## Folha1
Winmaster - Planilha Orçamentária | [5 empty] | LS(P/A): 92,66% - 53,05% |  | Base:
25019B-CONSTRUÇÃO DE POLICLÍNICA REGIONAL DE SAÚDE NO MUNICÍPIO DE IPIRÁ - CONSTRUÇÃO DE POLICLÍNICA REGIONAL DE SAÚDE NO MUNICÍPIO DE IPIRÁ | [5 empty] | BDI SERVIÇO (%) : | 28.5
Localidade: | IPIRÁ - BAHIA
IDENTIFICAÇÃO | TIPO | CÓDIGO | SERVIÇO | UND | QTDE | VALOR S/BDI | VALOR C/BDI | PARCELA
1 |  |  | SERVIÇOS PRELIMINARES
001-001 |  |  | CANTEIRO DE OBRAS
70-01-99-013 U | PRÓPRIA | 1 | BARRACÃO FECHADO PORTE PEQUENO PARA DEPÓSITO DE CIMENTO E ALMOXARIFADO (S=38,72M2) COM MATERIAIS NOVOS. REF 62/ORSE | UN | 1 | 12618.4 | 16214.64 | 16214.64
75-13-02-052 O | PRÓPRIA | 2 | BARRACÃO ABERTO PARA APOIO À PRODUÇÃO (CARPINTARIA, CENTRAL DE ARMAÇÃO, OFICINA, ETC.) C/ TESOURAS, TELHA 4MM, PISO EMCONCRETO DESEMPOLADO REF 11703/ORSE | M2 | 28 | 214.82 | 276.04 | 7729.12
75-13-02-060 O | PRÓPRIA | 3 | LOCAÇÃO DE CONTAINER - ESCRITÓRIO COM BANHEIRO - 6,20 X 2,40M - REV 02_02/2022REF 04657/ORSE | MÊS | 12 | 1600 | 2056 | 24672
70-01-99-011 U | PRÓPRIA | 4 | BARRACÃO ABERTO PARA REFEITÓRIO DE OBRA(CAPACIDADE 24 REFEIÇÕES SIMULTÂNEAS)- S=61,60M2 COM MATERIAIS NOVOS REF 61/ORSE | UN | 1 | 18216.09 | 23407.68 | 23407.68
75-13-02-061 O | PRÓPRIA | 5 | LOCAÇÃO DE CONTAINER - BANHEIRO COM CHUVEIROS E VASOS - 4,30 X 2,30M REF 04656/ORSE | MÊS | 12 | 2195.32 | 2820.99 | 33851.88
01-02-46-009 C | SINAPI | 95648 | KIT CAVALETE PARA MEDIÇÃO DE ÁGUA - ENTRADA INDIVIDUALIZADA, EM CPVC DN 28 MM (1), PARA 1 MEDIDOR - FORNECIMENTO E INSTALAÇÃO (EXCLUSIVE HIDRÔMETRO). AF_03/2024 CS: 95648 | UN | 1 | 599.39 | 770.22 | 770.22
01-02-46-005 C | SINAPI | 95673 | HIDRÔMETRO DN 1/2, 1,5 M3/H - FORNECIMENTO E INSTALAÇÃO. AF_03/2024 CS: 95673 | UN | 1 | 180.52 | 231.97 | 231.97
01-01-78-038 C | SINAPI | 101509 | ENTRADA DE ENERGIA ELÉTRICA, AÉREA, TRIFÁSICA, COM CAIXA DE EMBUTIR, CABO DE 10MM2 E DISJUNTOR DIN 50A (NÃO INCLUSO O POSTE DE CONCRETO). AF_07/2020 CS: 101509 | UN | 1 | 2000.85 | 2571.09 | 2571.09
01-02-43-001 C | SINAPI | 103689 | FORNECIMENTO E INSTALAÇÃO DE PLACA DE OBRA COM CHAPA GALVANIZADA E ESTRUTURA DEMADEIRA. AF_03/2022_PS CS: 103689 | M2 | 8 | 443.41 | 569.78 | 4558.24
01-01-93-025 C | SINAPI | 98459 | TAPUME COM TELHA METÁLICA. AF_03/2024 CS: 98459 | M2 | 320 | 88.99 | 114.35 | 36592
|  |  | TOTAL ETAPA |  |  |  |  | 150598.84
001-002 |  |  | MOBILIZAÇÃO E DESMOBILIZAÇÃO
70-01-99-001 U | PRÓPRIA | 6 | MOBILIZAÇÃO DE EQUIPAMENTO DE OBRAS E DEESCRITÓRIO EM CANTEIRO | UN | 1 | 2771.7 | 3561.63 | 3561.63
70-01-99-002 U | PRÓPRIA | 7 | DESMOBILIZAÇÃO DE EQUIPAMENTOS DE OBRASE DE ESCRITÓRIO EM CANTEIRO | UN | 1 | 2082.55 | 2676.08 | 2676.08
|  |  | TOTAL ETAPA |  |  |  |  | 6237.71
001-003 |  |  | EQUIPAMENTOS DE APOIO
01-01-38-017 C | SINAPI | 97063 | MONTAGEM E DESMONTAGEM DE ANDAIME MODULAR FACHADEIRO, COM PISO METÁLICO, PARA EDIFÍCIOS COM MULTIPLOS PAVIMENTOS (EXCLUSIVE ANDAIME E LIMPEZA). AF_03/2024 CS: 97063 | M2 | 1318.8 | 22.78 | 29.27 | 38601.28
01-01-38-001 C | SINAPI | 97062 | COLOCAÇÃO DE TELA EM ANDAIME FACHADEIRO. AF_03/2024 CS: 97062 | M2 | 970.62 | 6.54 | 8.4 | 8153.21
|  |  | TOTAL ETAPA |  |  |  |  | 46754.49
001-004 |  |  | ADMINISTRAÇÃO DA OBRA
01-01-98-260 C | SINAPI | 93567 | ENGENHEIRO CIVIL DE OBRA PLENO COM ENCARGOS COMPLEMENTARES CS: 93567 | MES | 12 | 21954.97 | 28212.14 | 338545.68
01-01-98-256 C | SINAPI | 93572 | ENCARREGADO GERAL DE OBRAS COM ENCARGOSCOMPLEMENTARES CS: 93572 | MES | 12 | 7463.68 | 9590.83 | 115089.96
01-01-98-373 C | SINAPI | 101460 | VIGIA DIURNO COM ENCARGOS COMPLEMENTARES CS: 101460 | MES | 12 | 4160.78 | 5346.6 | 64159.2
70-01-99-005 O | PRÓPRIA | 8 | ENGENHEIRO ELETRICISTA COM ENCARGOS COMPLEMENTARES | MÊS | 4 | 22082.72 | 28376.3 | 113505.2
70-01-99-006 O | PRÓPRIA | 9 | ENGENHEIRO MECÂNICO COM ENCARGOS COMPLEMENTARES | MÊS | 4 | 22082.72 | 28376.3 | 113505.2
01-01-98-252 C | SINAPI | 101401 | ELETROTÉCNICO COM ENCARGOS COMPLEMENTARES CS: 101401 | MES | 4 | 6686.77 | 8592.5 | 34370
70-01-99-007 U | SINAPI | 100289 | VIGIA NOTURNO COM ENCARGOS COMPLEMENTARES REF CS:100289 | H | 2688 | 28.4 | 36.49 | 98085.12
|  |  | TOTAL ETAPA |  |  |  |  | 877260.36
001-005 |  |  | TAXAS E ALVARÁS
75-13-03-001 O | PRÓPRIA | 10 | ALVARÁ PARA CONSTRUÇÃO | M2 | 3599.57 | 8.97 | 11.53 | 41503.04
75-13-03-002 O | PRÓPRIA | 11 | ALVARÁ DE HABITE-SE | UN | 3599.57 | 5.62 | 7.22 | 25988.9
|  |  | TOTAL ETAPA |  |  |  |  | 67491.94
|  |  | TOTAL SUB-OBRA |  |  |  |  | 1148343.34
2 |  |  | SERVIÇOS PRELIMINARES
002-001 |  |  | FUNDAÇÃO
01-01-99-005 C | SINAPI | 99059 | LOCAÇÃO CONVENCIONAL DE OBRA, UTILIZANDO GABARITO DE TÁBUAS CORRIDAS PONTALETADAS A CADA 2,00M - 2 UTILIZAÇÕES. AF_03/2024 CS: 99059 | M | 226 | 65.97 | 84.77 | 19158.02
01-02-18-002 C | SINAPI | 97113 | APLICAÇÃO DE LONA PLÁSTICA PARA EXECUÇÃO DE PAVIMENTOS DE CONCRETO. AF_04/2022 CS: 97113 | M2 | 902.38 | 2.33 | 2.99 | 2698.12
01-01-42-001 C | SINAPI | 93358 | ESCAVAÇÃO MANUAL DE VALA. AF_09/2024 CS: 93358 | M3 | 467.52 | 89.87 | 115.48 | 53989.21
01-01-95-002 C | SINAPI | 100324 | LASTRO COM MATERIAL GRANULAR (PEDRA BRITADA N.1 E PEDRA BRITADA N.2), APLICADO EM PISOS OU LAJES SOBRE SOLO, ESPESSURA DE *10 CM*. AF_01/2024 CS: 100324 | M3 | 90.24 | 202.06 | 259.65 | 23430.82
01-01-63-028 C | SINAPI | 96540 | FABRICAÇÃO, MONTAGEM E DESMONTAGEM DE FÔRMA PARA BLOCO DE COROAMENTO, EM CHAPA DE MADEIRA COMPENSADA RESINADA, E=17 MM,4 UTILIZAÇÕES. AF_01/2024 CS: 96540 | M2 | 220.35 | 137.38 | 176.53 | 38898.39
01-01-65-014 C | SINAPI | 92265 | FABRICAÇÃO DE FÔRMA PARA VIGAS, EM CHAPA DE MADEIRA COMPENSADA RESINADA, E = 17MM. AF_09/2020 CS: 92265 | M2 | 1441.15 | 121.39 | 155.99 | 224804.99
01-01-63-012 C | SINAPI | 104916 | ARMAÇÃO DE SAPATA ISOLADA, VIGA BALDRAME E SAPATA CORRIDA UTILIZANDO AÇO CA-60 DE 5 MM - MONTAGEM. AF_01/2024 CS: 104916 | KG | 1 | 16.69 | 21.45 | 21.45
01-01-63-003 C | SINAPI | 96544 | ARMAÇÃO DE BLOCO UTILIZANDO AÇO CA-50 DE 6,3 MM - MONTAGEM. AF_01/2024 CS: 96544 | KG | 14.4 | 17.78 | 22.85 | 329.04
01-01-63-004 C | PRÓPRIA | 12 | ARMAÇÃO DE BLOCO UTILIZANDO AÇO CA-50 DE 8 MM - MONTAGEM. AF_01/2024 CS: 96545 | KG | 4412.4 | 15.74 | 20.23 | 89262.85
01-01-63-002 C | SINAPI | 96546 | ARMAÇÃO DE BLOCO UTILIZANDO AÇO CA-50 DE 10 MM - MONTAGEM. AF_01/2024 CS: 96546 | KG | 4765.2 | 13.62 | 17.5 | 83391
01-01-63-010 C | SINAPI | 104917 | ARMAÇÃO DE SAPATA ISOLADA, VIGA BALDRAME E SAPATA CORRIDA UTILIZANDO AÇO CA-50 DE 6,3 MM - MONTAGEM. AF_01/2024 CS: 104917 | KG | 2874 | 15.16 | 19.48 | 55985.52
01-01-63-011 C | SINAPI | 104918 | ARMAÇÃO DE SAPATA ISOLADA, VIGA BALDRAME E SAPATA CORRIDA UTILIZANDO AÇO CA-50 DE 8 MM - MONTAGEM. AF_01/2024 CS: 104918 | KG | 4412.4 | 13.83 | 17.77 | 78408.35
01-01-63-009 C | SINAPI | 104919 | ARMAÇÃO DE SAPATA ISOLADA, VIGA BALDRAME E SAPATA CORRIDA UTILIZANDO AÇO CA-50 DE 10 MM - MONTAGEM. AF_01/2024 CS: 104919 | KG | 6321.6 | 12.22 | 15.7 | 99249.12
01-01-63-007 C | SINAPI | 104920 | ARMAÇÃO DE BLOCO, SAPATA ISOLADA, VIGA BALDRAME E SAPATA CORRIDA UTILIZANDO AÇOCA-50 DE 12,5 MM - MONTAGEM. AF_01/2024CS: 104920 | KG | 5396.4 | 10.33 | 13.27 | 71610.23
01-01-63-008 C | SINAPI | 104921 | ARMAÇÃO DE BLOCO, SAPATA ISOLADA, VIGA BALDRAME E SAPATA CORRIDA UTILIZANDO AÇOCA-50 DE 16 MM - MONTAGEM. AF_01/2024 CS: 104921 | KG | 4610.4 | 9.63 | 12.37 | 57030.65
01-01-63-006 C | SINAPI | 104922 | ARMAÇÃO DE BLOCO, SAPATA ISOLADA E SAPATA CORRIDA UTILIZANDO AÇO CA-50 DE 20 MM- MONTAGEM. AF_01/2024 CS: 104922 | KG | 3601.2 | 10.46 | 13.44 | 48400.13
75-13-03-026 O | PRÓPRIA | 13 | CONCRETAGEM DE BLOCOS DE COROAMENTO E VIGAS BALDRAMES, FCK 35 MPA, COM USO DE BOMBA # LANÇAMENTO, ADENSAMENTO E ACABAMENTO | M3 | 377.72 | 805.62 | 1035.22 | 391023.3
01-01-15-065 C | SINAPI | 100574 | ESPALHAMENTO DE MATERIAL COM TRATOR DE ESTEIRAS. AF_09/2024 CS: 100574 | M3 | 1178.38 | 1.52 | 1.95 | 2297.84
01-01-14-016 C | SINAPI | 93382 | REATERRO MANUAL DE VALAS, COM COMPACTADOR DE SOLOS DE PERCUSSÃO. AF_08/2023 CS:93382 | M3 | 561.38 | 28.57 | 36.71 | 20608.26
01-01-74-004 C | SINAPI | 98557 | IMPERMEABILIZAÇÃO DE SUPERFÍCIE COM EMULSÃO ASFÁLTICA, 2 DEMÃOS. AF_09/2023 CS:98557 | M2 | 1686.57 | 49.17 | 63.18 | 106557.49
75-13-02-047 O | PRÓPRIA | 14 | CONTROLE TECNOLÓGICO DE CONCRETO COM MOLDAGEM DE CORPOS DE PROVA, DISTANCIA 31 A60 KM. REF.: 7191/ORSE | DIA | 314.77 | 102.64 | 131.89 | 41515.02
|  |  | TOTAL ETAPA |  |  |  |  | 1508669.8
|  |  | TOTAL SUB-OBRA |  |  |  |  | 1508669.8
3 |  |  | PRÉDIO PRINCIPAL
003-001 |  |  | ESTRUTURAS DE CONCRETO ARMADO - PILARES
01-01-65-062 C | SINAPI | 92423 | MONTAGEM E DESMONTAGEM DE FÔRMA DE PILARES RETANGULARES E ESTRUTURAS SIMILARES,PÉ-DIREITO SIMPLES, EM CHAPA DE MADEIRACOMPENSADA RESINADA, 6 UTILIZAÇÕES. AF_09/2020 CS: 92423 | M2 | 1098.64 | 74.63 | 95.9 | 105359.58
01-01-08-024 C | SINAPI | 92760 | ARMAÇÃO DE PILAR OU VIGA DE ESTRUTURA CONVENCIONAL DE CONCRETO ARMADO UTILIZANDO AÇO CA-50 DE 6,3 MM - MONTAGEM. AF_06/2022 CS: 92760 | KG | 84 | 12.76 | 16.4 | 1377.6
01-01-08-025 C | SINAPI | 92761 | ARMAÇÃO DE PILAR OU VIGA DE ESTRUTURA CONVENCIONAL DE CONCRETO ARMADO UTILIZANDO AÇO CA-50 DE 8,0 MM - MONTAGEM. AF_06/2022 CS: 92761 | KG | 561.85 | 11.76 | 15.11 | 8489.55
01-01-08-018 C | SINAPI | 92762 | ARMAÇÃO DE PILAR OU VIGA DE ESTRUTURA CONVENCIONAL DE CONCRETO ARMADO UTILIZANDO AÇO CA-50 DE 10,0 MM - MONTAGEM. AF_06/2022 CS: 92762 | KG | 1984.8 | 10.39 | 13.35 | 26497.08
01-01-08-019 C | SINAPI | 92763 | ARMAÇÃO DE PILAR OU VIGA DE ESTRUTURA CONVENCIONAL DE CONCRETO ARMADO UTILIZANDO AÇO CA-50 DE 12,5 MM - MONTAGEM. AF_06/2022 CS: 92763 | KG | 1436.4 | 8.67 | 11.14 | 16001.5
01-01-08-020 C | SINAPI | 92764 | ARMAÇÃO DE PILAR OU VIGA DE ESTRUTURA CONVENCIONAL DE CONCRETO ARMADO UTILIZANDO AÇO CA-50 DE 16,0 MM - MONTAGEM. AF_06/2022 CS: 92764 | KG | 434 | 8.35 | 10.73 | 4656.82
01-01-08-021 C | SINAPI | 92765 | ARMAÇÃO DE PILAR OU VIGA DE ESTRUTURA CONVENCIONAL DE CONCRETO ARMADO UTILIZANDO AÇO CA-50 DE 20,0 MM - MONTAGEM. AF_06/2022 CS: 92765 | KG | 560.4 | 9.42 | 12.1 | 6780.84
01-01-08-026 C | SINAPI | 92759 | ARMAÇÃO DE PILAR OU VIGA DE ESTRUTURA CONVENCIONAL DE CONCRETO ARMADO UTILIZANDO AÇO CA-60 DE 5,0 MM - MONTAGEM. AF_06/2022 CS: 92759 | KG | 1219.2 | 13.86 | 17.81 | 21713.95
75-13-05-010 O | PRÓPRIA | 15 | CONCRETAGEM DE PILARES FCK = 30MPA, COMUSO DE COMBA - LANÇAMENTO, ADENSAMENTO E ACABAMENTO - AF_02/2022_PS | M3 | 82.26 | 833.98 | 1071.66 | 88154.75
75-13-02-047 O | PRÓPRIA | 16 | CONTROLE TECNOLÓGICO DE CONCRETO COM MOLDAGEM DE CORPOS DE PROVA, DISTANCIA 31 A60 KM. REF.: 7191/ORSE | DIA | 82.26 | 102.64 | 131.89 | 10849.27
|  |  | TOTAL ETAPA |  |  |  |  | 289880.94
003-002 |  |  | ESTRUTURAS DE CONCRETO ARMADO - VIGAS
01-01-65-074 C | PRÓPRIA | 17 | MONTAGEM E DESMONTAGEM DE FÔRMA DE VIGA, ESCORAMENTO COM GARFO DE MADEIRA, PÉ-DIREITO DUPLO, EM CHAPA DE MADEIRA RESINADA, 8 UTILIZAÇÕES. AF_09/2020 CS: 92461 | M2 | 1112.52 | 203.51 | 261.51 | 290935.11
01-01-08-024 C | SINAPI | 92760 | ARMAÇÃO DE PILAR OU VIGA DE ESTRUTURA CONVENCIONAL DE CONCRETO ARMADO UTILIZANDO AÇO CA-50 DE 6,3 MM - MONTAGEM. AF_06/2022 CS: 92760 | KG | 4014 | 12.76 | 16.4 | 65829.6
01-01-08-025 C | SINAPI | 92761 | ARMAÇÃO DE PILAR OU VIGA DE ESTRUTURA CONVENCIONAL DE CONCRETO ARMADO UTILIZANDO AÇO CA-50 DE 8,0 MM - MONTAGEM. AF_06/2022 CS: 92761 | KG | 4654 | 11.76 | 15.11 | 70321.94
01-01-08-018 C | SINAPI | 92762 | ARMAÇÃO DE PILAR OU VIGA DE ESTRUTURA CONVENCIONAL DE CONCRETO ARMADO UTILIZANDO AÇO CA-50 DE 10,0 MM - MONTAGEM. AF_06/2022 CS: 92762 | KG | 2566.8 | 10.39 | 13.35 | 34266.78
01-01-08-019 C | SINAPI | 92763 | ARMAÇÃO DE PILAR OU VIGA DE ESTRUTURA CONVENCIONAL DE CONCRETO ARMADO UTILIZANDO AÇO CA-50 DE 12,5 MM - MONTAGEM. AF_06/2022 CS: 92763 | KG | 4354.8 | 8.67 | 11.14 | 48512.47
01-01-08-020 C | SINAPI | 92764 | ARMAÇÃO DE PILAR OU VIGA DE ESTRUTURA CONVENCIONAL DE CONCRETO ARMADO UTILIZANDO AÇO CA-50 DE 16,0 MM - MONTAGEM. AF_06/2022 CS: 92764 | KG | 4046.4 | 8.35 | 10.73 | 43417.87
01-01-08-021 C | SINAPI | 92765 | ARMAÇÃO DE PILAR OU VIGA DE ESTRUTURA CONVENCIONAL DE CONCRETO ARMADO UTILIZANDO AÇO CA-50 DE 20,0 MM - MONTAGEM. AF_06/2022 CS: 92765 | KG | 3033.6 | 9.42 | 12.1 | 36706.56
01-01-08-026 C | SINAPI | 92759 | ARMAÇÃO DE PILAR OU VIGA DE ESTRUTURA CONVENCIONAL DE CONCRETO ARMADO UTILIZANDO AÇO CA-60 DE 5,0 MM - MONTAGEM. AF_06/2022 CS: 92759 | KG | 43.2 | 13.86 | 17.81 | 769.39
75-13-03-027 O | PRÓPRIA | 18 | CONCRETAGEM DE VIGAS E LAJES, FCK = 35 MPA, PARA LAJES MACIÇAS OU NERVURADAS COMUSO DE BOMBA - LANÇAMENTO, ADENSAMENTO EACABAMENTO | M3 | 237.28 | 796.02 | 1022.89 | 242711.34
75-13-02-047 O | PRÓPRIA | 19 | CONTROLE TECNOLÓGICO DE CONCRETO COM MOLDAGEM DE CORPOS DE PROVA, DISTANCIA 31 A60 KM. REF.: 7191/ORSE | DIA | 237.28 | 102.64 | 131.89 | 31294.86
|  |  | TOTAL ETAPA |  |  |  |  | 864765.92
003-003 |  |  | ESTRUTURAS DE CONCRETO ARMADO - LAJES E ESCADAS
01-50-01-436 O | PRÓPRIA | 20 | MONTAGEM E DESMONTAGEM DE FÔRMA DE LAJEMACIÇA, PÉ-DIREITO DUPLO, EM CHAPA DE MADEIRA COMPENSADA RESINADA, 4 UTILIZAÇÕES. AF_09/2020 CS: 92512 | M2 | 1895.03 | 88.54 | 113.77 | 215597.56
01-01-39-066 C | SINAPI | 102040 | MONTAGEM E DESMONTAGEM DE FÔRMA PARA ESCADAS, COM 1 LANCE E LAJE PLANA, EM MADEIRA SERRADA, 2 UTILIZAÇÕES. AF_11/2020 CS: 102040 | M2 | 33.2 | 433.87 | 557.52 | 18509.66
01-02-10-005 C | SINAPI | 99434 | CONCRETAGEM DE LAJES EM EDIFICAÇÕES MULTIFAMILIARES FEITAS COM SISTEMA DE FÔRMAS MANUSEÁVEIS, COM CONCRETO USINADO BOMBEÁVEL FCK 25 MPA - LANÇAMENTO, ADENSAMENTO E ACABAMENTO. AF_09/2024 CS: 99434 | M3 | 695.38 | 851.61 | 1094.32 | 760968.24
01-01-08-017 C | SINAPI | 92768 | ARMAÇÃO DE LAJE DE ESTRUTURA CONVENCIONAL DE CONCRETO ARMADO UTILIZANDO AÇO CA-60 DE 5,0 MM - MONTAGEM. AF_06/2022 CS: 92768 | KG | 1228.8 | 13.24 | 17.01 | 20901.89
01-01-08-014 C | SINAPI | 92769 | ARMAÇÃO DE LAJE DE ESTRUTURA CONVENCIONAL DE CONCRETO ARMADO UTILIZANDO AÇO CA-50 DE 6,3 MM - MONTAGEM. AF_06/2022 CS: 92769 | KG | 4902 | 12.16 | 15.63 | 76618.26
01-01-08-015 C | SINAPI | 92770 | ARMAÇÃO DE LAJE DE ESTRUTURA CONVENCIONAL DE CONCRETO ARMADO UTILIZANDO AÇO CA-50 DE 8,0 MM - MONTAGEM. AF_06/2022 CS: 92770 | KG | 20820 | 11.21 | 14.4 | 299808
01-01-08-010 C | SINAPI | 92771 | ARMAÇÃO DE LAJE DE ESTRUTURA CONVENCIONAL DE CONCRETO ARMADO UTILIZANDO AÇO CA-50 DE 10,0 MM - MONTAGEM. AF_06/2022 CS:92771 | KG | 13113.6 | 9.9 | 12.72 | 166804.99
01-01-08-011 C | SINAPI | 92772 | ARMAÇÃO DE LAJE DE ESTRUTURA CONVENCIONAL DE CONCRETO ARMADO UTILIZANDO AÇO CA-50 DE 12,5 MM - MONTAGEM. AF_06/2022 CS:92772 | KG | 3273.6 | 8.23 | 10.58 | 34634.69
75-13-02-047 O | PRÓPRIA | 21 | CONTROLE TECNOLÓGICO DE CONCRETO COM MOLDAGEM DE CORPOS DE PROVA, DISTANCIA 31 A60 KM. REF.: 7191/ORSE | DIA | 695.38 | 102.64 | 131.89 | 91713.67
75-13-03-029 O | PRÓPRIA | 22 | LAJE PRÉ-FABRICADA UNIDIRECIONAL EM VIGATRELIÇADA/LAJOTA EM EPS LT 12 (8 + 4), EXCETO CAPA DE CONCRETO | M2 | 73.36 | 97.76 | 125.62 | 9215.48
75-13-03-030 O | PRÓPRIA | 23 | LAJE PRÉ-FABRICADA UNIDIRECIONAL EM VIGATRELIÇADA/LAJOTA EM EPS LT 16 (12 + 4),EXCETO CAPA DE CONCRETO | M2 | 73.8 | 157.14 | 201.92 | 14901.7
75-13-03-031 O | PRÓPRIA | 24 | LAJE PRÉ-FABRICADA UNIDIRECIONAL EM VIGATRELIÇADA/LAJOTA EM EPS LT 20 (16 + 4),EXCETO CAPA DE CONCRETO | M2 | 2631.82 | 157.14 | 201.92 | 531417.09
70-01-67-002 O | PRÓPRIA | 25 | FORNECIMENTO E INSTALAÇÃO DE TELA AÇO SOLDADA NERVURADA CA-60, Q-92, MALHA 15X15CM, FERRO 4.2MM (1.48 KG/M2), PAINEL 2,45X6,0M, TELCON OU SIMILAR REF 03637/ORSE | M2 | 2637.44 | 27.33 | 35.12 | 92626.89
01-01-65-002 C | SINAPI | 101792 | ESCORAMENTO DE FÔRMAS DE LAJE EM MADEIRA NÃO APARELHADA, PÉ-DIREITO SIMPLES, INCLUSO TRAVAMENTO, 4 UTILIZAÇÕES. AF_09/2020 CS: 101792 | M3 | 8783.44 | 18.34 | 23.57 | 207025.68
|  |  | TOTAL ETAPA |  |  |  |  | 2540743.8
003-004 |  |  | ALVENARIAS DE VEDAÇÕES
01-01-04-005 C | PRÓPRIA | 26 | ALVENARIA DE VEDAÇÃO DE BLOCOS VAZADOSDE CONCRETO APARENTE DE 9X19X39 CM (ESPESSURA 9 CM) E ARGAMASSA DE ASSENTAMENTOCOM PREPARO EM BETONEIRA. AF_12/2021 CS: 103336 | M2 | 179.23 | 84.3 | 108.33 | 19415.99
01-01-04-051 C | SINAPI | 103318 | ALVENARIA DE VEDAÇÃO DE BLOCOS VAZADOS DE CONCRETO DE 14X19X39 CM (ESPESSURA 14CM) E ARGAMASSA DE ASSENTAMENTO COM PREPARO EM BETONEIRA. AF_12/2021 CS: 103318 | M2 | 3733.85 | 96.62 | 124.16 | 463594.82
01-01-05-006 C | SINAPI | 101161 | ALVENARIA DE VEDAÇÃO COM ELEMENTO VAZADO DE CONCRETO (COBOGÓ) DE 7X50X50CM E ARGAMASSA DE ASSENTAMENTO COM PREPARO EM BETONEIRA. AF_05/2020 CS: 101161 | M2 | 7.93 | 214.35 | 275.44 | 2184.24
01-02-59-021 O | SINAPI | 93191 | VERGA MOLDADA IN LOCO COM UTILIZAÇÃO DEBLOCOS CANALETA, ESPESSURA DE *20* CM. AF_03/2024 CS: 93191 | M | 473.8 | 72.07 | 92.61 | 43878.62
01-02-59-006 O | SINAPI | 93199 | CONTRAVERGA MOLDADA IN LOCO COM UTILIZAÇÃO DE BLOCOS CANALETA, ESPESSURA DE *20* CM. AF_03/2024 CS: 93199 | M | 215.8 | 52.38 | 67.31 | 14525.5
01-02-59-016 O | SINAPI | 93200 | FIXAÇÃO (ENCUNHAMENTO) DE ALVENARIA DE VEDAÇÃO COM ARGAMASSA APLICADA COM BISNAGA. AF_03/2024 CS: 93200 | M | 1483.69 | 13.2 | 16.96 | 25163.38
75-13-02-120 O | PRÓPRIA | 27 | PLACA CIMENTÍCIA E =10MM, PARA FECHAMENTO DA FACHADA (1 LADO/FACE), JUNTAS APARENTES, FIXADA EM ESTRUTURA METALICA, EXCLUSIVE ESTA (FORNECIMENTO E ASSENTAMENTO)REF 12816/ORSE | M2 | 160.05 | 97.74 | 125.6 | 20102.28
|  |  | TOTAL ETAPA |  |  |  |  | 588864.83
003-005 |  |  | VEDAÇÕES EM DRYWALL
01-02-13-013 C | SINAPI | 96359 | PAREDE COM SISTEMA EM CHAPAS DE GESSO PARA DRYWALL, USO INTERNO, COM DUAS FACESSIMPLES E ESTRUTURA METÁLICA COM GUIAS SIMPLES PARA PAREDES COM ÁREA LÍQUIDA MAIOR OU IGUAL A 6 M2, COM VÃOS. AF_07/2023 | M2 | 2824.14 | 114.25 | 146.81 | 414611.99
75-13-03-003 O | PRÓPRIA | 28 | PAREDE COM SISTEMA EM CHAPAS DE GESSO RUP/ DRYWALL, USO INTERNO, COM DUAS FACESSIMPLES E ESTRUTURA METÁLICA COM GUIAS SIMPLES PARA PAREDES COM ÁREA LÍQUIDA MAIOR OU IGUAL A 6 M2, COM VÃOS. | M2 | 1789.98 | 114.31 | 146.89 | 262930.16
01-02-13-007 C | SINAPI | 96367 | PAREDE COM SISTEMA EM CHAPAS DE GESSO PARA DRYWALL, USO INTERNO, COM DUAS FACESDUPLAS E ESTRUTURA METÁLICA COM GUIAS SIMPLES PARA PAREDES COM ÁREA LÍQUIDA MAIOR OU IGUAL A 6 M2, COM VÃOS. AF_07/2023_ | M2 | 65.64 | 171.57 | 220.47 | 14471.65
01-02-13-002 C | SINAPI | 96373 | INSTALAÇÃO DE REFORÇO METÁLICO EM PAREDE DRYWALL. AF_07/2023 CS: 96373 | M | 620 | 13.44 | 17.27 | 10707.4
|  |  | TOTAL ETAPA |  |  |  |  | 702721.2
003-006 |  |  | DIVISÓRIAS
01-01-87-001 C | SINAPI | 102253 | DIVISORIA SANITÁRIA, TIPO CABINE, EM GRANITO CINZA POLIDO, ESP = 3CM, ASSENTADOCOM ARGAMASSA COLANTE AC III-E, EXCLUSIVE FERRAGENS. AF_01/2021 CS: 102253 | M2 | 108.93 | 723.46 | 929.65 | 101266.77
|  |  | TOTAL ETAPA |  |  |  |  | 101266.77
003-007 |  |  | ESQUADRIAS DE MADEIRA
70-01-47-009 U | PRÓPRIA | 29 | KIT DE PORTA DE MADEIRA, SEMI-OCA, DIM.90X210CM, ESPESSURA DE 3,5CM, REVESTIDAEM LAMINADO MELAMINICO, INCLUSIVE ADUELA, ALISAR, DOBRADIÇAS, ACABAMENTO DE BORDA DE ALUMINIO E FECHADURA. CONF. PROJETO | UN | 41 | 1936.47 | 2488.36 | 102022.76
70-01-47-008 U | PRÓPRIA | 30 | KIT DE PORTA DE MADEIRA, SEMI-OCA, DIM.80X210CM, ESPESSURA DE 3,5CM, REVESTIDAEM LAMINADO MELAMINICO, INCLUSIVE ADUELA, ALISAR, DOBRADIÇAS, ACABAMENTO DE BORDA DE ALUMINIO E FECHADURA. CONF. PROJETO | UN | 22 | 1789.64 | 2299.69 | 50593.18
70-01-47-022 O | PRÓPRIA | 31 | KIT DE PORTA DE MADEIRA, SEMI-OCA, DIM.90X210CM, ESPESSURA DE 3,5CM, REVESTIDAEM LAMINADO MELAMINICO, INCLUSIVE ADUELA, ALISAR, DOBRADIÇAS, ACABAMENTO DE BORDA DE ALUMINIO,SEM FECHADURA.CONF PROJETO | UN | 32 | 1759.88 | 2261.45 | 72366.4
70-01-47-017 U | PRÓPRIA | 32 | KIT DE PORTA DE MADEIRA, SEMI-OCA, DIM.100X210CM, ESPESSURA DE 3,5CM, REVESTIDA EM LAMINADO MELAMINICO, C VISOR, INCLUSO ADUELA, ALISAR, DOBRADIÇAS, ACABAM BORDA DE ALUMINIO E FECHADURA CONF. PROJETO | UN | 27 | 2144.19 | 2755.28 | 74392.56
70-01-47-020 O | PRÓPRIA | 33 | PORTA EM MADEIRA DE LEI, DE CORRER, LISA REVESTIDA EM LAMINADO MELAMÍNICO FOSCOSEMI-ÔCA 0,80X2,10M, INCLUSIVE BATENTESFERRAGENS E PUXADOR REF 08258/ORSE | UN | 50 | 1673.66 | 2150.65 | 107532.5
70-01-47-021 O | PRÓPRIA | 34 | PORTA EM MADEIRA DE LEI, DE CORRER, LISA REVESTIDA EM LAMINADO MELAMÍNICO FOSCOSEMI-ÔCA 0,90X2,10M, INCLUSIVE BATENTESFERRAGENS E PUXADOR REF 08204/ORSE | UN | 29 | 1761.53 | 2263.57 | 65643.53
75-13-03-008 O | PRÓPRIA | 35 | PORTA EM MADEIRA DE LEI, DE CORRER, LISA REVESTIDA EM LAMINADO MELAMÍNICO FOSCOSEMI-ÔCA 1,20X2,10M, INCLUSIVE BATENTESFERRAGENS E PUXADOR REF 08204/ORSE | UN | 2 | 1986.47 | 2552.61 | 5105.22
75-13-03-009 O | PRÓPRIA | 36 | PORTA RADIOLÓGICA EM MAD/MAD DE LEI, P PINT DIM 0,8*2,10, LAM DE CHUMBO EMBUTIDO, E=2MM, DOBRADIÇAS REFORÇADAS, FECHADURA AUTOBLOCANTE, - MAÇANETA ALAVANCA, INCL BATENTES DE MADEIRA - REF 12082/ORSE | UN | 2 | 5686.61 | 7307.29 | 14614.58
75-13-03-010 O | PRÓPRIA | 37 | PORTA RADIOLÓGICA EM MAD/MAD DE LEI, P PINT DIM 1,2*2,10, LAM DE CHUMBO EMBUTIDO, E=2MM, DOBRADIÇAS REFORÇADAS, FECHADURA AUTOBLOCANTE, - MAÇANETA ALAVANCA, INCL BATENTES DE MADEIRA - REF 12082/ORSE | UN | 1 | 8438.9 | 10843.99 | 10843.99
75-13-03-011 O | PRÓPRIA | 38 | PORTA RADIOLÓGICA EM MAD/MAD DE LEI, P PINT DIM 1,6*2,10, LAM DE CHUMBO EMBUTIDO, E=2MM, DOBRADIÇAS REFORÇADAS, FECHADURA AUTOBLOCANTE, - MAÇANETA ALAVANCA, INCL BATENTES DE MADEIRA - REF 12082/ORSE | UN | 2 | 11178.45 | 14364.31 | 28728.62
70-01-47-012 U | PRÓPRIA | 39 | KIT DE PORTA DE MADEIRA, SEMI-OCA, DIM.120X210CM, DUAS FOLHAS, ESPESSURA DE 3,5CM, REVESTIDA EM LAMINADO MELAMINICO, INCL ALISAR, ADUELA, DOBRADIÇAS, ACABAM BORDA ALUM, FECHADURA E FECHO CONF PROJETO | UN | 2 | 2598.01 | 3338.44 | 6676.88
75-13-03-013 O | PRÓPRIA | 40 | KIT DE PORTA DE MADEIRA, SEMI-OCA, DIM.150X210CM, DUAS FOLHAS, ESPESSURA DE 3,5CM, LAMINADO MELAMINICO, C VISOR, INCLUSO ADUELA, ALISAR, DOBRADIÇAS, ACABAM BORDA DE ALUMINIO E FECHADURA CONF. PROJETO | UN | 2 | 2843.06 | 3653.33 | 7306.66
70-01-47-015 O | PRÓPRIA | 41 | KIT DE PORTA DE MADEIRA, SEMI-OCA, DIM.160X210CM, ESPESSURA DE 3,5CM, REVESTIDAEM LAMINADO MELAMINICO, C VISOR, INCLUSO ADUELA, ALISAR, DOBRADIÇAS, ACABAM BORDA DE ALUMINIO E FECHADURA. CONF. PROJETO | UN | 2 | 1883.31 | 2420.05 | 4840.1
75-13-03-005 O | PRÓPRIA | 42 | KIT DE PORTA DE MADEIRA, SEMI-OCA, DIM.200X210CM, ESPESSURA DE 3,5CM, REVESTIDA EM LAMINADO MELAMINICO, C VISOR, INCLUSO ADUELA, ALISAR, DOBRADIÇAS, ACABAM BORDA DE ALUMINIO E FECHADURA CONF. PROJETO | UN | 9 | 3284.83 | 4221.01 | 37989.09
77-13-03-001 O | PRÓPRIA | 43 | PORTA CAMARÃO ARTICULA EM ALUMÍNIO - FORNECIMENTO E INSTALAÇÃO | M2 | 7.98 | 951.67 | 1222.9 | 9758.74
|  |  | TOTAL ETAPA |  |  |  |  | 598414.81
003-008 |  |  | ESQUADRIAS DE ALUMÍNIO
01-01-47-093 O | SINAPI | 91338 | PORTA DE ALUMÍNIO DE ABRIR COM LAMBRI, COM GUARNIÇÃO, FIXAÇÃO COM PARAFUSOS - FORNECIMENTO E INSTALAÇÃO. AF_12/2019 CS:91338 | M2 | 26.01 | 607.65 | 780.83 | 20309.39
01-01-47-113 C | SINAPI | 91341 | PORTA EM ALUMÍNIO DE ABRIR TIPO VENEZIANA COM GUARNIÇÃO, FIXAÇÃO COM PARAFUSOS - FORNECIMENTO E INSTALAÇÃO. AF_12/2019 CS: 91341 | M2 | 8.65 | 475.02 | 610.4 | 5279.96
01-01-47-095 C | SINAPI | 100702 | PORTA DE CORRER DE ALUMÍNIO, COM DUAS FOLHAS PARA VIDRO, INCLUSO VIDRO LISO INCOLOR, FECHADURA E PUXADOR, SEM ALIZAR. AF_12/2019 CS: 100702 | M2 | 34.69 | 343.49 | 441.38 | 15311.47
|  |  | TOTAL ETAPA |  |  |  |  | 40900.82
003-009 |  |  | ESQUADRIAS DE VIDRO
01-01-46-010 C | SINAPI | 94569 | JANELA DE ALUMÍNIO TIPO MAXIM-AR, BATENTE/ REQUADRO 3 A 14 CM, VIDRO INCLUSO, FIXAÇÃO COM PARAFUSO, SEM GUARNIÇÃO/ ALIZAR, DIMENSÕES 60X80 (A X L) CM, SEM ACABAMENTO, VEDAÇÃO COM SILICONE, EXCLUSIVE C | M2 | 23.42 | 411.63 | 528.94 | 12387.77
01-01-46-001 C | SINAPI | 100674 | CAIXILHO FIXO DE ALUMÍNIO PARA VIDRO (VIDRO INCLUSO), BATENTE/ REQUADRO DE 4 A 14 CM, SEM GUARNIÇÃO/ ALIZAR, FIXAÇÃO COM PARAFUSOS, VEDAÇÃO COM SILICONE, EXCLUSIVE CONTRAMARCO - FORNECIMENTO E INSTALA | M2 | 5.5 | 462.55 | 594.38 | 3269.09
01-01-46-009 C | SINAPI | 94573 | JANELA DE ALUMÍNIO DE CORRER COM 4 FOLHAS PARA VIDROS (VIDROS INCLUSOS), COM BANDEIRA, BATENTE/ REQUADRO 6 A 14 CM, ACABAMENTO COM ACETATO OU BRILHANTE, FIXAÇÃO COM PARAFUSO, SEM GUARNIÇÃO/ ALIZAR, DI | M2 | 154.08 | 235.45 | 302.55 | 46616.9
70-02-60-006 O | SINAPI | 1903 | VISOR PLUMBÍFERO COM MOLDURA, ESP=60MM (NACIONAL) - REF:4895 ORSE | M2 | 3 | 4350.23 | 5590.05 | 16770.15
70-02-60-005 U | PRÓPRIA | 44 | PORTA EM VIDRO TEMPERADO 10MM, INCOLOR,INCLUSIVE FERRAGENS DE FIXAÇÃO E INSTALACAO EXCLUSIVE PUXADOR - REV 01_10/2021 - REF:13096 ORSE | M2 | 13.86 | 695.38 | 893.56 | 12384.74
01-01-46-002 C | SINAPI | 94589 | CONTRAMARCO DE ALUMÍNIO, FIXAÇÃO COM ARGAMASSA - FORNECIMENTO E INSTALAÇÃO. AF_11/2024 CS: 94589 | M | 395.4 | 18.42 | 23.67 | 9359.12
|  |  | TOTAL ETAPA |  |  |  |  | 100787.77
003-010 |  |  | ESQUADRIAS METÁLICAS
70-01-49-001 O | PRÓPRIA | 45 | PORTA CORTA FOGO, DE ABRIR, 02 FOLHAS, EM CHAPA DE AÇO GALVAN. N24, BATENTE CHAPA N18, CLASSE 90, ISOLANTE EM MANTA CERÂMICA INCOMBUSTÍVEL 5CM, DOBRADIÇAS HELICOIDAL E FECHADURA REVERSÍVEL 12098/ORSE | M2 | 3.99 | 679.79 | 873.53 | 3485.38
|  |  | TOTAL ETAPA |  |  |  |  | 3485.38
003-011 |  |  | ACESSÓRIOS
70-02-01-008 O | PRÓPRIA | 46 | BARRA DE APOIO, RETA, FIXA, EM AÇO INOX, L=40CM, D=1 1/4 - JACKWAL. REF 13110/ORSE | UN | 32 | 113.42 | 145.74 | 4663.68
01-02-60-030 O | SINAPI | 102188 | MOLA HIDRAULICA DE PISO PARA PORTA DE VIDRO TEMPERADO. AF_11/2025 CS: 102188 | UN | 3 | 1022.89 | 1314.41 | 3943.23
70-01-48-004 O | PRÓPRIA | 47 | PUXADOR DUPLO PARA PORTA, EM ALUMÍNIO POLIDO Ø = 1, L= 40CM, REF. 3008, DA VESFER OU SIMILAR - REF:9733 ORSE | UN | 32 | 254.42 | 326.93 | 10461.76
01-01-47-122 C | SINAPI | 100705 | TARJETA TIPO LIVRE/OCUPADO PARA PORTA DE BANHEIRO. AF_12/2019 CS: 100705 | UN | 42 | 73.46 | 94.4 | 3964.8
70-01-50-004 O | PRÓPRIA | 48 | TELA DE PROTEÇÃO TIPO MOSQUITEIRO EM AÇO GALVANIZADO, COM REQUADRO EM PERFIS DEFERRO REF 11732/ORSE | M2 | 158.4 | 340.47 | 437.5 | 69300
01-01-47-011 O | PRÓPRIA | 49 | FECHADURA DE EMBUTIR COM CILINDRO, EXTERNA, COMPLETA, ACABAMENTO PADRÃO MÉDIO, INCLUSO EXECUÇÃO DE FURO - FORNECIMENTO E INSTALAÇÃO. AF_12/2019 CS: 90830 | UN | 41 | 202.96 | 260.8 | 10692.8
70-01-50-001 O | PRÓPRIA | 50 | PELÍCULA INSULFILM APLICADA OU SIMILARREF. 3149/ORSE | M2 | 187 | 64.67 | 83.1 | 15539.7
01-01-47-009 C | PRÓPRIA | 51 | DOBRADIÇA EM AÇO/FERRO, 3 X 21/2, E=1,9A 2MM, SEN ANEL, CROMADO OU ZINCADO, TAMPA BOLA, COM PARAFUSOS. AF_12/2019 CS: 100709 | UN | 44 | 67.54 | 86.79 | 3818.76
70-01-48-006 O | PRÓPRIA | 52 | FECHADURA OU FECHO ELETROMAGNÉTICO P/CONTROLE DE ACESSO REF:HDL,12VOLTS, MODELOFEC-91LA, OU SIMILAR, PARA EMBUTIR NO BATENTE (EXC FECHADURA CONVENCIONAL) - REF:10003 ORSE | UN | 3 | 136.38 | 175.25 | 525.75
75-13-05-008 O | PRÓPRIA | 53 | ALIZAR ALUMÍNIO PINTURA ELETROSTATICA BRANCA | M | 220 | 114.83 | 147.56 | 32463.2
75-13-05-009 O | PRÓPRIA | 54 | FERRAGENS PARA MÓDULO DE JANELA DE ALUMÍNIO MÁXIM AR, INCLUSIVE FECHO E BRAÇO, FORNECIMENTO E INSTALAÇÃO | UN | 48 | 126.01 | 161.92 | 7772.16
|  |  | TOTAL ETAPA |  |  |  |  | 163145.84
003-012 |  |  | ESTRUTURA PARA COBERTURA
77-13-02-001 O | PRÓPRIA | 55 | ESTRUTURA METÁLICA P/ COBERTURA C/VIGAS-TRELIÇA PRATT UDC75 E TERÇAS EM UDC 127, 2 ÁGUAS, SEM LANTERNIN, VÃO 6 A 10M, PINTADO 1 D OXIDO FERRO + 2 D ESMALTE EPÓXI BRANCO, ECETO FONR TELHAS-EXECUTADA | M2 | 2650.17 | 228.84 | 294.06 | 779308.99
|  |  | TOTAL ETAPA |  |  |  |  | 779308.99
003-013 |  |  | TELHAMENTOS E COMPLEMENTOS
01-02-49-039 C | SINAPI | 94216 | TELHAMENTO COM TELHA METÁLICA TERMOACÚSTICA E = 30 MM, COM ATÉ 2 ÁGUAS, INCLUSOIÇAMENTO. AF_07/2019 CS: 94216 | M2 | 2650.17 | 167.72 | 215.52 | 571164.64
70-02-49-003 O | PRÓPRIA | 56 | COBERTURA EM CHAPA DE POLICARBONATO ALVEOLAR,NA COR CRISTAL,COM 10MM DE ESP, INCMADEIRAMENTO EM PECAS DE MADEIRA E PILARES EM TUBO DE ACO GALV..FORN. E COLOC.REF 13060/ORSE | M2 | 51.87 | 496.5 | 638 | 33093.06
01-02-49-003 C | SINAPI | 94229 | CALHA EM CHAPA DE AÇO GALVANIZADO NÚMERO 24, DESENVOLVIMENTO DE 100 CM, INCLUSOTRANSPORTE VERTICAL. AF_07/2019 CS: 94229 | M | 313.71 | 159.91 | 205.48 | 64461.13
01-02-49-018 C | SINAPI | 94231 | RUFO EM CHAPA DE AÇO GALVANIZADO NÚMERO24, CORTE DE 25 CM, INCLUSO TRANSPORTE VERTICAL. AF_07/2019 CS: 94231 | M | 497.17 | 49.69 | 63.85 | 31744.3
70-02-49-004 O | PRÓPRIA | 57 | CUMEEIRA TERMOACÚSTICA REF 09077/ORSE | M | 130.75 | 156.44 | 201.03 | 26284.67
|  |  | TOTAL ETAPA |  |  |  |  | 726747.8
003-014 |  |  | IMPERMEABILIZAÇÃO
01-01-74-009 C | SINAPI | 98565 | PROTEÇÃO MECÂNICA DE SUPERFICIE HORIZONTAL COM ARGAMASSA DE CIMENTO E AREIA, TRAÇO 1:3, E=3CM. AF_09/2023 CS: 98565 | M2 | 863.95 | 60.19 | 77.34 | 66817.89
01-01-74-006 C | SINAPI | 98546 | IMPERMEABILIZAÇÃO DE SUPERFÍCIE COM MANTA ASFÁLTICA, UMA CAMADA, INCLUSIVE APLICAÇÃO DE PRIMER ASFÁLTICO, E=4MM. AF_09/2023 CS: 98546 | M2 | 610 | 133.36 | 171.37 | 104535.7
01-01-74-003 C | SINAPI | 98556 | IMPERMEABILIZAÇÃO DE SUPERFÍCIE COM ARGAMASSA POLIMÉRICA / MEMBRANA ACRÍLICA, 4DEMÃOS, REFORÇADA COM VÉU DE POLIÉSTER (MAV). AF_09/2023 CS: 98556 | M2 | 1660.76 | 62.55 | 80.38 | 133491.89
|  |  | TOTAL ETAPA |  |  |  |  | 304845.48
003-015 |  |  | REVESTIMENTOS DE PAREDE / REVESTIMENTO ARGAMASSADO
01-01-23-001 C | SINAPI | 87905 | CHAPISCO APLICADO EM ALVENARIA (COM PRESENÇA DE VÃOS) E ESTRUTURAS DE CONCRETO DE FACHADA, COM COLHER DE PEDREIRO. ARGAMASSA TRAÇO 1:3 COM PREPARO EM BETONEIRA 400L. AF_10/2022 CS: 87905 | M2 | 7666.9 | 9.14 | 11.74 | 90009.41
01-02-04-038 C | SINAPI | 87530 | MASSA ÚNICA, EM ARGAMASSA TRAÇO 1:2:8, PREPARO MANUAL, APLICADA MANUALMENTE EM PAREDES INTERNAS DE AMBIENTES COM ÁREA ENTRE 5M² E 10M², E = 17,5MM, COM TALISCAS. AF_03/2024 CS: 87530 | M2 | 7603.26 | 46.16 | 59.32 | 451025.38
70-01-06-001 O | PRÓPRIA | 58 | REVESTIMENTO PARA PAREDE COM BARITA, E= 2CM REF 09681/ORSE | M2 | 143.1 | 154.44 | 198.46 | 28399.63
70-01-06-002 O | PRÓPRIA | 59 | REVESTIMENTO PARA PAREDE COM BARITA, E= 4CM REF 09682/ORSE | M2 | 103.32 | 282.06 | 362.45 | 37448.33
70-01-06-003 O | PRÓPRIA | 60 | REVESTIMENTO COM ARGAMASSA BARITADA - DENSIDADE = 3,2 G/CM³ - ESP=1,0CM REF 10714/ORSE | M2 | 71.41 | 111.29 | 143.01 | 10212.34
01-02-03-093 C | SINAPI | 87779 | EMBOÇO OU MASSA ÚNICA EM ARGAMASSA TRAÇO 1:2:8, PREPARO MECÂNICO COM BETONEIRA 400 L, APLICADA MANUALMENTE EM PANOS DE FACHADA COM PRESENÇA DE VÃOS, ESPESSURA DE 35 MM. AF_08/2022 CS: 87779 | M2 | 140 | 82.15 | 105.56 | 14778.4
|  |  | TOTAL ETAPA |  |  |  |  | 631873.49
003-016 |  |  | REVESTIMENTO CERÂMICO / GRANITO / MÁRMORE DE PAREDES
01-02-41-010 C | SINAPI | 104611 | REVESTIMENTO CERÂMICO PARA PAREDES INTERNAS COM PLACAS TIPO ESMALTADA DE DIMENSÕES 60X60 CM APLICADAS NA ALTURA INTEIRADAS PAREDES. AF_02/2023_PE CS: 104611 | M2 | 1560.55 | 86.79 | 111.53 | 174048.14
70-02-01-003 U | PRÓPRIA | 61 | RODOPIA EM GRANITO CINZA ANDORINHA, H =10 CM, E= 2CM, APLICADO COM ARGAMASSA INDUSTRIALIZADA AC-I, COM ACABAMENTO ABOLEADO. REF. 7784/ORSE | M | 86 | 76.13 | 97.83 | 8413.38
70-02-01-002 U | PRÓPRIA | 62 | TESTEIRA EM GRANITO CINZA ANDORINHA, H=10CM, ESP=2CM, APLICADO COM ARGAMASSA INDUSTRIALIZADA AC-I. REF. 9719/ORSE | M | 76 | 158.57 | 203.76 | 15485.76
75-13-03-014 O | PRÓPRIA | 63 | NICHO EM COMPENSADO, REVESTIDA COM LAMINADO, REF.: 1777/ORSE | M2 | 30 | 481.61 | 618.87 | 18566.1
77-13-02-008 O | PRÓPRIA | 64 | PEITORIL EM GRANITO BRANCO SIENA, POLIDO, C/ LARGURA = 22CM , ESP = 2CM - REF 12446/ORSE | M | 238.3 | 205.66 | 264.27 | 62975.54
|  |  | TOTAL ETAPA |  |  |  |  | 279488.92
003-017 |  |  | REVESTIMENTO DE PISO INTERNO / REVESTIMENTO ARGAMASSADO
01-02-15-007 C | SINAPI | 94995 | EXECUÇÃO DE PASSEIO (CALÇADA) OU PISO DE CONCRETO COM CONCRETO MOLDADO IN LOCO,USINADO, ACABAMENTO CONVENCIONAL, ESPESSURA 8 CM, ARMADO. AF_08/2022 CS: 94995 | M2 | 73 | 96.91 | 124.53 | 9090.69
01-02-34-003 C | SINAPI | 97090 | ARMAÇÃO PARA EXECUÇÃO DE RADIER, PISO DE CONCRETO OU LAJE SOBRE SOLO, COM USO DE TELA Q-138. AF_09/2021 CS: 97090 | KG | 6459 | 13.41 | 17.23 | 111288.57
70-02-25-003 O | PRÓPRIA | 65 | REGULARIZAÇÃO DE BASE PARA REVEST. DE PISOS COM ARG. TRAÇO T4, ESP. MÉDIA = 2,5CM REF 02180/ORSE | M2 | 2937.21 | 39.01 | 50.13 | 147242.34
|  |  | TOTAL ETAPA |  |  |  |  | 267621.6
003-018 |  |  | GRANILITE
70-02-25-004 O | PRÓPRIA | 66 | PISO ALTA RESISTENCIA, COLORIDO, E=10MM, APLICADO COM JUNTAS, POLIDO ATÉ O ESMERIL 400 E ENCERADO REF 10168/ORSE | M2 | 431.49 | 78.9 | 101.39 | 43748.77
|  |  | TOTAL ETAPA |  |  |  |  | 43748.77
003-019 |  |  | VINÍLICO
70-02-25-005 O | PRÓPRIA | 67 | FORNECIMENTO E INSTALAÇÃO DE MANTA VINÍLICA CONDUTIVA PLL OU SIMILAR REF 10380/ORSE | M2 | 122.46 | 543.46 | 698.35 | 85519.94
70-02-25-006 U | PRÓPRIA | 68 | FORNECIMENTO E INSTALAÇÃO DE MANTA VINÍLICA COMPACTA, LINHA NERA CONTRACT PIXELOR SIMILAR. REF 10378/ORSE | M2 | 287.11 | 311.88 | 400.77 | 115065.07
|  |  | TOTAL ETAPA |  |  |  |  | 200585.01
003-020 |  |  | RODAPÉ
77-13-02-006 O | PRÓPRIA | 69 | RODAPÉ EM GRANITO, H = 7CM, E = 2,0CM, APLICADO COM ARGAMASSA INDUSTRIALIZADA AC-I - REF 02252/ORSE | M | 1837.15 | 56.57 | 72.69 | 133542.43
70-02-28-002 U | PRÓPRIA | 70 | RODAPÉ VINÍLICO H=5CM, E=1MM, FIXADO C/COLA. REF. 10046/ORSE | M | 51.65 | 46.11 | 59.25 | 3060.26
75-13-02-121 O | PRÓPRIA | 71 | RODAPÉ VINÍLICO CONDUTIVO H = 5 CM, E =2,2 MM, FIXADO C/ COLA REF 10046/ORSE | M | 48.98 | 27.17 | 34.91 | 1709.89
75-13-03-042 O | PRÓPRIA | 72 | FORRO EM DRYWALL RU, PARA AMBIENTES COMERCIAIS, INCLUSIVE ESTRUTURA BIRECIONALDE FIXAÇÃO. AF_08/2023_PS REF CS: 96114 | M2 | 557.26 | 95.92 | 123.26 | 68687.87
01-02-24-014 C | SINAPI | 95306 | TEXTURA ACRÍLICA, APLICAÇÃO MANUAL EM TETO, UMA DEMÃO. AF_04/2023 CS: 95306 | M2 | 1424.58 | 16.36 | 21.02 | 29944.67
|  |  | TOTAL ETAPA |  |  |  |  | 236945.12
003-021 |  |  | REVESTIMENTO CERÂMICO PARA PISOS
01-02-41-031 C | SINAPI | 104595 | REVESTIMENTO CERÂMICO PARA PISO COM PLACAS TIPO ESMALTADA DE DIMENSÕES 80X80 CMAPLICADA EM AMBIENTES DE ÁREA MAIOR QUE10 M². AF_02/2023_PE CS: 104595 | M2 | 1815.23 | 58.33 | 74.95 | 136051.49
01-02-41-022 C | SINAPI | 87251 | REVESTIMENTO CERÂMICO PARA PISO COM PLACAS TIPO ESMALTADA DE DIMENSÕES 45X45 CMAPLICADA EM AMBIENTES DE ÁREA MAIOR QUE10 M2. AF_02/2023_PE CS: 87251 | M2 | 280.92 | 49.33 | 63.39 | 17807.52
|  |  | TOTAL ETAPA |  |  |  |  | 153859.01
003-022 |  |  | REVESTIMENTO DE PISO EXTERNO
75-13-02-062 O | PRÓPRIA | 73 | PISO ALTA RESISTÊNCIA OU INDUSTRIAL DE 12 MM, COMUM, COR CINZA, COM JUNTAS PLÁSTICAS, SEM POLIMENTO, ECCLUSIVE ARGAMASSA DE REGULARIZAÇÃO, APLICADO REF 12623/ORSE | M2 | 253.95 | 43.54 | 55.95 | 14208.5
|  |  | TOTAL ETAPA |  |  |  |  | 14208.5
003-023 |  |  | REVESTIMENTO DE TETO
01-01-61-007 C | SINAPI | 96114 | FORRO EM DRYWALL, PARA AMBIENTES COMERCIAIS, INCLUSIVE ESTRUTURA BIRECIONAL DE FIXAÇÃO. AF_08/2023_PS CS: 96114 | M2 | 2922.85 | 82.98 | 106.63 | 311663.5
|  |  | TOTAL ETAPA |  |  |  |  | 311663.5
003-024 |  |  | ELEMENTOS PARA FACHADA
75-13-02-003 O | PRÓPRIA | 74 | BRISE METÁLICO HUNTER DOUGLAS REF. MINIWAVE # 103 COR PRATA OU SIMILAR, COM ESTRUTURA E MONTAGEM, EXCLUSIVE ANDAIMES OUPLATAFORMA REF 12183/ORSE | M2 | 351.35 | 620 | 796.7 | 279920.55
|  |  | TOTAL ETAPA |  |  |  |  | 279920.55
003-025 |  |  | PINTURA EM PAREDES
01-02-24-005 C | SINAPI | 88485 | FUNDO SELADOR ACRÍLICO, APLICAÇÃO MANUAL EM PAREDE, UMA DEMÃO. AF_04/2023 CS: 88485 | M2 | 9496.06 | 4.56 | 5.86 | 55646.91
01-02-24-001 C | SINAPI | 88497 | EMASSAMENTO COM MASSA LÁTEX, APLICAÇÃO EM PAREDE, DUAS DEMÃOS, LIXAMENTO MANUAL. AF_04/2023 CS: 88497 | M2 | 8756.41 | 18.34 | 23.57 | 206388.58
01-02-24-007 C | SINAPI | 104641 | PINTURA LÁTEX ACRÍLICA ECONÔMICA, APLICAÇÃO MANUAL EM PAREDES, DUAS DEMÃOS. AF_04/2023 CS: 104641 | M2 | 9307.13 | 9.82 | 12.62 | 117455.98
01-02-24-013 C | SINAPI | 95305 | TEXTURA ACRÍLICA, APLICAÇÃO MANUAL EM PAREDE, UMA DEMÃO. AF_04/2023 CS: 95305 | M2 | 188.93 | 13.94 | 17.91 | 3383.74
|  |  | TOTAL ETAPA |  |  |  |  | 382875.21
003-026 |  |  | PINTURA EM TETO
01-02-24-006 C | SINAPI | 88484 | FUNDO SELADOR ACRÍLICO, APLICAÇÃO MANUAL EM TETO, UMA DEMÃO. AF_04/2023 CS: 88484 | M2 | 3116.67 | 5.61 | 7.21 | 22471.19
01-02-24-003 C | SINAPI | 88496 | EMASSAMENTO COM MASSA LÁTEX, APLICAÇÃO EM TETO, DUAS DEMÃOS, LIXAMENTO MANUAL. AF_04/2023 CS: 88496 | M2 | 3116.67 | 33.63 | 43.21 | 134671.31
01-02-24-008 C | SINAPI | 104639 | PINTURA LÁTEX ACRÍLICA ECONÔMICA, APLICAÇÃO MANUAL EM TETO, DUAS DEMÃOS. AF_04/2023 CS: 104639 | M2 | 3116.67 | 12.38 | 15.91 | 49586.22
|  |  | TOTAL ETAPA |  |  |  |  | 206728.72
003-027 |  |  | PINTURAS EM ESQUADRIAS
01-02-25-006 C | SINAPI | 102197 | PINTURA FUNDO NIVELADOR ALQUÍDICO BRANCO EM MADEIRA. AF_01/2021 CS: 102197 | M2 | 910.35 | 23.87 | 30.67 | 27920.43
01-02-25-013 C | SINAPI | 102219 | PINTURA TINTA DE ACABAMENTO (PIGMENTADA) ESMALTE SINTÉTICO ACETINADO EM MADEIRA, 2 DEMÃOS. AF_01/2021 CS: 102219 | M2 | 910.35 | 18.7 | 24.03 | 21875.71
|  |  | TOTAL ETAPA |  |  |  |  | 49796.14
003-028 |  |  | MARMORARIA E MOBILIÁRIO
75-13-02-004 O | PRÓPRIA | 75 | TAMPO/BANCADA EM GRANITO BRANCO SIENA,E=2CM REF 12492/ORSE | M2 | 53 | 675.32 | 867.79 | 45992.87
70-02-01-003 U | PRÓPRIA | 76 | RODOPIA EM GRANITO CINZA ANDORINHA, H =10 CM, E= 2CM, APLICADO COM ARGAMASSA INDUSTRIALIZADA AC-I, COM ACABAMENTO ABOLEADO. REF. 7784/ORSE | M | 86 | 76.13 | 97.83 | 8413.38
70-02-01-002 U | PRÓPRIA | 77 | TESTEIRA EM GRANITO CINZA ANDORINHA, H=10CM, ESP=2CM, APLICADO COM ARGAMASSA INDUSTRIALIZADA AC-I. REF. 9719/ORSE | M | 76 | 158.57 | 203.76 | 15485.76
70-02-05-001 O | PRÓPRIA | 78 | ARMÁRIO EM COMPENSADO, REVESTIDA COM LAMINADO, INCLUSO DOBRADIÇAS E FECHADURA.REF.: 1777/ORSE | M2 | 150 | 494.45 | 635.37 | 95305.5
75-13-03-014 O | PRÓPRIA | 79 | NICHO EM COMPENSADO, REVESTIDA COM LAMINADO, REF.: 1777/ORSE | M2 | 30 | 481.61 | 618.87 | 18566.1
77-13-02-008 O | PRÓPRIA | 80 | PEITORIL EM GRANITO BRANCO SIENA, POLIDO, C/ LARGURA = 22CM , ESP = 2CM - REF 12446/ORSE | M | 238.3 | 205.66 | 264.27 | 62975.54
|  |  | TOTAL ETAPA |  |  |  |  | 246739.15
003-029 |  |  | LOUÇAS, METAIS E ACESSÓRIOS - EQUIPAMENTOS
01-02-01-029 C | SINAPI | 100860 | CHUVEIRO ELÉTRICO COMUM CORPO PLÁSTICO,TIPO DUCHA - FORNECIMENTO E INSTALAÇÃO.AF_01/2020 CS: 100860 | UN | 8 | 117.85 | 151.44 | 1211.52
|  |  | TOTAL ETAPA |  |  |  |  | 1211.52
003-030 |  |  | METAIS, INOX E METALON
01-02-01-035 C | SINAPI | 86900 | CUBA DE EMBUTIR RETANGULAR DE AÇO INOXIDÁVEL, 46 X 30 X 12 CM - FORNECIMENTO E INSTALAÇÃO. AF_01/2020 CS: 86900 | UN | 21 | 194.28 | 249.65 | 5242.65
75-13-04-002 O | PRÓPRIA | 81 | CUBA DE EMBUTIR RETANGULAR DE AÇO INOXIDÁVEL, 60 X 50 X 30 CM - FORNECIMENTO EINSTALAÇÃO. R_05/2021 | UN | 2 | 1100.91 | 1414.67 | 2829.34
70-02-01-010 O | PRÓPRIA | 82 | PIA DE EXPURGO HOSPITALAR EM AÇO INOX AISI 304, ESPESSURA 0,8MM, ACABAMENTO ESCOVADO, MEDINDO (50X50CM). MARCA PALMETALOU SIMILAR REF 13259/ORSE | UN | 6 | 5491.46 | 7056.53 | 42339.18
70-02-01-011 O | PRÓPRIA | 83 | LAVATÓRIO HOSPITALAR COLETIVO AÇO INOX AISI 304, CHAPA 1,0MM, TIPO CALHA, MED. 1000X340X520MM C/ ACABAMENTO ESCOVADO- MODELO ESPECIAL A - PALMETAL OU SIMILARREF 13261/ORSE | UN | 4 | 4172.71 | 5361.93 | 21447.72
01-02-01-081 C | SINAPI | 86913 | TORNEIRA CROMADA 1/2 OU 3/4 PARA TANQUE, PADRÃO POPULAR - FORNECIMENTO E INSTALAÇÃO. AF_01/2020 CS: 86913 | UN | 7 | 58.2 | 74.79 | 523.53
75-13-02-011 O | PRÓPRIA | 84 | TORNEIRA DE MESA COM FECHAMENTO AUTOMÁTICO, LINHA DECAMATIC ECO, REF.1173.C, DECA OU SIMILAR REF 09676/ORSE | UN | 122 | 276.55 | 355.37 | 43355.14
75-13-04-003 O | PRÓPRIA | 85 | TORNEIRA CLÍNICA COM VOLANTE TIPO ALAVANCA | UN | 33 | 334.25 | 429.51 | 14173.83
75-13-02-012 O | PRÓPRIA | 86 | DUCHA HIGIÊNICA COM REGISTRO, LINHA DREAM, REF. 1984.C87.ACT.CR, DA DECA OU SIMILAR REF 09503/ORSE | UN | 17 | 816.69 | 1049.45 | 17840.65
01-02-01-023 C | SINAPI | 100868 | BARRA DE APOIO RETA, EM ACO INOX POLIDO, COMPRIMENTO 80 CM, FIXADA NA PAREDE -FORNECIMENTO E INSTALAÇÃO. AF_01/2020 CS: 100868 | UN | 61 | 317.23 | 407.64 | 24866.04
70-02-01-008 O | PRÓPRIA | 87 | BARRA DE APOIO, RETA, FIXA, EM AÇO INOX, L=40CM, D=1 1/4 - JACKWAL. REF 13110/ORSE | UN | 61 | 113.42 | 145.74 | 8890.14
01-02-01-022 C | SINAPI | 100867 | BARRA DE APOIO RETA, EM ACO INOX POLIDO, COMPRIMENTO 70 CM, FIXADA NA PAREDE -FORNECIMENTO E INSTALAÇÃO. AF_01/2020 CS: 100867 | UN | 39 | 306.9 | 394.37 | 15380.43
01-02-01-017 C | SINAPI | 100875 | BANCO ARTICULADO, EM ACO INOX, PARA PCD, FIXADO NA PAREDE - FORNECIMENTO E INSTALAÇÃO. AF_01/2020 CS: 100875 | UN | 2 | 921.25 | 1183.81 | 2367.62
75-13-02-013 O | PRÓPRIA | 88 | KIT DE ALARME SEM FIO PARA WC PNE, COMPOSTO POR BOTOEIRA E SIRENE AUDIOVISUAL -FORNECIMENTO E INSTALAÇÃO REF 12513/ORSE | UN | 56 | 855.19 | 1098.92 | 61539.52
75-13-04-004 O | PRÓPRIA | 89 | RALO SECO PVC QUADRADO 15 X 15 COM GRELHA | UN | 68 | 51.45 | 66.11 | 4495.48
75-13-04-106 O | PRÓPRIA | 90 | PISTOLA DE ÁGUA OU AR, COM JOGO DE BICOEM AÇO E INOX PARA DIFERENTES INSTRUMENTAIS MÉDICOS, COM MANGUEIRA EM ESPIRAL FLEXÍVEL E ENGATE RÁPIDO ADAPTADORES PARAREDE DE ÁGUA OU AR E MANGUEIRA | UN | 2 | 5330.1 | 6849.18 | 13698.36
|  |  | TOTAL ETAPA |  |  |  |  | 278989.63
003-031 |  |  | LOUÇAS
01-02-01-096 C | SINAPI | 86932 | VASO SANITÁRIO SIFONADO COM CAIXA ACOPLADA LOUÇA BRANCA - PADRÃO MÉDIO, INCLUSOENGATE FLEXÍVEL EM METAL CROMADO, 1/2 X 40CM - FORNECIMENTO E INSTALAÇÃO. AF_01/2020 CS: 86932 | UN | 42 | 575.31 | 739.27 | 31049.34
70-02-01-009 O | PRÓPRIA | 91 | LAVATÓRIO LOUÇA(DECA-LINHA VOGUE PLUS CONFORTO,REFL-510/SIMILAR)C/COLUNA SUSPENSA,(DECA,VOGUE PLUS CONFORTO C-510/SIMILAR) C/SIFÃO CROM, VÁLVULA CROM, ENGATE CROM, EXCL TORNEIRA - REF 07759/ORSE | UN | 104 | 826.25 | 1061.73 | 110419.92
75-13-02-015 O | PRÓPRIA | 92 | LAVATÓRIO DE CANTO REF L101 DECA OU EQUIVALENTE, INCLUSIVE VÁLVULA, SIFÃO E ENGATES CROMADOS EXCLUSIVE TORNEIRA | UN | 11 | 516.18 | 663.29 | 7296.19
75-13-03-033 O | PRÓPRIA | 93 | CUBA DE LOUÇA DE EMBUTIR (OVAL OU CIRCULAR) INCLUSIVE SIFÃO PLÁSTICO, VÁLVULA PLÁSTICA PARA PIA E ENGATE PLÁSTICO | UN | 6 | 196.29 | 252.23 | 1513.38
01-02-01-065 C | SINAPI | 86919 | TANQUE DE LOUÇA BRANCA COM COLUNA, 30L OU EQUIVALENTE, INCLUSO SIFÃO FLEXÍVEL EM PVC, VÁLVULA METÁLICA E TORNEIRA DE METAL CROMADO PADRÃO MÉDIO - FORNECIMENTO E INSTALAÇÃO. AF_01/2020 CS: 86919 | UN | 7 | 957.54 | 1230.44 | 8613.08
01-02-01-051 C | SINAPI | 100858 | MICTÓRIO SIFONADO LOUÇA BRANCA - PADRÃOMÉDIO - FORNECIMENTO E INSTALAÇÃO. AF_01/2020 CS: 100858 | UN | 1 | 822.83 | 1057.34 | 1057.34
|  |  | TOTAL ETAPA |  |  |  |  | 159949.25
003-032 |  |  | CORRIMÃO / GUARDA-CORPO
77-13-02-009 O | PRÓPRIA | 94 | GUARDA-CORPO EM TUBO DE AÇO INOX 1 1/2,DUPLO, COM MONTANTES E FECHAMENTO EM TUBO INOX 1 1/2, H= 96CM, C/ACABAMENTO POLIDO, P/ FIXAÇÃO EM PISO - 7967/ORSE | M | 12 | 753.65 | 968.44 | 11621.28
70-01-39-001 O | PRÓPRIA | 95 | ESCADA MARINHEIRO PERFIL 1 1 /2`` DE AÇO COM GUARDA CORPO REF 8539/ORSE | M | 19.2 | 538.57 | 692.06 | 13287.55
70-02-41-001 U | PRÓPRIA | 96 | CONJUNTO PROTETOR DE PAREDE BATE-MACAS EM PVC, COM AMORTECEDOR, H=20CM, INCLUSOTERMINAIS, CURVAS E FIXAÇÃO - FORNECIMENTO E INSTALAÇÃO | M | 309.95 | 117.97 | 151.59 | 46985.32
70-02-41-002 U | PRÓPRIA | 97 | CONJUNTO PROTETOR DE PAREDE BATE-MACAS,, COM CORRIMÃO, EM PVC, H=13/14CM, INCLUSO TERMINAIS, CURVAS E FIXAÇÃO - FORNECIMENTO E INSTALAÇÃO | M | 236.55 | 193.3 | 248.39 | 58756.65
70-02-41-003 U | PRÓPRIA | 98 | PROTETOR DE PAREDE FLEXÍVEL/ FAIXA DE PROTEÇÃO, 20CM - FORNECIMENTO E INSTALAÇÃO | M | 142.9 | 46.38 | 59.6 | 8516.84
|  |  | TOTAL ETAPA |  |  |  |  | 139167.64
003-033 |  |  | INSTALAÇÕES PARA REDE DE ÁGUA FRIA
01-02-61-006 O | SINAPI | 103039 | REGISTRO DE ESFERA, PVC, ROSCÁVEL, COM VOLANTE, 1 1/2 - FORNECIMENTO E INSTALAÇÃO. AF_08/2021 CS: 103039 | UN | 1 | 62.78 | 80.67 | 80.67
01-02-61-016 O | SINAPI | 94492 | REGISTRO DE ESFERA, PVC, SOLDÁVEL, COM VOLANTE, DN 50 MM - FORNECIMENTO E INSTALAÇÃO. AF_08/2021 CS: 94492 | UN | 7 | 55.97 | 71.92 | 503.44
01-02-61-068 O | SINAPI | 99631 | VÁLVULA DE RETENÇÃO VERTICAL, DE BRONZE, ROSCÁVEL, 1 1/2 - FORNECIMENTO E INSTALAÇÃO. AF_08/2021 CS: 99631 | UN | 1 | 171.66 | 220.58 | 220.58
01-02-61-059 O | SINAPI | 99622 | VÁLVULA DE RETENÇÃO HORIZONTAL, DE BRONZE, ROSCÁVEL, 1 1/2 - FORNECIMENTO E INSTALAÇÃO. AF_08/2021 CS: 99622 | UN | 2 | 309.95 | 398.29 | 796.58
01-01-79-094 C | SINAPI | 94681 | CURVA 90 GRAUS, PVC, SOLDÁVEL, DN 60 MM, INSTALADO EM RESERVAÇÃO PREDIAL DE ÁGUA - FORNECIMENTO E INSTALAÇÃO. AF_04/2024 CS: 94681 | UN | 1 | 44.93 | 57.74 | 57.74
01-01-79-011 C | SINAPI | 94706 | ADAPTADOR COM FLANGE E ANEL DE VEDAÇÃO,PVC, SOLDÁVEL, DN 50 MM X 1 1/2, INSTALADO EM RESERVAÇÃO PREDIAL DE ÁGUA - FORNECIMENTO E INSTALAÇÃO. AF_04/2024 CS: 94706 | UN | 1 | 33.28 | 42.76 | 42.76
01-01-79-020 C | SINAPI | 94662 | ADAPTADOR CURTO COM BOLSA E ROSCA PARA REGISTRO, PVC, SOLDÁVEL, DN 50 MM X 1 1/2, INSTALADO EM RESERVAÇÃO PREDIAL DE ÁGUA - FORNECIMENTO E INSTALAÇÃO. AF_04/2024 CS: 94662 | UN | 23 | 10.49 | 13.48 | 310.04
01-01-84-051 C | SINAPI | 103987 | CURVA 45 GRAUS, PVC, SOLDÁVEL, DN 50MM,INSTALADO EM RAMAL DE DISTRIBUIÇÃO DE ÁGUA - FORNECIMENTO E INSTALAÇÃO. AF_06/2022 CS: 103987 | UN | 5 | 23.4 | 30.07 | 150.35
01-01-84-066 C | SINAPI | 103986 | CURVA 90 GRAUS, PVC, SOLDÁVEL, DN 50MM,INSTALADO EM RAMAL DE DISTRIBUIÇÃO DE ÁGUA - FORNECIMENTO E INSTALAÇÃO. AF_06/2022 CS: 103986 | UN | 38 | 26.88 | 34.54 | 1312.52
01-02-61-045 O | SINAPI | 94799 | TORNEIRA DE BOIA PARA CAIXA DÁGUA, ROSCÁVEL, 1 1/2 - FORNECIMENTO E INSTALAÇÃO.AF_08/2021 CS: 94799 | UN | 2 | 162.41 | 208.7 | 417.4
01-01-84-200 C | SINAPI | 103979 | TUBO, PVC, SOLDÁVEL, DE 50MM, INSTALADOEM RAMAL DE DISTRIBUIÇÃO DE ÁGUA - FORNECIMENTO E INSTALAÇÃO. AF_06/2022 CS: 103979 | M | 527.4 | 29.17 | 37.48 | 19766.95
01-01-84-171 C | SINAPI | 104008 | TE DE REDUÇÃO, 90 GRAUS, PVC, SOLDÁVEL,DN 50 MM X 32 MM, INSTALADO EM RAMAL DEDISTRIBUIÇÃO DE ÁGUA - FORNECIMENTO E INSTALAÇÃO. AF_06/2022 CS: 104008 | UN | 14 | 30.6 | 39.32 | 550.48
75-13-02-007 O | PRÓPRIA | 99 | CAIXA DE COLETORA DE TALVEGUE - CCT 02.REF.: 12646/ORSE | UN | 1 | 4624.08 | 5941.94 | 5941.94
01-02-61-031 O | SINAPI | 94501 | REGISTRO DE GAVETA BRUTO, LATÃO, ROSCÁVEL, 4 - FORNECIMENTO E INSTALAÇÃO. AF_08/2021 CS: 94501 | UN | 2 | 769.69 | 989.05 | 1978.1
01-02-61-076 O | SINAPI | 99634 | VÁLVULA DE RETENÇÃO VERTICAL, DE BRONZE, ROSCÁVEL, 4 - FORNECIMENTO E INSTALAÇÃO. AF_08/2021 CS: 99634 | UN | 2 | 910.13 | 1169.52 | 2339.04
01-01-83-003 C | SINAPI | 89811 | CURVA CURTA 90 GRAUS, PVC, SERIE NORMAL, ESGOTO PREDIAL, DN 100 MM, JUNTA ELÁSTICA, FORNECIDO E INSTALADO EM PRUMADA DEESGOTO SANITÁRIO OU VENTILAÇÃO. AF_08/2022 CS: 89811 | UN | 3 | 41.27 | 53.03 | 159.09
01-01-86-049 C | SINAPI | 89669 | LUVA SIMPLES, PVC, SERIE R, ÁGUA PLUVIAL, DN 100 MM, JUNTA ELÁSTICA, FORNECIDO E INSTALADO EM CONDUTORES VERTICAIS DE ÁGUAS PLUVIAIS. AF_06/2022 CS: 89669 | UN | 10 | 31.23 | 40.13 | 401.3
01-01-83-067 C | SINAPI | 89833 | TE, PVC, SERIE NORMAL, ESGOTO PREDIAL, DN 100 X 100 MM, JUNTA ELÁSTICA, FORNECIDO E INSTALADO EM PRUMADA DE ESGOTO SANITÁRIO OU VENTILAÇÃO. AF_08/2022 CS: 89833 | UN | 1 | 43.25 | 55.58 | 55.58
01-01-79-017 C | SINAPI | 94670 | ADAPTADOR CURTO COM BOLSA E ROSCA PARA REGISTRO, PVC, SOLDÁVEL, DN 110 MM X 4, INSTALADO EM RESERVAÇÃO PREDIAL DE ÁGUA - FORNECIMENTO E INSTALAÇÃO. AF_04/2024 CS: 94670 | UN | 8 | 64.46 | 82.83 | 662.64
01-02-61-019 O | SINAPI | 94794 | REGISTRO DE GAVETA BRUTO, LATÃO, ROSCÁVEL, 1 1/2, COM ACABAMENTO E CANOPLA CROMADOS - FORNECIMENTO E INSTALAÇÃO. AF_08/2021 CS: 94794 | UN | 7 | 180.46 | 231.89 | 1623.23
01-02-61-030 O | SINAPI | 89987 | REGISTRO DE GAVETA BRUTO, LATÃO, ROSCÁVEL, 3/4, COM ACABAMENTO E CANOPLA CROMADOS - FORNECIMENTO E INSTALAÇÃO. AF_08/2021 CS: 89987 | UN | 132 | 101.95 | 131.01 | 17293.32
01-02-61-035 O | SINAPI | 89985 | REGISTRO DE PRESSÃO BRUTO, LATÃO, ROSCÁVEL, 3/4, COM ACABAMENTO E CANOPLA CROMADOS - FORNECIMENTO E INSTALAÇÃO. AF_08/2021 CS: 89985 | UN | 7 | 96.83 | 124.43 | 871.01
01-02-61-017 O | SINAPI | 94493 | REGISTRO DE ESFERA, PVC, SOLDÁVEL, COM VOLANTE, DN 60 MM - FORNECIMENTO E INSTALAÇÃO. AF_08/2021 CS: 94493 | UN | 1 | 102.32 | 131.48 | 131.48
01-01-88-237 C | SINAPI | 92365 | TUBO DE AÇO GALVANIZADO COM COSTURA, CLASSE MÉDIA, DN 40 (1 1/2), CONEXÃO ROSQUEADA, INSTALADO EM REDE DE ALIMENTAÇÃO PARA HIDRANTE - FORNECIMENTO E INSTALAÇÃO. AF_10/2020 CS: 92365 | M | 2 | 73.94 | 95.01 | 190.02
01-01-88-222 C | SINAPI | 92336 | TUBO DE AÇO GALVANIZADO COM COSTURA, CLASSE MÉDIA, CONEXÃO RANHURADA, DN 65 (2 1/2), INSTALADO EM PRUMADAS - FORNECIMENTO E INSTALAÇÃO. AF_10/2020 CS: 92336 | M | 6 | 130.15 | 167.24 | 1003.44
01-02-61-051 O | SINAPI | 99635 | VÁLVULA DE DESCARGA METÁLICA, BASE 1 1/2, ACABAMENTO METALICO CROMADO - FORNECIMENTO E INSTALAÇÃO. AF_08/2021 CS: 99635 | UN | 1 | 444.53 | 571.22 | 571.22
01-01-84-139 C | SINAPI | 89373 | LUVA DE REDUÇÃO, PVC, SOLDÁVEL, DN 25MMX 20MM, INSTALADO EM RAMAL OU SUB-RAMALDE ÁGUA - FORNECIMENTO E INSTALAÇÃO. AF_06/2022 CS: 89373 | UN | 7 | 7.21 | 9.26 | 64.82
01-01-84-123 C | SINAPI | 89593 | LUVA COM ROSCA, PVC, SOLDÁVEL, DN 50MM X 1.1/2 , INSTALADO EM PRUMADA DE ÁGUA -FORNECIMENTO E INSTALAÇÃO. AF_06/2022 CS: 89593 | UN | 2 | 22.74 | 29.22 | 58.44
01-01-79-012 C | SINAPI | 94707 | ADAPTADOR COM FLANGE E ANEL DE VEDAÇÃO,PVC, SOLDÁVEL, DN 60 MM X 2, INSTALADO EM RESERVAÇÃO PREDIAL DE ÁGUA - FORNECIMENTO E INSTALAÇÃO. AF_04/2024 CS: 94707 | UN | 1 | 52.07 | 66.91 | 66.91
01-01-79-016 C | SINAPI | 94656 | ADAPTADOR CURTO COM BOLSA E ROSCA PARA REGISTRO, PVC, SOLDÁVEL, DN 25 MM X 3/4, INSTALADO EM RESERVAÇÃO PREDIAL DE ÁGUA - FORNECIMENTO E INSTALAÇÃO. AF_04/2024 CS: 94656 | UN | 271 | 3.41 | 4.38 | 1186.98
01-01-84-012 C | SINAPI | 104001 | ADAPTADOR CURTO COM BOLSA E ROSCA PARA REGISTRO, PVC, SOLDÁVEL, DN 50MM X 1.1/2, INSTALADO EM RAMAL DE DISTRIBUIÇÃO DE ÁGUA - FORNECIMENTO E INSTALAÇÃO. AF_06/2022 CS: 104001 | UN | 6 | 13.46 | 17.3 | 103.8
01-01-84-027 C | SINAPI | 103959 | BUCHA DE REDUÇÃO, CURTA, PVC, SOLDÁVEL,DN 60 X 50 MM, INSTALADO EM PRUMADA DE ÁGUA - FORNECIMENTO E INSTALAÇÃO. AF_06/2022 CS: 103959 | UN | 4 | 14.25 | 18.31 | 73.24
01-01-84-033 C | SINAPI | 103966 | BUCHA DE REDUÇÃO, LONGA, PVC, SOLDÁVEL,DN 50 X 25 MM, INSTALADO EM PRUMADA DE ÁGUA - FORNECIMENTO E INSTALAÇÃO. AF_06/2022 CS: 103966 | UN | 20 | 9.23 | 11.86 | 237.2
01-01-84-042 C | SINAPI | 89490 | CURVA 45 GRAUS, PVC, SOLDÁVEL, DN 25MM,INSTALADO EM PRUMADA DE ÁGUA - FORNECIMENTO E INSTALAÇÃO. AF_06/2022 CS: 89490 | UN | 1 | 7.03 | 9.03 | 9.03
01-01-84-057 C | SINAPI | 89489 | CURVA 90 GRAUS, PVC, SOLDÁVEL, DN 25MM,INSTALADO EM PRUMADA DE ÁGUA - FORNECIMENTO E INSTALAÇÃO. AF_06/2022 CS: 89489 | UN | 373 | 7.52 | 9.66 | 3603.18
01-01-84-067 C | SINAPI | 89507 | CURVA 90 GRAUS, PVC, SOLDÁVEL, DN 60MM,INSTALADO EM PRUMADA DE ÁGUA - FORNECIMENTO E INSTALAÇÃO. AF_06/2022 CS: 89507 | UN | 10 | 42.92 | 55.15 | 551.5
01-01-84-074 C | SINAPI | 89384 | CURVA DE TRANSPOSIÇÃO, PVC, SOLDÁVEL, DN 25MM, INSTALADO EM RAMAL OU SUB-RAMAL DE ÁGUA FORNECIMENTO E INSTALAÇÃO. AF_06/2022 CS: 89384 | UN | 4 | 12.59 | 16.18 | 64.72
01-01-84-098 C | SINAPI | 89408 | JOELHO 90 GRAUS, PVC, SOLDÁVEL, DN 25MM, INSTALADO EM RAMAL DE DISTRIBUIÇÃO DE ÁGUA - FORNECIMENTO E INSTALAÇÃO. AF_06/2022 CS: 89408 | UN | 4 | 8.93 | 11.48 | 45.92
01-01-84-127 C | SINAPI | 89530 | LUVA DE CORRER, PVC, SOLDÁVEL, DN 25MM,INSTALADO EM PRUMADA DE ÁGUA - FORNECIMENTO E INSTALAÇÃO. AF_06/2022 CS: 89530 | UN | 133 | 14.9 | 19.15 | 2546.95
01-01-84-135 C | SINAPI | 89577 | LUVA DE CORRER, PVC, SOLDÁVEL, DN 50MM,INSTALADO EM PRUMADA DE ÁGUA - FORNECIMENTO E INSTALAÇÃO. AF_06/2022 CS: 89577 | UN | 9 | 33.46 | 43 | 387
01-01-84-193 C | SINAPI | 89356 | TUBO, PVC, SOLDÁVEL, DE 25MM, INSTALADOEM RAMAL OU SUB-RAMAL DE ÁGUA - FORNECIMENTO E INSTALAÇÃO. AF_06/2022 CS: 89356 | M | 1128.7 | 24.31 | 31.24 | 35260.59
01-01-84-197 C | SINAPI | 89448 | TUBO, PVC, SOLDÁVEL, DE 40MM, INSTALADOEM PRUMADA DE ÁGUA - FORNECIMENTO E INSTALAÇÃO. AF_06/2022 CS: 89448 | M | 0.4 | 15.11 | 19.42 | 7.77
01-01-84-201 C | SINAPI | 89450 | TUBO, PVC, SOLDÁVEL, DE 60MM, INSTALADOEM PRUMADA DE ÁGUA - FORNECIMENTO E INSTALAÇÃO. AF_06/2022 CS: 89450 | M | 164.2 | 26.69 | 34.3 | 5632.06
01-01-33-011 C | SINAPI | 89869 | TE, PVC, SOLDÁVEL, DN 25MM, INSTALADO EM DRENO DE AR-CONDICIONADO - FORNECIMENTO E INSTALAÇÃO. AF_08/2022 CS: 89869 | UN | 112 | 10.44 | 13.42 | 1503.04
01-01-84-186 C | SINAPI | 89628 | TE, PVC, SOLDÁVEL, DN 60MM, INSTALADO EM PRUMADA DE ÁGUA - FORNECIMENTO E INSTALAÇÃO. AF_06/2022 CS: 89628 | UN | 4 | 44.42 | 57.08 | 228.32
01-01-84-216 C | SINAPI | 89627 | TÊ DE REDUÇÃO, PVC, SOLDÁVEL, DN 50MM X25MM, INSTALADO EM PRUMADA DE ÁGUA - FORNECIMENTO E INSTALAÇÃO. AF_06/2022 CS: 89627 | UN | 71 | 19.13 | 24.58 | 1745.18
75-13-02-009 O | PRÓPRIA | 100 | TE REDUÇÃO 90 PVC SOLDAVEL MARROM 60X25MM - FORNECIMENTO E INSTALAÇÃO. REF.: 10900/ORSE | UN | 22 | 44.26 | 56.87 | 1251.14
01-01-84-094 C | SINAPI | 89366 | JOELHO 90 GRAUS COM BUCHA DE LATÃO, PVC, SOLDÁVEL, DN 25MM, X 3/4 INSTALADO EMRAMAL OU SUB-RAMAL DE ÁGUA - FORNECIMENTO E INSTALAÇÃO. AF_06/2022 CS: 89366 | UN | 27 | 15.86 | 20.38 | 550.26
01-01-84-093 C | SINAPI | 90373 | JOELHO 90 GRAUS COM BUCHA DE LATÃO, PVC, SOLDÁVEL, DN 25MM, X 1/2 INSTALADO EMRAMAL OU SUB-RAMAL DE ÁGUA - FORNECIMENTO E INSTALAÇÃO. AF_06/2022 CS: 90373 | UN | 207 | 12.81 | 16.46 | 3407.22
01-01-84-205 C | SINAPI | 89396 | TÊ COM BUCHA DE LATÃO NA BOLSA CENTRAL,PVC, SOLDÁVEL, DN 25MM X 1/2 , INSTALADO EM RAMAL OU SUB-RAMAL DE ÁGUA - FORNECIMENTO E INSTALAÇÃO. AF_06/2022 CS: 89396 | UN | 4 | 19.88 | 25.55 | 102.2
01-01-20-010 C | SINAPI | 102619 | CAIXA D´ÁGUA EM POLIÉSTER REFORÇADO COMFIBRA DE VIDRO, 10000 LITROS - FORNECIMENTO E INSTALAÇÃO. AF_06/2021 CS: 102619 | UN | 1 | 5297.97 | 6807.89 | 6807.89
01-01-20-006 C | SINAPI | 102622 | CAIXA D´ÁGUA EM POLIETILENO, 500 LITROS(INCLUSOS TUBOS, CONEXÕES E TORNEIRA DEBÓIA) - FORNECIMENTO E INSTALAÇÃO. AF_06/2021 CS: 102622 | UN | 1 | 556.02 | 714.49 | 714.49
75-13-04-125 O | PRÓPRIA | 101 | RESERVATÓRIO METÁLICO TUBULAR H=9,00M,DIÂMETRO = 1,91M CAPACIDADE 24.000 LITROS, INCLUINDO INSTALAÇÃO NA BASE | UN | 1 | 46960 | 60343.6 | 60343.6
01-02-61-026 O | SINAPI | 94499 | REGISTRO DE GAVETA BRUTO, LATÃO, ROSCÁVEL, 2 1/2 - FORNECIMENTO E INSTALAÇÃO. AF_08/2021 CS: 94499 | UN | 1 | 314.19 | 403.73 | 403.73
01-01-79-014 C | SINAPI | 94713 | ADAPTADOR COM FLANGES LIVRES, PVC, SOLDÁVEL, DN 75 MM X 2 1/2, INSTALADO EM RESERVAÇÃO PREDIAL DE ÁGUA - FORNECIMENTO EINSTALAÇÃO. AF_04/2024 CS: 94713 | UN | 1 | 214.01 | 275 | 275
01-01-79-022 C | SINAPI | 94666 | ADAPTADOR CURTO COM BOLSA E ROSCA PARA REGISTRO, PVC, SOLDÁVEL, DN 75 MM X 2 1/2, INSTALADO EM RESERVAÇÃO PREDIAL DE ÁGUA - FORNECIMENTO E INSTALAÇÃO. AF_04/2024 CS: 94666 | UN | 2 | 30.54 | 39.24 | 78.48
01-01-84-038 C | SINAPI | 103972 | BUCHA DE REDUÇÃO, LONGA, PVC, SOLDÁVEL,DN 75 X 50 MM, INSTALADO EM PRUMADA DE ÁGUA - FORNECIMENTO E INSTALAÇÃO. AF_06/2022 CS: 103972 | UN | 3 | 26.82 | 34.46 | 103.38
01-01-79-095 C | SINAPI | 94683 | CURVA 90 GRAUS, PVC, SOLDÁVEL, DN 75 MM, INSTALADO EM RESERVAÇÃO PREDIAL DE ÁGUA - FORNECIMENTO E INSTALAÇÃO. AF_04/2024 CS: 94683 | UN | 3 | 68.25 | 87.7 | 263.1
01-01-79-257 C | SINAPI | 94653 | TUBO, PVC, SOLDÁVEL, DE 75MM, INSTALADOEM RESERVAÇÃO PREDIAL DE ÁGUA - FORNECIMENTO E INSTALAÇÃO. AF_04/2024 CS: 94653 | M | 68.2 | 52.6 | 67.59 | 4609.64
01-01-84-187 C | SINAPI | 89629 | TE, PVC, SOLDÁVEL, DN 75MM, INSTALADO EM PRUMADA DE ÁGUA - FORNECIMENTO E INSTALAÇÃO. AF_06/2022 CS: 89629 | UN | 3 | 73.86 | 94.91 | 284.73
01-01-84-172 C | SINAPI | 89630 | TE DE REDUÇÃO, PVC, SOLDÁVEL, DN 75MM X50MM, INSTALADO EM PRUMADA DE ÁGUA - FORNECIMENTO E INSTALAÇÃO. AF_06/2022 CS: 89630 | UN | 3 | 56.21 | 72.23 | 216.69
01-02-61-014 O | SINAPI | 94490 | REGISTRO DE ESFERA, PVC, SOLDÁVEL, COM VOLANTE, DN 32 MM - FORNECIMENTO E INSTALAÇÃO. AF_08/2021 CS: 94490 | UN | 2 | 39.88 | 51.25 | 102.5
01-02-61-061 O | SINAPI | 99620 | VÁLVULA DE RETENÇÃO HORIZONTAL, DE BRONZE, ROSCÁVEL, 1 - FORNECIMENTO E INSTALAÇÃO. AF_08/2021 CS: 99620 | UN | 1 | 184.82 | 237.49 | 237.49
01-01-84-005 C | SINAPI | 89436 | ADAPTADOR CURTO COM BOLSA E ROSCA PARA REGISTRO, PVC, SOLDÁVEL, DN 32MM X 1 , INSTALADO EM RAMAL DE DISTRIBUIÇÃO DE ÁGUA - FORNECIMENTO E INSTALAÇÃO. AF_06/2022 CS: 89436 | UN | 4 | 8.16 | 10.49 | 41.96
01-01-84-024 C | SINAPI | 103948 | BUCHA DE REDUÇÃO, CURTA, PVC, SOLDÁVEL,DN 32 X 25 MM, INSTALADO EM RAMAL OU SUB-RAMAL DE ÁGUA - FORNECIMENTO E INSTALAÇÃO. AF_06/2022 CS: 103948 | UN | 2 | 8.01 | 10.29 | 20.58
01-01-84-061 C | SINAPI | 89415 | CURVA 90 GRAUS, PVC, SOLDÁVEL, DN 32MM,INSTALADO EM RAMAL DE DISTRIBUIÇÃO DE ÁGUA - FORNECIMENTO E INSTALAÇÃO. AF_06/2022 CS: 89415 | UN | 8 | 15.97 | 20.52 | 164.16
75-13-04-001 O | PRÓPRIA | 102 | FILTRO ´Y´ CORPO EM BRONZE, DN = 1 1/2- FORNECIMENTO E INSTALAÇÃO | UN | 1 | 254.74 | 327.34 | 327.34
01-01-84-196 C | SINAPI | 89357 | TUBO, PVC, SOLDÁVEL, DE 32MM, INSTALADOEM RAMAL OU SUB-RAMAL DE ÁGUA - FORNECIMENTO E INSTALAÇÃO. AF_06/2022 CS: 89357 | M | 158.5 | 32.88 | 42.25 | 6696.63
01-01-79-280 C | SINAPI | 94690 | TÊ, PVC, SOLDÁVEL, DN 32 MM INSTALADO EM RESERVAÇÃO PREDIAL DE ÁGUA - FORNECIMENTO E INSTALAÇÃO. AF_04/2024 CS: 94690 | UN | 1 | 10.85 | 13.94 | 13.94
01-01-84-213 C | SINAPI | 89400 | TÊ DE REDUÇÃO, PVC, SOLDÁVEL, DN 32MM X25MM, INSTALADO EM RAMAL OU SUB-RAMAL DE ÁGUA - FORNECIMENTO E INSTALAÇÃO. AF_06/2022 CS: 89400 | UN | 7 | 19.83 | 25.48 | 178.36
01-01-20-017 C | SINAPI | 102617 | CAIXA D´ÁGUA EM POLIÉSTER REFORÇADO COMFIBRA DE VIDRO, 5000 LITROS - FORNECIMENTO E INSTALAÇÃO. AF_06/2021 CS: 102617 | UN | 1 | 3310.9 | 4254.51 | 4254.51
01-01-84-107 C | SINAPI | 103984 | JOELHO 90 GRAUS, PVC, SOLDÁVEL, DN 50MM, INSTALADO EM RAMAL DE DISTRIBUIÇÃO DE ÁGUA - FORNECIMENTO E INSTALAÇÃO. AF_06/2022 CS: 103984 | UN | 18 | 19.45 | 24.99 | 449.82
|  |  | TOTAL ETAPA |  |  |  |  | 202706.41
003-034 |  |  | INSTALAÇÕES PARA REDE DE ESGOTO
01-01-19-033 C | SINAPI | 97903 | CAIXA ENTERRADA HIDRÁULICA RETANGULAR EM ALVENARIA COM TIJOLOS CERÂMICOS MACIÇOS, DIMENSÕES INTERNAS: 0,8X0,8X0,6 M PARA REDE DE ESGOTO. AF_12/2020 CS: 97903 | UN | 20 | 858.62 | 1103.33 | 22066.6
01-01-19-046 C | SINAPI | 97897 | CAIXA ENTERRADA HIDRÁULICA RETANGULAR, EM CONCRETO PRÉ-MOLDADO, DIMENSÕES INTERNAS: 0,6X0,6X0,5 M. AF_12/2020 CS: 97897 | UN | 6 | 461.74 | 593.34 | 3560.04
01-01-82-003 C | SINAPI | 89707 | CAIXA SIFONADA, PVC, DN 100 X 100 X 50 MM, JUNTA ELÁSTICA, FORNECIDA E INSTALADA EM RAMAL DE DESCARGA OU EM RAMAL DE ESGOTO SANITÁRIO. AF_08/2022 CS: 89707 | UN | 66 | 47 | 60.4 | 3986.4
01-01-82-001 C | SINAPI | 104328 | CAIXA SIFONADA, COM GRELHA QUADRADA, PVC, DN 150 X 150 X 50 MM, JUNTA SOLDÁVEL,FORNECIDA E INSTALADA EM RAMAL DE DESCARGA OU EM RAMAL DE ESGOTO SANITÁRIO. AF_08/2022 CS: 104328 | UN | 9 | 66.46 | 85.4 | 768.6
01-01-82-004 C | SINAPI | 89708 | CAIXA SIFONADA, PVC, DN 150 X 185 X 75 MM, JUNTA ELÁSTICA, FORNECIDA E INSTALADA EM RAMAL DE DESCARGA OU EM RAMAL DE ESGOTO SANITÁRIO. AF_08/2022 CS: 89708 | UN | 5 | 96.77 | 124.35 | 621.75
01-01-82-008 C | SINAPI | 89709 | RALO SIFONADO, PVC, DN 100 X 40 MM, JUNTA SOLDÁVEL, FORNECIDO E INSTALADO EM RAMAL DE DESCARGA OU EM RAMAL DE ESGOTO SANITÁRIO. AF_08/2022 CS: 89709 | UN | 3 | 20.1 | 25.83 | 77.49
01-02-01-059 C | SINAPI | 86883 | SIFÃO DO TIPO FLEXÍVEL EM PVC 1 X 1.1/2 - FORNECIMENTO E INSTALAÇÃO. AF_01/2020 CS: 86883 | UN | 146 | 11.33 | 14.56 | 2125.76
01-02-01-061 C | SINAPI | 86882 | SIFÃO DO TIPO GARRAFA/COPO EM PVC 1.1/4 X 1.1/2 - FORNECIMENTO E INSTALAÇÃO. AF_01/2020 CS: 86882 | UN | 6 | 20.7 | 26.6 | 159.6
01-02-01-101 C | SINAPI | 86879 | VÁLVULA EM PLÁSTICO 1 PARA PIA, TANQUE OU LAVATÓRIO, COM OU SEM LADRÃO - FORNECIMENTO E INSTALAÇÃO. AF_01/2020 CS: 86879 | UN | 152 | 9.46 | 12.16 | 1848.32
01-01-96-018 C | SINAPI | 104063 | CURVA LONGA, 45 GRAUS, PVC OCRE, JUNTA ELÁSTICA, DN 100 MM, PARA COLETOR PREDIAL DE ESGOTO. AF_06/2022 CS: 104063 | UN | 117 | 61.98 | 79.64 | 9317.88
01-01-83-003 C | SINAPI | 89811 | CURVA CURTA 90 GRAUS, PVC, SERIE NORMAL, ESGOTO PREDIAL, DN 100 MM, JUNTA ELÁSTICA, FORNECIDO E INSTALADO EM PRUMADA DEESGOTO SANITÁRIO OU VENTILAÇÃO. AF_08/2022 CS: 89811 | UN | 49 | 41.27 | 53.03 | 2598.47
01-01-83-006 C | SINAPI | 89728 | CURVA CURTA 90 GRAUS, PVC, SERIE NORMAL, ESGOTO PREDIAL, DN 40 MM, JUNTA SOLDÁVEL, FORNECIDO E INSTALADO EM RAMAL DE DESCARGA OU RAMAL DE ESGOTO SANITÁRIO. AF_08/2022 CS: 89728 | UN | 224 | 12.86 | 16.53 | 3702.72
01-01-83-023 C | SINAPI | 89726 | JOELHO 45 GRAUS, PVC, SERIE NORMAL, ESGOTO PREDIAL, DN 40 MM, JUNTA SOLDÁVEL, FORNECIDO E INSTALADO EM RAMAL DE DESCARGA OU RAMAL DE ESGOTO SANITÁRIO. AF_08/2022 CS: 89726 | UN | 180 | 10.49 | 13.48 | 2426.4
01-01-83-025 C | SINAPI | 89732 | JOELHO 45 GRAUS, PVC, SERIE NORMAL, ESGOTO PREDIAL, DN 50 MM, JUNTA ELÁSTICA, FORNECIDO E INSTALADO EM RAMAL DE DESCARGA OU RAMAL DE ESGOTO SANITÁRIO. AF_08/2022 CS: 89732 | UN | 134 | 15.44 | 19.84 | 2658.56
01-01-83-027 C | SINAPI | 89739 | JOELHO 45 GRAUS, PVC, SERIE NORMAL, ESGOTO PREDIAL, DN 75 MM, JUNTA ELÁSTICA, FORNECIDO E INSTALADO EM RAMAL DE DESCARGA OU RAMAL DE ESGOTO SANITÁRIO. AF_08/2022 CS: 89739 | UN | 14 | 22.83 | 29.34 | 410.76
01-01-83-032 C | SINAPI | 89724 | JOELHO 90 GRAUS, PVC, SERIE NORMAL, ESGOTO PREDIAL, DN 40 MM, JUNTA SOLDÁVEL, FORNECIDO E INSTALADO EM RAMAL DE DESCARGA OU RAMAL DE ESGOTO SANITÁRIO. AF_08/2022 CS: 89724 | UN | 149 | 10.29 | 13.22 | 1969.78
01-01-83-034 C | SINAPI | 89731 | JOELHO 90 GRAUS, PVC, SERIE NORMAL, ESGOTO PREDIAL, DN 50 MM, JUNTA ELÁSTICA, FORNECIDO E INSTALADO EM RAMAL DE DESCARGA OU RAMAL DE ESGOTO SANITÁRIO. AF_08/2022 CS: 89731 | UN | 190 | 14.8 | 19.02 | 3613.8
01-01-83-040 C | SINAPI | 104345 | JUNÇÃO DE REDUÇÃO INVERTIDA, PVC, SÉRIENORMAL, ESGOTO PREDIAL, DN 100 X 50 MM,JUNTA ELÁSTICA, FORNECIDO E INSTALADO EM RAMAL DE DESCARGA OU RAMAL DE ESGOTO SANITÁRIO. AF_08/2022 CS: 104345 | UN | 56 | 40.75 | 52.36 | 2932.16
01-01-83-038 C | SINAPI | 104347 | JUNÇÃO DE REDUCAO INVERTIDA, PVC, SÉRIENORMAL, ESGOTO PREDIAL, DN 100 X 75 MM,JUNTA ELÁSTICA, FORNECIDO E INSTALADO EM RAMAL DE DESCARGA OU RAMAL DE ESGOTO SANITÁRIO. AF_08/2022 CS: 104347 | UN | 2 | 45.28 | 58.18 | 116.36
01-01-83-044 C | SINAPI | 89797 | JUNÇÃO SIMPLES, PVC, SERIE NORMAL, ESGOTO PREDIAL, DN 100 X 100 MM, JUNTA ELÁSTICA, FORNECIDO E INSTALADO EM RAMAL DE DESCARGA OU RAMAL DE ESGOTO SANITÁRIO. AF_08/2022 CS: 89797 | UN | 10 | 48.59 | 62.44 | 624.4
01-01-83-046 C | SINAPI | 89783 | JUNÇÃO SIMPLES, PVC, SERIE NORMAL, ESGOTO PREDIAL, DN 40 MM, JUNTA SOLDÁVEL, FORNECIDO E INSTALADO EM RAMAL DE DESCARGAOU RAMAL DE ESGOTO SANITÁRIO. AF_08/2022 CS: 89783 | UN | 34 | 14.85 | 19.08 | 648.72
01-01-83-048 C | SINAPI | 89785 | JUNÇÃO SIMPLES, PVC, SERIE NORMAL, ESGOTO PREDIAL, DN 50 X 50 MM, JUNTA ELÁSTICA, FORNECIDO E INSTALADO EM RAMAL DE DESCARGA OU RAMAL DE ESGOTO SANITÁRIO. AF_08/2022 CS: 89785 | UN | 2 | 25.65 | 32.96 | 65.92
01-01-83-050 C | SINAPI | 89795 | JUNÇÃO SIMPLES, PVC, SERIE NORMAL, ESGOTO PREDIAL, DN 75 X 75 MM, JUNTA ELÁSTICA, FORNECIDO E INSTALADO EM RAMAL DE DESCARGA OU RAMAL DE ESGOTO SANITÁRIO. AF_08/2022 CS: 89795 | UN | 11 | 38.79 | 49.85 | 548.35
01-01-86-062 C | SINAPI | 89549 | REDUÇÃO EXCÊNTRICA, PVC, SERIE R, ÁGUA PLUVIAL, DN 75 X 50 MM, JUNTA ELÁSTICA, FORNECIDO E INSTALADO EM RAMAL DE ENCAMINHAMENTO. AF_06/2022 CS: 89549 | UN | 10 | 17.65 | 22.68 | 226.8
01-01-84-139 C | SINAPI | 89373 | LUVA DE REDUÇÃO, PVC, SOLDÁVEL, DN 25MMX 20MM, INSTALADO EM RAMAL OU SUB-RAMALDE ÁGUA - FORNECIMENTO E INSTALAÇÃO. AF_06/2022 CS: 89373 | UN | 69 | 7.21 | 9.26 | 638.94
01-01-84-032 C | SINAPI | 104014 | BUCHA DE REDUÇÃO, LONGA, PVC, SOLDÁVEL,DN 40 X 25 MM, INSTALADO EM RAMAL DE DISTRIBUIÇÃO DE ÁGUA - FORNECIMENTO E INSTALAÇÃO. AF_06/2022 CS: 104014 | UN | 69 | 10.58 | 13.6 | 938.4
01-01-84-074 C | SINAPI | 89384 | CURVA DE TRANSPOSIÇÃO, PVC, SOLDÁVEL, DN 25MM, INSTALADO EM RAMAL OU SUB-RAMAL DE ÁGUA FORNECIMENTO E INSTALAÇÃO. AF_06/2022 CS: 89384 | UN | 69 | 12.59 | 16.18 | 1116.42
01-01-84-098 C | SINAPI | 89408 | JOELHO 90 GRAUS, PVC, SOLDÁVEL, DN 25MM, INSTALADO EM RAMAL DE DISTRIBUIÇÃO DE ÁGUA - FORNECIMENTO E INSTALAÇÃO. AF_06/2022 CS: 89408 | UN | 38 | 8.93 | 11.48 | 436.24
01-01-84-193 C | SINAPI | 89356 | TUBO, PVC, SOLDÁVEL, DE 25MM, INSTALADOEM RAMAL OU SUB-RAMAL DE ÁGUA - FORNECIMENTO E INSTALAÇÃO. AF_06/2022 CS: 89356 | M | 521.1 | 24.31 | 31.24 | 16279.16
01-01-83-070 C | SINAPI | 89782 | TE, PVC, SERIE NORMAL, ESGOTO PREDIAL, DN 40 X 40 MM, JUNTA SOLDÁVEL, FORNECIDOE INSTALADO EM RAMAL DE DESCARGA OU RAMAL DE ESGOTO SANITÁRIO. AF_08/2022 CS: 89782 | UN | 1 | 14.76 | 18.97 | 18.97
01-01-95-002 C | SINAPI | 100324 | LASTRO COM MATERIAL GRANULAR (PEDRA BRITADA N.1 E PEDRA BRITADA N.2), APLICADO EM PISOS OU LAJES SOBRE SOLO, ESPESSURA DE *10 CM*. AF_01/2024 CS: 100324 | M3 | 2.1 | 202.06 | 259.65 | 545.27
01-02-31-025 C | SINAPI | 94962 | CONCRETO MAGRO PARA LASTRO, TRAÇO 1:4,5:4,5 (EM MASSA SECA DE CIMENTO/ AREIA MÉDIA/ BRITA 1) - PREPARO MECÂNICO COM BETONEIRA 400 L. AF_05/2021 CS: 94962 | M3 | 0.1 | 482.11 | 619.51 | 61.95
01-01-19-007 C | SINAPI | 98110 | CAIXA DE GORDURA PEQUENA (CAPACIDADE: 19 L), CIRCULAR, EM PVC, DIÂMETRO INTERNO= 0,3 M. AF_12/2020 CS: 98110 | UN | 4 | 347.44 | 446.46 | 1785.84
01-01-83-036 C | SINAPI | 89737 | JOELHO 90 GRAUS, PVC, SERIE NORMAL, ESGOTO PREDIAL, DN 75 MM, JUNTA ELÁSTICA, FORNECIDO E INSTALADO EM RAMAL DE DESCARGA OU RAMAL DE ESGOTO SANITÁRIO. AF_08/2022 CS: 89737 | UN | 12 | 21.97 | 28.23 | 338.76
01-01-83-041 C | SINAPI | 104350 | JUNÇÃO DE REDUÇÃO INVERTIDA, PVC, SÉRIENORMAL, ESGOTO PREDIAL, DN 75 X 50 MM, JUNTA ELÁSTICA, FORNECIDO E INSTALADO EMPRUMADA DE ESGOTO SANITÁRIO OU VENTILAÇÃO. AF_08/2022 CS: 104350 | UN | 1 | 28.25 | 36.3 | 36.3
01-01-83-055 C | SINAPI | 89754 | LUVA DE CORRER, PVC, SERIE NORMAL, ESGOTO PREDIAL, DN 50 MM, JUNTA ELÁSTICA, FORNECIDO E INSTALADO EM RAMAL DE DESCARGAOU RAMAL DE ESGOTO SANITÁRIO. AF_08/2022 CS: 89754 | UN | 1 | 19.59 | 25.17 | 25.17
01-01-83-080 C | SINAPI | 104348 | TERMINAL DE VENTILAÇÃO, PVC, SÉRIE NORMAL, ESGOTO PREDIAL, DN 50 MM, JUNTA SOLDÁVEL, FORNECIDO E INSTALADO EM PRUMADA DE ESGOTO SANITÁRIO OU VENTILAÇÃO. AF_08/2022 CS: 104348 | UN | 65 | 9.9 | 12.72 | 826.8
01-01-83-081 C | SINAPI | 104351 | TERMINAL DE VENTILAÇÃO, PVC, SÉRIE NORMAL, ESGOTO PREDIAL, DN 75 MM, JUNTA SOLDÁVEL, FORNECIDO E INSTALADO EM PRUMADA DE ESGOTO SANITÁRIO OU VENTILAÇÃO. AF_08/2022 CS: 104351 | UN | 9 | 20.64 | 26.52 | 238.68
01-01-83-077 C | SINAPI | 104354 | TE, PVC, SÉRIE NORMAL, ESGOTO PREDIAL, DN 100 X 75 MM, JUNTA ELÁSTICA, FORNECIDO E INSTALADO EM PRUMADA DE ESGOTO SANITÁRIO OU VENTILAÇÃO. AF_08/2022 CS: 104354 | UN | 2 | 43.16 | 55.46 | 110.92
01-01-83-071 C | SINAPI | 89825 | TE, PVC, SERIE NORMAL, ESGOTO PREDIAL, DN 50 X 50 MM, JUNTA ELÁSTICA, FORNECIDOE INSTALADO EM PRUMADA DE ESGOTO SANITÁRIO OU VENTILAÇÃO. AF_08/2022 CS: 89825 | UN | 79 | 16.25 | 20.88 | 1649.52
01-01-83-073 C | SINAPI | 89829 | TE, PVC, SERIE NORMAL, ESGOTO PREDIAL, DN 75 X 75 MM, JUNTA ELÁSTICA, FORNECIDOE INSTALADO EM PRUMADA DE ESGOTO SANITÁRIO OU VENTILAÇÃO. AF_08/2022 CS: 89829 | UN | 5 | 34.16 | 43.9 | 219.5
01-01-83-088 C | SINAPI | 89712 | TUBO PVC, SERIE NORMAL, ESGOTO PREDIAL,DN 50 MM, FORNECIDO E INSTALADO EM RAMAL DE DESCARGA OU RAMAL DE ESGOTO SANITÁRIO. AF_08/2022 CS: 89712 | M | 422 | 26.9 | 34.57 | 14588.54
01-01-83-083 C | SINAPI | 89714 | TUBO PVC, SERIE NORMAL, ESGOTO PREDIAL,DN 100 MM, FORNECIDO E INSTALADO EM RAMAL DE DESCARGA OU RAMAL DE ESGOTO SANITÁRIO. AF_08/2022 CS: 89714 | M | 746 | 37.48 | 48.16 | 35927.36
01-01-11-052 C | SINAPI | 90696 | TUBO DE PVC PARA REDE COLETORA DE ESGOTO DE PAREDE MACIÇA, DN 200 MM, JUNTA ELÁSTICA - FORNECIMENTO E ASSENTAMENTO. AF_01/2021 CS: 90696 | M | 42 | 129.32 | 166.18 | 6979.56
01-01-11-053 C | SINAPI | 90697 | TUBO DE PVC PARA REDE COLETORA DE ESGOTO DE PAREDE MACIÇA, DN 250 MM, JUNTA ELÁSTICA - FORNECIMENTO E ASSENTAMENTO. AF_01/2021 CS: 90697 | M | 11.4 | 200.23 | 257.3 | 2933.22
01-01-96-034 C | SINAPI | 104072 | TÊ, PVC OCRE, JUNTA ELÁSTICA, DN 200 MM, PARA COLETOR PREDIAL DE ESGOTO. AF_06/2022 CS: 104072 | UN | 6 | 248.23 | 318.98 | 1913.88
01-01-33-002 C | SINAPI | 89867 | JOELHO 45 GRAUS, PVC, SOLDÁVEL, DN 25MM, INSTALADO EM DRENO DE AR-CONDICIONADO - FORNECIMENTO E INSTALAÇÃO. AF_08/2022 CS: 89867 | UN | 5 | 8.26 | 10.61 | 53.05
01-01-33-011 C | SINAPI | 89869 | TE, PVC, SOLDÁVEL, DN 25MM, INSTALADO EM DRENO DE AR-CONDICIONADO - FORNECIMENTO E INSTALAÇÃO. AF_08/2022 CS: 89869 | UN | 63 | 10.44 | 13.42 | 845.46
01-01-11-050 C | SINAPI | 90694 | TUBO DE PVC PARA REDE COLETORA DE ESGOTO DE PAREDE MACIÇA, DN 100 MM, JUNTA ELÁSTICA - FORNECIMENTO E ASSENTAMENTO. AF_01/2021 CS: 90694 | M | 90 | 41.13 | 52.85 | 4756.5
|  |  | TOTAL ETAPA |  |  |  |  | 160340.05
003-035 |  |  | INSTALAÇÕES PARA REDE DE ÁGUAS PLUVIAIS
01-02-30-152 C | SINAPI | 97961 | CAIXA PARA BOCA DE LOBO COMBINADA COM GRELHA RETANGULAR, EM ALVENARIA COM BLOCOS DE CONCRETO, DIMENSÕES INTERNAS: 1,3X1X1,2 M. AF_12/2020 CS: 97961 | UN | 4 | 2560.3 | 3289.99 | 13159.96
01-01-11-052 C | SINAPI | 90696 | TUBO DE PVC PARA REDE COLETORA DE ESGOTO DE PAREDE MACIÇA, DN 200 MM, JUNTA ELÁSTICA - FORNECIMENTO E ASSENTAMENTO. AF_01/2021 CS: 90696 | M | 42 | 129.32 | 166.18 | 6979.56
01-01-11-053 C | SINAPI | 90697 | TUBO DE PVC PARA REDE COLETORA DE ESGOTO DE PAREDE MACIÇA, DN 250 MM, JUNTA ELÁSTICA - FORNECIMENTO E ASSENTAMENTO. AF_01/2021 CS: 90697 | M | 11.4 | 200.23 | 257.3 | 2933.22
01-01-96-034 C | SINAPI | 104072 | TÊ, PVC OCRE, JUNTA ELÁSTICA, DN 200 MM, PARA COLETOR PREDIAL DE ESGOTO. AF_06/2022 CS: 104072 | UN | 6 | 248.23 | 318.98 | 1913.88
01-01-33-002 C | SINAPI | 89867 | JOELHO 45 GRAUS, PVC, SOLDÁVEL, DN 25MM, INSTALADO EM DRENO DE AR-CONDICIONADO - FORNECIMENTO E INSTALAÇÃO. AF_08/2022 CS: 89867 | UN | 5 | 8.26 | 10.61 | 53.05
01-01-84-098 C | SINAPI | 89408 | JOELHO 90 GRAUS, PVC, SOLDÁVEL, DN 25MM, INSTALADO EM RAMAL DE DISTRIBUIÇÃO DE ÁGUA - FORNECIMENTO E INSTALAÇÃO. AF_06/2022 CS: 89408 | UN | 38 | 8.93 | 11.48 | 436.24
01-01-84-193 C | SINAPI | 89356 | TUBO, PVC, SOLDÁVEL, DE 25MM, INSTALADOEM RAMAL OU SUB-RAMAL DE ÁGUA - FORNECIMENTO E INSTALAÇÃO. AF_06/2022 CS: 89356 | M | 521.1 | 24.31 | 31.24 | 16279.16
01-01-33-011 C | SINAPI | 89869 | TE, PVC, SOLDÁVEL, DN 25MM, INSTALADO EM DRENO DE AR-CONDICIONADO - FORNECIMENTO E INSTALAÇÃO. AF_08/2022 CS: 89869 | UN | 63 | 10.44 | 13.42 | 845.46
|  |  | TOTAL ETAPA |  |  |  |  | 42600.53
003-036 |  |  | PREVENÇÃO E COMBATE A INCÊNDIO - SINALIZAÇÃO E EQUIPAMENTOS
70-02-42-002 O | PRÓPRIA | 103 | PLACA DE SINALIZAÇÃO DE SEGURANÇA CONTRA INCÊNDIO - ALERTA, TRIANGULAR, BASE DE*30CM*, EM PVC 2MM ANTICHAMAS (SIMBOLOS,CORES E PICTOGRAMAS CONF NBR 16820) - RISCO DE CHOQUE ELÉTRICO | UN | 14 | 34.07 | 43.78 | 612.92
01-01-88-056 C | SINAPI | 101910 | EXTINTOR DE INCÊNDIO PORTÁTIL COM CARGADE PQS DE 8 KG, CLASSE BC - FORNECIMENTO E INSTALAÇÃO. AF_10/2020_PE CS: 101910 | UN | 26 | 365.51 | 469.68 | 12211.68
70-02-42-003 O | PRÓPRIA | 104 | PLACA DE SINALIZAÇÃO DE SEGURANÇA CONTRA INCÊNDIO, FOTOLUMINESCENTE, RETANGULAR26X13CM, EM PVC 2MM ANTICHAMAS (SIMBOLOS, CORES E PICTOGRAMAS CONF NBR 16820) -SENTIDO DE ROTA DE FUGA (LATERAL) | UN | 20 | 19.54 | 25.11 | 502.2
70-02-42-006 O | PRÓPRIA | 105 | PLACA DE SINALIZAÇÃO DE SEGURANÇA CONTRA INCÊNDIO, FOTOLUMINESCENTE, QUADRADA 20X20CM, EM PVC 2MM ANTICHAMAS (SIMBOLOS,CORES E PICTOGRAMAS CONF NBR 16820) - EXTINTOR PORTÁTIL | UN | 26 | 21.89 | 28.13 | 731.38
70-02-42-013 O | PRÓPRIA | 106 | PLACA DE SINALIZAÇÃO DE SEGURANÇA CONTRA INCÊNDIO, FOTOLUMINESCENTE, QUADRADA 20X20CM, EM PVC 2MM ANTICHAMAS (SIMBOLOS,CORES E PICTOGRAMAS CONF NBR 16820) - HIDRANTE | UN | 7 | 21.89 | 28.13 | 196.91
01-02-27-014 C | SINAPI | 102494 | PINTURA DE PISO COM TINTA EPÓXI, APLICAÇÃO MANUAL, 2 DEMÃOS, INCLUSO PRIMER EPÓXI. AF_05/2021 CS: 102494 | M2 | 7 | 68.3 | 87.77 | 614.39
70-02-42-018 O | PRÓPRIA | 107 | PLACA DE SINALIZACAO DE SEGURANCA CONTRAINCENDIO, FOTOLUMINESCENTE, RETANGULAR,*20 X 40* CM, EM PVC *2* MM ANTI-CHAMAS(SIMBOLOS, CORES E PICTOGRAMAS CONFORMENBR 13434) REF 11853/ORSE | UN | 70 | 27.96 | 35.93 | 2515.1
70-02-42-004 O | PRÓPRIA | 108 | PLACA DE SINALIZAÇÃO DE SEGURANÇA CONTRA INCÊNDIO, FOTOLUMINESCENTE, RETANGULAR26X13CM, EM PVC 2MM ANTICHAMAS (SIMBOLOS, CORES E PICTOGRAMAS CONF NBR 16820) -SENTIDO DE ROTA DE FUGA (FRENTE) | UN | 48 | 19.54 | 25.11 | 1205.28
75-13-02-026 O | PRÓPRIA | 109 | PLACA DE PROIBIÇÃO EM ACRÍLICO. REF.: 10304 | UN | 4 | 94.25 | 121.11 | 484.44
|  |  | TOTAL ETAPA |  |  |  |  | 19074.3
003-037 |  |  | SISTEMA DE DETECÇÃO E ALARME DE INCÊNDIO
70-01-88-005 O | PRÓPRIA | 110 | DETECTOR DE FUMAÇA ÓPTICO ENDEREÇAVEL, MODELO VRE-F, MARCA VERIN OU SMILAR - REF 12018/ORSE | UN | 269 | 276.9 | 355.82 | 95715.58
70-01-88-007 O | PRÓPRIA | 111 | DETECTOR DE TEMPERATURA TERMOVELOCÍMETRO ENDEREÇAVEL, MODELO VRE-T, MARCA OU SIMILAR - REF 12017/ORSE | UN | 2 | 276.9 | 355.82 | 711.64
70-01-88-009 O | PRÓPRIA | 112 | CENTRAL DE ALARME ENDEREÇAVEL DE INCENDIO COM SISTEMA P/ ATÉ 250 DISPOSITIVOS, MARCA VERIN OU SIMILAR, MODELO VRE-250 C/ BATERIA DE 12V E 7 AMPERES - REF 11820/ORSE | UN | 1 | 6759.64 | 8686.14 | 8686.14
70-01-88-003 U | PRÓPRIA | 113 | AVISADOR SONORO TIPO SIRENE PARA INCÊNDIO - FORNECIMENTO E INSTALAÇÃO. REF 10446/ORSE | UN | 5 | 369.33 | 474.59 | 2372.95
70-01-88-002 O | PRÓPRIA | 114 | ACIONADOR MANUAL (BOTOEIRA) TIPO QUEBRA-VIDRO, P/INSTAL. INCÊNDIO - REF 07861/ORSE | UN | 14 | 161.62 | 207.68 | 2907.52
01-01-75-087 C | SINAPI | 91863 | ELETRODUTO RÍGIDO ROSCÁVEL, PVC, DN 25 MM (3/4), PARA CIRCUITOS TERMINAIS, INSTALADO EM FORRO - FORNECIMENTO E INSTALAÇÃO. AF_03/2023 CS: 91863 | M | 1485 | 10.95 | 14.07 | 20893.95
01-02-35-013 C | SINAPI | 104785 | FIXAÇÃO DE ELETRODUTOS, DIÂMETROS MENORES OU IGUAIS A 40 MM, COM ABRAÇADEIRA METÁLICA RÍGIDA TIPO D COM PARAFUSO DE FIXAÇÃO 1 1/4, FIXADA DIRETAMENTE NA LAJE OU PAREDE. AF_09/2023 CS: 104785 | M | 1485 | 12.81 | 16.46 | 24443.1
01-01-75-027 C | SINAPI | 91943 | CAIXA RETANGULAR 4 X 4 MÉDIA (1,30 M DOPISO), PVC, INSTALADA EM PAREDE - FORNECIMENTO E INSTALAÇÃO. AF_03/2023 CS: 91943 | UN | 28 | 21.67 | 27.85 | 779.8
01-01-75-023 C | SINAPI | 91942 | CAIXA RETANGULAR 4 X 4 ALTA (2,00 M DO PISO), PVC, INSTALADA EM PAREDE - FORNECIMENTO E INSTALAÇÃO. AF_03/2023 CS: 91942 | UN | 300 | 36.43 | 46.81 | 14043
|  |  | TOTAL ETAPA |  |  |  |  | 170553.68
003-038 |  |  | REDE DE HIDRANTES
01-02-30-174 C | SINAPI | 101798 | TAMPA PARA CAIXA TIPO R1, EM FERRO FUNDIDO, DIMENSÕES INTERNAS: 0,40 X 0,60 M -FORNECIMENTO E INSTALAÇÃO. AF_12/2020 CS: 101798 | UN | 1 | 423.53 | 544.24 | 544.24
01-01-88-001 C | SINAPI | 101912 | ABRIGO PARA HIDRANTE, 75X45X17CM, COM REGISTRO GLOBO ANGULAR 45 GRAUS 2 1/2, ADAPTADOR STORZ 2 1/2, MANGUEIRA DE INCÊNDIO 15M 2 1/2 E ESGUICHO EM LATÃO 2 1/2 -FORNECIMENTO E INSTALAÇÃO. AF_10/2020 CS | UN | 9 | 2394.19 | 3076.53 | 27688.77
75-13-03-018 O | PRÓPRIA | 115 | FLANGE EM AÇO, DN 40 MM X 1 1/2, INSTALADO EM RESERVAÇÃO DE ÁGUA DE EDIFICAÇÃO QUE POSSUA RESERVATÓRIO DE FIBRA/FIBROCIMENTO - FORNECIMENTO E INSTALAÇÃO. AF_06/2016 | UN | 1 | 61.72 | 79.31 | 79.31
01-01-17-009 C | SINAPI | 102122 | BOMBA CENTRÍFUGA, TRIFÁSICA, 10 CV OU 9,86 HP, HM 85 A 140 M, Q 4,2 A 14,9 M3/H- FORNECIMENTO E INSTALAÇÃO. AF_12/2020CS: 102122 | UN | 1 | 6579.43 | 8454.57 | 8454.57
01-02-61-026 O | SINAPI | 94499 | REGISTRO DE GAVETA BRUTO, LATÃO, ROSCÁVEL, 2 1/2 - FORNECIMENTO E INSTALAÇÃO. AF_08/2021 CS: 94499 | UN | 2 | 314.19 | 403.73 | 807.46
01-02-61-063 O | SINAPI | 99624 | VÁLVULA DE RETENÇÃO HORIZONTAL, DE BRONZE, ROSCÁVEL, 2 1/2 - FORNECIMENTO E INSTALAÇÃO. AF_08/2021 CS: 99624 | UN | 1 | 617.01 | 792.86 | 792.86
01-01-88-275 C | SINAPI | 97495 | TÊ, EM AÇO, CONEXÃO SOLDADA, DN 65 (2 1/2), INSTALADO EM REDE DE ALIMENTAÇÃO PARA HIDRANTE - FORNECIMENTO E INSTALAÇÃO.AF_10/2020 CS: 97495 | UN | 1 | 695.16 | 893.28 | 893.28
01-01-88-199 C | SINAPI | 101917 | MANÔMETRO 0 A 200 PSI (0 A 14 KGF/CM2),D = 50MM - FORNECIMENTO E INSTALAÇÃO. AF_10/2020 CS: 101917 | UN | 1 | 155.06 | 199.25 | 199.25
75-13-04-007 O | PRÓPRIA | 116 | REGISTRO OU VÁLVULA GLOBO ANGULAR EM LATÃO, PARA HIDRANTES EM INSTALAÇÃO PREDIAL DE INCÊNDIO, 1 1/4 - FORNECIMENTO E INSTALAÇÃO | UN | 2 | 328.68 | 422.35 | 844.7
01-01-88-267 C | SINAPI | 97492 | TÊ, EM AÇO, CONEXÃO SOLDADA, DN 32 (1 1/4), INSTALADO EM REDE DE ALIMENTAÇÃO PARA HIDRANTE - FORNECIMENTO E INSTALAÇÃO.AF_10/2020 CS: 97492 | UN | 2 | 184.35 | 236.89 | 473.78
01-01-88-312 C | SINAPI | 92893 | UNIÃO, EM FERRO GALVANIZADO, DN 32 (1 1/4), CONEXÃO ROSQUEADA, INSTALADO EM REDE DE ALIMENTAÇÃO PARA HIDRANTE - FORNECIMENTO E INSTALAÇÃO. AF_10/2020 CS: 92893 | UN | 2 | 78.72 | 101.16 | 202.32
70-02-61-001 O | PRÓPRIA | 117 | FORNECIMENTO E INSTALAÇÃO DE PRESSOSTATO 0 A 10 KGF/CM2 REF 09670/ORSE | UN | 1 | 218.38 | 280.62 | 280.62
01-01-88-222 C | SINAPI | 92336 | TUBO DE AÇO GALVANIZADO COM COSTURA, CLASSE MÉDIA, CONEXÃO RANHURADA, DN 65 (2 1/2), INSTALADO EM PRUMADAS - FORNECIMENTO E INSTALAÇÃO. AF_10/2020 CS: 92336 | M | 258 | 130.15 | 167.24 | 43147.92
01-01-88-236 C | SINAPI | 92364 | TUBO DE AÇO GALVANIZADO COM COSTURA, CLASSE MÉDIA, DN 32 (1 1/4), CONEXÃO ROSQUEADA, INSTALADO EM REDE DE ALIMENTAÇÃO PARA HIDRANTE - FORNECIMENTO E INSTALAÇÃO. AF_10/2020 CS: 92364 | M | 6 | 64.23 | 82.54 | 495.24
01-01-88-002 C | SINAPI | 96765 | ABRIGO PARA HIDRANTE, 90X60X17CM, COM REGISTRO GLOBO ANGULAR 45 GRAUS 2 1/2, ADAPTADOR STORZ 2 1/2, MANGUEIRA DE INCÊNDIO 20M, REDUÇÃO 2 1/2 X 1 1/2 E ESGUICHOEM LATÃO 1 1/2 - FORNECIMENTO E INSTALAÇ | UN | 7 | 1899.38 | 2440.7 | 17084.9
01-01-88-260 C | SINAPI | 97440 | TÊ, EM AÇO, CONEXÃO RANHURADA, DN 65 (21/2), INSTALADO EM PRUMADAS - FORNECIMENTO E INSTALAÇÃO. AF_10/2020 CS: 97440 | UN | 7 | 254.53 | 327.07 | 2289.49
01-01-88-031 C | SINAPI | 97436 | CURVA 90 GRAUS, EM AÇO, CONEXÃO RANHURADA, DN 65 (2 1/2), INSTALADO EM PRUMADAS- FORNECIMENTO E INSTALAÇÃO. AF_10/2020CS: 97436 | UN | 23 | 167.26 | 214.93 | 4943.39
01-01-88-004 C | SINAPI | 97431 | ACOPLAMENTO RÍGIDO EM AÇO, CONEXÃO RANHURADA, DN 65 (2 1/2), INSTALADO EM PRUMADAS - FORNECIMENTO E INSTALAÇÃO. AF_10/2020 CS: 97431 | UN | 113 | 63.37 | 81.43 | 9201.59
01-01-88-003 C | SINAPI | 97430 | ACOPLAMENTO RÍGIDO EM AÇO, CONEXÃO RANHURADA, DN 50 (2), INSTALADO EM PRUMADAS - FORNECIMENTO E INSTALAÇÃO. AF_10/2020 CS: 97430 | UN | 1 | 57.15 | 73.44 | 73.44
|  |  | TOTAL ETAPA |  |  |  |  | 118497.13
003-039 |  |  | INSTALAÇÕES ELÉTRICAS - CABOS E CONECTORES
01-02-37-001 C | SINAPI | 92994 | CABO DE COBRE FLEXÍVEL ISOLADO, 120 MM², ANTI-CHAMA 0,6/1,0 KV, PARA REDE ENTERRADA DE DISTRIBUIÇÃO DE ENERGIA ELÉTRICA- FORNECIMENTO E INSTALAÇÃO. AF_12/2021CS: 92994 | M | 49.9 | 138.02 | 177.36 | 8850.26
01-01-75-005 C | SINAPI | 91935 | CABO DE COBRE FLEXÍVEL ISOLADO, 16 MM²,ANTI-CHAMA 0,6/1,0 KV, PARA CIRCUITOS TERMINAIS - FORNECIMENTO E INSTALAÇÃO. AF_03/2023 CS: 91935 | M | 926.1 | 26.99 | 34.68 | 32117.15
01-02-37-004 C | SINAPI | 93000 | CABO DE COBRE FLEXÍVEL ISOLADO, 240 MM², ANTI-CHAMA 0,6/1,0 KV, PARA REDE ENTERRADA DE DISTRIBUIÇÃO DE ENERGIA ELÉTRICA- FORNECIMENTO E INSTALAÇÃO. AF_12/2021CS: 93000 | M | 448.6 | 270.95 | 348.17 | 156189.06
01-01-75-011 C | SINAPI | 91931 | CABO DE COBRE FLEXÍVEL ISOLADO, 6 MM², ANTI-CHAMA 0,6/1,0 KV, PARA CIRCUITOS TERMINAIS - FORNECIMENTO E INSTALAÇÃO. AF_03/2023 CS: 91931 | M | 508.6 | 10.76 | 13.83 | 7033.94
01-02-37-003 C | SINAPI | 92998 | CABO DE COBRE FLEXÍVEL ISOLADO, 185 MM², ANTI-CHAMA 0,6/1,0 KV, PARA REDE ENTERRADA DE DISTRIBUIÇÃO DE ENERGIA ELÉTRICA- FORNECIMENTO E INSTALAÇÃO. AF_12/2021CS: 92998 | M | 119.2 | 204.64 | 262.96 | 31344.83
01-02-37-010 C | SINAPI | 92992 | CABO DE COBRE FLEXÍVEL ISOLADO, 95 MM²,ANTI-CHAMA 0,6/1,0 KV, PARA REDE ENTERRADA DE DISTRIBUIÇÃO DE ENERGIA ELÉTRICA - FORNECIMENTO E INSTALAÇÃO. AF_12/2021 CS: 92992 | M | 15.8 | 106.2 | 136.47 | 2156.23
01-01-75-002 C | SINAPI | 91924 | CABO DE COBRE FLEXÍVEL ISOLADO, 1,5 MM², ANTI-CHAMA 450/750 V, PARA CIRCUITOS TERMINAIS - FORNECIMENTO E INSTALAÇÃO. AF_03/2023 CS: 91924 | M | 5143.2 | 3.16 | 4.06 | 20881.39
01-01-75-004 C | SINAPI | 91932 | CABO DE COBRE FLEXÍVEL ISOLADO, 10 MM²,ANTI-CHAMA 450/750 V, PARA CIRCUITOS TERMINAIS - FORNECIMENTO E INSTALAÇÃO. AF_03/2023 CS: 91932 | M | 46.2 | 17.82 | 22.9 | 1057.98
01-01-75-006 C | SINAPI | 91934 | CABO DE COBRE FLEXÍVEL ISOLADO, 16 MM²,ANTI-CHAMA 450/750 V, PARA CIRCUITOS TERMINAIS - FORNECIMENTO E INSTALAÇÃO. AF_03/2023 CS: 91934 | M | 11.13 | 25.77 | 33.11 | 368.51
01-01-75-008 C | SINAPI | 91926 | CABO DE COBRE FLEXÍVEL ISOLADO, 2,5 MM², ANTI-CHAMA 450/750 V, PARA CIRCUITOS TERMINAIS - FORNECIMENTO E INSTALAÇÃO. AF_03/2023 CS: 91926 | M | 23906.85 | 4.61 | 5.92 | 141528.55
01-01-75-010 C | SINAPI | 91928 | CABO DE COBRE FLEXÍVEL ISOLADO, 4 MM², ANTI-CHAMA 450/750 V, PARA CIRCUITOS TERMINAIS - FORNECIMENTO E INSTALAÇÃO. AF_03/2023 CS: 91928 | M | 3236.67 | 7.13 | 9.16 | 29647.9
01-01-75-012 C | SINAPI | 91930 | CABO DE COBRE FLEXÍVEL ISOLADO, 6 MM², ANTI-CHAMA 450/750 V, PARA CIRCUITOS TERMINAIS - FORNECIMENTO E INSTALAÇÃO. AF_03/2023 CS: 91930 | M | 128.79 | 9.95 | 12.79 | 1647.22
75-13-02-016 O | PRÓPRIA | 118 | CABO DE COBRE ISOLADO HEPR (XLPE), RIGIDO, 10MM², 1KV / 90º C. REF 09140/ORSE | M | 122.5 | 43.5 | 55.9 | 6847.75
75-13-02-017 O | PRÓPRIA | 119 | CABO DE COBRE ISOLADO HEPR (XLPE), RIGIDO, 25MM², 1KV / 90º C. REF 08458/ORSE | M | 164 | 106.63 | 137.02 | 22471.28
75-13-02-018 O | PRÓPRIA | 120 | CABO DE COBRE ISOLADO HEPR (XLPE), RIGIDO, 35MM², 1KV / 90º C. REF 09007/ORSE | M | 604 | 145.8 | 187.35 | 113159.4
75-13-02-019 O | PRÓPRIA | 121 | CABO DE COBRE ISOLADO HEPR (XLPE), RIGIDO, 50MM², 1KV / 90º C. REF 08350/ORSE | M | 176 | 200.01 | 257.01 | 45233.76
01-01-75-009 C | SINAPI | 91929 | CABO DE COBRE FLEXÍVEL ISOLADO, 4 MM², ANTI-CHAMA 0,6/1,0 KV, PARA CIRCUITOS TERMINAIS - FORNECIMENTO E INSTALAÇÃO. AF_03/2023 CS: 91929 | M | 180 | 7.61 | 9.78 | 1760.4
01-02-37-009 C | SINAPI | 92990 | CABO DE COBRE FLEXÍVEL ISOLADO, 70 MM²,ANTI-CHAMA 0,6/1,0 KV, PARA REDE ENTERRADA DE DISTRIBUIÇÃO DE ENERGIA ELÉTRICA - FORNECIMENTO E INSTALAÇÃO. AF_12/2021 CS: 92990 | M | 628 | 82.14 | 105.55 | 66285.4
01-01-75-058 C | SINAPI | 91983 | DIMMER ROTATIVO (1 MÓDULO), 220V/600W, INCLUINDO SUPORTE E PLACA - FORNECIMENTOE INSTALAÇÃO. AF_03/2023 CS: 91983 | UN | 1 | 77.31 | 99.34 | 99.34
01-01-75-122 C | SINAPI | 91963 | INTERRUPTOR SIMPLES (1 MÓDULO) COM INTERRUPTOR PARALELO (2 MÓDULOS), 10A/250V, INCLUINDO SUPORTE E PLACA - FORNECIMENTOE INSTALAÇÃO. AF_03/2023 CS: 91963 | UN | 2 | 68.6 | 88.15 | 176.3
01-01-75-130 C | SINAPI | 91965 | INTERRUPTOR SIMPLES (2 MÓDULOS) COM INTERRUPTOR PARALELO (1 MÓDULO), 10A/250V, INCLUINDO SUPORTE E PLACA - FORNECIMENTOE INSTALAÇÃO. AF_03/2023 CS: 91965 | UN | 1 | 62.44 | 80.24 | 80.24
01-01-75-108 C | SINAPI | 91961 | INTERRUPTOR PARALELO (2 MÓDULOS), 10A/250V, INCLUINDO SUPORTE E PLACA - FORNECIMENTO E INSTALAÇÃO. AF_03/2023 CS: 91961 | UN | 19 | 54.41 | 69.92 | 1328.48
01-01-75-098 C | SINAPI | 91979 | INTERRUPTOR INTERMEDIÁRIO (1 MÓDULO), 10A/250V, INCLUINDO SUPORTE E PLACA - FORNECIMENTO E INSTALAÇÃO. AF_03/2023 CS: 91979 | UN | 10 | 45.83 | 58.89 | 588.9
01-01-75-104 C | SINAPI | 91955 | INTERRUPTOR PARALELO (1 MÓDULO), 10A/250V, INCLUINDO SUPORTE E PLACA - FORNECIMENTO E INSTALAÇÃO. AF_03/2023 CS: 91955 | UN | 64 | 34 | 43.69 | 2796.16
01-01-75-110 C | SINAPI | 91969 | INTERRUPTOR PARALELO (3 MÓDULOS), 10A/250V, INCLUINDO SUPORTE E PLACA - FORNECIMENTO E INSTALAÇÃO. AF_03/2023 CS: 91969 | UN | 4 | 74.76 | 96.07 | 384.28
01-01-75-120 C | SINAPI | 91957 | INTERRUPTOR SIMPLES (1 MÓDULO) COM INTERRUPTOR PARALELO (1 MÓDULO), 10A/250V, INCLUINDO SUPORTE E PLACA - FORNECIMENTO E INSTALAÇÃO. AF_03/2023 CS: 91957 | UN | 1 | 48.19 | 61.92 | 61.92
01-01-75-124 C | SINAPI | 91953 | INTERRUPTOR SIMPLES (1 MÓDULO), 10A/250V, INCLUINDO SUPORTE E PLACA - FORNECIMENTO E INSTALAÇÃO. AF_03/2023 CS: 91953 | UN | 117 | 27.84 | 35.77 | 4185.09
01-01-75-134 C | SINAPI | 91959 | INTERRUPTOR SIMPLES (2 MÓDULOS), 10A/250V, INCLUINDO SUPORTE E PLACA - FORNECIMENTO E INSTALAÇÃO. AF_03/2023 CS: 91959 | UN | 2 | 42.08 | 54.07 | 108.14
70-02-75-001 O | PRÓPRIA | 122 | PLACA CEGA PARA CAIXA DE PVC 4 X 2, PARA TOMADAS E INTERRUPTORES. REF.: 12984/ORSE | UN | 962 | 3.54 | 4.55 | 4377.1
01-01-75-182 C | SINAPI | 91996 | TOMADA MÉDIA DE EMBUTIR (1 MÓDULO), 2P+T 10 A, INCLUINDO SUPORTE E PLACA - FORNECIMENTO E INSTALAÇÃO. AF_03/2023 CS: 91996 | UN | 61 | 33.19 | 42.65 | 2601.65
01-01-75-132 C | SINAPI | 91973 | INTERRUPTOR SIMPLES (2 MÓDULOS) COM INTERRUPTOR PARALELO (2 MÓDULOS), 10A/250V,INCLUINDO SUPORTE E PLACA - FORNECIMENTO E INSTALAÇÃO. AF_03/2023 CS: 91973 | UN | 2 | 87.32 | 112.21 | 224.42
01-01-75-178 C | SINAPI | 92019 | TOMADA BAIXA DE EMBUTIR (4 MÓDULOS), 2P+T 10 A, INCLUINDO SUPORTE E PLACA - FORNECIMENTO E INSTALAÇÃO. AF_03/2023 CS: 92019 | UN | 1 | 79.93 | 102.71 | 102.71
70-01-84-001 O | PRÓPRIA | 123 | EXAUSTOR PARA BANHEIRO, BIVOLT, REF.: C80 A, DA VENTOKIT OU SIMILAR - FORNECIMENTO E INSTALAÇÃO REF 11148/ORSE | UN | 41 | 287.63 | 369.6 | 15153.6
01-01-75-101 C | SINAPI | 92028 | INTERRUPTOR PARALELO (1 MÓDULO) COM 1 TOMADA DE EMBUTIR 2P+T 10 A, SEM SUPORTE E SEM PLACA - FORNECIMENTO E INSTALAÇÃO.AF_03/2023 CS: 92028 | UN | 1 | 43.42 | 55.79 | 55.79
01-01-75-117 C | SINAPI | 92022 | INTERRUPTOR SIMPLES (1 MÓDULO) COM 1 TOMADA DE EMBUTIR 2P+T 10 A, SEM SUPORTE ESEM PLACA - FORNECIMENTO E INSTALAÇÃO. AF_03/2023 CS: 92022 | UN | 32 | 37.2 | 47.8 | 1529.6
01-01-75-187 C | SINAPI | 92002 | TOMADA MÉDIA DE EMBUTIR (2 MÓDULOS), 2P+T 10 A, SEM SUPORTE E SEM PLACA - FORNECIMENTO E INSTALAÇÃO. AF_03/2023 CS: 92002 | UN | 231 | 42.61 | 54.75 | 12647.25
01-01-75-189 C | SINAPI | 92003 | TOMADA MÉDIA DE EMBUTIR (2 MÓDULOS), 2P+T 20 A, SEM SUPORTE E SEM PLACA - FORNECIMENTO E INSTALAÇÃO. AF_03/2023 CS: 92003 | UN | 59 | 45.73 | 58.76 | 3466.84
01-01-75-183 C | SINAPI | 91994 | TOMADA MÉDIA DE EMBUTIR (1 MÓDULO), 2P+T 10 A, SEM SUPORTE E SEM PLACA - FORNECIMENTO E INSTALAÇÃO. AF_03/2023 CS: 91994 | UN | 456 | 23.01 | 29.57 | 13483.92
01-01-75-185 C | SINAPI | 91995 | TOMADA MÉDIA DE EMBUTIR (1 MÓDULO), 2P+T 20 A, SEM SUPORTE E SEM PLACA - FORNECIMENTO E INSTALAÇÃO. AF_03/2023 CS: 91995 | UN | 152 | 24.57 | 31.57 | 4798.64
01-01-75-021 C | SINAPI | 91940 | CAIXA RETANGULAR 4 X 2 MÉDIA (1,30 M DOPISO), PVC, INSTALADA EM PAREDE - FORNECIMENTO E INSTALAÇÃO. AF_03/2023 CS: 91940 | UN | 1582 | 18.81 | 24.17 | 38236.94
01-01-75-027 C | SINAPI | 91943 | CAIXA RETANGULAR 4 X 4 MÉDIA (1,30 M DOPISO), PVC, INSTALADA EM PAREDE - FORNECIMENTO E INSTALAÇÃO. AF_03/2023 CS: 91943 | UN | 2 | 21.67 | 27.85 | 55.7
01-01-75-013 C | SINAPI | 91937 | CAIXA OCTOGONAL 3 X 3, PVC, INSTALADA EM LAJE - FORNECIMENTO E INSTALAÇÃO. AF_03/2023 CS: 91937 | UN | 632 | 15.97 | 20.52 | 12968.64
01-01-75-020 C | SINAPI | 92868 | CAIXA RETANGULAR 4 X 2 MÉDIA (1,30 M DOPISO), METÁLICA, INSTALADA EM PAREDE - FORNECIMENTO E INSTALAÇÃO. AF_03/2023 CS: 92868 | UN | 37 | 18.18 | 23.36 | 864.32
01-01-75-057 C | SINAPI | 91920 | CURVA 90 GRAUS PARA ELETRODUTO, PVC, ROSCÁVEL, DN 40 MM (1 1/4), PARA CIRCUITOSTERMINAIS, INSTALADA EM PAREDE - FORNECIMENTO E INSTALAÇÃO. AF_03/2023 CS: 91920 | UN | 1 | 24.25 | 31.16 | 31.16
75-13-02-020 O | PRÓPRIA | 124 | CAIXA DE PASSAGEM/ LUZ / TELEFONIA, DE EMBUTIR, EM CHAPA DE ACO GALVANIZADO, DIMENSOES 60 X 60 X *12* CM (PADRAO CONCESSIONARIA LOCAL) REF.: 706/ORSE | UN | 3 | 273.9 | 351.96 | 1055.88
70-02-38-030 U | PRÓPRIA | 125 | CAIXA DE PASSAGEM DE ATÉ 20X20X10CM - FORNECIMENTO E E INSTALACAO. REF. CS 100556 CONFORME PROJETO | UN | 8 | 48.94 | 62.89 | 503.12
75-13-03-015 O | PRÓPRIA | 126 | CAIXA DE PASSAGEM METALICA COM TAMPA PARAFUSADA, DIMENSOES 30 X 30 X 10 CM | UN | 24 | 123.56 | 158.77 | 3810.48
75-13-03-016 O | PRÓPRIA | 127 | CAIXA DE PASSAGEM METALICA COM TAMPA PARAFUSADA, DIMENSOES 60 X 60 X 20 CM | UN | 4 | 253.29 | 325.48 | 1301.92
01-01-75-049 C | SINAPI | 91890 | CURVA 90 GRAUS PARA ELETRODUTO, PVC, ROSCÁVEL, DN 25 MM (3/4), PARA CIRCUITOS TERMINAIS, INSTALADA EM FORRO - FORNECIMENTO E INSTALAÇÃO. AF_03/2023 CS: 91890 | UN | 576 | 13.77 | 17.69 | 10189.44
01-01-75-147 C | SINAPI | 91875 | LUVA PARA ELETRODUTO, PVC, ROSCÁVEL, DN25 MM (3/4), PARA CIRCUITOS TERMINAIS, INSTALADA EM FORRO - FORNECIMENTO E INSTALAÇÃO. AF_03/2023 CS: 91875 | UN | 1440 | 8.59 | 11.04 | 15897.6
01-01-75-150 C | SINAPI | 91876 | LUVA PARA ELETRODUTO, PVC, ROSCÁVEL, DN32 MM (1), PARA CIRCUITOS TERMINAIS, INSTALADA EM FORRO - FORNECIMENTO E INSTALAÇÃO. AF_03/2023 CS: 91876 | UN | 90 | 10.27 | 13.2 | 1188
01-01-76-014 C | SINAPI | 95801 | CONDULETE DE ALUMÍNIO, TIPO X, PARA ELETRODUTO DE AÇO GALVANIZADO DN 20 MM (3/4), APARENTE - FORNECIMENTO E INSTALAÇÃO.AF_10/2022 CS: 95801 | UN | 57 | 41.33 | 53.11 | 3027.27
01-50-02-043 C | SINAPI | 101632 | RELÉ FOTOELÉTRICO PARA COMANDO DE ILUMINAÇÃO EXTERNA 1000 W - FORNECIMENTO E INSTALAÇÃO. AF_02/2025 CS: 101632 | UN | 9 | 34.94 | 44.9 | 404.1
75-13-02-021 O | PRÓPRIA | 128 | RELÉ DE TEMPO 7PV00 20S 220V REF 03820/ORSE | UN | 9 | 98.06 | 126.01 | 1134.09
01-01-77-039 C | SINAPI | 93667 | DISJUNTOR TRIPOLAR TIPO DIN, CORRENTE NOMINAL DE 10A - FORNECIMENTO E INSTALAÇÃO. AF_10/2020 CS: 93667 | UN | 1 | 68.16 | 87.59 | 87.59
01-01-77-034 C | SINAPI | 101895 | DISJUNTOR TERMOMAGNÉTICO TRIPOLAR , CORRENTE NOMINAL DE 125A - FORNECIMENTO E INSTALAÇÃO. AF_10/2020 CS: 101895 | UN | 4 | 407.13 | 523.16 | 2092.64
01-01-77-044 C | SINAPI | 93672 | DISJUNTOR TRIPOLAR TIPO DIN, CORRENTE NOMINAL DE 40A - FORNECIMENTO E INSTALAÇÃO. AF_10/2020 CS: 93672 | UN | 20 | 85.15 | 109.42 | 2188.4
01-01-77-045 C | SINAPI | 93673 | DISJUNTOR TRIPOLAR TIPO DIN, CORRENTE NOMINAL DE 50A - FORNECIMENTO E INSTALAÇÃO. AF_10/2020 CS: 93673 | UN | 2 | 94.17 | 121.01 | 242.02
01-01-77-047 C | SINAPI | 101894 | DISJUNTOR TRIPOLAR TIPO NEMA, CORRENTE NOMINAL DE 60 ATÉ 100A - FORNECIMENTO E INSTALAÇÃO. AF_10/2020 CS: 101894 | UN | 18 | 151.46 | 194.63 | 3503.34
01-01-77-026 C | SINAPI | 93654 | DISJUNTOR MONOPOLAR TIPO DIN, CORRENTE NOMINAL DE 16A - FORNECIMENTO E INSTALAÇÃO. AF_10/2020 CS: 93654 | UN | 31 | 11.32 | 14.55 | 451.05
01-01-77-027 C | SINAPI | 93655 | DISJUNTOR MONOPOLAR TIPO DIN, CORRENTE NOMINAL DE 20A - FORNECIMENTO E INSTALAÇÃO. AF_10/2020 CS: 93655 | UN | 132 | 12.22 | 15.7 | 2072.4
01-01-77-028 C | SINAPI | 93656 | DISJUNTOR MONOPOLAR TIPO DIN, CORRENTE NOMINAL DE 25A - FORNECIMENTO E INSTALAÇÃO. AF_10/2020 CS: 93656 | UN | 2 | 13.17 | 16.92 | 33.84
01-01-77-018 C | SINAPI | 93661 | DISJUNTOR BIPOLAR TIPO DIN, CORRENTE NOMINAL DE 16A - FORNECIMENTO E INSTALAÇÃO. AF_10/2020 CS: 93661 | UN | 3 | 54.35 | 69.84 | 209.52
01-01-77-019 C | SINAPI | 93662 | DISJUNTOR BIPOLAR TIPO DIN, CORRENTE NOMINAL DE 20A - FORNECIMENTO E INSTALAÇÃO. AF_10/2020 CS: 93662 | UN | 107 | 56.15 | 72.15 | 7720.05
01-01-77-021 C | SINAPI | 93664 | DISJUNTOR BIPOLAR TIPO DIN, CORRENTE NOMINAL DE 32A - FORNECIMENTO E INSTALAÇÃO. AF_10/2020 CS: 93664 | UN | 2 | 61 | 78.39 | 156.78
01-01-77-020 C | SINAPI | 93663 | DISJUNTOR BIPOLAR TIPO DIN, CORRENTE NOMINAL DE 25A - FORNECIMENTO E INSTALAÇÃO. AF_10/2020 CS: 93663 | UN | 26 | 58.04 | 74.58 | 1939.08
01-01-77-022 C | SINAPI | 93665 | DISJUNTOR BIPOLAR TIPO DIN, CORRENTE NOMINAL DE 40A - FORNECIMENTO E INSTALAÇÃO. AF_10/2020 CS: 93665 | UN | 8 | 64.94 | 83.45 | 667.6
01-01-77-043 C | SINAPI | 93671 | DISJUNTOR TRIPOLAR TIPO DIN, CORRENTE NOMINAL DE 32A - FORNECIMENTO E INSTALAÇÃO. AF_10/2020 CS: 93671 | UN | 1 | 78.12 | 100.38 | 100.38
01-01-77-037 C | SINAPI | 101898 | DISJUNTOR TERMOMAGNÉTICO TRIPOLAR , CORRENTE NOMINAL DE 400A - FORNECIMENTO E INSTALAÇÃO. AF_10/2020 CS: 101898 | UN | 2 | 1290.09 | 1657.77 | 3315.54
01-01-77-038 C | SINAPI | 101899 | DISJUNTOR TERMOMAGNÉTICO TRIPOLAR , CORRENTE NOMINAL DE 600A - FORNECIMENTO E INSTALAÇÃO. AF_10/2020 CS: 101899 | UN | 2 | 2061.03 | 2648.42 | 5296.84
70-01-79-001 O | PRÓPRIA | 129 | DISPOSITIVO DE PROTEÇÃO CONTRA SURTO DETENSÃO DPS 40KA - 175V REF 08894/ORSE | UN | 4 | 69.11 | 88.81 | 355.24
70-01-79-004 U | PRÓPRIA | 130 | DISPOSITIVO DE PROTEÇÃO CONTRA SURTO DETENSÃO DPS 20KA - 175V. REF 13150/ORSE | UN | 94 | 79.76 | 102.49 | 9634.06
70-01-79-003 O | PRÓPRIA | 131 | DISPOSITIVO DE PROTEÇÃO CONTRA SURTO DETENSÃO DPS 60KA - 275V - REF 09041/ORSE | UN | 3 | 91.41 | 117.46 | 352.38
01-50-01-466 O | SINAPI | 93674 | DISJUNTOR BIPOLAR TIPO DR, CORRENTE NOMINAL DE 25A - FORNECIMENTO E INSTALAÇÃO.AF_07/2025 CS: 93674 | UN | 49 | 140.13 | 180.07 | 8823.43
01-50-01-467 O | SINAPI | 93675 | DISJUNTOR BIPOLAR TIPO DR, CORRENTE NOMINAL DE 40A - FORNECIMENTO E INSTALAÇÃO.AF_07/2025 CS: 93675 | UN | 6 | 150.1 | 192.88 | 1157.28
75-13-02-022 O | PRÓPRIA | 132 | DISJUNTOR TETRAPOLAR DR 125 A, TIPO AC,CORRENTE NOMINAL RESIDUAL 30MA, REF.: SIMENS 5SM3-3450 OU SIMILAR REF 09969/ORSE | UN | 1 | 1471.26 | 1890.57 | 1890.57
75-13-03-017 O | PRÓPRIA | 133 | DISJUNTOR TETRAPOLAR DR 25A - DISPOSITIVO RESIDUAL DIFERENCIAL, TIPO AC, 30MA | UN | 2 | 182.06 | 233.95 | 467.9
75-13-02-023 O | PRÓPRIA | 134 | DISJUNTOR DR TETRAPOLAR DR 100A - TIPOAC, 30MA REF 13149/ORSE | UN | 10 | 334.17 | 429.41 | 4294.1
70-01-36-039 O | PRÓPRIA | 135 | FORNECIMENTO E INSTALAÇÃO DE SAÍDA HORIZONTAL PARA ELETRODUTO 1 1/4 (REF. VL 33VALEMAM OU SIMILAR) REF.:725/ORSE | UN | 65 | 10.39 | 13.35 | 867.75
70-01-36-040 O | PRÓPRIA | 136 | CRUZETA 100 X 100 MM PARA ELETROCALHA PERFURADA METÁLICA (REF.: MOPA OU SIMILAR) REF.: 11830/ORSE | UN | 1 | 96.2 | 123.62 | 123.62
70-01-36-041 O | PRÓPRIA | 137 | CURVA DE INVERSÃO 100X100 MM PARA ELETROCALHA METÁLICA - REV 01. REF. 08701/ORSE | UN | 13 | 40.8 | 52.43 | 681.59
70-01-36-042 O | PRÓPRIA | 138 | FORNECIMENTO E INSTALAÇÃO DE ELETROCALHA LISA, GALVANIZADA À FOGO, 100 X 100. REF.: 12473/ORSE | M | 260.5 | 104.76 | 134.62 | 35068.51
70-01-36-043 O | PRÓPRIA | 139 | FORNECIMENTO E INSTALAÇÃO DE ELETROCALHA LISA, GALVANIZADA À FOGO, 150 X 150. REF.: 12472/ORSE | M | 28.3 | 129.41 | 166.29 | 4706.01
70-01-36-044 O | PRÓPRIA | 140 | FORNECIMENTO E INSTALAÇÃO DE ELETROCALHA LISA, ZINCADA, 150 X 75. REF.: 12552/ORSE | M | 46.7 | 85.93 | 110.42 | 5156.61
70-01-36-045 O | PRÓPRIA | 141 | FORNECIMENTO E INSTALAÇÃO DE ELETROCALHA LISA, ZINCADA, 300 X 75. REF.: 03399/ORSE | M | 14.1 | 94.4 | 121.3 | 1710.33
70-01-36-046 O | PRÓPRIA | 142 | SUPORTE VERTICAL 150 X 150 MM PARA FIXAÇÃO DE ELETROCALHA METÁLICA (REF.: MOPA OU SIMILAR). REF.: 12488/ORSE | UN | 235 | 27.33 | 35.12 | 8253.2
70-01-36-047 O | PRÓPRIA | 143 | SUPORTE VERTICAL 200 X 150 MM PARA FIXAÇÃO DE ELETROCALHA METÁLICA (REF.: MOPA OU SIMILAR). REF.: 12574/ORSE | UN | 10 | 33.11 | 42.55 | 425.5
70-01-36-048 O | PRÓPRIA | 144 | EMENDA INTERNA 100 X 100 MM COM BASE LISA PERFURADA PARA ELETROCALHA METÁLICA (REF. MOPA OU SIMILAR) REF.: 11848/ORSE | UN | 466 | 16.95 | 21.78 | 10149.48
01-01-75-066 C | SINAPI | 91837 | ELETRODUTO FLEXÍVEL CORRUGADO REFORÇADO, PVC, DN 32 MM (1), PARA CIRCUITOS TERMINAIS, INSTALADO EM FORRO - FORNECIMENTOE INSTALAÇÃO. AF_03/2023 CS: 91837 | M | 1404.2 | 23.99 | 30.83 | 43291.49
01-01-75-063 C | SINAPI | 91835 | ELETRODUTO FLEXÍVEL CORRUGADO REFORÇADO, PVC, DN 25 MM (3/4), PARA CIRCUITOS TERMINAIS, INSTALADO EM FORRO - FORNECIMENTO E INSTALAÇÃO. AF_03/2023 CS: 91835 | M | 6417.1 | 19.69 | 25.3 | 162352.63
01-02-37-022 C | SINAPI | 93008 | ELETRODUTO RÍGIDO ROSCÁVEL, PVC, DN 50 MM (1 1/2), PARA REDE ENTERRADA DE DISTRIBUIÇÃO DE ENERGIA ELÉTRICA - FORNECIMENTO E INSTALAÇÃO. AF_12/2021 CS: 93008 | M | 248.2 | 17.08 | 21.95 | 5447.99
01-01-75-093 C | SINAPI | 91865 | ELETRODUTO RÍGIDO ROSCÁVEL, PVC, DN 40 MM (1 1/4), PARA CIRCUITOS TERMINAIS, INSTALADO EM FORRO - FORNECIMENTO E INSTALAÇÃO. AF_03/2023 CS: 91865 | M | 650.3 | 18.08 | 23.23 | 15106.47
01-02-37-023 C | SINAPI | 93009 | ELETRODUTO RÍGIDO ROSCÁVEL, PVC, DN 60 MM (2), PARA REDE ENTERRADA DE DISTRIBUIÇÃO DE ENERGIA ELÉTRICA - FORNECIMENTO EINSTALAÇÃO. AF_12/2021 CS: 93009 | M | 120.6 | 24.9 | 32 | 3859.2
01-02-37-025 C | SINAPI | 93011 | ELETRODUTO RÍGIDO ROSCÁVEL, PVC, DN 85 MM (3), PARA REDE ENTERRADA DE DISTRIBUIÇÃO DE ENERGIA ELÉTRICA - FORNECIMENTO EINSTALAÇÃO. AF_12/2021 CS: 93011 | M | 16.3 | 42 | 53.97 | 879.71
01-02-37-021 C | SINAPI | 93012 | ELETRODUTO RÍGIDO ROSCÁVEL, PVC, DN 110MM (4), PARA REDE ENTERRADA DE DISTRIBUIÇÃO DE ENERGIA ELÉTRICA - FORNECIMENTO E INSTALAÇÃO. AF_12/2021 CS: 93012 | M | 149.6 | 63.06 | 81.03 | 12122.09
75-13-04-005 O | PRÓPRIA | 145 | ELETRODUTO EM ACO GALVANIZADO ELETROLITICO, SEMI-PESADO, DIAMETRO 1 1/4, DE 1,20 MM - FORNECIMENTO E INSTALAÇÃO. | M | 1 | 38.59 | 49.59 | 49.59
75-13-02-024 O | PRÓPRIA | 146 | SOQUETE OU BOCAL DE PORCELANA E27 DE TEMPO, REF.MT-2233, MARCA DECORLUX OU SIMILAR. REF.: 08662/ORSE | UM | 632 | 15.31 | 19.67 | 12431.44
70-01-36-037 U | PRÓPRIA | 147 | FORNECIMENTO E INSTALAÇÃO DE SAÍDA HORIZONTAL PARA ELETRODUTO 3/4 (REF. VL 33 VALEMAM OU SIMILAR). REF 723/ORSE | UN | 120 | 6.34 | 8.15 | 978
70-01-36-038 U | PRÓPRIA | 148 | FORNECIMENTO E INSTALAÇÃO DE SAÍDA HORIZONTAL PARA ELETRODUTO 1 (REF. VL 33 VALEMAM OU SIMILAR). REF 724/ORSE | UN | 145 | 8.69 | 11.17 | 1619.65
01-01-75-087 C | SINAPI | 91863 | ELETRODUTO RÍGIDO ROSCÁVEL, PVC, DN 25 MM (3/4), PARA CIRCUITOS TERMINAIS, INSTALADO EM FORRO - FORNECIMENTO E INSTALAÇÃO. AF_03/2023 CS: 91863 | M | 1470 | 10.95 | 14.07 | 20682.9
01-01-75-090 C | SINAPI | 91864 | ELETRODUTO RÍGIDO ROSCÁVEL, PVC, DN 32 MM (1), PARA CIRCUITOS TERMINAIS, INSTALADO EM FORRO - FORNECIMENTO E INSTALAÇÃO. AF_03/2023 CS: 91864 | M | 495 | 14.53 | 18.67 | 9241.65
01-01-77-058 C | SINAPI | 97361 | QUADRO DE MEDIÇÃO GERAL DE ENERGIA COM 16 MEDIDORES - FORNECIMENTO E INSTALAÇÃO. AF_10/2020 CS: 97361 | UN | 1 | 8261.69 | 10616.27 | 10616.27
01-01-77-049 C | SINAPI | 101883 | QUADRO DE DISTRIBUIÇÃO DE ENERGIA EM CHAPA DE AÇO GALVANIZADO, DE EMBUTIR, COM BARRAMENTO TRIFÁSICO, PARA 18 DISJUNTORES DIN 100A - FORNECIMENTO E INSTALAÇÃO. AF_10/2020 CS: 101883 | UN | 1 | 569.31 | 731.56 | 731.56
75-13-02-048 O | PRÓPRIA | 149 | QUADRO DE DISTRIBUIÇÃO DE EMBUTIR, EM CHAPA DE AÇO, PARA ATÉ 18 DISJUNTORES, COMBARRAMENTO, PADRÃO DIN, EXCLUSIVE DISJUNTORES. REF.: 12225/ORSE | UN | 1 | 602.96 | 774.8 | 774.8
01-01-77-050 C | SINAPI | 101879 | QUADRO DE DISTRIBUIÇÃO DE ENERGIA EM CHAPA DE AÇO GALVANIZADO, DE EMBUTIR, COM BARRAMENTO TRIFÁSICO, PARA 24 DISJUNTORES DIN 100A - FORNECIMENTO E INSTALAÇÃO. AF_10/2020 CS: 101879 | UN | 1 | 594.15 | 763.48 | 763.48
01-01-77-053 C | SINAPI | 101881 | QUADRO DE DISTRIBUIÇÃO DE ENERGIA EM CHAPA DE AÇO GALVANIZADO, DE EMBUTIR, COM BARRAMENTO TRIFÁSICO, PARA 40 DISJUNTORES DIN 100A - FORNECIMENTO E INSTALAÇÃO. AF_10/2020 CS: 101881 | UN | 14 | 954.99 | 1227.16 | 17180.24
01-01-77-051 C | SINAPI | 101880 | QUADRO DE DISTRIBUIÇÃO DE ENERGIA EM CHAPA DE AÇO GALVANIZADO, DE EMBUTIR, COM BARRAMENTO TRIFÁSICO, PARA 30 DISJUNTORES DIN 150A - FORNECIMENTO E INSTALAÇÃO. AF_10/2020 CS: 101880 | UN | 3 | 691.2 | 888.19 | 2664.57
70-01-77-003 O | PRÓPRIA | 150 | QUADRO DE DISTRIBUIÇÃO DE ENERGIA EM CHAPA DE AÇO GALVANIZADO, DE EMBUTIR, COM BARRAMENTO TRIFÁSICO, PARA 48 DISJUNTORES DIN 100A - FORNECIMENTO E INSTALAÇÃO. AF_10/2020 REF CS 101881 | UN | 1 | 1017.57 | 1307.58 | 1307.58
70-01-77-004 O | PRÓPRIA | 151 | QUADRO DE DISTRIBUIÇÃO DE EMBUTIR, EM CHAPA DE AÇO, PARA ATÉ 70 DISJUNTORES, COMBARRAMENTO, PADRÃO DIN, EXCLUSIVE DISJUNTORES. REF.: 12233/ORSE | UN | 4 | 2532.08 | 3253.72 | 13014.88
70-01-73-002 O | PRÓPRIA | 152 | LUMINÁRIA DE EMERGÊNCIA, DE SOBREPOR, TIPO BALIZAMENTO COM BLOCO AUTÔNOM, COM AUTONOMI DE 3H, MODELO LLE 1106-1DFB, DAKBR OU SIMILAR - REF 11866/ORSE | UN | 152 | 238.33 | 306.25 | 46550
75-13-02-025 O | PRÓPRIA | 153 | LUMINÁRIA TIPO BALIZADOR PARA AMBIENTE ABERTO, CORPO EM ALUMÍNIO PINTADO, DIFUSOR EM VIDRO PLANO FOSCO, REF. F-5023/M DAPROJETO OU SIMILAR. REF.: 09629/ORSE | UN | 20 | 241.64 | 310.51 | 6210.2
01-50-01-460 O | SINAPI | 97607 | LUMINÁRIA ARANDELA TIPO TARTARUGA, DE SOBREPOR, COM 1 LÂMPADA LED DE 6 W, SEM REATOR - FORNECIMENTO E INSTALAÇÃO. AF_09/2024 CS: 97607 | UN | 13 | 103.27 | 132.7 | 1725.1
75-13-03-024 O | SINAPI | 97607 | LUMINÁRIA ARANDELA TIPO TARTARUGA, COMGRADE DE SOBREPOR, COM 1 LÂMPADA FLUORESCENTE DE 15 W, SEM REATOR - FORNECIMENTOE INSTALAÇÃO. AF_02/2020 REF CS:97607 | UN | 32 | 103.27 | 132.7 | 4246.4
75-13-02-050 O | PRÓPRIA | 154 | LUMINÁRIA PAINEL LED EMBUTIR 18W QUADRADA, 6000K DA G-LIGHT OU SIMILAR - REV 01_11/2021 REF 12971/ORSE | UN | 523 | 90.03 | 115.69 | 60505.87
01-01-73-004 C | SINAPI | 103782 | LUMINÁRIA TIPO PLAFON CIRCULAR, DE SOBREPOR, COM LED DE 12/13 W - FORNECIMENTO E INSTALAÇÃO. AF_09/2024 CS: 103782 | UN | 79 | 27.52 | 35.36 | 2793.44
75-13-02-049 O | PRÓPRIA | 155 | REFLETOR SLIM LED 50W DE POTÊNCIA, BRANCO FRIO, 6500K, AUTOVOLT, MARCA G-LIGHT OU SIMILAR REF 12807/ORSE | UN | 24 | 54.44 | 69.96 | 1679.04
75-13-02-051 O | PRÓPRIA | 156 | LUMINÁRIA DE EMBUTIR COM DIFUSOR, PARA LÂMPADA FLUORESCENTE, 2 X 32W, REF. TBS020D23200, DA PHILIPS, COMPLETA REF 07331/ORSE | UN | 16 | 325.77 | 418.61 | 6697.76
70-01-36-058 U | PRÓPRIA | 157 | CAIXA DE EQUIPOTENCIALIZAÇÃO EM AÇO 200X200X90MM, PARA EMBUTIR COM TAMPA, COM 9 TERMINAIS, REF:TEL-901 OU SIMILAR (SPDA). REF 11273/ORSE | UN | 2 | 384.95 | 494.66 | 989.32
01-01-19-011 C | SINAPI | 98111 | CAIXA DE INSPEÇÃO PARA ATERRAMENTO, CIRCULAR, EM POLIETILENO, DIÂMETRO INTERNO = 0,3 M. AF_12/2020 CS: 98111 | UN | 23 | 48.79 | 62.7 | 1442.1
01-02-44-019 C | SINAPI | 96985 | HASTE DE ATERRAMENTO, DIÂMETRO 5/8, COM3 METROS - FORNECIMENTO E INSTALAÇÃO. AF_08/2023 CS: 96985 | UN | 21 | 83.53 | 107.34 | 2254.14
01-02-44-002 C | SINAPI | 96989 | CAPTOR TIPO FRANKLIN PARA SPDA - FORNECIMENTO E INSTALAÇÃO. AF_08/2023 CS: 96989 | UN | 1 | 151.36 | 194.5 | 194.5
01-02-44-020 C | SINAPI | 96988 | MASTRO 1 ½, COM 3 METROS, PARA SPDA - FORNECIMENTO E INSTALAÇÃO. AF_08/2023 CS:96988 | UN | 1 | 180.8 | 232.33 | 232.33
01-02-44-001 C | SINAPI | 96987 | BASE METÁLICA PARA MASTRO 1 ½ PARA SPDA - FORNECIMENTO E INSTALAÇÃO. AF_08/2023 CS: 96987 | UN | 1 | 131.11 | 168.48 | 168.48
01-02-02-001 C | SINAPI | 101663 | ABRAÇADEIRA DE FIXAÇÃO DE BRAÇOS DE LUMINÁRIAS DE 2 - FORNECIMENTO E INSTALAÇÃO. AF_02/2025 CS: 101663 | UN | 15 | 26.53 | 34.09 | 511.35
01-02-44-011 C | SINAPI | 96977 | CORDOALHA DE COBRE NU 50 MM², ENTERRADA- FORNECIMENTO E INSTALAÇÃO. AF_08/2023CS: 96977 | M | 480 | 61.34 | 78.82 | 37833.6
01-02-44-017 C | SINAPI | 96984 | ELETRODUTO PVC RÍGIDO, DIÂMETRO 40MM, COM 3 METROS, PARA SPDA - FORNECIMENTO E INSTALAÇÃO. AF_08/2023 CS: 96984 | UN | 430 | 57.37 | 73.72 | 31699.6
01-01-78-073 C | SINAPI | 101548 | ISOLADOR, TIPO ROLDANA, PARA BAIXA TENSÃO - FORNECIMENTO E INSTALAÇÃO. AF_07/2020 CS: 101548 | UN | 105 | 7.53 | 9.68 | 1016.4
|  |  | TOTAL ETAPA |  |  |  |  | 1513560.49
003-040 |  |  | KIT DE ENERGIA SOLAR
75-13-04-006 O | PRÓPRIA | 158 | KIT DE ENERGIA SOLAR DE 8,80KWP INCLUIND 16 PLACAS SOLARES DE 550WP, 01 INVERSOR DE 8KW, 01 STRINGBOX, 50M DE CABOS DE4MM,03 PARES DE CONECTOR MC4 E ESTRUTURADE FIXAÇÃO COMPLETA P/ TELHADO METÁLICO | UN | 13 | 17510.34 | 22500.79 | 292510.27
|  |  | TOTAL ETAPA |  |  |  |  | 292510.27
003-041 |  |  | SISTEMA IT MÉDICO INSTALAÇÕES ELÉTRICAS - CABOS E CONECTORES
01-01-75-011 C | SINAPI | 91931 | CABO DE COBRE FLEXÍVEL ISOLADO, 6 MM², ANTI-CHAMA 0,6/1,0 KV, PARA CIRCUITOS TERMINAIS - FORNECIMENTO E INSTALAÇÃO. AF_03/2023 CS: 91931 | M | 204 | 10.76 | 13.83 | 2821.32
75-13-02-037 O | PRÓPRIA | 159 | CABO COBRE FLEXÍVEL, NÃO HALOGENADO, 10,0MM2 - 0,6/1KV / 90º 11190/ORSE | M | 992 | 19.37 | 24.89 | 24690.88
01-01-75-008 C | SINAPI | 91926 | CABO DE COBRE FLEXÍVEL ISOLADO, 2,5 MM², ANTI-CHAMA 450/750 V, PARA CIRCUITOS TERMINAIS - FORNECIMENTO E INSTALAÇÃO. AF_03/2023 CS: 91926 | M | 620 | 4.61 | 5.92 | 3670.4
|  |  | TOTAL ETAPA |  |  |  |  | 31182.6
003-042 |  |  | SISTEMA IT MÉDICO - INSTALAÇÕES ELÉTRICAS - INTERRUPTORES E TOMADAS
01-01-75-104 C | SINAPI | 91955 | INTERRUPTOR PARALELO (1 MÓDULO), 10A/250V, INCLUINDO SUPORTE E PLACA - FORNECIMENTO E INSTALAÇÃO. AF_03/2023 CS: 91955 | UN | 3 | 34 | 43.69 | 131.07
01-01-75-182 C | SINAPI | 91996 | TOMADA MÉDIA DE EMBUTIR (1 MÓDULO), 2P+T 10 A, INCLUINDO SUPORTE E PLACA - FORNECIMENTO E INSTALAÇÃO. AF_03/2023 CS: 91996 | UN | 32 | 33.19 | 42.65 | 1364.8
01-01-75-189 C | SINAPI | 92003 | TOMADA MÉDIA DE EMBUTIR (2 MÓDULOS), 2P+T 20 A, SEM SUPORTE E SEM PLACA - FORNECIMENTO E INSTALAÇÃO. AF_03/2023 CS: 92003 | UN | 6 | 45.73 | 58.76 | 352.56
01-01-75-183 C | SINAPI | 91994 | TOMADA MÉDIA DE EMBUTIR (1 MÓDULO), 2P+T 10 A, SEM SUPORTE E SEM PLACA - FORNECIMENTO E INSTALAÇÃO. AF_03/2023 CS: 91994 | UN | 6 | 23.01 | 29.57 | 177.42
01-01-75-166 C | SINAPI | 92000 | TOMADA BAIXA DE EMBUTIR (1 MÓDULO), 2P+T 10 A, INCLUINDO SUPORTE E PLACA - FORNECIMENTO E INSTALAÇÃO. AF_03/2023 CS: 92000 | UN | 4 | 29.05 | 37.33 | 149.32
|  |  | TOTAL ETAPA |  |  |  |  | 2175.17
003-043 |  |  | SISTEMA IT MÉDICO - INSTALAÇÕES ELÉTRICAS - CAIXAS E CONEXÕES
01-01-75-021 C | SINAPI | 91940 | CAIXA RETANGULAR 4 X 2 MÉDIA (1,30 M DOPISO), PVC, INSTALADA EM PAREDE - FORNECIMENTO E INSTALAÇÃO. AF_03/2023 CS: 91940 | UN | 49 | 18.81 | 24.17 | 1184.33
75-13-02-038 O | PRÓPRIA | 160 | CAIXA DE PASSAGEM PVC 15X15X8CM P/ELETRICA, TIPO AQUATIC OU SIMILAR REF 08896/ORSE | UN | 21 | 55.61 | 71.46 | 1500.66
01-01-75-057 C | SINAPI | 91920 | CURVA 90 GRAUS PARA ELETRODUTO, PVC, ROSCÁVEL, DN 40 MM (1 1/4), PARA CIRCUITOSTERMINAIS, INSTALADA EM PAREDE - FORNECIMENTO E INSTALAÇÃO. AF_03/2023 CS: 91920 | UN | 2 | 24.25 | 31.16 | 62.32
70-02-38-030 U | PRÓPRIA | 161 | CAIXA DE PASSAGEM DE ATÉ 20X20X10CM - FORNECIMENTO E E INSTALACAO. REF. CS 100556 CONFORME PROJETO | UN | 1 | 48.94 | 62.89 | 62.89
75-13-03-022 O | PRÓPRIA | 162 | CAIXA DE PASSAGEM METALICA COM TAMPA PARAFUSADA, DIMENSOES 30 X 30 X 10 CM | UN | 1 | 142.31 | 182.87 | 182.87
|  |  | TOTAL ETAPA |  |  |  |  | 2993.07
003-044 |  |  | SISTEMA IT MÉDICO - INSTALAÇÕES ELÉTRICAS - RELÊS E DISJUNTORES
01-01-77-044 C | SINAPI | 93672 | DISJUNTOR TRIPOLAR TIPO DIN, CORRENTE NOMINAL DE 40A - FORNECIMENTO E INSTALAÇÃO. AF_10/2020 CS: 93672 | UN | 3 | 85.15 | 109.42 | 328.26
01-01-77-022 C | SINAPI | 93665 | DISJUNTOR BIPOLAR TIPO DIN, CORRENTE NOMINAL DE 40A - FORNECIMENTO E INSTALAÇÃO. AF_10/2020 CS: 93665 | UN | 6 | 64.94 | 83.45 | 500.7
01-01-77-018 C | SINAPI | 93661 | DISJUNTOR BIPOLAR TIPO DIN, CORRENTE NOMINAL DE 16A - FORNECIMENTO E INSTALAÇÃO. AF_10/2020 CS: 93661 | UN | 30 | 54.35 | 69.84 | 2095.2
|  |  | TOTAL ETAPA |  |  |  |  | 2924.16
003-045 |  |  | SISTEMA IT MÉDICO - INSTALAÇÕES ELÉTRICAS - ELETRODUTOS E ELETROCALHAS
70-01-36-037 U | PRÓPRIA | 163 | FORNECIMENTO E INSTALAÇÃO DE SAÍDA HORIZONTAL PARA ELETRODUTO 3/4 (REF. VL 33 VALEMAM OU SIMILAR). REF 723/ORSE | UN | 3 | 6.34 | 8.15 | 24.45
01-02-37-019 C | SINAPI | 97668 | ELETRODUTO FLEXÍVEL CORRUGADO, PEAD, DN63 (2), PARA REDE ENTERRADA DE DISTRIBUIÇÃO DE ENERGIA ELÉTRICA - FORNECIMENTO E INSTALAÇÃO. AF_12/2021 CS: 97668 | M | 17 | 12.37 | 15.9 | 270.3
01-02-37-024 C | SINAPI | 93010 | ELETRODUTO RÍGIDO ROSCÁVEL, PVC, DN 75 MM (2 1/2), PARA REDE ENTERRADA DE DISTRIBUIÇÃO DE ENERGIA ELÉTRICA - FORNECIMENTO E INSTALAÇÃO. AF_12/2021 CS: 93010 | M | 13 | 34.46 | 44.28 | 575.64
01-01-75-052 C | SINAPI | 91893 | CURVA 90 GRAUS PARA ELETRODUTO, PVC, ROSCÁVEL, DN 32 MM (1), PARA CIRCUITOS TERMINAIS, INSTALADA EM FORRO - FORNECIMENTO E INSTALAÇÃO. AF_03/2023 CS: 91893 | UN | 3 | 16.9 | 21.72 | 65.16
01-01-75-151 C | SINAPI | 91880 | LUVA PARA ELETRODUTO, PVC, ROSCÁVEL, DN32 MM (1), PARA CIRCUITOS TERMINAIS, INSTALADA EM LAJE - FORNECIMENTO E INSTALAÇÃO. AF_03/2023 CS: 91880 | UN | 1 | 8.68 | 11.15 | 11.15
70-01-36-054 U | PRÓPRIA | 164 | FORNECIMENTO E INSTALAÇÃO DE SAÍDA HORIZONTAL PARA ELETRODUTO 2 (REF. VL 33 GE VALEMAM OU SIMILAR). REF.: 760/ORSE | UN | 3 | 13.01 | 16.72 | 50.16
70-01-36-008 U | PRÓPRIA | 165 | FORNECIMENTO E INSTALAÇÃO DE ELETROCALHAMETÁLICA 50 X 50 X 3000 MM (REF. VALEMAM OU SIMILAR) - REF:765/ORSE | UN | 41 | 36.34 | 46.7 | 1914.7
75-13-02-039 O | PRÓPRIA | 166 | FORNECIMENTO E INSTALAÇÃO DE EMENDA INTERNA COM BASE LISA 50 X 50 MM (REF. VL 3.01-21-50/50 GE VALEMAM OU SIMILAR) REF00752/ORSE | UN | 13 | 8.5 | 10.92 | 141.96
01-01-75-051 C | SINAPI | 91914 | CURVA 90 GRAUS PARA ELETRODUTO, PVC, ROSCÁVEL, DN 25 MM (3/4), PARA CIRCUITOS TERMINAIS, INSTALADA EM PAREDE - FORNECIMENTO E INSTALAÇÃO. AF_03/2023 CS: 91914 | UN | 19 | 18.68 | 24 | 456
01-01-75-063 C | SINAPI | 91835 | ELETRODUTO FLEXÍVEL CORRUGADO REFORÇADO, PVC, DN 25 MM (3/4), PARA CIRCUITOS TERMINAIS, INSTALADO EM FORRO - FORNECIMENTO E INSTALAÇÃO. AF_03/2023 CS: 91835 | M | 22 | 19.69 | 25.3 | 556.6
01-01-75-088 C | SINAPI | 91867 | ELETRODUTO RÍGIDO ROSCÁVEL, PVC, DN 25 MM (3/4), PARA CIRCUITOS TERMINAIS, INSTALADO EM LAJE - FORNECIMENTO E INSTALAÇÃO. AF_03/2023 CS: 91867 | M | 84 | 9.61 | 12.35 | 1037.4
70-01-36-038 U | PRÓPRIA | 167 | FORNECIMENTO E INSTALAÇÃO DE SAÍDA HORIZONTAL PARA ELETRODUTO 1 (REF. VL 33 VALEMAM OU SIMILAR). REF 724/ORSE | UN | 1 | 8.69 | 11.17 | 11.17
01-01-75-093 C | SINAPI | 91865 | ELETRODUTO RÍGIDO ROSCÁVEL, PVC, DN 40 MM (1 1/4), PARA CIRCUITOS TERMINAIS, INSTALADO EM FORRO - FORNECIMENTO E INSTALAÇÃO. AF_03/2023 CS: 91865 | M | 14 | 18.08 | 23.23 | 325.22
01-02-37-023 C | SINAPI | 93009 | ELETRODUTO RÍGIDO ROSCÁVEL, PVC, DN 60 MM (2), PARA REDE ENTERRADA DE DISTRIBUIÇÃO DE ENERGIA ELÉTRICA - FORNECIMENTO EINSTALAÇÃO. AF_12/2021 CS: 93009 | M | 6 | 24.9 | 32 | 192
|  |  | TOTAL ETAPA |  |  |  |  | 5631.91
003-046 |  |  | SISTEMA IT MÉDICO - INSTALAÇÕES ELÉTRICAS - QUADROS
75-13-02-040 O | PRÓPRIA | 168 | QUADRO DE DISTRIBUIÇÃO DE EMBUTIR, EM CHAPA DE AÇO, PARA ATÉ 40 DISJUNTORES, COMBARRAMENTO, PADRÃO DIN, EXCLUSIVE DISJUNTORES REF 12230/ORSE | UN | 2 | 1143.06 | 1468.83 | 2937.66
75-13-02-041 O | PRÓPRIA | 169 | QUADRO DE DISTRIBUIÇÃO DE EMBUTIR, EM CHAPA DE AÇO, PARA ATÉ 32 DISJUNTORES, COMBARRAMENTO, PADRÃO DIN, EXCLUSIVE DISJUNTORES REF 12228/ORSE | UN | 2 | 605.43 | 777.98 | 1555.96
|  |  | TOTAL ETAPA |  |  |  |  | 4493.62
003-047 |  |  | SISTEMA IT MÉDICO - INSTALAÇÕES ELÉTRICAS - LUMINÁRIAS
01-50-01-460 O | SINAPI | 97607 | LUMINÁRIA ARANDELA TIPO TARTARUGA, DE SOBREPOR, COM 1 LÂMPADA LED DE 6 W, SEM REATOR - FORNECIMENTO E INSTALAÇÃO. AF_09/2024 CS: 97607 | UN | 3 | 103.27 | 132.7 | 398.1
|  |  | TOTAL ETAPA |  |  |  |  | 398.1
003-048 |  |  | SISTEMA IT MÉDICO - INST. ELÉTRICAS - FIOS, CABOS E ACESSÓRIOS (COMUNICAÇÃO)
01-02-38-007 C | SINAPI | 98297 | CABO ELETRÔNICO CATEGORIA 6, INSTALADO EM EDIFICAÇÃO INSTITUCIONAL - FORNECIMENTO E INSTALAÇÃO. AF_11/2019 CS: 98297 | M | 46 | 7.89 | 10.14 | 466.44
|  |  | TOTAL ETAPA |  |  |  |  | 466.44
003-049 |  |  | SISTEMA IT MÉDICO - EQUIPAMENTOS
75-13-03-023 O | PRÓPRIA | 170 | NOBREAK TRIFASICO, DE 15 KVA FATOR DE POTENCIA DE 0,8, AUTONOMIA MINIMA DE 30 MINUTOS A PLENA CARGA | UN | 3 | 121581.05 | 156231.65 | 468694.95
75-13-02-042 O | PRÓPRIA | 171 | TRANSFORMADOR DE ISOLAÇÃO E SEGURANÇA MONOFÁSICO 7,5KVA, ISOLAÇÃO A SECO, USO HOSPITALAR CONFORME NORMA IEC 61558-2-15 EIEC 742, T.PRIMÁRIA 220V, T .SECUND. 127,FREQ. 60HZ, ISOLAÇÃO 1,2K REF 00324/ORS | UN | 3 | 4171.51 | 5360.39 | 16081.17
75-13-02-043 O | PRÓPRIA | 172 | DISPOSITIVO SUPERVISOR DE ISOLAMENTO E DISPOSITIVO SUPERVISOR DO TRANSFORMADOR,TENSÃO DE ALIMENTAÇÃO E DA REDE CA 70,264V,42,460HZ, MEDIÇÃO DE FUGAS EM CA E CCREF 11280/ORSE | UN | 3 | 4393 | 5645.01 | 16935.03
75-13-02-044 O | PRÓPRIA | 173 | ANUNCIADOR DE ALARME E TESTE CENTRAL C/MEMORIZAÇÃO DE DATA E HORA DOS EVENTOS.POSSIBILIDADE DE EDIÇÃO DOS TEXTOS DE ALARME C/REGIS.LOCAL DE ALARME.CONEXAO USBP/DOWNLOAD REGIST ALARMES REF:10350 ORSE | UN | 5 | 5193.2 | 6673.26 | 33366.3
75-13-02-045 O | PRÓPRIA | 174 | LOCALIZADOR DE FALHAS FIXO,TENSÃO ALIMENT. AC 17..24V 50..60HZ, DC 14..28V COM 6TRANSFOR.DE MEDIDA INCLUSO DE Ø=10MM,LED'S DE ALARME P/ CADA CANAL DE MED.SENSIBRESPOSTA 0,5MA,TEMPO P/LOCAL | UN | 1 | 7637.51 | 9814.2 | 9814.2
75-13-04-020 O | PRÓPRIA | 175 | DISPOSITIVO GERADOR DE SINAL IT MÉDICOBT4000 24VDC 220VAC OU EQUIVALENTE TÉCNICO | UN | 1 | 1009.23 | 1296.86 | 1296.86
|  |  | TOTAL ETAPA |  |  |  |  | 546188.51
003-050 |  |  | INFRAESTRUTURA
75-13-04-086 O | PRÓPRIA | 176 | COLARINHO PARA DUTO FLEXIVEL COM REGISTRO 6 POLEGADAS (150MM) - FORNECIMENTO E INSTALACAO | UN | 33 | 465 | 597.53 | 19718.49
75-13-04-089 O | PRÓPRIA | 177 | COLARINHO PARA DUTO FLEXIVEL COM REGISTRO 12 POLEGADAS (300MM) - FORNECIMENTO EINSTALACAO | UN | 19 | 345 | 443.33 | 8423.27
75-13-04-088 O | PRÓPRIA | 178 | COLARINHO EM CHAPA ACO GALV, C/REGISTROBORBOLETA 250MM 10 POLEGADAS - FORNECIMENTO E INSTALACAO | UN | 16 | 380 | 488.3 | 7812.8
75-13-04-087 O | PRÓPRIA | 179 | COLARINHO EM CHAPA ACO GALV, C/REGISTROBORBOLETA 200MM 8 POLEGADAS - FORNECIMENTO E INSTALACAO | UN | 20 | 368 | 472.88 | 9457.6
75-13-04-079 O | PRÓPRIA | 180 | DAMPER LAMINAS OPOSTAS PARA REGULAGEM DEVAZAO 200X200MM - FORNECIMENTO E INSTALAÇÃO | UN | 6 | 529 | 679.77 | 4078.62
75-13-04-080 O | PRÓPRIA | 181 | DAMPER LAMINAS OPOSTAS PARA REGULAGEM DE VAZAO 350X250MM - FORNECIMENTO E INSTALAÇÃO | UN | 14 | 327.81 | 421.24 | 5897.36
75-13-03-034 O | PRÓPRIA | 182 | ABRAÇADEIRA METÁLICA TIPO ´´U`` DIÂM 1 1/4`` | UN | 9 | 6.83 | 8.78 | 79.02
75-13-04-083 O | PRÓPRIA | 183 | DAMPER - ATUADOR ELETRICO NMB24-3 BELIMO 400X300MM - FORNECIMENTO E INSTALACAO | UN | 8 | 327.81 | 421.24 | 3369.92
75-13-04-082 O | PRÓPRIA | 184 | DAMPER LAMINAS OPOSTAS PARA REGULAGEM DE VAZAO 650X400MM | UN | 3 | 660.64 | 848.92 | 2546.76
70-01-35-005 O | PRÓPRIA | 185 | INSTALAÇÃO DE DUTO MPU 10MM RETANGULAR PAR AR CONDICIONADO EM PAINEL PRÉ-ISOLADO- INCLUSO FABRICAÇÃO REF 13515/ORSE | M2 | 585.69 | 96.04 | 123.41 | 72280
70-01-35-006 O | PRÓPRIA | 186 | INSTALAÇÃO DE DUTO MPU 20MM RETANGULAR PARA AR CONDICIONADO EM PAINEL PRÉ-ISOLADO - INCLUSO FABRICAÇÃO REF 13525/ORSE | M2 | 457.7 | 115.13 | 147.94 | 67712.14
77-13-03-014 O | PRÓPRIA | 187 | DUTO FLEXÍVEL DE ALUMÍNIO C/ISOLAMENTO TÉRMICO LÃ DE VIDRO 150MM 6POL- FORNECIMENTO E INSTALAÇÃO | M | 36 | 144 | 185.04 | 6661.44
77-13-03-013 O | PRÓPRIA | 188 | DUTO FLEXÍVEL DE ALUMÍNIO C/ISOLAMENTO TÉRMICO LÃ DE VIDRO 125MM 5POL- FORNECIMENTO E INSTALAÇÃO | M | 138 | 120 | 154.2 | 21279.6
77-13-03-017 O | PRÓPRIA | 189 | DUTO FLEXÍVEL DE ALUMÍNIO C/ISOLAMENTO TÉRMICO LÃ DE VIDRO 300MM 12POL-FORNECIMENTO E INSTALAÇÃO | M | 30 | 378 | 485.73 | 14571.9
75-13-05-011 O | PRÓPRIA | 190 | DUTO FLEXIVEL DE ALUMINIO C/ ISOLAM. TERM. LA VIDRO 263MM 10`` | M | 16 | 96.48 | 123.98 | 1983.68
75-13-03-019 O | PRÓPRIA | 191 | TUBO ACO CARBONO SEM COSTURA 3, E= *5,49 MM, SCHEDULE 40, *11,28* KG/M REF. CS92650 | UN | 58 | 259.08 | 332.92 | 19309.36
01-01-88-231 C | SINAPI | 92655 | TUBO DE AÇO GALVANIZADO COM COSTURA, CLASSE MÉDIA, CONEXÃO ROSQUEADA, DN 65 (2 1/2), INSTALADO EM REDE DE ALIMENTAÇÃO PARA SPRINKLER - FORNECIMENTO E INSTALAÇÃO. AF_10/2020 CS: 92655 | M | 74 | 132.21 | 169.89 | 12571.86
01-01-88-230 C | SINAPI | 92654 | TUBO DE AÇO GALVANIZADO COM COSTURA, CLASSE MÉDIA, CONEXÃO ROSQUEADA, DN 50 (2), INSTALADO EM REDE DE ALIMENTAÇÃO PARA SPRINKLER - FORNECIMENTO E INSTALAÇÃO. AF_10/2020 CS: 92654 | M | 234 | 108.4 | 139.29 | 32593.86
01-01-88-229 C | SINAPI | 92653 | TUBO DE AÇO GALVANIZADO COM COSTURA, CLASSE MÉDIA, CONEXÃO ROSQUEADA, DN 40 (1 1/2), INSTALADO EM REDE DE ALIMENTAÇÃO PARA SPRINKLER - FORNECIMENTO E INSTALAÇÃO. AF_10/2020 CS: 92653 | M | 246 | 79.13 | 101.68 | 25013.28
01-01-88-228 C | SINAPI | 92652 | TUBO DE AÇO GALVANIZADO COM COSTURA, CLASSE MÉDIA, CONEXÃO ROSQUEADA, DN 32 (1 1/4), INSTALADO EM REDE DE ALIMENTAÇÃO PARA SPRINKLER - FORNECIMENTO E INSTALAÇÃO. AF_10/2020 CS: 92652 | M | 120 | 69.38 | 89.15 | 10698
01-01-88-227 C | SINAPI | 97535 | TUBO DE AÇO GALVANIZADO COM COSTURA, CLASSE MÉDIA, CONEXÃO ROSQUEADA, DN 25 (1), INSTALADO EM REDE DE ALIMENTAÇÃO PARA SPRINKLER - FORNECIMENTO E INSTALAÇÃO. AF_10/2020 CS: 97535 | M | 214 | 57.24 | 73.55 | 15739.7
01-01-88-225 C | SINAPI | 92688 | TUBO DE AÇO GALVANIZADO COM COSTURA, CLASSE MÉDIA, CONEXÃO ROSQUEADA, DN 20 (3/4), INSTALADO EM RAMAIS E SUB-RAMAIS DE GÁS - FORNECIMENTO E INSTALAÇÃO. AF_10/2020 CS: 92688 | M | 1242 | 45.02 | 57.85 | 71849.7
77-13-02-011 O | PRÓPRIA | 192 | FORNECIMENTO E INSTALAÇÃO DE TUBO DE BORRACHA ELASTOMÉRICA ARMAFLEX M-60 Ø 2 REF 11395/ORSE | M | 500 | 47.41 | 60.92 | 30460
75-13-02-029 O | PRÓPRIA | 193 | FORNECIMENTO E INSTALAÇÃO DE TUBO DE BORRACHA ELASTOMÉRICA ARMAFLEX M-42 Ø 1 1/2. REF 11394/ORSE | M | 250 | 8.76 | 11.26 | 2815
75-13-02-027 O | PRÓPRIA | 194 | FORNECIMENTO E INSTALAÇÃO DE TUBO DE BORRACHA ELASTOMÉRICA ARMAFLEX M-42 Ø 1 1/4. REF 11393/ORSE | M | 130 | 38.6 | 49.6 | 6448
77-13-02-010 O | PRÓPRIA | 195 | FORNECIMENTO E INSTALAÇÃO DE TUBO DE BORRACHA ELASTOMÉRICA ARMAFLEX M-35 Ø 1 REF 11392/ORSE | M | 220 | 86.6 | 111.28 | 24481.6
75-13-02-028 O | PRÓPRIA | 196 | FORNECIMENTO E INSTALAÇÃO DE TUBO DE BORRACHA ELASTOMÉRICA ARMAFLEX M-42 Ø 3/4.REF 11391/ORSE | M | 1350 | 87.47 | 112.4 | 151740
75-13-05-001 O | PRÓPRIA | 197 | VÁLVULA ESFERA MOTORIZADA DE DUAS VIAS DE ATUADOR PROPORCIONAL DIÂMETRO 2`` A2 1/2`` | UN | 1 | 2515.43 | 3232.33 | 3232.33
75-13-05-002 O | PRÓPRIA | 198 | ATUADOR DE DAMPER ON/OFF E FLOATING DE 5NM BELIMO | UN | 5 | 1325.51 | 1703.28 | 8516.4
75-13-05-003 O | PRÓPRIA | 199 | VALVULA DE CONTROLE TP.CARTUCHO 2 VIAS 1`` + ATUADOR HONEYWELL | UN | 5 | 1404.23 | 1804.44 | 9022.2
75-13-04-014 O | PRÓPRIA | 200 | VALVULA ESFERA BORBOLETA BRONZE 3/4 - FORNECIMENTO E INSTALACAO | UN | 176 | 579.81 | 745.06 | 131130.56
75-13-05-004 O | PRÓPRIA | 201 | FILTRO Y EM BRONZE, COM ROSCA BSP Ø 4`` | UN | 1 | 2488.34 | 3197.52 | 3197.52
75-13-04-012 O | PRÓPRIA | 202 | FILTRO Y CORPO EM BRONZE, PRESSAO DE SERVIÇO ATE 20,7 BAR (PN 20), DN= 1 1/2 - FORNECIMENTO E INSTALACAO | UN | 2 | 383.25 | 492.48 | 984.96
01-01-88-199 C | SINAPI | 101917 | MANÔMETRO 0 A 200 PSI (0 A 14 KGF/CM2),D = 50MM - FORNECIMENTO E INSTALAÇÃO. AF_10/2020 CS: 101917 | UN | 42 | 155.06 | 199.25 | 8368.5
75-13-04-011 O | PRÓPRIA | 203 | TERMOMETRO CAPELA INCOTERM 5270 FORNECIMENTO E INSTALACAO | UN | 42 | 501.84 | 644.86 | 27084.12
75-13-04-010 O | PRÓPRIA | 204 | SIFÃO TIPO TROMBETA DE LATAO 1/2 - FORNECIMENTO E INSTALACAO | UN | 42 | 766.84 | 985.39 | 41386.38
01-02-35-079 C | SINAPI | 90460 | SUPORTE PARA 2 TUBOS HORIZONTAIS, ESPAÇADO A CADA 56 CM, EM PERFILADO COM COMPRIMENTO DE 25 CM FIXADO EM LAJE, POR METRO DE TUBULAÇÃO FIXADA. AF_09/2023 CS: 90460 | M | 980 | 28.09 | 36.1 | 35378
75-13-04-009 O | PRÓPRIA | 205 | PROTECAO PARA ISOLAMENTO TERMICO EM ALUMINIO - FORNECIMENTO E INSTALACAO | M2 | 28 | 35.04 | 45.03 | 1260.84
01-01-20-006 C | SINAPI | 102622 | CAIXA D´ÁGUA EM POLIETILENO, 500 LITROS(INCLUSOS TUBOS, CONEXÕES E TORNEIRA DEBÓIA) - FORNECIMENTO E INSTALAÇÃO. AF_06/2021 CS: 102622 | UN | 1 | 556.02 | 714.49 | 714.49
75-13-04-066 O | PRÓPRIA | 206 | FILTRO Y EM BRONZE COM ROSCA BSP 3/4`` - FORNECIMENTO E INSTALAÇÃO | UN | 88 | 120.41 | 154.73 | 13616.24
75-13-04-067 O | PRÓPRIA | 207 | FILTRO Y EM BRONZE COM ROSCA BSP 1`` - FORNECIMENTO E INSTALAÇÃO | UN | 5 | 145.76 | 187.3 | 936.5
75-13-04-068 O | PRÓPRIA | 208 | FILTRO Y EM BRONZE COM ROSCA BSP 1 1/4`` - FORNECIMENTO E INSTALAÇÃO | UN | 6 | 261.45 | 335.96 | 2015.76
75-13-04-013 O | PRÓPRIA | 209 | FILTRO Y CORPO EM BRONZE, PRESSAO DE SERVIÇO ATE 20,7 BAR (PN 20), DN= 2 - FORORNECIMENTO E INSTALACAO | UN | 3 | 1097.99 | 1410.92 | 4232.76
75-13-04-015 O | PRÓPRIA | 210 | VALVULA DE CONTROLE TIPO CARTUCHO 2 VIASDE 1 POLEGADA COM ATUADOR - FORNECIMENTOE INSTALACAO | UN | 5 | 2486.46 | 3195.1 | 15975.5
75-13-04-018 O | PRÓPRIA | 211 | VALVULA 2 VIAS 2 CV46+ATEN ON/OFF FLOATING BELIMO B249+ARB - FORNECIMENTO E INSTALACAO | UN | 1 | 3203.46 | 4116.45 | 4116.45
75-13-04-016 O | PRÓPRIA | 212 | VALVULA 2 VIAS 1.1/4 CV 19+ATENUADOR PROPORCIONAL BELIMO - FORNECIMENTO E INSTALACAO | UN | 5 | 2942.46 | 3781.06 | 18905.3
75-13-04-069 O | PRÓPRIA | 213 | VÁLVULA DE 2 VIAS MOTORIZADA PROPORCIONAL INDEPENDENTE DE PRESSÃO (BALANCEADORA AUTOMÁTICA) - ROSCA BSP Ø 3/4 - FORNECIMENTO E INSTALAÇÃO | UN | 8 | 2674.55 | 3436.8 | 27494.4
75-13-04-017 O | PRÓPRIA | 214 | VALVULA 3 VIAS 1.1/2 - FORNECIMENTO E INSTALACAO | UN | 2 | 1139.46 | 1464.21 | 2928.42
01-02-61-055 O | SINAPI | 95250 | VÁLVULA DE ESFERA BRUTA, BRONZE, ROSCÁVEL, 1 - FORNECIMENTO E INSTALAÇÃO. AF_08/2021 CS: 95250 | UN | 32 | 89.82 | 115.42 | 3693.44
01-02-61-057 O | SINAPI | 95253 | VÁLVULA DE ESFERA BRUTA, BRONZE, ROSCÁVEL, 2 - FORNECIMENTO E INSTALAÇÃO. AF_08/2021 CS: 95253 | UN | 8 | 244.82 | 314.59 | 2516.72
75-13-04-071 O | PRÓPRIA | 215 | VÁLVULA DE ESFERA TRIPARTIDA EM BRONZE,COM MIOLO EM AÇO INOX E SEDE EM TEFLON,ROSCA BSP Ø 1.1/4`` - FORNECIMENTO E INSTALAÇÃO | UN | 18 | 766.4 | 984.82 | 17726.76
75-13-04-072 O | PRÓPRIA | 216 | VÁLVULA DE ESFERA TRIPARTIDA EM BRONZE COM MIOLO EM AÇO INOX E SEDE EM TEFLON,ROSCA BSP Ø 1.1/2`` - FORNECIMENTO EINSTALAÇÃO | UN | 10 | 2158.16 | 2773.24 | 27732.4
75-13-04-074 O | PRÓPRIA | 217 | VÁLVULA DE BALANCEAMENTO Ø 1`` - FAB: FDI DA TOUR & ANDERSONV - FORNECIMENTO EINSTALAÇÃO | UN | 5 | 369.52 | 474.83 | 2374.15
75-13-04-075 O | PRÓPRIA | 218 | VÁLVULA DE BALANCEAMENTO Ø 1.1/4 - FAB: FDI DA TOUR & ANDERSON - FORNECIMENTO EINSTALAÇÃO | UN | 7 | 422.78 | 543.27 | 3802.89
75-13-04-076 O | PRÓPRIA | 219 | VÁLVULA DE BALANCEAMENTO Ø 1.1/2 - FAB: FDI DA TOUR & ANDERSON - FORNECIMENTO EINSTALAÇÃO | UN | 2 | 1509.75 | 1940.03 | 3880.06
75-13-04-078 O | PRÓPRIA | 220 | VÁLVULA DE DUAS VIAS Ø 1`` - FORNECIMENTO E INSTALAÇÃO | UN | 5 | 597.92 | 768.33 | 3841.65
01-02-61-023 O | SINAPI | 94792 | REGISTRO DE GAVETA BRUTO, LATÃO, ROSCÁVEL, 1, COM ACABAMENTO E CANOPLA CROMADOS- FORNECIMENTO E INSTALAÇÃO. AF_08/2021CS: 94792 | UN | 5 | 124.2 | 159.6 | 798
01-02-61-030 O | SINAPI | 89987 | REGISTRO DE GAVETA BRUTO, LATÃO, ROSCÁVEL, 3/4, COM ACABAMENTO E CANOPLA CROMADOS - FORNECIMENTO E INSTALAÇÃO. AF_08/2021 CS: 89987 | UN | 78 | 101.95 | 131.01 | 10218.78
01-02-61-021 O | SINAPI | 94793 | REGISTRO DE GAVETA BRUTO, LATÃO, ROSCÁVEL, 1 1/4, COM ACABAMENTO E CANOPLA CROMADOS - FORNECIMENTO E INSTALAÇÃO. AF_08/2021 CS: 94793 | UN | 7 | 170.14 | 218.63 | 1530.41
01-02-61-019 O | SINAPI | 94794 | REGISTRO DE GAVETA BRUTO, LATÃO, ROSCÁVEL, 1 1/2, COM ACABAMENTO E CANOPLA CROMADOS - FORNECIMENTO E INSTALAÇÃO. AF_08/2021 CS: 94794 | UN | 2 | 180.46 | 231.89 | 463.78
75-13-04-107 O | PRÓPRIA | 221 | DAMPER LAMINAS OPOSTAS PARA REGULAGEM DE VAZAO 300X200MM - FORNECIMENTO E INSTALAÇÃO | UN | 14 | 552 | 709.32 | 9930.48
75-13-04-081 O | PRÓPRIA | 222 | DAMPER LAMINAS OPOSTAS PARA REGULAGEM DE VAZAO 400X250MM - FORNECIMENTO E INSTALAÇÃO | UN | 4 | 431.52 | 554.5 | 2218
75-13-04-108 O | PRÓPRIA | 223 | DAMPER LAMINAS OPOSTAS PARA REGULAGEM DE VAZAO 600X200MM - FORNECIMENTO E INSTALAÇÃO | UN | 3 | 433.17 | 556.62 | 1669.86
75-13-04-084 O | PRÓPRIA | 224 | DAMPER - ATUADOR ELETRICO LMX120-3 - BELIMO 500X300MM - FORNECIMENTO E INSTALACAO | UN | 9 | 4521 | 5809.49 | 52285.41
75-13-04-091 O | PRÓPRIA | 225 | DIFUSOR DE INSUFLAÇÃO EM ALUMÍNIO TAM. 3 C/ REGISTRO - FORNECIMENTO E INSTALAÇÃO | UN | 23 | 300.55 | 386.21 | 8882.83
75-13-04-085 O | PRÓPRIA | 226 | COLARINHO PARA DUTO FLEXIVEL COM REGISTRO 5 POLEGADAS (125MM) - FORNECIMENTO EINSTALAÇÃO | UN | 65 | 312 | 400.92 | 26059.8
75-13-04-090 O | PRÓPRIA | 227 | DIFUSOR DE INSUFLAÇÃO EM ALUMÍNIO TAM. 4 C/ REGISTRO - FORNECIMENTO E INSTALAÇÃO | UN | 21 | 269.87 | 346.78 | 7282.38
75-13-04-092 O | PRÓPRIA | 228 | DIFUSOR DE INSUFLAÇÃO EM ALUMÍNIO TAM. 2 C/ REGISTRO - FORNECIMENTO E INSTALAÇÃO | UN | 17 | 235.55 | 302.68 | 5145.56
75-13-04-093 O | PRÓPRIA | 229 | DIFUSOR DE INSUFLAÇÃO EM ALUMÍNIO TAM. 1 C/ REGISTRO - FORNECIMENTO E INSTALAÇÃO | UN | 7 | 238.4 | 306.34 | 2144.38
75-13-04-094 O | PRÓPRIA | 230 | GRELHA DE INSUFLAÇÃO OU RETORNO EM ALUMÍNIO TAM 525 X 225 C/ REGISTRO - REF. VATTROX | UN | 4 | 238.4 | 306.34 | 1225.36
75-13-04-098 O | PRÓPRIA | 231 | GRELHA DE RETORNO OU EXAUSTÃO EM ALUMÍNIO RNH 1200 X 400 C/ REGISTRO - REF TROX | UN | 16 | 1441.53 | 1852.37 | 29637.92
75-13-04-101 O | PRÓPRIA | 232 | GRELHA DE RETORNO OU EXAUSTÃO EM ALUMÍNIO RNH 900 X 300 C/ REGISTRO - REF TROX | UN | 9 | 879.15 | 1129.71 | 10167.39
75-13-04-095 O | PRÓPRIA | 233 | GRELHA DE INSUFLAÇÃO OU RETORNO EM ALUMÍNIO TAM 1225 X 225 C/ REGISTRO - REF.VAT TROX | UN | 4 | 835.15 | 1073.17 | 4292.68
75-13-04-104 O | PRÓPRIA | 234 | GRELHA DE RETORNO OU EXAUSTÃO EM ALUMÍNIO RNH 600 X 300 C/ REGISTRO - REF TROX | UN | 13 | 619.28 | 795.77 | 10345.01
75-13-04-105 O | PRÓPRIA | 235 | GRELHA DE RETORNO OU EXAUSTÃO EM ALUMÍNIO RNH 500 X 300 C/ REGISTRO - REF TROX | UN | 2 | 272.78 | 350.52 | 701.04
75-13-04-096 O | PRÓPRIA | 236 | GRELHA DE RETORNO OU EXAUSTÃO EM ALUMÍNIO RNH 400 X 200 C/ REGISTRO - REF TROX | UN | 10 | 300.14 | 385.68 | 3856.8
75-13-04-097 O | PRÓPRIA | 237 | GRELHA DE RETORNO OU EXAUSTÃO EM ALUMÍNIO RNH 300 X 200 C/ REGISTRO - REF TROX | UN | 11 | 243.22 | 312.54 | 3437.94
75-13-04-100 O | PRÓPRIA | 238 | DIFUSOR RENOVAÇÃO E EXAUSTÃO KVR 150 - REF MULTIVAC | UN | 2 | 309.59 | 397.82 | 795.64
75-13-04-099 O | PRÓPRIA | 239 | DIFUSOR RENOVAÇÃO E EXAUSTÃO KVR 125 - REF MULTIVAC | UN | 78 | 223.89 | 287.7 | 22440.6
75-13-04-103 O | PRÓPRIA | 240 | VENEZIANA INDEVASSÁVEL PARA PORTA 300X 200 0 REF TROX | UN | 13 | 247.99 | 318.67 | 4142.71
75-13-04-102 O | PRÓPRIA | 241 | VENEZIANA INDEVASSÁVEL PARA PORTA 400X 300 REF TROX | UN | 5 | 255.73 | 328.61 | 1643.05
75-13-05-012 O | PRÓPRIA | 242 | DUTO FLEXIVEL DE ALUMINIO C/ ISOLAM. TERM. LA VIDRO 209MM 8`` | M | 42 | 66.85 | 85.9 | 3607.8
75-13-03-020 O | PRÓPRIA | 243 | TUBO ACO CARBONO SEM COSTURA 4, E= *6,02 MM, SCHEDULE 40, *16,06* KG/M REF. CS92650 | M | 116 | 450.72 | 579.18 | 67184.88
|  |  | TOTAL ETAPA |  |  |  |  | 1367767.15
003-051 |  |  | EQUIPAMENTOS
75-13-04-021 O | PRÓPRIA | 244 | RESFRIADORA DE LIQUIDOS (CHILLER) COM COMPRESSOR E CONDENSACAO A AR CAPACIDADE DE 120TR - FORNECIMENTO E INSTALACAO | UN | 1 | 418199.5 | 488457.02 | 488457.02
75-13-02-005 O | PRÓPRIA | 245 | CONJUNTO MOTO-BOMBA SUBMERSÍVEL, SCHNEIDER, MOD. BCS-205, 2CV, TRIFÁSICA, (OU SILAR) REF 10324/ORSE | UN | 2 | 8021.07 | 9368.61 | 18737.22
75-13-02-006 O | PRÓPRIA | 246 | CONJUNTO MOTO-BOMBA CENTRIFUGA, TRIFÁSICA, MOTOR 3 CV, SCHNEIDER MOD.BC-21R OU SIMILAR. REF.: 8218/ORSE | UN | 2 | 6170.1 | 7206.68 | 14413.36
75-13-04-022 O | PRÓPRIA | 247 | RESFRIADORA DE LIQUIDOS (CHILLER) COM COMPRESSOR E CONDENSACAO A AR CAPACIDADE DE 80TR - FORNECIMENTO E INSTALACAO | UN | 1 | 253831.7 | 296475.43 | 296475.43
75-13-04-023 O | PRÓPRIA | 248 | CONJUNTO MOTOR BOMBA (CENTRIFUGA)15CV MONOESTAGIO HMAN=30 A 60MCA Q=82 A 20M3/H- FORNECIMENTO E INSTALACAO | UN | 3 | 112794 | 131743.39 | 395230.17
75-13-04-041 O | PRÓPRIA | 249 | CONDICIONADOR DE AR, EXP INDIR, FANCOIL, MODULAR - 2800 M3 - PE 10MMCA - 4 TR | UN | 1 | 17313.3 | 20221.93 | 20221.93
75-13-05-005 O | PRÓPRIA | 250 | TRATAMENTO DE AR (FAN COIL) TIPO AIR HANDLING UNIT DE CONCEPÇÃO MODUALR, CAPACIDADE DE 10 TR | UN | 1 | 24010.89 | 28044.72 | 28044.72
75-13-04-036 O | PRÓPRIA | 251 | CONDICIONADOR DE AR, EXP INDIR, FANCOIL,MODULAR - 1500 M3 - PE 50MCA - 2 TR | UN | 2 | 14859.74 | 17356.18 | 34712.36
75-13-04-039 O | PRÓPRIA | 252 | CONDICIONADOR DE AR, EXP INDIR, FANCOIL,MODULAR - 1250 M3 - PE 60MCA - 2 TR | UN | 6 | 14907.51 | 17411.97 | 104471.82
75-13-04-040 O | PRÓPRIA | 253 | CONDICIONADOR DE AR, EXP INDIR, FANCOIL, MODULAR - 2400 M3 - PE 70MMCA - 3 TR | UN | 1 | 17313.3 | 20221.93 | 20221.93
75-13-04-042 O | PRÓPRIA | 254 | CONDICIONADOR DE AR, EXP INDIR, FANCOIL, MODULAR - 2800 M3 - PE 50MMCA - 4 TR | UN | 1 | 17313.3 | 20221.93 | 20221.93
75-13-04-043 O | PRÓPRIA | 255 | CONDICIONADOR DE AR, EXP INDIR, FANCOIL, MODULAR - 2800 M3 - PE 60MMCA - 4 TR | UN | 1 | 17313.3 | 20221.93 | 20221.93
75-13-04-109 O | PRÓPRIA | 256 | CONDICIONADOR DE AR, EXP INDIR, FANCOIL, MODULAR - PE 6000M³/H - 8 TR | UN | 1 | 28152.94 | 32882.63 | 32882.63
75-13-04-049 O | PRÓPRIA | 257 | CONDICIONADOR DE AR, EXP INDIR, FANCOIL MODULAR - 8400M3 - PE 70MMCA - 14 TR | UN | 1 | 40447.08 | 47242.19 | 47242.19
75-13-04-111 O | PRÓPRIA | 258 | CONDICIONADOR DE AR DE EXPANSÃO INDIRETADO TIPO FANCOLETE HIDRÔNICO, MODELO BUIL-IN (DUTADO). CAPACIDADE MÍNIMA DE 9.000BTU/H, VAZÃO DE ÁGUA GELADA DE 0,14 L/MIN | UN | 1 | 3118.56 | 3642.48 | 3642.48
75-13-04-113 O | PRÓPRIA | 259 | CONDICIONADOR DE AR DE EXPANSÃO INDIRETADO TIPO FANCOLETE HIDRÔNICO, MODELO BUIL-IN (DUTADO). CAPACIDADE MÍNIMA DE 18.00.000 BTU/H | UN | 1 | 3933.92 | 4594.82 | 4594.82
75-13-04-114 O | PRÓPRIA | 260 | CONDICIONADOR DE AR DE EXPANSÃO INDIRETADO TIPO FANCOLETE HIDRÔNICO, MODELO BUILT-IN (DUTADO). CAPACIDADE MÍNIMA DE 47.800 BTU/H | UN | 2 | 8463.18 | 9884.99 | 19769.98
75-13-04-120 O | PRÓPRIA | 261 | CONDICIONADOR DE AR DE EXPANSÃO INDIRETADO TIPO FANCOLETE HIDRÔNICO, MODELO HI-WALL, CAPACIDADE MÍNIMA DE 10.000 BTU/H | UN | 39 | 3328.64 | 3887.85 | 151626.15
75-13-04-121 O | PRÓPRIA | 262 | CONDICIONADOR DE AR DE EXPANSÃO INDIRETADO TIPO FANCOLETE HIDRÔNICO, MODELO HI-WALL, CAPACIDADE MÍNIMA DE 11.500 BTU/H | UN | 11 | 3770.27 | 4403.68 | 48440.48
75-13-04-122 O | PRÓPRIA | 263 | CONDICIONADOR DE AR DE EXPANSÃO INDIRETADO TIPO FANCOLETE HIDRÔNICO, MODELO HI-WALL,CAPACIDADE MÍNIMA DE 13.000 BTU/H | UN | 6 | 4092.81 | 4780.4 | 28682.4
75-13-04-123 O | PRÓPRIA | 264 | CONDICIONADOR DE AR DE EXPANSÃO INDIRETADO TIPO FANCOLETE HIDRÔNICO, MODELO HI-WALL, CAPACIDADE MÍNIMA DE 15.000 BTU/H | UN | 1 | 4186.58 | 4889.93 | 4889.93
75-13-04-124 O | PRÓPRIA | 265 | CONDICIONADOR DE AR DE EXPANSÃO INDIRETADO TIPO FANCOLETE HIDRÔNICO, MODELO PISO-TETO. CAPACIDADE MÍNIMA DE 24.000 BTU/H | UN | 3 | 5592.9 | 6532.51 | 19597.53
75-13-04-110 O | PRÓPRIA | 266 | CONDICIONADOR DE AR DE EXPANSÃO INDIRETA DO TIPO FANCOLETE HIDRÔNICO, MODELO PISO-TETO. CAPACIDADE MÍNIMA DE 30.000 BTU/H, VAZÃO DE ÁGUA GELADA DE 0,42 L/MIN, CCONEXÃO 3/4, C CONTROLE REMOTO FORN INST | UN | 2 | 6848.7 | 7999.28 | 15998.56
75-13-04-050 O | PRÓPRIA | 267 | EXAUSTOR CENTRÍFUGO, VAZÃO DE 300M³/H EPE 35MMCA, BASE ÚNICA C/ MOTOR ELÉTRICOTRIFÁSICO, MÁXIMO 0,15KW, 4 PÓLOS, COXINS DE BORRACHA, PROTETOR DE EIXOS E CORREIAS, TELA DE DESCAG, FLANGE E IDENTIFIC. | UN | 1 | 3441.43 | 4019.59 | 4019.59
75-13-04-051 O | PRÓPRIA | 268 | EXAUSTOR CENTRÍFUGO, VAZÃO DE 450M³/H EPE 40MMCA, BASE ÚNICA C/ MOTOR ELÉTRICOTRIFÁSICO, MÁXIMO 0,2 KW, 4 PÓLOS, COXINS DE BORRACHA, PROTETOR DE EIXOS E CORREIAS, TELA DE DESCAG, FLANGE E IDENTIFIC. | UN | 1 | 3441.43 | 4019.59 | 4019.59
75-13-04-112 O | PRÓPRIA | 269 | EXAUSTOR CENTRÍFUGO, VAZÃO DE 450M³/H EPE 25MMCA, BASE ÚNICA C/ MOTOR ELÉTRICOTRIFÁSICO, MÁXIMO 0,2 KW, 4 PÓLOS, COXINS DE BORRACHA, PROTETOR DE EIXOS E CORREIAS, TELA DE DESCAG, FLANGE E IDENTIFIC. | UN | 1 | 3740.49 | 4368.89 | 4368.89
75-13-04-115 O | PRÓPRIA | 270 | EXAUSTOR CENTRÍFUGO, VAZÃO DE 500M³/H EPE 55MMCA, BASE ÚNICA C/ MOTOR ELÉTRICOTRIFÁSICO, MÁXIMO 0,25KW, 4 PÓLOS, COXINS DE BORRACHA, PROTETOR DE EIXOS E CORREIAS, TELA DE DESCAG, FLANGE E IDENTIFIC. | UN | 1 | 3441.43 | 4019.59 | 4019.59
75-13-04-116 O | PRÓPRIA | 271 | EXAUSTOR CENTRÍFUGO, VAZÃO DE 650M³/H EPE 45MMCA, BASE ÚNICA C/ MOTOR ELÉTRICOTRIFÁSICO, MÁXIMO 0,2 KW, 4 PÓLOS, COXINS DE BORRACHA, PROTETOR DE EIXOS E CORREIAS, TELA DE DESCAG, FLANGE E IDENTIFIC. | UN | 1 | 3441.43 | 4019.59 | 4019.59
75-13-04-118 O | PRÓPRIA | 272 | EXAUSTOR CENTRÍFUGO, VAZÃO DE 900M³/H EPE 45MMCA, BASE ÚNICA C/ MOTOR ELÉTRICOTRIFÁSICO, MÁXIMO 0,35KW, 4 PÓLOS, COXINS DE BORRACHA, PROTETOR DE EIXOS E CORREIAS, TELA DE DESCAG, FLANGE E IDENTIFIC. | UN | 1 | 3441.43 | 4019.59 | 4019.59
75-13-04-119 O | PRÓPRIA | 273 | EXAUSTOR CENTRÍFUGO, VAZÃO DE 1200M³/H E PE 60MMCA, BASE ÚNICA C MOTOR ELÉTRICOTRIFÁSICO, MÁXIMO 0,75KW, 4 PÓLOS, COXINS DE BORRACHA, PROTETOR DE EIXOS E CORREIAS, TELA DE DESCAG, FLANGE E IDENTIFIC. | UN | 1 | 3901.85 | 4557.36 | 4557.36
75-13-04-057 O | PRÓPRIA | 274 | EXAUSTOR CENTRÍFUGO, VAZÃO DE 1600M³/H,PE 30MMCA, BASE ÚNICA C/ MOTOR ELÉTRICOTRIFÁSICO, MÁXIMO 0,75KW, 4 PÓLOS, COXINS DE BORRACHA, PROTETOR DE EIXOS E CORREIAS, TELA DE DESCAG, FLANGE E IDENTIFIC. | UN | 1 | 4180.27 | 4882.56 | 4882.56
75-13-04-058 O | PRÓPRIA | 275 | EXAUSTOR CENTRÍFUGO, VAZÃO DE 2950M³/H,PE 45MMCA, BASE ÚNICA C/ MOTOR ELÉTRICOTRIFÁSICO, MÁXIMO 1,5 KW, 4 PÓLOS, COXINS DE BORRACHA, PROTETOR DE EIXOS E CORREIAS, TELA DE DESCAG, FLANGE E IDENTIFIC. | UN | 1 | 5588.81 | 6527.73 | 6527.73
75-13-04-059 O | PRÓPRIA | 276 | EXAUSTOR CENTRÍFUGO, VAZÃO DE 3250M³/HPE 45MMCA, BASE ÚNICA C/ MOTOR ELÉTRICOTRIFÁSICO, MÁXIMO 2,5 KW, 4 PÓLOS, COXINS DE BORRACHA, PROTETOR DE EIXOS E CORREIAS, TELA DE DESCAG, FLANGE E IDENTIFIC. | UN | 1 | 5830.3 | 6809.79 | 6809.79
75-13-04-060 O | PRÓPRIA | 277 | CAIXA DE VENTILAÇÃO COM VAZÃO DE 300M³/H, PE 30MMCA, COM FILTRO G4 ACOPLADO, MOTOR ELÉTRICO TRIFÁSICO DE NO MÁXIMO 0,3KW E 04 PÓLOS, TELA DE ASPIRAÇÃO, FLANGESPARA MONTAGEM DOS DUTOS. FORNEC E INSTAL | UN | 1 | 3677.27 | 4295.05 | 4295.05
75-13-04-061 O | PRÓPRIA | 278 | CAIXA DE VENTILAÇÃO COM VAZÃO DE 500M³/H, PE 30MMCA, COM FILTRO G4 ACOPLADO, MOTOR ELÉTRICO TRIFÁSICO DE NO MÁXIMO 0,5KW E 04 PÓLOS, TELA DE ASPIRAÇÃO, FLANGESPARA MONTAGEM DOS DUTOS. FORNEC E INSTAL | UN | 1 | 3677.27 | 4295.05 | 4295.05
75-13-04-062 O | PRÓPRIA | 279 | CAIXA DE VENTILAÇÃO COM VAZÃO DE 650M³/H, PE 40MMCA, COM FILTRO G4 ACOPLADO, MOTOR ELÉTRICO TRIFÁSICO DE NO MÁXIMO 1,0KW E 04 PÓLOS, TELA DE ASPIRAÇÃO, FLANGESPARA MONTAGEM DOS DUTOS. FORNEC E INSTAL | UN | 1 | 3648.19 | 4261.09 | 4261.09
75-13-04-063 O | PRÓPRIA | 280 | CAIXA DE VENTILAÇÃO C/ VAZÃO DE 1100M³/H, PE 45MMCA, COM FILTRO G4 ACOPLADO, MOTOR ELÉTRICO TRIFÁSICO DE NO MÁXIMO 2,0KW E 04 PÓLOS, TELA DE ASPIRAÇÃO, FLANGESPARA MONTAGEM DOS DUTOS. FORNEC E INSTAL | UN | 1 | 3741.97 | 4370.62 | 4370.62
75-13-04-064 O | PRÓPRIA | 281 | CAIXA DE VENTILAÇÃO C/ VAZÃO DE 1500M³/H, PE 50MMCA, COM FILTRO G4 ACOPLADO, MOTOR ELÉTRICO TRIFÁSICO DE NO MÁXIMO 2,5KW E 04 PÓLOS, TELA DE ASPIRAÇÃO, FLANGESPARA MONTAGEM DOS DUTOS. FORNEC E INSTAL | UN | 1 | 4117.05 | 4808.71 | 4808.71
75-13-04-065 O | PRÓPRIA | 282 | CAIXA DE VENTILAÇÃO C/ VAZÃO DE 2200M³/H, PE 45MMCA, COM FILTRO G4 ACOPLADO, MOTOR ELÉTRICO TRIFÁSICO DE NO MÁXIMO 2,5KW E 04 PÓLOS, TELA DE ASPIRAÇÃO, FLANGESPARA MONTAGEM DOS DUTOS. FORNEC E INSTAL | UN | 1 | 4622.95 | 5399.61 | 5399.61
|  |  | TOTAL ETAPA |  |  |  |  | 1913471.38
003-052 |  |  | DADOS E VOZ
01-02-38-059 C | PRÓPRIA | 283 | TOMADA DE REDE RJ45 - FORNECIMENTO E INSTALAÇÃO. AF_11/2019 CS: 98307 | UN | 264 | 46.61 | 59.89 | 15810.96
76-13-03-001 O | PRÓPRIA | 284 | TOMADA PARA TV, TIPO PINO JACK, COM PLACA - CPU2672 | UN | 136 | 23.74 | 30.51 | 4149.36
76-13-03-002 O | PRÓPRIA | 285 | SAIDA PARA ELETRODUTO MG2982 HORIZONTAL- CPU2623 | UN | 14 | 14.88 | 19.12 | 267.68
76-13-03-003 O | PRÓPRIA | 286 | COTOVELO RETO,PARA ELETROCALHA PERFURADAOU LISA,100X100MM.F ORNECIMENTO E COLOCACAO | UN | 5 | 43.87 | 56.37 | 281.85
76-13-03-004 O | PRÓPRIA | 287 | ELETROCALHA PERFURADA TIPO U 100X100 CHAPA 22 SEM TAMPA - CPU2626 | UN | 296.6 | 81.27 | 104.43 | 30973.94
76-13-03-005 O | PRÓPRIA | 288 | SUPORTE PARA ELETROCALHA, GALVANIZADO AFOGO, 100X100 MM - CPU3386 | UN | 236 | 27.81 | 35.74 | 8434.64
76-13-03-006 O | PRÓPRIA | 289 | TERMINAL DE FECHAMENTO LISO,PARA ELETROCALHA PERFURADA OU LI SA,100X100MM.FORNECIMENTO E COLOCACAO - CPU2631 | UN | 4 | 14.3 | 18.38 | 73.52
|  |  | TOTAL ETAPA |  |  |  |  | 59991.95
003-053 |  |  | GASES MEDICINAIS - TUBOS E CONEXÕES
01-50-01-973 C | SINAPI | 103835 | TUBO EM COBRE RÍGIDO, DN 15 MM, CLASSE A, SEM ISOLAMENTO, INSTALADO EM RAMAL E SUB-RAMAL DE GÁS MEDICINAL - FORNECIMENTO E INSTALAÇÃO. AF_04/2022 CS: 103835 | M | 700 | 67.08 | 86.2 | 60340
01-50-01-982 C | SINAPI | 103836 | TUBO EM COBRE RÍGIDO, DN 22 MM, CLASSE A, SEM ISOLAMENTO, INSTALADO EM RAMAL E SUB-RAMAL DE GÁS MEDICINAL - FORNECIMENTO E INSTALAÇÃO. AF_04/2022 CS: 103836 | M | 220 | 104.15 | 133.83 | 29442.6
01-50-02-018 C | SINAPI | 103865 | TÊ EM COBRE, DN 15 MM, SEM ANEL DE SOLDA, INSTALADO EM RAMAL E SUB-RAMAL DE GÁSMEDICINAL - FORNECIMENTO E INSTALAÇÃO. AF_04/2022 CS: 103865 | UN | 82 | 25.16 | 32.33 | 2651.06
01-50-01-780 C | SINAPI | 97330 | TUBO EM COBRE FLEXÍVEL, DN 5/8, COM ISOLAMENTO, INSTALADO EM RAMAL DE ALIMENTAÇÃO DE AR-CONDICIONADO - FORNECIMENTO E INSTALAÇÃO. AF_07/2025 CS: 97330 | M | 20 | 77.2 | 99.2 | 1984
75-13-02-033 O | PRÓPRIA | 290 | CORRENTE GALVANIZADA. REF 12313/ORSE | M | 4 | 27.17 | 34.91 | 139.64
01-50-02-020 C | SINAPI | 103866 | TÊ EM COBRE, DN 22 MM, SEM ANEL DE SOLDA, INSTALADO EM RAMAL E SUB-RAMAL DE GÁSMEDICINAL - FORNECIMENTO E INSTALAÇÃO. AF_04/2022 CS: 103866 | UN | 1 | 40.02 | 51.43 | 51.43
01-50-01-784 C | SINAPI | 103856 | BUCHA DE REDUÇÃO EM COBRE, DN 22 MM X 15 MM, SEM ANEL DE SOLDA, PONTA X BOLSA, INSTALADO EM RAMAL E SUB-RAMAL DE GÁS MEDICINAL - FORNECIMENTO E INSTALAÇÃO. AF_04/2022 CS: 103856 | UN | 9 | 17.18 | 22.08 | 198.72
01-02-01-062 C | SINAPI | 100862 | SUPORTE MÃO FRANCESA EM ACO, ABAS IGUAIS 40 CM, CAPACIDADE MINIMA 70 KG, BRANCO- FORNECIMENTO E INSTALAÇÃO. AF_01/2020CS: 100862 | UN | 8 | 38.63 | 49.64 | 397.12
01-50-01-919 C | SINAPI | 103847 | LUVA EM COBRE, DN 15 MM, SEM ANEL DE SOLDA, INSTALADO EM RAMAL E SUB-RAMAL DE GÁS MEDICINAL - FORNECIMENTO E INSTALAÇÃO. AF_04/2022 CS: 103847 | UN | 40 | 12.16 | 15.63 | 625.2
01-50-01-925 C | SINAPI | 103852 | LUVA EM COBRE, DN 22 MM, SEM ANEL DE SOLDA, INSTALADO EM RAMAL E SUB-RAMAL DE GÁS MEDICINAL - FORNECIMENTO E INSTALAÇÃO. AF_04/2022 CS: 103852 | UN | 40 | 18.35 | 23.58 | 943.2
01-50-01-839 C | SINAPI | 103838 | COTOVELO EM COBRE, DN 15 MM, 90 GRAUS, SEM ANEL DE SOLDA, INSTALADO EM RAMAL E SUB-RAMAL DE GÁS MEDICINAL - FORNECIMENTO E INSTALAÇÃO. AF_04/2022 CS: 103838 | UN | 280 | 18.63 | 23.94 | 6703.2
01-50-01-845 C | SINAPI | 103841 | COTOVELO EM COBRE, DN 22 MM, 90 GRAUS, SEM ANEL DE SOLDA, INSTALADO EM RAMAL E SUB-RAMAL DE GÁS MEDICINAL - FORNECIMENTO E INSTALAÇÃO. AF_04/2022 CS: 103841 | UN | 20 | 30.24 | 38.86 | 777.2
01-50-01-799 C | SINAPI | 103851 | CONECTOR EM BRONZE/LATÃO, DN 15 MM X 1/2, SEM ANEL DE SOLDA, BOLSA X ROSCA F, INSTALADO EM RAMAL E SUB-RAMAL DE GÁS MEDICINAL - FORNECIMENTO E INSTALAÇÃO. AF_04/2022 CS: 103851 | UN | 66 | 21.24 | 27.29 | 1801.14
01-02-61-056 O | SINAPI | 95248 | VÁLVULA DE ESFERA BRUTA, BRONZE, ROSCÁVEL, 1/2 - FORNECIMENTO E INSTALAÇÃO. AF_08/2021 CS: 95248 | UN | 83 | 56.39 | 72.46 | 6014.18
75-13-02-032 O | PRÓPRIA | 291 | CAIXA COM REGULADOR 2º ESTÁGIO (INSTALAÇÃO GÁS). REF 7835/ORSE | UN | 3 | 473.08 | 607.91 | 1823.73
70-01-89-010 U | PRÓPRIA | 292 | PAINEL DE ALARME DE GASES MEDICINAIS - OXIGÊNIO | UN | 2 | 526.68 | 676.78 | 1353.56
70-01-89-012 U | PRÓPRIA | 293 | PAINEL DE ALARME DE GASES MEDICINAIS - AR COMPRIMIDO | UN | 2 | 526.68 | 676.78 | 1353.56
70-01-89-011 U | PRÓPRIA | 294 | PAINEL DE ALARME DE GASES MEDICINAIS - VÁCUO CLÍNICO | UN | 2 | 526.68 | 676.78 | 1353.56
70-01-89-013 U | PRÓPRIA | 295 | PAINEL DE ALARME DE GASES MEDICINAIS - ÓXIDO NITROSO | UN | 2 | 526.68 | 676.78 | 1353.56
70-01-89-022 O | PRÓPRIA | 296 | RÉGUA P/GÁS MEDICINAL,EM ALUMÍNIO, DIMENSÕES 850X220X70MM, 1 PONTO P/ OXIGÊNIO,1 PONTO P/ AR COMPR, 1 PONTO P/ VÁCUO, 8 TOMADAS ELÉTRICAS, 1 PONTOP/ CHAMADA DE ENF (SEM O EQUIPAMENTO) REF. 11213/ORSE | UN | 16 | 1155.89 | 1485.32 | 23765.12
70-01-89-007 U | PRÓPRIA | 297 | PONTO DE CONSUMO DE GASES MEDICINAIS - AR COMPRIMIDO - INCLUSO TOMADA E CANOPLA | UN | 25 | 73.77 | 94.79 | 2369.75
70-01-89-024 U | PRÓPRIA | 298 | CENTRAL MANIFOLD PARA CILINDROS 4 X 4 PARA OXIGÊNIO, AR COMPRIMIDO E ÓXIDO NITROSO COM SERPENTINA E SEM VÁLVULA DE ALTAPRESSÃO. REF 8735/ORSE | UN | 2 | 2202.09 | 2829.69 | 5659.38
75-13-03-035 O | PRÓPRIA | 299 | PONTO DE CONSUMO DE OXIGÊNIO OU AR VÁCUO OU ÓXIDO NITROSO | UN | 48 | 73.77 | 94.79 | 4549.92
75-13-05-006 O | PRÓPRIA | 300 | CENTRAL DE AR COMPRIMIDO MEDICINAL ISENTO DE ÓLEO, SISTEMA DUPLEX COM RESERVATÓRIO HORIZONTAL OU VERTICAL, VAZÃO APROX 20M3/H, 02 COMPRESSORES COM POTÊNCIA MÉDIA 5HP | UN | 1 | 107367.71 | 137967.51 | 137967.51
75-13-05-007 O | PRÓPRIA | 301 | CENTRAL DE VÁCUO MEDICINAL ISENTO DE ÓLEO SISTEMA DUPLEX C/ RESERVATÓRIO HORIZONTAL VAZÃO APROX 26M3/H, 02 MOTO=BOMBAS DE VÁCUO POTÊNCIA MÉDIA APROX 3HP | UN | 1 | 61134.84 | 78558.27 | 78558.27
01-02-35-026 C | SINAPI | 91179 | FIXAÇÃO DE TUBOS HORIZONTAIS DE PVC ÁGUA/PVC ESGOTO/PVC PLUVIAL/CPVC/PPR/COBRE OU AÇO, DIÂMETROS MENORES OU IGUAIS A 40MM, COM ABRAÇADEIRA METÁLICA RÍGIDA TIPO D COM PARAFUSO DE FIXAÇÃO 1 1/4, FIXA | M | 70 | 17.93 | 23.04 | 1612.8
|  |  | TOTAL ETAPA |  |  |  |  | 373789.41
003-054 |  |  | URBANIZAÇÃO - PAVIMENTAÇÃO E ACESSIBILIDADE
01-01-01-001 O | SINAPI | 104658 | PISO PODOTÁTIL DE ALERTA OU DIRECIONAL,DE CONCRETO, ASSENTADO SOBRE ARGAMASSA.AF_03/2024 CS: 104658 | M2 | 31.5 | 156.76 | 201.44 | 6345.36
75-13-02-034 O | PRÓPRIA | 302 | PLATAFORMA ELEVATÓRIA P/ PNE, CABINADA,UNIL.(UN140/1 ENTRADA)/ OPOSTO(OP140/2 ENTRADA) DIM.CABINE 900X1400X2000M, AÇO CARB PINTADO, FECHAM ALUM COMP, 2 PARADAS PERC.3M CX.CORRIDA ALVEN REF 13303/ORSE | UN | 1 | 31971.74 | 41083.69 | 41083.69
|  |  | TOTAL ETAPA |  |  |  |  | 47429.05
003-055 |  |  | PAISAGISMO
01-02-08-008 C | PRÓPRIA | 303 | PLANTIO DE GRAMA ESMERALDA OU SÃO CARLOS OU CURITIBANA, EM PLACAS. AF_07/2024 CS: 103946 | M2 | 683.2 | 17.74 | 22.8 | 15576.96
|  |  | TOTAL ETAPA |  |  |  |  | 15576.96
003-056 |  |  | SINALIZAÇÃO
70-02-42-016 U | PRÓPRIA | 304 | LETRA EM AÇO INOX ESCOVADO/POLIDO 20 X 20CM - INSTALADO. 12043/ORSE | UN | 25 | 104.63 | 134.45 | 3361.25
|  |  | TOTAL ETAPA |  |  |  |  | 3361.25
003-057 |  |  | LIMPEZA GERAL
70-01-97-001 U | PRÓPRIA | 305 | LIMPEZA GERAL. REF 2450/ORSE | M2 | 3213 | 2.32 | 2.98 | 9574.74
|  |  | TOTAL ETAPA |  |  |  |  | 9574.74
|  |  | TOTAL SUB-OBRA |  |  |  |  | 18598510.41
4 |  |  | EDIFICAÇÕES ANEXAS DA IMPLANTAÇÃO - SUBESTAÇÃO A = 102,89M2
004-001 |  |  | SERVIÇOS INICIAIS
01-01-99-005 C | SINAPI | 99059 | LOCAÇÃO CONVENCIONAL DE OBRA, UTILIZANDO GABARITO DE TÁBUAS CORRIDAS PONTALETADAS A CADA 2,00M - 2 UTILIZAÇÕES. AF_03/2024 CS: 99059 | M | 50.89 | 65.97 | 84.77 | 4313.95
|  |  | TOTAL ETAPA |  |  |  |  | 4313.95
004-002 |  |  | FUNDAÇÃO / INFRAESTRUTURA
01-02-34-022 C | SINAPI | 97103 | EXECUÇÃO DE RADIER, ESPESSURA DE 20 CM,FCK = 30 MPA, COM USO DE FORMAS EM MADEIRA SERRADA. AF_09/2021 CS: 97103 | M2 | 98.33 | 280.51 | 360.46 | 35444.03
01-01-14-017 C | SINAPI | 104737 | REATERRO MANUAL DE VALAS, COM PLACA VIBRATÓRIA. AF_08/2023 CS: 104737 | M3 | 34.42 | 22.74 | 29.22 | 1005.75
01-02-54-075 C | SINAPI | 93588 | TRANSPORTE COM CAMINHÃO BASCULANTE DE 10 M³, EM VIA URBANA EM LEITO NATURAL (UNIDADE: M3XKM). AF_07/2020 CS: 93588 | M3X | 1032.48 | 3.15 | 4.05 | 4181.54
01-02-54-011 C | SINAPI | 100982 | CARGA, MANOBRA E DESCARGA DE ENTULHO EMCAMINHÃO BASCULANTE 10 M³ - CARGA COM ESCAVADEIRA HIDRÁULICA (CAÇAMBA DE 0,80 M³ / 111 HP) E DESCARGA LIVRE (UNIDADE: M3). AF_07/2020 CS: 100982 | M3 | 34.42 | 9.23 | 11.86 | 408.22
|  |  | TOTAL ETAPA |  |  |  |  | 41039.54
004-003 |  |  | SUPERESTRUTURA
01-01-03-001 C | SINAPI | 89480 | ALVENARIA DE BLOCOS DE CONCRETO ESTRUTURAL 14X19X29 CM (ESPESSURA 14 CM), FBK =14 MPA, UTILIZANDO COLHER DE PEDREIRO. AF_10/2022 CS: 89480 | M2 | 136.85 | 149.62 | 192.26 | 26310.78
01-01-65-036 C | SINAPI | 92484 | MONTAGEM E DESMONTAGEM DE FÔRMA DE LAJEMACIÇA, PÉ-DIREITO SIMPLES, EM MADEIRA SERRADA, 2 UTILIZAÇÕES. AF_09/2020 CS: 92484 | M2 | 98.33 | 233.62 | 300.2 | 29518.67
01-01-08-015 C | SINAPI | 92770 | ARMAÇÃO DE LAJE DE ESTRUTURA CONVENCIONAL DE CONCRETO ARMADO UTILIZANDO AÇO CA-50 DE 8,0 MM - MONTAGEM. AF_06/2022 CS: 92770 | KG | 42.08 | 11.21 | 14.4 | 605.95
01-01-08-010 C | SINAPI | 92771 | ARMAÇÃO DE LAJE DE ESTRUTURA CONVENCIONAL DE CONCRETO ARMADO UTILIZANDO AÇO CA-50 DE 10,0 MM - MONTAGEM. AF_06/2022 CS:92771 | KG | 829.33 | 9.9 | 12.72 | 10549.08
01-02-31-019 C | SINAPI | 94972 | CONCRETO FCK = 30MPA, TRAÇO 1:2,1:2,5 (EM MASSA SECA DE CIMENTO/ AREIA MÉDIA/ BRITA 1) - PREPARO MECÂNICO COM BETONEIRA600 L. AF_05/2021 CS: 94972 | M3 | 14.75 | 612.46 | 787.01 | 11608.4
01-01-24-020 C | SINAPI | 103673 | LANÇAMENTO COM USO DE BOMBA, ADENSAMENTO E ACABAMENTO DE CONCRETO EM ESTRUTURAS. AF_02/2022 CS: 103673 | M3 | 14.75 | 44.48 | 57.16 | 843.11
01-01-70-021 C | SINAPI | 89993 | GRAUTEAMENTO VERTICAL EM ALVENARIA ESTRUTURAL. AF_09/2021 CS: 89993 | M3 | 3.42 | 1209.15 | 1553.76 | 5313.86
|  |  | TOTAL ETAPA |  |  |  |  | 84749.85
004-004 |  |  | ALVENARIAS E VEDAÇÕES
01-02-59-016 O | SINAPI | 93200 | FIXAÇÃO (ENCUNHAMENTO) DE ALVENARIA DE VEDAÇÃO COM ARGAMASSA APLICADA COM BISNAGA. AF_03/2024 CS: 93200 | M | 39.1 | 13.2 | 16.96 | 663.14
01-01-05-006 C | SINAPI | 101161 | ALVENARIA DE VEDAÇÃO COM ELEMENTO VAZADO DE CONCRETO (COBOGÓ) DE 7X50X50CM E ARGAMASSA DE ASSENTAMENTO COM PREPARO EM BETONEIRA. AF_05/2020 CS: 101161 | M2 | 8.8 | 214.35 | 275.44 | 2423.87
01-02-59-029 O | SINAPI | 105021 | VERGA PRÉ-MOLDADA COM ATÉ 1,5 M DE VÃO,ESPESSURA DE *15* CM. AF_03/2024 CS: 105021 | M | 18 | 25.78 | 33.13 | 596.34
01-02-59-011 O | SINAPI | 105039 | CONTRAVERGA PRÉ-FABRICADA, ESPESSURA DE*15* CM. AF_03/2024 CS: 105039 | M | 12.4 | 50.98 | 65.51 | 812.32
|  |  | TOTAL ETAPA |  |  |  |  | 4495.67
004-005 |  |  | REVESTIMENTOS DE PAREDES - REVESTIMENTO ARGAMASSADO
01-01-23-020 C | SINAPI | 87878 | CHAPISCO APLICADO EM ALVENARIAS E ESTRUTURAS DE CONCRETO INTERNAS, COM COLHER DE PEDREIRO. ARGAMASSA TRAÇO 1:3 COM PREPARO MANUAL. AF_10/2022 CS: 87878 | M2 | 212.63 | 5.48 | 7.04 | 1496.92
01-02-04-037 C | SINAPI | 87548 | MASSA ÚNICA, EM ARGAMASSA TRAÇO 1:2:8, PREPARO MANUAL, APLICADA MANUALMENTE EM PAREDES INTERNAS DE AMBIENTES COM ÁREA ENTRE 5M² E 10M², E = 10MM, COM TALISCAS.AF_03/2024 CS: 87548 | M2 | 212.63 | 32.73 | 42.06 | 8943.22
|  |  | TOTAL ETAPA |  |  |  |  | 10440.14
004-006 |  |  | REVESTIMENTO DE PISO INTERNO - REVESTIMENTO ARGAMASSADO
01-02-28-005 C | SINAPI | 98681 | PISO CIMENTADO, TRAÇO 1:3 (CIMENTO E AREIA), ACABAMENTO RÚSTICO, ESPESSURA 2,0 CM, PREPARO MECÂNICO DA ARGAMASSA. AF_09/2020 CS: 98681 | M2 | 86.58 | 42.66 | 54.82 | 4746.32
|  |  | TOTAL ETAPA |  |  |  |  | 4746.32
004-007 |  |  | REVESTIMENTO DE TETO
01-01-23-021 C | SINAPI | 87885 | CHAPISCO APLICADO NO TETO OU EM ALVENARIA E ESTRUTURA, COM ROLO PARA TEXTURA ACRÍLICA. ARGAMASSA INDUSTRIALIZADA COM PREPARO EM MISTURADOR 300 KG. AF_10/2022 CS: 87885 | M2 | 86.58 | 10.57 | 13.58 | 1175.76
01-02-04-049 C | SINAPI | 90408 | MASSA ÚNICA, EM ARGAMASSA TRAÇO 1:2:8, PREPARO MECÂNICO, APLICADA MANUALMENTE EM TETO, E = 10MM, COM TALISCAS. AF_03/2024 CS: 90408 | M2 | 86.58 | 37.87 | 48.66 | 4212.98
|  |  | TOTAL ETAPA |  |  |  |  | 5388.74
004-008 |  |  | REVESTIMENTO EXTERNO - REVESTIMENTO ARGAMASSADO
01-01-23-002 C | SINAPI | 87904 | CHAPISCO APLICADO EM ALVENARIA (COM PRESENÇA DE VÃOS) E ESTRUTURAS DE CONCRETO DE FACHADA, COM COLHER DE PEDREIRO. ARGAMASSA TRAÇO 1:3 COM PREPARO MANUAL. AF_10/2022 CS: 87904 | M2 | 180.66 | 9.44 | 12.13 | 2191.41
01-02-03-093 C | SINAPI | 87779 | EMBOÇO OU MASSA ÚNICA EM ARGAMASSA TRAÇO 1:2:8, PREPARO MECÂNICO COM BETONEIRA 400 L, APLICADA MANUALMENTE EM PANOS DE FACHADA COM PRESENÇA DE VÃOS, ESPESSURA DE 35 MM. AF_08/2022 CS: 87779 | M2 | 180.66 | 82.15 | 105.56 | 19070.47
|  |  | TOTAL ETAPA |  |  |  |  | 21261.88
004-009 |  |  | IMPERMEABILIZAÇÃO DA COBERTURA
01-01-74-005 C | SINAPI | 98547 | IMPERMEABILIZAÇÃO DE SUPERFÍCIE COM MANTA ASFÁLTICA, DUAS CAMADAS, INCLUSIVE APLICAÇÃO DE PRIMER ASFÁLTICO, E=3MM E E=4MM. AF_09/2023 CS: 98547 | M2 | 118.33 | 222.51 | 285.93 | 33834.1
01-01-74-009 C | SINAPI | 98565 | PROTEÇÃO MECÂNICA DE SUPERFICIE HORIZONTAL COM ARGAMASSA DE CIMENTO E AREIA, TRAÇO 1:3, E=3CM. AF_09/2023 CS: 98565 | M2 | 118.33 | 60.19 | 77.34 | 9151.64
|  |  | TOTAL ETAPA |  |  |  |  | 42985.74
004-010 |  |  | INSTALAÇÕES ELÉTRICAS
01-01-75-090 C | SINAPI | 91864 | ELETRODUTO RÍGIDO ROSCÁVEL, PVC, DN 32 MM (1), PARA CIRCUITOS TERMINAIS, INSTALADO EM FORRO - FORNECIMENTO E INSTALAÇÃO. AF_03/2023 CS: 91864 | M | 20 | 14.53 | 18.67 | 373.4
75-13-02-090 O | PRÓPRIA | 306 | CURVA PARA ELETRODUTO GALVANIZADO DIÂM=4`` - REV 01 REF 12459/ORSE | UN | 1 | 128.68 | 165.35 | 165.35
75-13-03-036 O | PRÓPRIA | 307 | ELETRODUTO EM AÇO GALVANIZADO DE 4`` | M | 8 | 153.22 | 196.89 | 1575.12
01-02-37-021 C | SINAPI | 93012 | ELETRODUTO RÍGIDO ROSCÁVEL, PVC, DN 110MM (4), PARA REDE ENTERRADA DE DISTRIBUIÇÃO DE ENERGIA ELÉTRICA - FORNECIMENTO E INSTALAÇÃO. AF_12/2021 CS: 93012 | M | 40 | 63.06 | 81.03 | 3241.2
70-02-35-002 U | PRÓPRIA | 308 | PERFILADO, PRÉ-ZINCADO A FOGO, PERFURADO 38 X 38MM X 6000MM. REF. 9669/ORSE | UN | 12 | 81.91 | 105.25 | 1263
01-01-76-005 C | SINAPI | 95782 | CONDULETE DE ALUMÍNIO, TIPO E, ELETRODUTO DE AÇO GALVANIZADO DN 25 MM (1), APARENTE - FORNECIMENTO E INSTALAÇÃO. AF_10/2022 CS: 95782 | UN | 1 | 34.58 | 44.44 | 44.44
75-13-03-037 O | PRÓPRIA | 309 | CONDULETE DE ALUMÍNIO, TIPO LR, PARA ELETRODUTO DE AÇO GALVANIZADO DN (1 1/2``)COM TAMPA CEGA - FORNECIMENTO E INSTALAÇÃO REF CS: 95789 | UN | 4 | 59.85 | 76.91 | 307.64
01-01-76-009 C | SINAPI | 95789 | CONDULETE DE ALUMÍNIO, TIPO LR, PARA ELETRODUTO DE AÇO GALVANIZADO DN 25 MM (1), APARENTE - FORNECIMENTO E INSTALAÇÃO. AF_10/2022 CS: 95789 | UN | 9 | 41.36 | 53.15 | 478.35
01-01-76-012 C | SINAPI | 95796 | CONDULETE DE ALUMÍNIO, TIPO T, PARA ELETRODUTO DE AÇO GALVANIZADO DN 25 MM (1),APARENTE - FORNECIMENTO E INSTALAÇÃO. AF_10/2022 CS: 95796 | UN | 9 | 48.62 | 62.48 | 562.32
01-01-76-015 C | SINAPI | 95802 | CONDULETE DE ALUMÍNIO, TIPO X, PARA ELETRODUTO DE AÇO GALVANIZADO DN 25 MM (1),APARENTE - FORNECIMENTO E INSTALAÇÃO. AF_10/2022 CS: 95802 | UN | 1 | 51.36 | 66 | 66
70-01-73-008 O | PRÓPRIA | 310 | LUMINÁRIA HERMÉTICA DE SOBREPOR, PARA LÂMPADA TUBULAT T8,IP 65, 127CM, REF .: LMIP65, 2X36W FLUORESCENTE OU 2X 20W LED -T8C DA GLIGHT OU SIM, INCLUSIVE LÂMPADAS- REF 12794/ORSE | UN | 3 | 437.62 | 562.34 | 1687.02
01-01-73-008 C | SINAPI | 100903 | LÂMPADA TUBULAR LED DE 18/20 W, COM SOQUETE, BASE G13 - FORNECIMENTO E INSTALAÇÃO. AF_09/2024_PS CS: 100903 | UN | 6 | 27.49 | 35.32 | 211.92
01-01-73-003 C | SINAPI | 97599 | LUMINÁRIA DE EMERGÊNCIA, COM 30 LÂMPADAS LED DE 2 W, SEM REATOR - FORNECIMENTO E INSTALAÇÃO. AF_09/2024 CS: 97599 | UN | 3 | 16.47 | 21.16 | 63.48
75-13-02-091 O | PRÓPRIA | 311 | TAMPA PARA CONDULETE, EM PVC, PARA 01 INTERRUPTOR REF 12984/ORSE | UN | 1 | 6.55 | 8.42 | 8.42
01-01-75-125 C | SINAPI | 91952 | INTERRUPTOR SIMPLES (1 MÓDULO), 10A/250V, SEM SUPORTE E SEM PLACA - FORNECIMENTO E INSTALAÇÃO. AF_03/2023 CS: 91952 | UN | 1 | 17.66 | 22.69 | 22.69
01-01-75-158 C | SINAPI | 91946 | SUPORTE PARAFUSADO COM PLACA DE ENCAIXE4 X 2 MÉDIO (1,30 M DO PISO) PARA PONTOELÉTRICO - FORNECIMENTO E INSTALAÇÃO. AF_03/2023 CS: 91946 | UN | 6 | 10.18 | 13.08 | 78.48
75-13-02-092 O | PRÓPRIA | 312 | CAIXA DE PASSAGEM EM ALVENARIA DE TIJOLOS MACIÇOS ESP. = 0,12M, DIM. INT. = 0,30X 0,30 X 0,30M REF 08075/ORSE | UN | 2 | 149.62 | 192.26 | 384.52
01-01-75-183 C | SINAPI | 91994 | TOMADA MÉDIA DE EMBUTIR (1 MÓDULO), 2P+T 10 A, SEM SUPORTE E SEM PLACA - FORNECIMENTO E INSTALAÇÃO. AF_03/2023 CS: 91994 | UN | 5 | 23.01 | 29.57 | 147.85
75-13-02-094 O | PRÓPRIA | 313 | TAMPA PARA CONDULETE, EM PVC, PARA TOMADA HEXAGONAL REF 12984/ORSE | UN | 5 | 6.55 | 8.42 | 42.1
75-13-02-095 O | PRÓPRIA | 314 | CABO DE COBRE 50MM2 12/20KV REF CS: 92988 | M | 125 | 145.15 | 186.52 | 23315
01-01-75-003 C | SINAPI | 91933 | CABO DE COBRE FLEXÍVEL ISOLADO, 10 MM²,ANTI-CHAMA 0,6/1,0 KV, PARA CIRCUITOS TERMINAIS - FORNECIMENTO E INSTALAÇÃO. AF_03/2023 CS: 91933 | M | 3 | 17.19 | 22.09 | 66.27
01-02-37-001 C | SINAPI | 92994 | CABO DE COBRE FLEXÍVEL ISOLADO, 120 MM², ANTI-CHAMA 0,6/1,0 KV, PARA REDE ENTERRADA DE DISTRIBUIÇÃO DE ENERGIA ELÉTRICA- FORNECIMENTO E INSTALAÇÃO. AF_12/2021CS: 92994 | M | 18 | 138.02 | 177.36 | 3192.48
01-02-37-004 C | SINAPI | 93000 | CABO DE COBRE FLEXÍVEL ISOLADO, 240 MM², ANTI-CHAMA 0,6/1,0 KV, PARA REDE ENTERRADA DE DISTRIBUIÇÃO DE ENERGIA ELÉTRICA- FORNECIMENTO E INSTALAÇÃO. AF_12/2021CS: 93000 | M | 72 | 270.95 | 348.17 | 25068.24
70-01-76-005 U | PRÓPRIA | 315 | CABO DE COBRE NU 25MM2 - FORNECIMENTO EINSTALACAO | M | 12 | 36.94 | 47.47 | 569.64
01-02-44-019 C | SINAPI | 96985 | HASTE DE ATERRAMENTO, DIÂMETRO 5/8, COM3 METROS - FORNECIMENTO E INSTALAÇÃO. AF_08/2023 CS: 96985 | UN | 13 | 83.53 | 107.34 | 1395.42
01-01-19-011 C | SINAPI | 98111 | CAIXA DE INSPEÇÃO PARA ATERRAMENTO, CIRCULAR, EM POLIETILENO, DIÂMETRO INTERNO = 0,3 M. AF_12/2020 CS: 98111 | UN | 4 | 48.79 | 62.7 | 250.8
75-13-02-096 O | PRÓPRIA | 316 | FORNECIMENTO DE CARTUCHO PARA SOLDA EXOTÉRMICA PARA CABO 50 MM² REF 11131/ORSE | UN | 12 | 13.92 | 17.89 | 214.68
01-02-44-011 C | SINAPI | 96977 | CORDOALHA DE COBRE NU 50 MM², ENTERRADA- FORNECIMENTO E INSTALAÇÃO. AF_08/2023CS: 96977 | M | 155 | 61.34 | 78.82 | 12217.1
75-13-02-097 O | PRÓPRIA | 317 | CRUZETA POLIMÉRICA SEÇÃO RETANGULAR 90X112,5X2400MM REF 12679/ORSE | UN | 4 | 379.28 | 487.37 | 1949.48
70-02-38-049 U | PRÓPRIA | 318 | CAIXA DE PASSAGEM EM PVC, DE EMBUTIR, COM ATÉ 15X15X7,5C - CONFORME PROJETO | UN | 1 | 58.45 | 75.11 | 75.11
75-13-02-098 O | PRÓPRIA | 319 | MÃO FRANCESA PERFILADA DE 993MM REF 00759/ORSE | UN | 1 | 112.73 | 144.86 | 144.86
75-13-02-099 O | PRÓPRIA | 320 | FORNECIMENTO DE MÃO FRANCESA PLANA 619MMREF 02904/ORSE | UN | 2 | 9.13 | 11.73 | 23.46
75-13-02-100 O | PRÓPRIA | 321 | POSTE CIRCULAR DE CONCRETO 12/400 - FORNECIMENTO E ASSENTAMENTO REF 03185/ORSE | UN | 1 | 2650.62 | 3406.05 | 3406.05
01-01-78-072 C | SINAPI | 101546 | ISOLADOR, TIPO PINO, PARA TENSÃO 15 KV - FORNECIMENTO E INSTALAÇÃO. AF_07/2020 CS: 101546 | UN | 6 | 29.25 | 37.59 | 225.54
75-13-02-101 O | PRÓPRIA | 322 | VERGALHÃO DE COBRE ELETROLÍTICO DE 3/8`` REF 12878/ORSE | UN | 38 | 249.57 | 320.7 | 12186.6
75-13-02-102 O | PRÓPRIA | 323 | CONECTOR BORNE CONCÊNTRICO À PRESSÃO TIPO DERIVAÇÃO, PARA VERGALHÃO 3/8`` REF 10420/ORSE | UN | 6 | 44.11 | 56.68 | 340.08
75-13-02-103 O | PRÓPRIA | 324 | FORNECIMENTO E INSTALAÇÃO DE ISOLADOR SUPORTE PEDESTAL DE USO INTERNO COM PRENSAFIO, EM PORCELANA TIPO PILAR COR BRANCA, CLASSE TENSÃO 15 KV REF 07380/ORSE | UN | 21 | 283.98 | 364.91 | 7663.11
75-13-03-038 O | PRÓPRIA | 325 | ISOLADOR DE PORCELANA, TIPO BUCHA, PARATENSÃO DE 15 KV REF CS: 101546 | UN | 18 | 29.25 | 37.59 | 676.62
75-13-02-104 O | PRÓPRIA | 326 | ESTRADO (TAPETE) DE BORRACHA ISOLANTE 15KV - DIMENSÕES 1.000 X 1.000 X 25 MM REF 12844/ORSE | UN | 3 | 863.68 | 1109.83 | 3329.49
75-13-02-105 O | PRÓPRIA | 327 | SUPORTE P\ INSTALAÇÃO DOS TRANSFORMADORES DE MEDIÇÃO (3 TC'S E 3 TP'S) PADRÃO ENERGISA REF 12853/ORSE | UN | 1 | 1490.16 | 1914.86 | 1914.86
|  |  | TOTAL ETAPA |  |  |  |  | 108948.19
004-011 |  |  | EQUIPAMENTOS
75-13-02-064 O | PRÓPRIA | 328 | CHAVE FUSÍVEL DE DISTRIBUIÇÃO,BASE TIPO´´C``,ABERTURA SOB CARGA, 15KV, 300AREF 00469/ORSE | UN | 3 | 680.62 | 874.6 | 2623.8
75-13-02-106 O | PRÓPRIA | 329 | ELO FUSÍVEL 15K REF 10433/ORSE | UN | 3 | 200.01 | 257.01 | 771.03
75-13-02-065 O | PRÓPRIA | 330 | FORNECIMENTO E INSTALAÇÃO DE PÁRA-RAIODE DISTRIBUIÇÃO POLIMÉRICO 12KV, C/ DESLIGAMENTO AUTOMÁTICO, RESIST. NÃO LINEARREF 09915/ORSE | UN | 3 | 284.96 | 366.17 | 1098.51
75-13-02-066 O | PRÓPRIA | 331 | MUFLA DE PORCELANA EXTERNA REF 10291/ORSE | UN | 3 | 1176.1 | 1511.29 | 4533.87
75-13-02-067 O | PRÓPRIA | 332 | FORNECIMENTO E INSTALAÇÃO DE CHAVE SECCIONADORA TRIPOLAR 15KV - 400A, COM PORTAFUSIVEL HH INCORPORADO REF 10433/ORSE | UN | 2 | 2547.44 | 3273.46 | 6546.92
75-13-02-068 O | PRÓPRIA | 333 | FORNECIMENTO E INSTALAÇÃO DE CHAVE SECCIONADORA TRIPOLAR 15KV - 400A. REF.: 9913/ORSE | UN | 1 | 2989.07 | 3840.95 | 3840.95
75-13-02-069 O | PRÓPRIA | 334 | TRANSFORMADOR DE POTENCIAL 15KV - 600VAREF 11846/ORSE | UN | 2 | 3177.01 | 4082.46 | 8164.92
75-13-02-070 O | PRÓPRIA | 335 | TRANSFORMADOR DE CORRENTE DE 400/5. REF.: 11847/ORSE | UN | 3 | 292.01 | 375.23 | 1125.69
75-13-02-071 O | PRÓPRIA | 336 | DISJUNTOR A VACUO 15KV, MARCA BEGHIM, TIPO MAF 15-630-350, MANUAL C/RELÉ URPE 7104 + JG DE CONTATO 3NF+3NA, BOBINA DE FECHAMENTO, BLOQUEIO KIRK, DISPARADOR TCC,BOBINA ABERT.+3TCS REF 08936/ORSE | UN | 1 | 35100.94 | 45104.71 | 45104.71
75-13-02-072 O | PRÓPRIA | 337 | FORNECIMENTO E INSTALAÇÃO DE NO-BREAK 11/220 V, 1.2 KVA COM 03 SAÍDAS 110 V AC 00755/ORSE | UN | 1 | 942.28 | 1210.83 | 1210.83
75-13-02-073 O | PRÓPRIA | 338 | FORNECIMENTO E INSTALAÇÃO DE MUFLA TERMINAL PRIMARIA UNIPOLAR USO INTERNO PARACABO 35/120MM2 ISOLACAO 15/25KV EM EPR- BORRACHA DE SILICONE - REV 01. REF.:12877/ORSE | UN | 3 | 316.9 | 407.22 | 1221.66
75-13-02-074 O | PRÓPRIA | 339 | TRANSFORMADOR À SECO, TRIFÁSICO CLASSE DE ISOLAMENTO 15KV - POTÊNCIA 500 KVA - DERIVAÇÕES PRIMÁRIAS 13,8/13,2/12,6/12,0//11,4. TENSÃO SECUNDÁRIA 380/220V-ESTRELA,IP-00, FATOR K = 1 REF 13583/ORSE | UN | 1 | 60082.32 | 77205.78 | 77205.78
01-01-77-054 C | SINAPI | 101878 | QUADRO DE DISTRIBUIÇÃO DE ENERGIA EM CHAPA DE AÇO GALVANIZADO, DE SOBREPOR, COMBARRAMENTO TRIFÁSICO, PARA 18 DISJUNTORES DIN 100A - FORNECIMENTO E INSTALAÇÃO.AF_10/2020 CS: 101878 | UN | 1 | 449.69 | 577.85 | 577.85
75-13-02-075 O | PRÓPRIA | 340 | QUADRO / PAINEL EM CHAPA DE AÇO COM PINTURA ELETROSTÁTICA A PÓ POLIESTER NA CORBEGE, GRAU DE PROTEÇÃO IP 54, COM BARRAMENTO, SEM DISJUNTORES - 1000X800X220MMREF 09726/ORSE | UN | 1 | 2614.24 | 3359.3 | 3359.3
01-01-77-016 C | SINAPI | 101900 | DISJUNTOR BAIXA TENSÃO TRIPOLAR A SECO800A/600V - FORNECIMENTO E INSTALAÇÃO. AF_10/2020 CS: 101900 | UN | 2 | 4294 | 5517.79 | 11035.58
01-01-77-028 C | SINAPI | 93656 | DISJUNTOR MONOPOLAR TIPO DIN, CORRENTE NOMINAL DE 25A - FORNECIMENTO E INSTALAÇÃO. AF_10/2020 CS: 93656 | UN | 4 | 13.17 | 16.92 | 67.68
01-01-77-038 C | SINAPI | 101899 | DISJUNTOR TERMOMAGNÉTICO TRIPOLAR , CORRENTE NOMINAL DE 600A - FORNECIMENTO E INSTALAÇÃO. AF_10/2020 CS: 101899 | UN | 1 | 2061.03 | 2648.42 | 2648.42
01-01-77-035 C | SINAPI | 101896 | DISJUNTOR TERMOMAGNÉTICO TRIPOLAR , CORRENTE NOMINAL DE 200A - FORNECIMENTO E INSTALAÇÃO. AF_10/2020 CS: 101896 | UN | 3 | 607.52 | 780.66 | 2341.98
01-01-77-043 C | SINAPI | 93671 | DISJUNTOR TRIPOLAR TIPO DIN, CORRENTE NOMINAL DE 32A - FORNECIMENTO E INSTALAÇÃO. AF_10/2020 CS: 93671 | UN | 8 | 78.12 | 100.38 | 803.04
75-13-02-076 O | PRÓPRIA | 341 | FORNECIMENTO E INSTALAÇÃO DE GRUPO GERADOR,POT. STAND-BY 625/569 KVA, TRIFÁSICO,220/127V C/ QUADRO DE COMANDO AUTOMÁTICOMICROPROCESSADO/DIGITAL,DEEP SEA/DIESELPOT MÁX C/ KIT ATENUADOR REF 11904/ORSE | UN | 1 | 674661.51 | 866940.04 | 866940.04
|  |  | TOTAL ETAPA |  |  |  |  | 1041222.56
004-012 |  |  | INSTALAÇÕES PARA REDE DE ÁGUAS PLUVIAIS
01-01-42-001 C | SINAPI | 93358 | ESCAVAÇÃO MANUAL DE VALA. AF_09/2024 CS: 93358 | M3 | 0.47 | 89.87 | 115.48 | 54.28
01-50-01-065 O | SINAPI | 94319 | ATERRO MANUAL DE VALAS COM SOLO ARGILO-ARENOSO. AF_08/2023 CS: 94319 | M3 | 0.14 | 82.4 | 105.88 | 14.82
01-01-86-069 C | SINAPI | 89576 | TUBO PVC, SÉRIE R, ÁGUA PLUVIAL, DN 75 MM, FORNECIDO E INSTALADO EM CONDUTORES VERTICAIS DE ÁGUAS PLUVIAIS. AF_06/2022 CS: 89576 | M | 8 | 23.83 | 30.62 | 244.96
01-01-86-028 C | SINAPI | 89581 | JOELHO 90 GRAUS, PVC, SERIE R, ÁGUA PLUVIAL, DN 75 MM, JUNTA ELÁSTICA, FORNECIDO E INSTALADO EM CONDUTORES VERTICAIS DEÁGUAS PLUVIAIS. AF_06/2022 CS: 89581 | UN | 2 | 31.58 | 40.58 | 81.16
01-01-86-056 C | SINAPI | 89547 | LUVA SIMPLES, PVC, SERIE R, ÁGUA PLUVIAL, DN 75 MM, JUNTA ELÁSTICA, FORNECIDO EINSTALADO EM RAMAL DE ENCAMINHAMENTO. AF_06/2022 CS: 89547 | UN | 2 | 20.45 | 26.28 | 52.56
70-01-83-006 O | PRÓPRIA | 342 | RALO HEMISFÉRICO EM FºFº, TIPO ABACAXI 75MM REF - 9752/ORSE | UN | 2 | 47.52 | 61.06 | 122.12
01-01-19-034 C | SINAPI | 99257 | CAIXA ENTERRADA HIDRÁULICA RETANGULAR EM ALVENARIA COM TIJOLOS CERÂMICOS MACIÇOS, DIMENSÕES INTERNAS: 1X1X0,6 M PARA REDE DE DRENAGEM. AF_12/2020 CS: 99257 | UN | 2 | 982.78 | 1262.87 | 2525.74
|  |  | TOTAL ETAPA |  |  |  |  | 3095.64
004-013 |  |  | SINALIZAÇÃO E EQUIPAMENTOS DE COMBATE À INCÊNDIO
70-02-42-002 O | PRÓPRIA | 343 | PLACA DE SINALIZAÇÃO DE SEGURANÇA CONTRA INCÊNDIO - ALERTA, TRIANGULAR, BASE DE*30CM*, EM PVC 2MM ANTICHAMAS (SIMBOLOS,CORES E PICTOGRAMAS CONF NBR 16820) - RISCO DE CHOQUE ELÉTRICO | UN | 4 | 34.07 | 43.78 | 175.12
01-01-88-056 C | SINAPI | 101910 | EXTINTOR DE INCÊNDIO PORTÁTIL COM CARGADE PQS DE 8 KG, CLASSE BC - FORNECIMENTO E INSTALAÇÃO. AF_10/2020_PE CS: 101910 | UN | 3 | 365.51 | 469.68 | 1409.04
70-02-42-006 O | PRÓPRIA | 344 | PLACA DE SINALIZAÇÃO DE SEGURANÇA CONTRA INCÊNDIO, FOTOLUMINESCENTE, QUADRADA 20X20CM, EM PVC 2MM ANTICHAMAS (SIMBOLOS,CORES E PICTOGRAMAS CONF NBR 16820) - EXTINTOR PORTÁTIL | UN | 4 | 21.89 | 28.13 | 112.52
75-13-02-077 O | PRÓPRIA | 345 | PLACA DE SINALIZACAO, FOTOLUMINESCENTE,30X30 CM, EM PVC , COM SETA INDICATIVA DE EQUIPAMENTOS - PLACA E1 REF.: 12883/ORSE | UN | 2 | 22.29 | 28.64 | 57.28
70-02-42-018 O | PRÓPRIA | 346 | PLACA DE SINALIZACAO DE SEGURANCA CONTRAINCENDIO, FOTOLUMINESCENTE, RETANGULAR,*20 X 40* CM, EM PVC *2* MM ANTI-CHAMAS(SIMBOLOS, CORES E PICTOGRAMAS CONFORMENBR 13434) REF 11853/ORSE | UN | 2 | 27.96 | 35.93 | 71.86
70-01-73-009 U | PRÓPRIA | 347 | LUMINÁRIA DE EMERGÊNCIA, DE SOBREPOR, TIPO BLOCO AUTÔNOMO, COM AUTONOMIA DE 1H,MODELO LLE-LLEDDF, DA KBR OU SIMILAR - REF 11867/ORSE | UN | 2 | 175.13 | 225.04 | 450.08
70-02-42-003 O | PRÓPRIA | 348 | PLACA DE SINALIZAÇÃO DE SEGURANÇA CONTRA INCÊNDIO, FOTOLUMINESCENTE, RETANGULAR26X13CM, EM PVC 2MM ANTICHAMAS (SIMBOLOS, CORES E PICTOGRAMAS CONF NBR 16820) -SENTIDO DE ROTA DE FUGA (LATERAL) | UN | 2 | 19.54 | 25.11 | 50.22
|  |  | TOTAL ETAPA |  |  |  |  | 2326.12
004-014 |  |  | SISTEMA DE DETECÇÃO E ALARME DE INCÊNDIO
70-01-88-003 U | PRÓPRIA | 349 | AVISADOR SONORO TIPO SIRENE PARA INCÊNDIO - FORNECIMENTO E INSTALAÇÃO. REF 10446/ORSE | UN | 1 | 369.33 | 474.59 | 474.59
70-01-88-002 O | PRÓPRIA | 350 | ACIONADOR MANUAL (BOTOEIRA) TIPO QUEBRA-VIDRO, P/INSTAL. INCÊNDIO - REF 07861/ORSE | UN | 1 | 161.62 | 207.68 | 207.68
01-01-75-087 C | SINAPI | 91863 | ELETRODUTO RÍGIDO ROSCÁVEL, PVC, DN 25 MM (3/4), PARA CIRCUITOS TERMINAIS, INSTALADO EM FORRO - FORNECIMENTO E INSTALAÇÃO. AF_03/2023 CS: 91863 | M | 30 | 10.95 | 14.07 | 422.1
01-02-35-013 C | SINAPI | 104785 | FIXAÇÃO DE ELETRODUTOS, DIÂMETROS MENORES OU IGUAIS A 40 MM, COM ABRAÇADEIRA METÁLICA RÍGIDA TIPO D COM PARAFUSO DE FIXAÇÃO 1 1/4, FIXADA DIRETAMENTE NA LAJE OU PAREDE. AF_09/2023 CS: 104785 | M | 22 | 12.81 | 16.46 | 362.12
01-01-75-027 C | SINAPI | 91943 | CAIXA RETANGULAR 4 X 4 MÉDIA (1,30 M DOPISO), PVC, INSTALADA EM PAREDE - FORNECIMENTO E INSTALAÇÃO. AF_03/2023 CS: 91943 | UN | 5 | 21.67 | 27.85 | 139.25
01-01-75-023 C | SINAPI | 91942 | CAIXA RETANGULAR 4 X 4 ALTA (2,00 M DO PISO), PVC, INSTALADA EM PAREDE - FORNECIMENTO E INSTALAÇÃO. AF_03/2023 CS: 91942 | UN | 6 | 36.43 | 46.81 | 280.86
|  |  | TOTAL ETAPA |  |  |  |  | 1886.6
004-015 |  |  | INSTALAÇÕES PARA SPDA - ATERRAMENTO E CAIXAS
70-01-36-058 U | PRÓPRIA | 351 | CAIXA DE EQUIPOTENCIALIZAÇÃO EM AÇO 200X200X90MM, PARA EMBUTIR COM TAMPA, COM 9 TERMINAIS, REF:TEL-901 OU SIMILAR (SPDA). REF 11273/ORSE | UN | 2 | 384.95 | 494.66 | 989.32
01-01-19-011 C | SINAPI | 98111 | CAIXA DE INSPEÇÃO PARA ATERRAMENTO, CIRCULAR, EM POLIETILENO, DIÂMETRO INTERNO = 0,3 M. AF_12/2020 CS: 98111 | UN | 1 | 48.79 | 62.7 | 62.7
|  |  | TOTAL ETAPA |  |  |  |  | 1052.02
004-016 |  |  | INSTALAÇÕES PARA SPDA - PÁRA-RAIOS
01-02-44-019 C | SINAPI | 96985 | HASTE DE ATERRAMENTO, DIÂMETRO 5/8, COM3 METROS - FORNECIMENTO E INSTALAÇÃO. AF_08/2023 CS: 96985 | UN | 2 | 83.53 | 107.34 | 214.68
01-02-44-002 C | SINAPI | 96989 | CAPTOR TIPO FRANKLIN PARA SPDA - FORNECIMENTO E INSTALAÇÃO. AF_08/2023 CS: 96989 | UN | 1 | 151.36 | 194.5 | 194.5
01-02-44-020 C | SINAPI | 96988 | MASTRO 1 ½, COM 3 METROS, PARA SPDA - FORNECIMENTO E INSTALAÇÃO. AF_08/2023 CS:96988 | UN | 1 | 180.8 | 232.33 | 232.33
01-02-44-001 C | SINAPI | 96987 | BASE METÁLICA PARA MASTRO 1 ½ PARA SPDA - FORNECIMENTO E INSTALAÇÃO. AF_08/2023 CS: 96987 | UN | 1 | 131.11 | 168.48 | 168.48
|  |  | TOTAL ETAPA |  |  |  |  | 809.99
004-017 |  |  | INSTALAÇÃOES PARA SPDA - CABOS E CONECTORES
01-02-02-001 C | SINAPI | 101663 | ABRAÇADEIRA DE FIXAÇÃO DE BRAÇOS DE LUMINÁRIAS DE 2 - FORNECIMENTO E INSTALAÇÃO. AF_02/2025 CS: 101663 | UN | 8 | 26.53 | 34.09 | 272.72
70-01-76-005 U | PRÓPRIA | 352 | CABO DE COBRE NU 25MM2 - FORNECIMENTO EINSTALACAO | M | 60 | 36.94 | 47.47 | 2848.2
01-02-44-017 C | SINAPI | 96984 | ELETRODUTO PVC RÍGIDO, DIÂMETRO 40MM, COM 3 METROS, PARA SPDA - FORNECIMENTO E INSTALAÇÃO. AF_08/2023 CS: 96984 | UN | 36 | 57.37 | 73.72 | 2653.92
01-01-78-073 C | SINAPI | 101548 | ISOLADOR, TIPO ROLDANA, PARA BAIXA TENSÃO - FORNECIMENTO E INSTALAÇÃO. AF_07/2020 CS: 101548 | UN | 6 | 7.53 | 9.68 | 58.08
|  |  | TOTAL ETAPA |  |  |  |  | 5832.92
004-018 |  |  | ESQUADRIAS METÁLICAS
01-01-47-113 C | SINAPI | 91341 | PORTA EM ALUMÍNIO DE ABRIR TIPO VENEZIANA COM GUARNIÇÃO, FIXAÇÃO COM PARAFUSOS - FORNECIMENTO E INSTALAÇÃO. AF_12/2019 CS: 91341 | M2 | 9.45 | 475.02 | 610.4 | 5768.28
70-01-50-004 O | PRÓPRIA | 353 | TELA DE PROTEÇÃO TIPO MOSQUITEIRO EM AÇO GALVANIZADO, COM REQUADRO EM PERFIS DEFERRO REF 11732/ORSE | M2 | 8.8 | 340.47 | 437.5 | 3850
|  |  | TOTAL ETAPA |  |  |  |  | 9618.28
004-019 |  |  | ARREMATES
70-02-19-001 O | PRÓPRIA | 354 | CHAPIM DE CONCRETO PRÉ MOLDADO. REF. 8637/ORSE | M | 50.89 | 55.17 | 70.89 | 3607.59
01-02-19-003 C | SINAPI | 101965 | PEITORIL LINEAR EM GRANITO OU MÁRMORE, L = 15CM, ASSENTADO COM ARGAMASSA 1:6 COM ADITIVO. AF_11/2020 CS: 101965 | M | 4.76 | 115.49 | 148.4 | 706.38
01-02-28-040 C | SINAPI | 98689 | SOLEIRA EM GRANITO, LARGURA 15 CM, ESPESSURA 2,0 CM. AF_09/2020 CS: 98689 | M | 8.56 | 92.64 | 119.04 | 1018.98
|  |  | TOTAL ETAPA |  |  |  |  | 5332.95
004-020 |  |  | PINTURAS INTERNA E EXTERNA
01-02-24-006 C | SINAPI | 88484 | FUNDO SELADOR ACRÍLICO, APLICAÇÃO MANUAL EM TETO, UMA DEMÃO. AF_04/2023 CS: 88484 | M2 | 86.58 | 5.61 | 7.21 | 624.24
01-02-24-010 C | SINAPI | 88488 | PINTURA LÁTEX ACRÍLICA PREMIUM, APLICAÇÃO MANUAL EM TETO, DUAS DEMÃOS. AF_04/2023 CS: 88488 | M2 | 86.58 | 15.81 | 20.32 | 1759.31
01-02-24-003 C | SINAPI | 88496 | EMASSAMENTO COM MASSA LÁTEX, APLICAÇÃO EM TETO, DUAS DEMÃOS, LIXAMENTO MANUAL. AF_04/2023 CS: 88496 | M2 | 86.58 | 33.63 | 43.21 | 3741.12
01-02-23-005 C | SINAPI | 88414 | APLICAÇÃO MANUAL DE FUNDO SELADOR ACRÍLICO EM SUPERFÍCIES INTERNAS DA SACADA DEEDIFÍCIOS DE MÚLTIPLOS PAVIMENTOS. AF_03/2024 CS: 88414 | M2 | 212.63 | 7.76 | 9.97 | 2119.92
70-02-24-003 U | PRÓPRIA | 355 | EMASSAMENTO DE SUPERFÍCIE, COM APLICAÇÃO DE 02 DEMÃO DE MASSA ACRÍLICA, LIXAMENTO E RETOQUES - REV 01. REF. 8624/ORSE | M2 | 393.29 | 25.46 | 32.72 | 12868.45
01-02-24-007 C | SINAPI | 104641 | PINTURA LÁTEX ACRÍLICA ECONÔMICA, APLICAÇÃO MANUAL EM PAREDES, DUAS DEMÃOS. AF_04/2023 CS: 104641 | M2 | 393.29 | 9.82 | 12.62 | 4963.32
01-02-23-003 C | SINAPI | 88415 | APLICAÇÃO MANUAL DE FUNDO SELADOR ACRÍLICO EM PAREDES EXTERNAS DE CASAS. AF_03/2024 CS: 88415 | M2 | 180.66 | 5.39 | 6.93 | 1251.97
|  |  | TOTAL ETAPA |  |  |  |  | 27328.33
004-021 |  |  | LIMPEZA GERAL
70-01-97-001 U | PRÓPRIA | 356 | LIMPEZA GERAL. REF 2450/ORSE | M2 | 86.58 | 2.32 | 2.98 | 258.01
|  |  | TOTAL ETAPA |  |  |  |  | 258.01
|  |  | TOTAL SUB-OBRA |  |  |  |  | 1427133.44
5 |  |  | EDIFICAÇÕES ANEXAS - ABRIGO DE RESÍDUOS
005-001 |  |  | SERVIÇOS INICIAIS
01-01-99-005 C | SINAPI | 99059 | LOCAÇÃO CONVENCIONAL DE OBRA, UTILIZANDO GABARITO DE TÁBUAS CORRIDAS PONTALETADAS A CADA 2,00M - 2 UTILIZAÇÕES. AF_03/2024 CS: 99059 | M | 50.89 | 65.97 | 84.77 | 4313.95
|  |  | TOTAL ETAPA |  |  |  |  | 4313.95
005-002 |  |  | FUNDAÇÃO/INFRAESTRUTURA
75-13-03-039 O | PRÓPRIA | 357 | EXECUÇÃO DE RADIER, ESPESSURA DE 20 CM, FCK = 30 MPA, INCLUSIVE TELA SOLDADA Q196 E COM USO DE FORMAS EM MADEIRA SERRADA REF CS: 97103 | M2 | 99.11 | 410.05 | 526.91 | 52222.05
01-01-14-017 C | SINAPI | 104737 | REATERRO MANUAL DE VALAS, COM PLACA VIBRATÓRIA. AF_08/2023 CS: 104737 | M3 | 34.69 | 22.74 | 29.22 | 1013.64
01-02-54-075 C | SINAPI | 93588 | TRANSPORTE COM CAMINHÃO BASCULANTE DE 10 M³, EM VIA URBANA EM LEITO NATURAL (UNIDADE: M3XKM). AF_07/2020 CS: 93588 | M3X | 1040.6 | 3.15 | 4.05 | 4214.43
01-02-54-011 C | SINAPI | 100982 | CARGA, MANOBRA E DESCARGA DE ENTULHO EMCAMINHÃO BASCULANTE 10 M³ - CARGA COM ESCAVADEIRA HIDRÁULICA (CAÇAMBA DE 0,80 M³ / 111 HP) E DESCARGA LIVRE (UNIDADE: M3). AF_07/2020 CS: 100982 | M3 | 34.69 | 9.23 | 11.86 | 411.42
|  |  | TOTAL ETAPA |  |  |  |  | 57861.54
005-003 |  |  | SUPERESTRUTURA
01-01-03-001 C | SINAPI | 89480 | ALVENARIA DE BLOCOS DE CONCRETO ESTRUTURAL 14X19X29 CM (ESPESSURA 14 CM), FBK =14 MPA, UTILIZANDO COLHER DE PEDREIRO. AF_10/2022 CS: 89480 | M2 | 215.3 | 149.62 | 192.26 | 41393.58
01-01-65-036 C | SINAPI | 92484 | MONTAGEM E DESMONTAGEM DE FÔRMA DE LAJEMACIÇA, PÉ-DIREITO SIMPLES, EM MADEIRA SERRADA, 2 UTILIZAÇÕES. AF_09/2020 CS: 92484 | M2 | 99.11 | 233.62 | 300.2 | 29752.82
01-01-08-015 C | SINAPI | 92770 | ARMAÇÃO DE LAJE DE ESTRUTURA CONVENCIONAL DE CONCRETO ARMADO UTILIZANDO AÇO CA-50 DE 8,0 MM - MONTAGEM. AF_06/2022 CS: 92770 | KG | 50.33 | 11.21 | 14.4 | 724.75
01-01-08-010 C | SINAPI | 92771 | ARMAÇÃO DE LAJE DE ESTRUTURA CONVENCIONAL DE CONCRETO ARMADO UTILIZANDO AÇO CA-50 DE 10,0 MM - MONTAGEM. AF_06/2022 CS:92771 | KG | 838.21 | 9.9 | 12.72 | 10662.03
01-02-31-019 C | SINAPI | 94972 | CONCRETO FCK = 30MPA, TRAÇO 1:2,1:2,5 (EM MASSA SECA DE CIMENTO/ AREIA MÉDIA/ BRITA 1) - PREPARO MECÂNICO COM BETONEIRA600 L. AF_05/2021 CS: 94972 | M3 | 14.87 | 612.46 | 787.01 | 11702.84
01-01-24-020 C | SINAPI | 103673 | LANÇAMENTO COM USO DE BOMBA, ADENSAMENTO E ACABAMENTO DE CONCRETO EM ESTRUTURAS. AF_02/2022 CS: 103673 | M3 | 14.87 | 44.48 | 57.16 | 849.97
01-01-70-021 C | SINAPI | 89993 | GRAUTEAMENTO VERTICAL EM ALVENARIA ESTRUTURAL. AF_09/2021 CS: 89993 | M3 | 4.61 | 1209.15 | 1553.76 | 7162.83
|  |  | TOTAL ETAPA |  |  |  |  | 102248.82
005-004 |  |  | ALVENARIAS E VEDAÇÕES
01-02-59-016 O | SINAPI | 93200 | FIXAÇÃO (ENCUNHAMENTO) DE ALVENARIA DE VEDAÇÃO COM ARGAMASSA APLICADA COM BISNAGA. AF_03/2024 CS: 93200 | M | 61.51 | 13.2 | 16.96 | 1043.21
01-01-05-006 C | SINAPI | 101161 | ALVENARIA DE VEDAÇÃO COM ELEMENTO VAZADO DE CONCRETO (COBOGÓ) DE 7X50X50CM E ARGAMASSA DE ASSENTAMENTO COM PREPARO EM BETONEIRA. AF_05/2020 CS: 101161 | M2 | 8.78 | 214.35 | 275.44 | 2418.36
01-02-59-029 O | SINAPI | 105021 | VERGA PRÉ-MOLDADA COM ATÉ 1,5 M DE VÃO,ESPESSURA DE *15* CM. AF_03/2024 CS: 105021 | M | 21.78 | 25.78 | 33.13 | 721.57
|  |  | TOTAL ETAPA |  |  |  |  | 4183.14
005-005 |  |  | REVESTIMENTO DE PAREDE - REVESTIMENTO ARGAMASSADO
01-01-23-001 C | SINAPI | 87905 | CHAPISCO APLICADO EM ALVENARIA (COM PRESENÇA DE VÃOS) E ESTRUTURAS DE CONCRETO DE FACHADA, COM COLHER DE PEDREIRO. ARGAMASSA TRAÇO 1:3 COM PREPARO EM BETONEIRA 400L. AF_10/2022 CS: 87905 | M2 | 255.66 | 9.14 | 11.74 | 3001.45
|  |  | TOTAL ETAPA |  |  |  |  | 3001.45
005-006 |  |  | REVESTIMENTO CERÂMICO
01-02-03-093 C | SINAPI | 87779 | EMBOÇO OU MASSA ÚNICA EM ARGAMASSA TRAÇO 1:2:8, PREPARO MECÂNICO COM BETONEIRA 400 L, APLICADA MANUALMENTE EM PANOS DE FACHADA COM PRESENÇA DE VÃOS, ESPESSURA DE 35 MM. AF_08/2022 CS: 87779 | M2 | 255.66 | 82.15 | 105.56 | 26987.47
75-13-03-040 O | PRÓPRIA | 358 | REVESTIMENTO CERÂMICO PARA PAREDES INTERNAS TIPO ESMALTADA DE DIMENSÕES 45X45 CM APLICADA EM AMBIENTES DE ÁREA MAIORQUE 10 M2. AF_02/2023_PE REF CS: 87251 | M2 | 255.66 | 49.33 | 63.39 | 16206.29
|  |  | TOTAL ETAPA |  |  |  |  | 43193.76
005-007 |  |  | REVESTIMENTO DE PISO INTERNO - REVESTIMENTO ARGAMASSADO
01-01-27-041 C | SINAPI | 87737 | CONTRAPISO EM ARGAMASSA TRAÇO 1:4 (CIMENTO E AREIA), PREPARO MANUAL, APLICADO EM ÁREAS MOLHADAS SOBRE LAJE, ADERIDO, ACABAMENTO NÃO REFORÇADO, ESPESSURA 2CM. AF_07/2021 CS: 87737 | M2 | 85.26 | 52.7 | 67.72 | 5773.81
|  |  | TOTAL ETAPA |  |  |  |  | 5773.81
005-008 |  |  | PISOS CERÂMICOS
01-02-41-022 C | SINAPI | 87251 | REVESTIMENTO CERÂMICO PARA PISO COM PLACAS TIPO ESMALTADA DE DIMENSÕES 45X45 CMAPLICADA EM AMBIENTES DE ÁREA MAIOR QUE10 M2. AF_02/2023_PE CS: 87251 | M2 | 85.26 | 49.33 | 63.39 | 5404.63
|  |  | TOTAL ETAPA |  |  |  |  | 5404.63
005-009 |  |  | REVESTIMENTO DE TETO
75-13-03-041 U | PRÓPRIA | 359 | TRATAMENTO DE CONCRETO APARENTE | M2 | 85.26 | 17.13 | 22.01 | 1876.57
|  |  | TOTAL ETAPA |  |  |  |  | 1876.57
005-010 |  |  | REVESTIMENTO EXTERNO - REVESTIMENTO ARGAMASSADO
01-01-23-007 C | SINAPI | 87900 | CHAPISCO APLICADO EM ALVENARIA (COM PRESENÇA DE VÃOS) E ESTRUTURAS DE CONCRETO DE FACHADA, COM ROLO PARA TEXTURA ACRÍLICA. ARGAMASSA TRAÇO 1:4 E EMULSÃO POLIMÉRICA (ADESIVO) COM PREPARO EM BETONEIRA | M2 | 183.87 | 9.97 | 12.81 | 2355.37
|  |  | TOTAL ETAPA |  |  |  |  | 2355.37
005-011 |  |  | REVESTIMENTO CERÂMICO
01-02-03-093 C | SINAPI | 87779 | EMBOÇO OU MASSA ÚNICA EM ARGAMASSA TRAÇO 1:2:8, PREPARO MECÂNICO COM BETONEIRA 400 L, APLICADA MANUALMENTE EM PANOS DE FACHADA COM PRESENÇA DE VÃOS, ESPESSURA DE 35 MM. AF_08/2022 CS: 87779 | M2 | 183.87 | 82.15 | 105.56 | 19409.32
01-02-40-004 C | SINAPI | 87244 | REVESTIMENTO CERÂMICO PARA PAREDES EXTERNAS EM PASTILHAS DE PORCELANA 5 X 5 CM (PLACAS DE 30 X 30 CM), ALINHADAS A PRUMO. AF_02/2023 CS: 87244 | M2 | 183.87 | 252.97 | 325.07 | 59770.62
|  |  | TOTAL ETAPA |  |  |  |  | 79179.94
005-012 |  |  | IMPERMEABILIZAÇÃO DE COBERTURA
01-01-74-005 C | SINAPI | 98547 | IMPERMEABILIZAÇÃO DE SUPERFÍCIE COM MANTA ASFÁLTICA, DUAS CAMADAS, INCLUSIVE APLICAÇÃO DE PRIMER ASFÁLTICO, E=3MM E E=4MM. AF_09/2023 CS: 98547 | M2 | 120.4 | 222.51 | 285.93 | 34425.97
01-01-74-009 C | SINAPI | 98565 | PROTEÇÃO MECÂNICA DE SUPERFICIE HORIZONTAL COM ARGAMASSA DE CIMENTO E AREIA, TRAÇO 1:3, E=3CM. AF_09/2023 CS: 98565 | M2 | 120.4 | 60.19 | 77.34 | 9311.74
|  |  | TOTAL ETAPA |  |  |  |  | 43737.71
005-013 |  |  | INSTALAÇÕES ELÉTRICAS
75-13-02-081 O | PRÓPRIA | 360 | LUMINÁRIA PLAFON (SOBREPOR) 22,5 X 22,5- 18 W - 6000K - G- LIGHT OU SIMILARREF 13157/ORSE | UN | 24 | 63.91 | 82.12 | 1970.88
77-13-03-022 O | PRÓPRIA | 361 | ELETRODUTO EM AÇO GALVANIZADO ROSCÁVEL COM BITOLA DE 3/4, COM CONEXÕES (CURVAS E LUVAS) APROPRIADAS E PRÉ-FABRICADAS, INSTALAÇÃO APARENTE ACIMA DO FORRO FALSO | M | 14.44 | 30.52 | 39.22 | 566.34
77-13-03-023 O | PRÓPRIA | 362 | ELETRODUTO EM AÇO GALVANIZADO ROSCÁVEL COM BITOLA DE 3/4, COM CONEXÕES (CURVAS E LUVAS) APROPRIADAS E PRÉ-FABRICADAS, INSTALAÇÃO APARENTE EM ALVENARIA | M | 50.17 | 30.52 | 39.22 | 1967.67
01-01-75-090 C | SINAPI | 91864 | ELETRODUTO RÍGIDO ROSCÁVEL, PVC, DN 32 MM (1), PARA CIRCUITOS TERMINAIS, INSTALADO EM FORRO - FORNECIMENTO E INSTALAÇÃO. AF_03/2023 CS: 91864 | M | 1.5 | 14.53 | 18.67 | 28.01
01-01-75-066 C | SINAPI | 91837 | ELETRODUTO FLEXÍVEL CORRUGADO REFORÇADO, PVC, DN 32 MM (1), PARA CIRCUITOS TERMINAIS, INSTALADO EM FORRO - FORNECIMENTOE INSTALAÇÃO. AF_03/2023 CS: 91837 | M | 1.03 | 23.99 | 30.83 | 31.75
01-01-75-147 C | SINAPI | 91875 | LUVA PARA ELETRODUTO, PVC, ROSCÁVEL, DN25 MM (3/4), PARA CIRCUITOS TERMINAIS, INSTALADA EM FORRO - FORNECIMENTO E INSTALAÇÃO. AF_03/2023 CS: 91875 | UN | 16 | 8.59 | 11.04 | 176.64
01-01-75-150 C | SINAPI | 91876 | LUVA PARA ELETRODUTO, PVC, ROSCÁVEL, DN32 MM (1), PARA CIRCUITOS TERMINAIS, INSTALADA EM FORRO - FORNECIMENTO E INSTALAÇÃO. AF_03/2023 CS: 91876 | UN | 2 | 10.27 | 13.2 | 26.4
01-01-75-021 C | SINAPI | 91940 | CAIXA RETANGULAR 4 X 2 MÉDIA (1,30 M DOPISO), PVC, INSTALADA EM PAREDE - FORNECIMENTO E INSTALAÇÃO. AF_03/2023 CS: 91940 | UN | 7 | 18.81 | 24.17 | 169.19
75-13-02-082 O | PRÓPRIA | 363 | CAIXA DE PASSAGEM EM PVC TIPO AQUATIC, 100X100X50MM REF 08699/ORSE | UN | 1 | 49.69 | 63.85 | 63.85
01-01-75-028 C | SINAPI | 92866 | CAIXA SEXTAVADA 3 X 3, METÁLICA, INSTALADA EM LAJE - FORNECIMENTO E INSTALAÇÃO.AF_03/2023 CS: 92866 | UN | 24 | 13.64 | 17.53 | 420.72
01-01-75-050 C | SINAPI | 91902 | CURVA 90 GRAUS PARA ELETRODUTO, PVC, ROSCÁVEL, DN 25 MM (3/4), PARA CIRCUITOS TERMINAIS, INSTALADA EM LAJE - FORNECIMENTO E INSTALAÇÃO. AF_03/2023 CS: 91902 | UN | 8 | 11.35 | 14.58 | 116.64
01-01-75-183 C | SINAPI | 91994 | TOMADA MÉDIA DE EMBUTIR (1 MÓDULO), 2P+T 10 A, SEM SUPORTE E SEM PLACA - FORNECIMENTO E INSTALAÇÃO. AF_03/2023 CS: 91994 | UN | 2 | 23.01 | 29.57 | 59.14
01-01-19-016 C | SINAPI | 97886 | CAIXA ENTERRADA ELÉTRICA RETANGULAR, EMALVENARIA COM TIJOLOS CERÂMICOS MACIÇOS, FUNDO COM BRITA, DIMENSÕES INTERNAS: 0,3X0,3X0,3 M. AF_12/2020 CS: 97886 | UN | 1 | 179.31 | 230.41 | 230.41
01-01-75-124 C | SINAPI | 91953 | INTERRUPTOR SIMPLES (1 MÓDULO), 10A/250V, INCLUINDO SUPORTE E PLACA - FORNECIMENTO E INSTALAÇÃO. AF_03/2023 CS: 91953 | UN | 5 | 27.84 | 35.77 | 178.85
01-01-77-054 C | SINAPI | 101878 | QUADRO DE DISTRIBUIÇÃO DE ENERGIA EM CHAPA DE AÇO GALVANIZADO, DE SOBREPOR, COMBARRAMENTO TRIFÁSICO, PARA 18 DISJUNTORES DIN 100A - FORNECIMENTO E INSTALAÇÃO.AF_10/2020 CS: 101878 | UN | 1 | 449.69 | 577.85 | 577.85
75-13-02-083 O | PRÓPRIA | 364 | DISJUNTOR TERMOMAGNETICO TRIPOLAR 25 A,PADRÃO DIN (EUROPEU - LINHA BRANCA) REF09723/ORSE | UN | 1 | 135.97 | 174.72 | 174.72
01-01-77-026 C | SINAPI | 93654 | DISJUNTOR MONOPOLAR TIPO DIN, CORRENTE NOMINAL DE 16A - FORNECIMENTO E INSTALAÇÃO. AF_10/2020 CS: 93654 | UN | 1 | 11.32 | 14.55 | 14.55
01-01-77-025 C | SINAPI | 93653 | DISJUNTOR MONOPOLAR TIPO DIN, CORRENTE NOMINAL DE 10A - FORNECIMENTO E INSTALAÇÃO. AF_10/2020 CS: 93653 | UN | 1 | 11.32 | 14.55 | 14.55
01-01-77-028 C | SINAPI | 93656 | DISJUNTOR MONOPOLAR TIPO DIN, CORRENTE NOMINAL DE 25A - FORNECIMENTO E INSTALAÇÃO. AF_10/2020 CS: 93656 | UN | 1 | 13.17 | 16.92 | 16.92
01-01-75-008 C | SINAPI | 91926 | CABO DE COBRE FLEXÍVEL ISOLADO, 2,5 MM², ANTI-CHAMA 450/750 V, PARA CIRCUITOS TERMINAIS - FORNECIMENTO E INSTALAÇÃO. AF_03/2023 CS: 91926 | M | 257.71 | 4.61 | 5.92 | 1525.64
01-01-76-014 C | SINAPI | 95801 | CONDULETE DE ALUMÍNIO, TIPO X, PARA ELETRODUTO DE AÇO GALVANIZADO DN 20 MM (3/4), APARENTE - FORNECIMENTO E INSTALAÇÃO.AF_10/2022 CS: 95801 | UN | 7 | 41.33 | 53.11 | 371.77
01-02-35-023 C | SINAPI | 91185 | FIXAÇÃO DE TUBOS HORIZONTAIS DE PVC ÁGUA, PVC ESGOTO, PVC ÁGUA PLUVIAL, CPVC, PPR, COBRE OU AÇO, DIÂMETROS MENORES OU IGUAIS A 40 MM, COM ABRAÇADEIRA METÁLICA FLEXÍVEL 18 MM, FIXADA DIRETAMENTE NA LAJ | M | 9 | 27.15 | 34.89 | 314.01
|  |  | TOTAL ETAPA |  |  |  |  | 9016.5
005-014 |  |  | INSTALAÇÕES HIDROSSANITÁRIAS
75-13-02-079 O | PRÓPRIA | 365 | PONTO DE ÁGUA FRIA EMBUTIDO, C/MATERIALPVC RÍGIDO ROSCÁVEL Ø 3/4`` REF 01353/ORSE | UN | 1 | 216.97 | 278.81 | 278.81
|  |  | TOTAL ETAPA |  |  |  |  | 278.81
005-015 |  |  | LOUÇAS E METAIS
01-02-01-080 C | SINAPI | 86914 | TORNEIRA CROMADA 1/2 OU 3/4 PARA TANQUE, PADRÃO MÉDIO - FORNECIMENTO E INSTALAÇÃO. AF_01/2020 CS: 86914 | UN | 1 | 103.96 | 133.59 | 133.59
|  |  | TOTAL ETAPA |  |  |  |  | 133.59
005-016 |  |  | ESQUADRIAS METÁLICAS
01-01-47-096 C | SINAPI | 100701 | PORTA DE FERRO, DE ABRIR, TIPO GRADE COM CHAPA, COM GUARNIÇÕES. AF_12/2019 CS: 100701 | M2 | 21 | 483.97 | 621.9 | 13059.9
70-01-50-004 O | PRÓPRIA | 366 | TELA DE PROTEÇÃO TIPO MOSQUITEIRO EM AÇO GALVANIZADO, COM REQUADRO EM PERFIS DEFERRO REF 11732/ORSE | M2 | 29.78 | 340.47 | 437.5 | 13028.75
|  |  | TOTAL ETAPA |  |  |  |  | 26088.65
005-017 |  |  | ARREMATES
70-02-19-001 O | PRÓPRIA | 367 | CHAPIM DE CONCRETO PRÉ MOLDADO. REF. 8637/ORSE | M | 61.23 | 55.17 | 70.89 | 4340.59
01-02-28-040 C | SINAPI | 98689 | SOLEIRA EM GRANITO, LARGURA 15 CM, ESPESSURA 2,0 CM. AF_09/2020 CS: 98689 | M | 10.2 | 92.64 | 119.04 | 1214.21
|  |  | TOTAL ETAPA |  |  |  |  | 5554.8
005-018 |  |  | PINTURAS INTERNA E EXTERNA
01-02-24-006 C | SINAPI | 88484 | FUNDO SELADOR ACRÍLICO, APLICAÇÃO MANUAL EM TETO, UMA DEMÃO. AF_04/2023 CS: 88484 | M2 | 85.26 | 5.61 | 7.21 | 614.72
01-02-24-004 C | SINAPI | 88494 | EMASSAMENTO COM MASSA LÁTEX, APLICAÇÃO EM TETO, UMA DEMÃO, LIXAMENTO MANUAL. AF_04/2023 CS: 88494 | M2 | 85.26 | 22.38 | 28.76 | 2452.08
01-02-24-008 C | SINAPI | 104639 | PINTURA LÁTEX ACRÍLICA ECONÔMICA, APLICAÇÃO MANUAL EM TETO, DUAS DEMÃOS. AF_04/2023 CS: 104639 | M2 | 85.26 | 12.38 | 15.91 | 1356.49
|  |  | TOTAL ETAPA |  |  |  |  | 4423.29
005-019 |  |  | LIMPEZA GERAL
70-01-97-001 U | PRÓPRIA | 368 | LIMPEZA GERAL. REF 2450/ORSE | M2 | 85.26 | 2.32 | 2.98 | 254.07
|  |  | TOTAL ETAPA |  |  |  |  | 254.07
|  |  | TOTAL SUB-OBRA |  |  |  |  | 398880.4
6 |  |  | EDIFICAÇÕES ANEXAS DA IMPLANTAÇÃO - ABRIGO DE GASES
006-001 |  |  | SERVIÇOS INICIAIS
01-01-99-005 C | SINAPI | 99059 | LOCAÇÃO CONVENCIONAL DE OBRA, UTILIZANDO GABARITO DE TÁBUAS CORRIDAS PONTALETADAS A CADA 2,00M - 2 UTILIZAÇÕES. AF_03/2024 CS: 99059 | M | 29.5 | 65.97 | 84.77 | 2500.72
|  |  | TOTAL ETAPA |  |  |  |  | 2500.72
006-002 |  |  | FUNDAÇÃO/INFRAESTRUTURA
75-13-03-039 O | PRÓPRIA | 369 | EXECUÇÃO DE RADIER, ESPESSURA DE 20 CM, FCK = 30 MPA, INCLUSIVE TELA SOLDADA Q196 E COM USO DE FORMAS EM MADEIRA SERRADA REF CS: 97103 | M2 | 40.87 | 410.05 | 526.91 | 21534.81
01-01-14-017 C | SINAPI | 104737 | REATERRO MANUAL DE VALAS, COM PLACA VIBRATÓRIA. AF_08/2023 CS: 104737 | M3 | 14.3 | 22.74 | 29.22 | 417.85
01-02-54-075 C | SINAPI | 93588 | TRANSPORTE COM CAMINHÃO BASCULANTE DE 10 M³, EM VIA URBANA EM LEITO NATURAL (UNIDADE: M3XKM). AF_07/2020 CS: 93588 | M3X | 429.14 | 3.15 | 4.05 | 1738.02
01-02-54-011 C | SINAPI | 100982 | CARGA, MANOBRA E DESCARGA DE ENTULHO EMCAMINHÃO BASCULANTE 10 M³ - CARGA COM ESCAVADEIRA HIDRÁULICA (CAÇAMBA DE 0,80 M³ / 111 HP) E DESCARGA LIVRE (UNIDADE: M3). AF_07/2020 CS: 100982 | M3 | 14.3 | 9.23 | 11.86 | 169.6
|  |  | TOTAL ETAPA |  |  |  |  | 23860.28
006-003 |  |  | SUPERESTRUTURA
01-01-03-001 C | SINAPI | 89480 | ALVENARIA DE BLOCOS DE CONCRETO ESTRUTURAL 14X19X29 CM (ESPESSURA 14 CM), FBK =14 MPA, UTILIZANDO COLHER DE PEDREIRO. AF_10/2022 CS: 89480 | M2 | 108 | 149.62 | 192.26 | 20764.08
01-01-65-036 C | SINAPI | 92484 | MONTAGEM E DESMONTAGEM DE FÔRMA DE LAJEMACIÇA, PÉ-DIREITO SIMPLES, EM MADEIRA SERRADA, 2 UTILIZAÇÕES. AF_09/2020 CS: 92484 | M2 | 40.87 | 233.62 | 300.2 | 12269.17
01-01-08-015 C | SINAPI | 92770 | ARMAÇÃO DE LAJE DE ESTRUTURA CONVENCIONAL DE CONCRETO ARMADO UTILIZANDO AÇO CA-50 DE 8,0 MM - MONTAGEM. AF_06/2022 CS: 92770 | KG | 22.88 | 11.21 | 14.4 | 329.47
01-01-08-010 C | SINAPI | 92771 | ARMAÇÃO DE LAJE DE ESTRUTURA CONVENCIONAL DE CONCRETO ARMADO UTILIZANDO AÇO CA-50 DE 10,0 MM - MONTAGEM. AF_06/2022 CS:92771 | KG | 341.95 | 9.9 | 12.72 | 4349.6
01-02-31-019 C | SINAPI | 94972 | CONCRETO FCK = 30MPA, TRAÇO 1:2,1:2,5 (EM MASSA SECA DE CIMENTO/ AREIA MÉDIA/ BRITA 1) - PREPARO MECÂNICO COM BETONEIRA600 L. AF_05/2021 CS: 94972 | M3 | 6.13 | 612.46 | 787.01 | 4824.37
01-01-24-020 C | SINAPI | 103673 | LANÇAMENTO COM USO DE BOMBA, ADENSAMENTO E ACABAMENTO DE CONCRETO EM ESTRUTURAS. AF_02/2022 CS: 103673 | M3 | 6.13 | 44.48 | 57.16 | 350.39
01-01-70-021 C | SINAPI | 89993 | GRAUTEAMENTO VERTICAL EM ALVENARIA ESTRUTURAL. AF_09/2021 CS: 89993 | M3 | 2.7 | 1209.15 | 1553.76 | 4195.15
|  |  | TOTAL ETAPA |  |  |  |  | 47082.23
006-004 |  |  | ALVENARIA/VEDAÇÕES
01-02-59-016 O | SINAPI | 93200 | FIXAÇÃO (ENCUNHAMENTO) DE ALVENARIA DE VEDAÇÃO COM ARGAMASSA APLICADA COM BISNAGA. AF_03/2024 CS: 93200 | M | 36 | 13.2 | 16.96 | 610.56
01-02-59-029 O | SINAPI | 105021 | VERGA PRÉ-MOLDADA COM ATÉ 1,5 M DE VÃO,ESPESSURA DE *15* CM. AF_03/2024 CS: 105021 | M | 7.8 | 25.78 | 33.13 | 258.41
|  |  | TOTAL ETAPA |  |  |  |  | 868.97
006-005 |  |  | REVESTIMENTO DE PAREDE - REVESTIMENTO ARGAMASSADO
01-01-23-001 C | SINAPI | 87905 | CHAPISCO APLICADO EM ALVENARIA (COM PRESENÇA DE VÃOS) E ESTRUTURAS DE CONCRETO DE FACHADA, COM COLHER DE PEDREIRO. ARGAMASSA TRAÇO 1:3 COM PREPARO EM BETONEIRA 400L. AF_10/2022 CS: 87905 | M2 | 141.65 | 9.14 | 11.74 | 1662.97
01-02-03-093 C | SINAPI | 87779 | EMBOÇO OU MASSA ÚNICA EM ARGAMASSA TRAÇO 1:2:8, PREPARO MECÂNICO COM BETONEIRA 400 L, APLICADA MANUALMENTE EM PANOS DE FACHADA COM PRESENÇA DE VÃOS, ESPESSURA DE 35 MM. AF_08/2022 CS: 87779 | M2 | 141.65 | 82.15 | 105.56 | 14952.57
|  |  | TOTAL ETAPA |  |  |  |  | 16615.54
006-006 |  |  | REVESTIMENTO DE PISO INTERNO - REVESTIMENTO ARGAMASSADO
01-02-28-005 C | SINAPI | 98681 | PISO CIMENTADO, TRAÇO 1:3 (CIMENTO E AREIA), ACABAMENTO RÚSTICO, ESPESSURA 2,0 CM, PREPARO MECÂNICO DA ARGAMASSA. AF_09/2020 CS: 98681 | M2 | 34.24 | 42.66 | 54.82 | 1877.04
|  |  | TOTAL ETAPA |  |  |  |  | 1877.04
006-007 |  |  | REVESTIMENTO DE TETO
75-13-03-041 U | PRÓPRIA | 370 | TRATAMENTO DE CONCRETO APARENTE | M2 | 34.78 | 17.13 | 22.01 | 765.51
|  |  | TOTAL ETAPA |  |  |  |  | 765.51
006-008 |  |  | REVESTIMENTO EXTERNO/FACHADA
01-01-23-007 C | SINAPI | 87900 | CHAPISCO APLICADO EM ALVENARIA (COM PRESENÇA DE VÃOS) E ESTRUTURAS DE CONCRETO DE FACHADA, COM ROLO PARA TEXTURA ACRÍLICA. ARGAMASSA TRAÇO 1:4 E EMULSÃO POLIMÉRICA (ADESIVO) COM PREPARO EM BETONEIRA | M2 | 103.25 | 9.97 | 12.81 | 1322.63
01-02-03-093 C | SINAPI | 87779 | EMBOÇO OU MASSA ÚNICA EM ARGAMASSA TRAÇO 1:2:8, PREPARO MECÂNICO COM BETONEIRA 400 L, APLICADA MANUALMENTE EM PANOS DE FACHADA COM PRESENÇA DE VÃOS, ESPESSURA DE 35 MM. AF_08/2022 CS: 87779 | M2 | 103.25 | 82.15 | 105.56 | 10899.07
|  |  | TOTAL ETAPA |  |  |  |  | 12221.7
006-009 |  |  | IMPERMEABILIZAÇÃO DE COBERTURA
01-01-74-005 C | SINAPI | 98547 | IMPERMEABILIZAÇÃO DE SUPERFÍCIE COM MANTA ASFÁLTICA, DUAS CAMADAS, INCLUSIVE APLICAÇÃO DE PRIMER ASFÁLTICO, E=3MM E E=4MM. AF_09/2023 CS: 98547 | M2 | 47 | 222.51 | 285.93 | 13438.71
01-01-74-009 C | SINAPI | 98565 | PROTEÇÃO MECÂNICA DE SUPERFICIE HORIZONTAL COM ARGAMASSA DE CIMENTO E AREIA, TRAÇO 1:3, E=3CM. AF_09/2023 CS: 98565 | M2 | 47 | 60.19 | 77.34 | 3634.98
|  |  | TOTAL ETAPA |  |  |  |  | 17073.69
006-010 |  |  | INSTALAÇÕES ELÉTRICAS
70-01-73-006 U | PRÓPRIA | 371 | LUMINÁRIA DE SOBREPOR, (TECNOLUX REF.FLP-6478/2X20) TUBLED CORPO/REFLETOR E ALETAS FABRICADAS EM CHAPA DE AÇO TRATADA EPINTADA EM EPOXI BRANCO, PARA USO DE 2 LAMPADAS TUBLED DE 20W - REF:12368 ORSE | UN | 12 | 241.7 | 310.58 | 3726.96
77-13-03-024 O | PRÓPRIA | 372 | ELETRODUTO EM PVC RÍGIDO ROSCÁVEL, ANTICHAMA, COM BITOLA DE 1, COM CONEXÕES, APROPRIADAS E PRÉ FABRICADAS, INSTALAÇÃO EMBUTIDA NO PISO | M | 6.68 | 13.88 | 17.84 | 119.17
77-13-03-022 O | PRÓPRIA | 373 | ELETRODUTO EM AÇO GALVANIZADO ROSCÁVEL COM BITOLA DE 3/4, COM CONEXÕES (CURVAS E LUVAS) APROPRIADAS E PRÉ-FABRICADAS, INSTALAÇÃO APARENTE ACIMA DO FORRO FALSO | M | 2.77 | 30.52 | 39.22 | 108.64
77-13-03-023 O | PRÓPRIA | 374 | ELETRODUTO EM AÇO GALVANIZADO ROSCÁVEL COM BITOLA DE 3/4, COM CONEXÕES (CURVAS E LUVAS) APROPRIADAS E PRÉ-FABRICADAS, INSTALAÇÃO APARENTE EM ALVENARIA | M | 32.66 | 30.52 | 39.22 | 1280.93
75-13-02-107 O | PRÓPRIA | 375 | LUVA DE EMENDA PARA ELETRODUTO, AÇO GALVANIZADO, DN 25 MM (1``), APARENTE - FORNECIMENTO E INSTALAÇÃO REF 13364/ORSE | UN | 2 | 12.03 | 15.46 | 30.92
77-13-03-021 O | PRÓPRIA | 376 | LUVA DE EMENDA PARA ELETRODUTO, AÇO GALVANIZADO, DN 20MM (3/4), APARENTE, INSTALADA EM PAREDE - FORNECIMENTO E INSTALAÇÃO REF SINAPI:95757 | UN | 6 | 11.44 | 14.7 | 88.2
01-01-75-093 C | SINAPI | 91865 | ELETRODUTO RÍGIDO ROSCÁVEL, PVC, DN 40 MM (1 1/4), PARA CIRCUITOS TERMINAIS, INSTALADO EM FORRO - FORNECIMENTO E INSTALAÇÃO. AF_03/2023 CS: 91865 | M | 2.95 | 18.08 | 23.23 | 68.53
01-01-75-008 C | SINAPI | 91926 | CABO DE COBRE FLEXÍVEL ISOLADO, 2,5 MM², ANTI-CHAMA 450/750 V, PARA CIRCUITOS TERMINAIS - FORNECIMENTO E INSTALAÇÃO. AF_03/2023 CS: 91926 | M | 361.72 | 4.61 | 5.92 | 2141.38
01-01-77-054 C | SINAPI | 101878 | QUADRO DE DISTRIBUIÇÃO DE ENERGIA EM CHAPA DE AÇO GALVANIZADO, DE SOBREPOR, COMBARRAMENTO TRIFÁSICO, PARA 18 DISJUNTORES DIN 100A - FORNECIMENTO E INSTALAÇÃO.AF_10/2020 CS: 101878 | UN | 1 | 449.69 | 577.85 | 577.85
01-01-75-166 C | SINAPI | 92000 | TOMADA BAIXA DE EMBUTIR (1 MÓDULO), 2P+T 10 A, INCLUINDO SUPORTE E PLACA - FORNECIMENTO E INSTALAÇÃO. AF_03/2023 CS: 92000 | UN | 3 | 29.05 | 37.33 | 111.99
01-01-75-021 C | SINAPI | 91940 | CAIXA RETANGULAR 4 X 2 MÉDIA (1,30 M DOPISO), PVC, INSTALADA EM PAREDE - FORNECIMENTO E INSTALAÇÃO. AF_03/2023 CS: 91940 | UN | 9 | 18.81 | 24.17 | 217.53
01-01-19-016 C | SINAPI | 97886 | CAIXA ENTERRADA ELÉTRICA RETANGULAR, EMALVENARIA COM TIJOLOS CERÂMICOS MACIÇOS, FUNDO COM BRITA, DIMENSÕES INTERNAS: 0,3X0,3X0,3 M. AF_12/2020 CS: 97886 | UN | 2 | 179.31 | 230.41 | 460.82
01-01-75-124 C | SINAPI | 91953 | INTERRUPTOR SIMPLES (1 MÓDULO), 10A/250V, INCLUINDO SUPORTE E PLACA - FORNECIMENTO E INSTALAÇÃO. AF_03/2023 CS: 91953 | UN | 3 | 27.84 | 35.77 | 107.31
01-01-76-014 C | SINAPI | 95801 | CONDULETE DE ALUMÍNIO, TIPO X, PARA ELETRODUTO DE AÇO GALVANIZADO DN 20 MM (3/4), APARENTE - FORNECIMENTO E INSTALAÇÃO.AF_10/2022 CS: 95801 | UN | 9 | 41.33 | 53.11 | 477.99
01-02-35-018 C | SINAPI | 91182 | FIXAÇÃO DE TUBOS HORIZONTAIS DE PPR, DIÂMETROS MENORES OU IGUAIS A 40 MM, COM ABRAÇADEIRA METÁLICA FLEXÍVEL 18 MM, FIXADA DIRETAMENTE NA LAJE. AF_09/2023 CS: 91182 | M | 7 | 27.15 | 34.89 | 244.23
75-13-02-084 O | PRÓPRIA | 377 | TOMADA INDUSTRIAL DE SOBREPOR 3P + T, 16A REF 13620/ORSE | UN | 6 | 60.31 | 77.5 | 465
01-01-75-009 C | SINAPI | 91929 | CABO DE COBRE FLEXÍVEL ISOLADO, 4 MM², ANTI-CHAMA 0,6/1,0 KV, PARA CIRCUITOS TERMINAIS - FORNECIMENTO E INSTALAÇÃO. AF_03/2023 CS: 91929 | M | 24 | 7.61 | 9.78 | 234.72
01-01-77-026 C | SINAPI | 93654 | DISJUNTOR MONOPOLAR TIPO DIN, CORRENTE NOMINAL DE 16A - FORNECIMENTO E INSTALAÇÃO. AF_10/2020 CS: 93654 | UN | 1 | 11.32 | 14.55 | 14.55
01-01-77-027 C | SINAPI | 93655 | DISJUNTOR MONOPOLAR TIPO DIN, CORRENTE NOMINAL DE 20A - FORNECIMENTO E INSTALAÇÃO. AF_10/2020 CS: 93655 | UN | 1 | 12.22 | 15.7 | 15.7
01-01-77-025 C | SINAPI | 93653 | DISJUNTOR MONOPOLAR TIPO DIN, CORRENTE NOMINAL DE 10A - FORNECIMENTO E INSTALAÇÃO. AF_10/2020 CS: 93653 | UN | 6 | 11.32 | 14.55 | 87.3
01-01-77-030 C | SINAPI | 93658 | DISJUNTOR MONOPOLAR TIPO DIN, CORRENTE NOMINAL DE 40A - FORNECIMENTO E INSTALAÇÃO. AF_10/2020 CS: 93658 | UN | 1 | 21.08 | 27.09 | 27.09
01-50-01-471 O | SINAPI | 106027 | DISPOSITIVO DPS 20KA-175V OU 275V - FORNECIMENTO E INSTALAÇÃO. AF_07/2025 CS: 106027 | UN | 4 | 72.22 | 92.8 | 371.2
77-13-03-026 O | PRÓPRIA | 378 | QDF - COMP | UN | 1 | 2836.81 | 3645.3 | 3645.3
77-13-03-025 O | PRÓPRIA | 379 | QDLF - GAS | UN | 1 | 2774.3 | 3564.98 | 3564.98
|  |  | TOTAL ETAPA |  |  |  |  | 18188.29
006-011 |  |  | ESQUADRIAS METÁLICAS
01-01-47-096 C | SINAPI | 100701 | PORTA DE FERRO, DE ABRIR, TIPO GRADE COM CHAPA, COM GUARNIÇÕES. AF_12/2019 CS: 100701 | M2 | 12.6 | 483.97 | 621.9 | 7835.94
70-01-50-004 O | PRÓPRIA | 380 | TELA DE PROTEÇÃO TIPO MOSQUITEIRO EM AÇO GALVANIZADO, COM REQUADRO EM PERFIS DEFERRO REF 11732/ORSE | M2 | 12.6 | 340.47 | 437.5 | 5512.5
|  |  | TOTAL ETAPA |  |  |  |  | 13348.44
006-012 |  |  | ARREMATES
70-02-19-001 O | PRÓPRIA | 381 | CHAPIM DE CONCRETO PRÉ MOLDADO. REF. 8637/ORSE | M | 61.28 | 55.17 | 70.89 | 4344.14
01-02-28-040 C | SINAPI | 98689 | SOLEIRA EM GRANITO, LARGURA 15 CM, ESPESSURA 2,0 CM. AF_09/2020 CS: 98689 | M | 6.12 | 92.64 | 119.04 | 728.52
|  |  | TOTAL ETAPA |  |  |  |  | 5072.66
006-013 |  |  | PINTURAS INTERNA / EXTERNA
01-02-24-006 C | SINAPI | 88484 | FUNDO SELADOR ACRÍLICO, APLICAÇÃO MANUAL EM TETO, UMA DEMÃO. AF_04/2023 CS: 88484 | M2 | 34.78 | 5.61 | 7.21 | 250.76
01-02-24-004 C | SINAPI | 88494 | EMASSAMENTO COM MASSA LÁTEX, APLICAÇÃO EM TETO, UMA DEMÃO, LIXAMENTO MANUAL. AF_04/2023 CS: 88494 | M2 | 34.78 | 22.38 | 28.76 | 1000.27
01-02-24-008 C | SINAPI | 104639 | PINTURA LÁTEX ACRÍLICA ECONÔMICA, APLICAÇÃO MANUAL EM TETO, DUAS DEMÃOS. AF_04/2023 CS: 104639 | M2 | 34.78 | 12.38 | 15.91 | 553.35
01-02-24-005 C | SINAPI | 88485 | FUNDO SELADOR ACRÍLICO, APLICAÇÃO MANUAL EM PAREDE, UMA DEMÃO. AF_04/2023 CS: 88485 | M2 | 141.65 | 4.56 | 5.86 | 830.07
01-02-24-002 C | SINAPI | 88495 | EMASSAMENTO COM MASSA LÁTEX, APLICAÇÃO EM PAREDE, UMA DEMÃO, LIXAMENTO MANUAL. AF_04/2023 CS: 88495 | M2 | 141.65 | 11.96 | 15.37 | 2177.16
01-02-24-007 C | SINAPI | 104641 | PINTURA LÁTEX ACRÍLICA ECONÔMICA, APLICAÇÃO MANUAL EM PAREDES, DUAS DEMÃOS. AF_04/2023 CS: 104641 | M2 | 141.65 | 9.82 | 12.62 | 1787.62
01-02-23-002 C | SINAPI | 88411 | APLICAÇÃO MANUAL DE FUNDO SELADOR ACRÍLICO EM PANOS COM PRESENÇA DE VÃOS DE EDIFÍCIOS DE MÚLTIPLOS PAVIMENTOS. AF_03/2024 CS: 88411 | M2 | 103.25 | 5.33 | 6.85 | 707.26
01-02-24-001 C | SINAPI | 88497 | EMASSAMENTO COM MASSA LÁTEX, APLICAÇÃO EM PAREDE, DUAS DEMÃOS, LIXAMENTO MANUAL. AF_04/2023 CS: 88497 | M2 | 103.25 | 18.34 | 23.57 | 2433.6
01-02-23-022 C | SINAPI | 88423 | APLICAÇÃO MANUAL DE PINTURA COM TINTA TEXTURIZADA ACRÍLICA EM PAREDES EXTERNAS DE CASAS, UMA COR. AF_03/2024 CS: 88423 | M2 | 103.25 | 21.36 | 27.45 | 2834.21
|  |  | TOTAL ETAPA |  |  |  |  | 12574.3
006-014 |  |  | LIMPEZA
70-01-97-001 U | PRÓPRIA | 382 | LIMPEZA GERAL. REF 2450/ORSE | M2 | 34.24 | 2.32 | 2.98 | 102.04
|  |  | TOTAL ETAPA |  |  |  |  | 102.04
|  |  | TOTAL SUB-OBRA |  |  |  |  | 172151.41
7 |  |  | EDIFICAÇÕES ANEXAS DA IMPLANTAÇÃO - SALA DE CONFORTO DOS MOTORISTAS
007-001 |  |  | SERVIÇOS INICIAIS
01-01-99-005 C | SINAPI | 99059 | LOCAÇÃO CONVENCIONAL DE OBRA, UTILIZANDO GABARITO DE TÁBUAS CORRIDAS PONTALETADAS A CADA 2,00M - 2 UTILIZAÇÕES. AF_03/2024 CS: 99059 | M | 35.5 | 65.97 | 84.77 | 3009.34
|  |  | TOTAL ETAPA |  |  |  |  | 3009.34
007-002 |  |  | FUNDAÇÃO/INFRAESTRUTURA
75-13-03-039 O | PRÓPRIA | 383 | EXECUÇÃO DE RADIER, ESPESSURA DE 20 CM, FCK = 30 MPA, INCLUSIVE TELA SOLDADA Q196 E COM USO DE FORMAS EM MADEIRA SERRADA REF CS: 97103 | M2 | 80.13 | 410.05 | 526.91 | 42221.3
01-01-14-017 C | SINAPI | 104737 | REATERRO MANUAL DE VALAS, COM PLACA VIBRATÓRIA. AF_08/2023 CS: 104737 | M3 | 28.04 | 22.74 | 29.22 | 819.33
01-02-54-075 C | SINAPI | 93588 | TRANSPORTE COM CAMINHÃO BASCULANTE DE 10 M³, EM VIA URBANA EM LEITO NATURAL (UNIDADE: M3XKM). AF_07/2020 CS: 93588 | M3X | 841.3 | 3.15 | 4.05 | 3407.27
01-02-54-011 C | SINAPI | 100982 | CARGA, MANOBRA E DESCARGA DE ENTULHO EMCAMINHÃO BASCULANTE 10 M³ - CARGA COM ESCAVADEIRA HIDRÁULICA (CAÇAMBA DE 0,80 M³ / 111 HP) E DESCARGA LIVRE (UNIDADE: M3). AF_07/2020 CS: 100982 | M3 | 28.04 | 9.23 | 11.86 | 332.55
|  |  | TOTAL ETAPA |  |  |  |  | 46780.45
007-003 |  |  | SUPERESTRUTURA
01-01-03-001 C | SINAPI | 89480 | ALVENARIA DE BLOCOS DE CONCRETO ESTRUTURAL 14X19X29 CM (ESPESSURA 14 CM), FBK =14 MPA, UTILIZANDO COLHER DE PEDREIRO. AF_10/2022 CS: 89480 | M2 | 160.78 | 149.62 | 192.26 | 30911.56
01-01-65-036 C | SINAPI | 92484 | MONTAGEM E DESMONTAGEM DE FÔRMA DE LAJEMACIÇA, PÉ-DIREITO SIMPLES, EM MADEIRA SERRADA, 2 UTILIZAÇÕES. AF_09/2020 CS: 92484 | M2 | 80.13 | 233.62 | 300.2 | 24055.03
01-01-08-015 C | SINAPI | 92770 | ARMAÇÃO DE LAJE DE ESTRUTURA CONVENCIONAL DE CONCRETO ARMADO UTILIZANDO AÇO CA-50 DE 8,0 MM - MONTAGEM. AF_06/2022 CS: 92770 | KG | 38.44 | 11.21 | 14.4 | 553.54
01-01-08-010 C | SINAPI | 92771 | ARMAÇÃO DE LAJE DE ESTRUTURA CONVENCIONAL DE CONCRETO ARMADO UTILIZANDO AÇO CA-50 DE 10,0 MM - MONTAGEM. AF_06/2022 CS:92771 | KG | 661.33 | 9.9 | 12.72 | 8412.12
01-02-31-019 C | SINAPI | 94972 | CONCRETO FCK = 30MPA, TRAÇO 1:2,1:2,5 (EM MASSA SECA DE CIMENTO/ AREIA MÉDIA/ BRITA 1) - PREPARO MECÂNICO COM BETONEIRA600 L. AF_05/2021 CS: 94972 | M3 | 12.02 | 612.46 | 787.01 | 9459.86
01-01-24-020 C | SINAPI | 103673 | LANÇAMENTO COM USO DE BOMBA, ADENSAMENTO E ACABAMENTO DE CONCRETO EM ESTRUTURAS. AF_02/2022 CS: 103673 | M3 | 12.02 | 44.48 | 57.16 | 687.06
01-01-70-021 C | SINAPI | 89993 | GRAUTEAMENTO VERTICAL EM ALVENARIA ESTRUTURAL. AF_09/2021 CS: 89993 | M3 | 1.34 | 1209.15 | 1553.76 | 2082.04
|  |  | TOTAL ETAPA |  |  |  |  | 76161.21
007-004 |  |  | ALVENARIA/VEDAÇÕES
01-02-59-016 O | SINAPI | 93200 | FIXAÇÃO (ENCUNHAMENTO) DE ALVENARIA DE VEDAÇÃO COM ARGAMASSA APLICADA COM BISNAGA. AF_03/2024 CS: 93200 | M | 53.59 | 13.2 | 16.96 | 908.89
01-01-05-006 C | SINAPI | 101161 | ALVENARIA DE VEDAÇÃO COM ELEMENTO VAZADO DE CONCRETO (COBOGÓ) DE 7X50X50CM E ARGAMASSA DE ASSENTAMENTO COM PREPARO EM BETONEIRA. AF_05/2020 CS: 101161 | M2 | 8.8 | 214.35 | 275.44 | 2423.87
01-02-59-029 O | SINAPI | 105021 | VERGA PRÉ-MOLDADA COM ATÉ 1,5 M DE VÃO,ESPESSURA DE *15* CM. AF_03/2024 CS: 105021 | M | 10.9 | 25.78 | 33.13 | 361.12
01-02-59-007 O | SINAPI | 105030 | CONTRAVERGA MOLDADA IN LOCO EM CONCRETO, ESPESSURA DE *10* CM. AF_03/2024 CS: 105030 | M | 11 | 42.49 | 54.6 | 600.6
|  |  | TOTAL ETAPA |  |  |  |  | 4294.48
007-005 |  |  | REVESTIMENTO DE PAREDE
01-01-23-001 C | SINAPI | 87905 | CHAPISCO APLICADO EM ALVENARIA (COM PRESENÇA DE VÃOS) E ESTRUTURAS DE CONCRETO DE FACHADA, COM COLHER DE PEDREIRO. ARGAMASSA TRAÇO 1:3 COM PREPARO EM BETONEIRA 400L. AF_10/2022 CS: 87905 | M2 | 255.66 | 9.14 | 11.74 | 3001.45
01-02-04-038 C | SINAPI | 87530 | MASSA ÚNICA, EM ARGAMASSA TRAÇO 1:2:8, PREPARO MANUAL, APLICADA MANUALMENTE EM PAREDES INTERNAS DE AMBIENTES COM ÁREA ENTRE 5M² E 10M², E = 17,5MM, COM TALISCAS. AF_03/2024 CS: 87530 | M2 | 131.6 | 46.16 | 59.32 | 7806.51
|  |  | TOTAL ETAPA |  |  |  |  | 10807.96
007-006 |  |  | REVESTIMENTO CERÂMICO
01-02-03-093 C | SINAPI | 87779 | EMBOÇO OU MASSA ÚNICA EM ARGAMASSA TRAÇO 1:2:8, PREPARO MECÂNICO COM BETONEIRA 400 L, APLICADA MANUALMENTE EM PANOS DE FACHADA COM PRESENÇA DE VÃOS, ESPESSURA DE 35 MM. AF_08/2022 CS: 87779 | M2 | 124.06 | 82.15 | 105.56 | 13095.77
01-02-41-022 C | SINAPI | 87251 | REVESTIMENTO CERÂMICO PARA PISO COM PLACAS TIPO ESMALTADA DE DIMENSÕES 45X45 CMAPLICADA EM AMBIENTES DE ÁREA MAIOR QUE10 M2. AF_02/2023_PE CS: 87251 | M2 | 124.06 | 49.33 | 63.39 | 7864.16
|  |  | TOTAL ETAPA |  |  |  |  | 20959.93
007-007 |  |  | REVESTIMENTO DE PISO INTERNO
01-01-27-041 C | SINAPI | 87737 | CONTRAPISO EM ARGAMASSA TRAÇO 1:4 (CIMENTO E AREIA), PREPARO MANUAL, APLICADO EM ÁREAS MOLHADAS SOBRE LAJE, ADERIDO, ACABAMENTO NÃO REFORÇADO, ESPESSURA 2CM. AF_07/2021 CS: 87737 | M2 | 70.45 | 52.7 | 67.72 | 4770.87
01-02-41-022 C | SINAPI | 87251 | REVESTIMENTO CERÂMICO PARA PISO COM PLACAS TIPO ESMALTADA DE DIMENSÕES 45X45 CMAPLICADA EM AMBIENTES DE ÁREA MAIOR QUE10 M2. AF_02/2023_PE CS: 87251 | M2 | 70.45 | 49.33 | 63.39 | 4465.83
|  |  | TOTAL ETAPA |  |  |  |  | 9236.7
007-008 |  |  | REVESTIMENTO DE TETO
01-01-61-007 C | SINAPI | 96114 | FORRO EM DRYWALL, PARA AMBIENTES COMERCIAIS, INCLUSIVE ESTRUTURA BIRECIONAL DE FIXAÇÃO. AF_08/2023_PS CS: 96114 | M2 | 70.45 | 82.98 | 106.63 | 7512.08
|  |  | TOTAL ETAPA |  |  |  |  | 7512.08
007-009 |  |  | REVESTIMENTO EXTERNO/FACHADA
01-01-23-007 C | SINAPI | 87900 | CHAPISCO APLICADO EM ALVENARIA (COM PRESENÇA DE VÃOS) E ESTRUTURAS DE CONCRETO DE FACHADA, COM ROLO PARA TEXTURA ACRÍLICA. ARGAMASSA TRAÇO 1:4 E EMULSÃO POLIMÉRICA (ADESIVO) COM PREPARO EM BETONEIRA | M2 | 183.87 | 9.97 | 12.81 | 2355.37
01-02-03-093 C | SINAPI | 87779 | EMBOÇO OU MASSA ÚNICA EM ARGAMASSA TRAÇO 1:2:8, PREPARO MECÂNICO COM BETONEIRA 400 L, APLICADA MANUALMENTE EM PANOS DE FACHADA COM PRESENÇA DE VÃOS, ESPESSURA DE 35 MM. AF_08/2022 CS: 87779 | M2 | 183.87 | 82.15 | 105.56 | 19409.32
|  |  | TOTAL ETAPA |  |  |  |  | 21764.69
007-010 |  |  | COBERTURA
01-01-54-025 C | SINAPI | 100383 | FABRICAÇÃO E INSTALAÇÃO DE PONTALETES DE MADEIRA NÃO APARELHADA PARA TELHADOS COM ATÉ 2 ÁGUAS E COM TELHA ONDULADA DE FIBROCIMENTO, ALUMÍNIO OU PLÁSTICA EM EDIFÍCIO RESIDENCIAL DE MÚLTIPLOS PAVIMENTOS | M2 | 76.49 | 25.9 | 33.28 | 2545.59
01-01-54-108 C | SINAPI | 92543 | TRAMA DE MADEIRA COMPOSTA POR TERÇAS PARA TELHADOS DE ATÉ 2 ÁGUAS PARA TELHA ONDULADA DE FIBROCIMENTO, METÁLICA, PLÁSTICA OU TERMOACÚSTICA, INCLUSO TRANSPORTE VERTICAL. AF_07/2019 CS: 92543 | M2 | 76.49 | 25.86 | 33.23 | 2541.76
01-02-49-034 C | SINAPI | 94213 | TELHAMENTO COM TELHA DE AÇO/ALUMÍNIO E = 0,5 MM, COM ATÉ 2 ÁGUAS, INCLUSO IÇAMENTO. AF_07/2019 CS: 94213 | M2 | 76.49 | 60.91 | 78.27 | 5986.87
01-02-49-003 C | SINAPI | 94229 | CALHA EM CHAPA DE AÇO GALVANIZADO NÚMERO 24, DESENVOLVIMENTO DE 100 CM, INCLUSOTRANSPORTE VERTICAL. AF_07/2019 CS: 94229 | M | 8.4 | 159.91 | 205.48 | 1726.03
01-02-49-018 C | SINAPI | 94231 | RUFO EM CHAPA DE AÇO GALVANIZADO NÚMERO24, CORTE DE 25 CM, INCLUSO TRANSPORTE VERTICAL. AF_07/2019 CS: 94231 | M | 25 | 49.69 | 63.85 | 1596.25
70-02-49-004 O | PRÓPRIA | 384 | CUMEEIRA TERMOACÚSTICA REF 09077/ORSE | M | 8.75 | 156.44 | 201.03 | 1759.01
|  |  | TOTAL ETAPA |  |  |  |  | 16155.51
007-011 |  |  | IMPERMEABILIZAÇÃO DE COBERTURA
01-01-74-005 C | SINAPI | 98547 | IMPERMEABILIZAÇÃO DE SUPERFÍCIE COM MANTA ASFÁLTICA, DUAS CAMADAS, INCLUSIVE APLICAÇÃO DE PRIMER ASFÁLTICO, E=3MM E E=4MM. AF_09/2023 CS: 98547 | M2 | 83.06 | 222.51 | 285.93 | 23749.35
01-01-74-009 C | SINAPI | 98565 | PROTEÇÃO MECÂNICA DE SUPERFICIE HORIZONTAL COM ARGAMASSA DE CIMENTO E AREIA, TRAÇO 1:3, E=3CM. AF_09/2023 CS: 98565 | M2 | 83.06 | 60.19 | 77.34 | 6423.86
|  |  | TOTAL ETAPA |  |  |  |  | 30173.21
007-012 |  |  | INSTALAÇÕES ELÉTRICAS
70-01-73-006 U | PRÓPRIA | 385 | LUMINÁRIA DE SOBREPOR, (TECNOLUX REF.FLP-6478/2X20) TUBLED CORPO/REFLETOR E ALETAS FABRICADAS EM CHAPA DE AÇO TRATADA EPINTADA EM EPOXI BRANCO, PARA USO DE 2 LAMPADAS TUBLED DE 20W - REF:12368 ORSE | UN | 5 | 241.7 | 310.58 | 1552.9
77-13-03-022 O | PRÓPRIA | 386 | ELETRODUTO EM AÇO GALVANIZADO ROSCÁVEL COM BITOLA DE 3/4, COM CONEXÕES (CURVAS E LUVAS) APROPRIADAS E PRÉ-FABRICADAS, INSTALAÇÃO APARENTE ACIMA DO FORRO FALSO | M | 13 | 30.52 | 39.22 | 509.86
77-13-03-023 O | PRÓPRIA | 387 | ELETRODUTO EM AÇO GALVANIZADO ROSCÁVEL COM BITOLA DE 3/4, COM CONEXÕES (CURVAS E LUVAS) APROPRIADAS E PRÉ-FABRICADAS, INSTALAÇÃO APARENTE EM ALVENARIA | M | 10 | 30.52 | 39.22 | 392.2
77-13-03-021 O | PRÓPRIA | 388 | LUVA DE EMENDA PARA ELETRODUTO, AÇO GALVANIZADO, DN 20MM (3/4), APARENTE, INSTALADA EM PAREDE - FORNECIMENTO E INSTALAÇÃO REF SINAPI:95757 | UN | 9 | 11.44 | 14.7 | 132.3
01-01-75-008 C | SINAPI | 91926 | CABO DE COBRE FLEXÍVEL ISOLADO, 2,5 MM², ANTI-CHAMA 450/750 V, PARA CIRCUITOS TERMINAIS - FORNECIMENTO E INSTALAÇÃO. AF_03/2023 CS: 91926 | M | 63 | 4.61 | 5.92 | 372.96
01-01-75-124 C | SINAPI | 91953 | INTERRUPTOR SIMPLES (1 MÓDULO), 10A/250V, INCLUINDO SUPORTE E PLACA - FORNECIMENTO E INSTALAÇÃO. AF_03/2023 CS: 91953 | UN | 5 | 27.84 | 35.77 | 178.85
01-01-76-014 C | SINAPI | 95801 | CONDULETE DE ALUMÍNIO, TIPO X, PARA ELETRODUTO DE AÇO GALVANIZADO DN 20 MM (3/4), APARENTE - FORNECIMENTO E INSTALAÇÃO.AF_10/2022 CS: 95801 | UN | 7 | 41.33 | 53.11 | 371.77
01-02-35-018 C | SINAPI | 91182 | FIXAÇÃO DE TUBOS HORIZONTAIS DE PPR, DIÂMETROS MENORES OU IGUAIS A 40 MM, COM ABRAÇADEIRA METÁLICA FLEXÍVEL 18 MM, FIXADA DIRETAMENTE NA LAJE. AF_09/2023 CS: 91182 | M | 9 | 27.15 | 34.89 | 314.01
|  |  | TOTAL ETAPA |  |  |  |  | 3824.85
007-013 |  |  | INSTALAÇÕES HIDROSSANITÁRIAS
77-13-02-015 O | PRÓPRIA | 389 | PONTO DE ESGOTO COM TUBO PVC RÍGIDO SOLDÁVEL DE 100MM (VASO SANITÁRIO) - REF 01683/ORSE | UN | 2 | 54.43 | 69.94 | 139.88
77-13-02-016 O | PRÓPRIA | 390 | PONTO DE ESGOTO COM TUBO PVC RÍGIDO SOLDÁVEL DE 50MM (PIA DE COZINHA, MÁQUINAS DE LAVAR E ETC) - REF 01678/ORSE | UN | 1 | 113.61 | 145.99 | 145.99
77-13-02-014 O | PRÓPRIA | 391 | PONTO DE ESGOTO COM TUBO PVC RÍGIDO SOLDÁVEL DE 50MM (LAVATÓRIOS. MICTÓRIOS, RALOS SIFONADOS, ETC) - REF 01679/ORSE | UN | 3 | 78.4 | 100.74 | 302.22
77-13-02-017 O | PRÓPRIA | 392 | PONTO DE ÁGUA FRIA EMBUTIDO C/ MATERIALPVC RÍGIDO SOLDÁVEL 25MM - REF 1200/ORSE | UN | 8 | 138.22 | 177.61 | 1420.88
|  |  | TOTAL ETAPA |  |  |  |  | 2008.97
007-014 |  |  | LOUÇAS, METAIS E ACESSÓRIOS
01-02-01-035 C | SINAPI | 86900 | CUBA DE EMBUTIR RETANGULAR DE AÇO INOXIDÁVEL, 46 X 30 X 12 CM - FORNECIMENTO E INSTALAÇÃO. AF_01/2020 CS: 86900 | UN | 1 | 194.28 | 249.65 | 249.65
01-01-82-006 C | SINAPI | 89710 | RALO SECO, PVC, DN 100 X 40 MM, JUNTA SOLDÁVEL, FORNECIDO E INSTALADO EM RAMAL DE DESCARGA OU EM RAMAL DE ESGOTO SANITÁRIO. AF_08/2022 CS: 89710 | UN | 3 | 17.86 | 22.95 | 68.85
70-02-05-003 O | PRÓPRIA | 393 | BEBEDOURO ELÉTRICO DE PRESSÃO 40 LITROSINOX 110V, MASTER FRIO OU SIMILAR - REF00802/ORSE | UN | 1 | 836.62 | 1075.06 | 1075.06
01-02-01-096 C | SINAPI | 86932 | VASO SANITÁRIO SIFONADO COM CAIXA ACOPLADA LOUÇA BRANCA - PADRÃO MÉDIO, INCLUSOENGATE FLEXÍVEL EM METAL CROMADO, 1/2 X 40CM - FORNECIMENTO E INSTALAÇÃO. AF_01/2020 CS: 86932 | UN | 2 | 575.31 | 739.27 | 1478.54
01-02-01-004 C | SINAPI | 100849 | ASSENTO SANITÁRIO CONVENCIONAL - FORNECIMENTO E INSTALACAO. AF_01/2020 CS: 100849 | UN | 2 | 42.62 | 54.77 | 109.54
70-02-01-009 O | PRÓPRIA | 394 | LAVATÓRIO LOUÇA(DECA-LINHA VOGUE PLUS CONFORTO,REFL-510/SIMILAR)C/COLUNA SUSPENSA,(DECA,VOGUE PLUS CONFORTO C-510/SIMILAR) C/SIFÃO CROM, VÁLVULA CROM, ENGATE CROM, EXCL TORNEIRA - REF 07759/ORSE | UN | 2 | 826.25 | 1061.73 | 2123.46
01-02-01-029 C | SINAPI | 100860 | CHUVEIRO ELÉTRICO COMUM CORPO PLÁSTICO,TIPO DUCHA - FORNECIMENTO E INSTALAÇÃO.AF_01/2020 CS: 100860 | UN | 2 | 117.85 | 151.44 | 302.88
70-02-01-017 U | PRÓPRIA | 395 | TANQUE EM AÇO INOX, INCLUSO TORNEIRA CROMADA E SIFÃO PVC. REF 2055/ORSE | UN | 1 | 639.79 | 822.13 | 822.13
01-02-01-082 C | SINAPI | 100853 | TORNEIRA CROMADA DE MESA PARA LAVATORIO, TIPO MONOCOMANDO. AF_01/2020 CS: 100853 | UN | 2 | 363.24 | 466.76 | 933.52
01-02-01-040 C | SINAPI | 86885 | ENGATE FLEXÍVEL EM PLÁSTICO BRANCO, 1/2X 40CM - FORNECIMENTO E INSTALAÇÃO. AF_01/2020 CS: 86885 | UN | 2 | 11.91 | 15.3 | 30.6
01-02-01-089 C | SINAPI | 86916 | TORNEIRA PLÁSTICA 3/4 PARA TANQUE - FORNECIMENTO E INSTALAÇÃO. AF_01/2020 CS: 86916 | UN | 1 | 21.24 | 27.29 | 27.29
01-02-01-058 C | SINAPI | 95547 | SABONETEIRA PLASTICA TIPO DISPENSER PARA SABONETE LIQUIDO COM RESERVATORIO 800 A 1500 ML, INCLUSO FIXAÇÃO. AF_01/2020 CS: 95547 | UN | 2 | 62.25 | 79.99 | 159.98
70-02-01-007 U | PRÓPRIA | 396 | PAPELEIRA PLASTICA TIPO DISPENSER PARA PAPEL HIGIENICO ROLAO, REF. MOD1 DA JAPIOU SIMILAR REF 13941/ORSE | UN | 2 | 64.33 | 82.66 | 165.32
70-02-01-006 U | PRÓPRIA | 397 | TOALHEIRO PLÁSTICO TIPO DISPENSER PARAPAPEL TOALHA INTERFOLHADO,INCLUSO FIXA-ÇÃO | UN | 2 | 64.33 | 82.66 | 165.32
|  |  | TOTAL ETAPA |  |  |  |  | 7712.14
007-015 |  |  | ESQUADRIAS DE MADEIRA
70-01-47-008 U | PRÓPRIA | 398 | KIT DE PORTA DE MADEIRA, SEMI-OCA, DIM.80X210CM, ESPESSURA DE 3,5CM, REVESTIDAEM LAMINADO MELAMINICO, INCLUSIVE ADUELA, ALISAR, DOBRADIÇAS, ACABAMENTO DE BORDA DE ALUMINIO E FECHADURA. CONF. PROJETO | UN | 3 | 1789.64 | 2299.69 | 6899.07
|  |  | TOTAL ETAPA |  |  |  |  | 6899.07
007-016 |  |  | ESUADRIAS DE ALUMINIO/VIDRO
01-01-46-007 C | SINAPI | 94570 | JANELA DE ALUMÍNIO DE CORRER COM 2 FOLHAS PARA VIDROS (VIDROS INCLUSOS), BATENTE/ REQUADRO 6 A 14 CM, ACABAMENTO COM ACETATO OU BRILHANTE, FIXAÇÃO COM PARAFUSO, SEM GUARNIÇÃO/ ALIZAR, DIMENSÕES 100X12 | M2 | 3.6 | 213.49 | 274.33 | 987.59
01-01-47-113 C | SINAPI | 91341 | PORTA EM ALUMÍNIO DE ABRIR TIPO VENEZIANA COM GUARNIÇÃO, FIXAÇÃO COM PARAFUSOS - FORNECIMENTO E INSTALAÇÃO. AF_12/2019 CS: 91341 | M2 | 3.36 | 475.02 | 610.4 | 2050.94
01-01-46-010 C | SINAPI | 94569 | JANELA DE ALUMÍNIO TIPO MAXIM-AR, BATENTE/ REQUADRO 3 A 14 CM, VIDRO INCLUSO, FIXAÇÃO COM PARAFUSO, SEM GUARNIÇÃO/ ALIZAR, DIMENSÕES 60X80 (A X L) CM, SEM ACABAMENTO, VEDAÇÃO COM SILICONE, EXCLUSIVE C | M2 | 2.16 | 411.63 | 528.94 | 1142.51
|  |  | TOTAL ETAPA |  |  |  |  | 4181.04
007-017 |  |  | ARREMATES
70-02-19-001 O | PRÓPRIA | 399 | CHAPIM DE CONCRETO PRÉ MOLDADO. REF. 8637/ORSE | M | 78.74 | 55.17 | 70.89 | 5581.88
01-02-19-003 C | SINAPI | 101965 | PEITORIL LINEAR EM GRANITO OU MÁRMORE, L = 15CM, ASSENTADO COM ARGAMASSA 1:6 COM ADITIVO. AF_11/2020 CS: 101965 | M | 7.6 | 115.49 | 148.4 | 1127.84
01-02-28-040 C | SINAPI | 98689 | SOLEIRA EM GRANITO, LARGURA 15 CM, ESPESSURA 2,0 CM. AF_09/2020 CS: 98689 | M | 1.7 | 92.64 | 119.04 | 202.37
|  |  | TOTAL ETAPA |  |  |  |  | 6912.09
007-018 |  |  | PINTURA INTERNA/EXTERNA
01-02-24-006 C | SINAPI | 88484 | FUNDO SELADOR ACRÍLICO, APLICAÇÃO MANUAL EM TETO, UMA DEMÃO. AF_04/2023 CS: 88484 | M2 | 70.45 | 5.61 | 7.21 | 507.94
01-02-24-004 C | SINAPI | 88494 | EMASSAMENTO COM MASSA LÁTEX, APLICAÇÃO EM TETO, UMA DEMÃO, LIXAMENTO MANUAL. AF_04/2023 CS: 88494 | M2 | 70.45 | 22.38 | 28.76 | 2026.14
01-02-24-008 C | SINAPI | 104639 | PINTURA LÁTEX ACRÍLICA ECONÔMICA, APLICAÇÃO MANUAL EM TETO, DUAS DEMÃOS. AF_04/2023 CS: 104639 | M2 | 70.45 | 12.38 | 15.91 | 1120.86
01-02-24-005 C | SINAPI | 88485 | FUNDO SELADOR ACRÍLICO, APLICAÇÃO MANUAL EM PAREDE, UMA DEMÃO. AF_04/2023 CS: 88485 | M2 | 131.6 | 4.56 | 5.86 | 771.18
01-02-24-002 C | SINAPI | 88495 | EMASSAMENTO COM MASSA LÁTEX, APLICAÇÃO EM PAREDE, UMA DEMÃO, LIXAMENTO MANUAL. AF_04/2023 CS: 88495 | M2 | 131.6 | 11.96 | 15.37 | 2022.69
01-02-24-007 C | SINAPI | 104641 | PINTURA LÁTEX ACRÍLICA ECONÔMICA, APLICAÇÃO MANUAL EM PAREDES, DUAS DEMÃOS. AF_04/2023 CS: 104641 | M2 | 131.6 | 9.82 | 12.62 | 1660.79
01-02-23-002 C | SINAPI | 88411 | APLICAÇÃO MANUAL DE FUNDO SELADOR ACRÍLICO EM PANOS COM PRESENÇA DE VÃOS DE EDIFÍCIOS DE MÚLTIPLOS PAVIMENTOS. AF_03/2024 CS: 88411 | M2 | 183.87 | 5.33 | 6.85 | 1259.51
01-02-24-001 C | SINAPI | 88497 | EMASSAMENTO COM MASSA LÁTEX, APLICAÇÃO EM PAREDE, DUAS DEMÃOS, LIXAMENTO MANUAL. AF_04/2023 CS: 88497 | M2 | 183.87 | 18.34 | 23.57 | 4333.82
01-02-23-022 C | SINAPI | 88423 | APLICAÇÃO MANUAL DE PINTURA COM TINTA TEXTURIZADA ACRÍLICA EM PAREDES EXTERNAS DE CASAS, UMA COR. AF_03/2024 CS: 88423 | M2 | 183.87 | 21.36 | 27.45 | 5047.23
|  |  | TOTAL ETAPA |  |  |  |  | 18750.16
007-019 |  |  | DIVERSOS
01-02-05-004 C | SINAPI | 103314 | INSTALAÇÃO DE PERGOLADO DE MADEIRA, EM MAÇARANDUBA, ANGELIM OU EQUIVALENTE DA REGIÃO, FIXADO COM CONCRETO SOBRE PISO DECONCRETO EXISTENTE. AF_11/2021 CS: 103314 | M2 | 98.7 | 253.54 | 325.8 | 32156.46
70-02-49-002 O | PRÓPRIA | 400 | FORNECIMENTO E INSTALAÇÃO DE CHAPAS DE POLICARBONATO ALVEOLAR, BRANCA, 8MM COM EMENDAS E ACABAMENTO EM POLICARBONATO, APLICADO EM TOLDO/COBERTURA/FECHAMENTO/ETC. REF. 13358/ORSE | M2 | 98.7 | 206.23 | 265.01 | 26156.49
|  |  | TOTAL ETAPA |  |  |  |  | 58312.95
007-020 |  |  | BANCADAS E BALCÕES
77-13-02-018 O | PRÓPRIA | 401 | BANCADA EM GRANITO SÃO GABRIEL, E = 2CM- REF 13664/ORSE | M2 | 0.61 | 735.56 | 945.19 | 576.57
|  |  | TOTAL ETAPA |  |  |  |  | 576.57
007-021 |  |  | LIMPEZA
70-01-97-001 U | PRÓPRIA | 402 | LIMPEZA GERAL. REF 2450/ORSE | M2 | 177.44 | 2.32 | 2.98 | 528.77
|  |  | TOTAL ETAPA |  |  |  |  | 528.77
|  |  | TOTAL SUB-OBRA |  |  |  |  | 356562.17
8 |  |  | EDIFICAÇÕES ANEXAS DA IMPLANTAÇÃO - CENTRAL DE ÁGUA GELADA
008-001 |  |  | SERVIÇOS INICIAIS
01-01-99-005 C | SINAPI | 99059 | LOCAÇÃO CONVENCIONAL DE OBRA, UTILIZANDO GABARITO DE TÁBUAS CORRIDAS PONTALETADAS A CADA 2,00M - 2 UTILIZAÇÕES. AF_03/2024 CS: 99059 | M | 19.19 | 65.97 | 84.77 | 1626.74
|  |  | TOTAL ETAPA |  |  |  |  | 1626.74
008-002 |  |  | FUNDAÇÃO/INFRAESTRUTURA
75-13-03-039 O | PRÓPRIA | 403 | EXECUÇÃO DE RADIER, ESPESSURA DE 20 CM, FCK = 30 MPA, INCLUSIVE TELA SOLDADA Q196 E COM USO DE FORMAS EM MADEIRA SERRADA REF CS: 97103 | M2 | 21.56 | 410.05 | 526.91 | 11360.18
01-01-14-017 C | SINAPI | 104737 | REATERRO MANUAL DE VALAS, COM PLACA VIBRATÓRIA. AF_08/2023 CS: 104737 | M3 | 7.55 | 22.74 | 29.22 | 220.61
01-02-54-011 C | SINAPI | 100982 | CARGA, MANOBRA E DESCARGA DE ENTULHO EMCAMINHÃO BASCULANTE 10 M³ - CARGA COM ESCAVADEIRA HIDRÁULICA (CAÇAMBA DE 0,80 M³ / 111 HP) E DESCARGA LIVRE (UNIDADE: M3). AF_07/2020 CS: 100982 | M3 | 7.55 | 9.23 | 11.86 | 89.54
01-02-54-075 C | SINAPI | 93588 | TRANSPORTE COM CAMINHÃO BASCULANTE DE 10 M³, EM VIA URBANA EM LEITO NATURAL (UNIDADE: M3XKM). AF_07/2020 CS: 93588 | M3X | 226.38 | 3.15 | 4.05 | 916.84
|  |  | TOTAL ETAPA |  |  |  |  | 12587.17
008-003 |  |  | SUPERESTRUTURA
01-01-03-001 C | SINAPI | 89480 | ALVENARIA DE BLOCOS DE CONCRETO ESTRUTURAL 14X19X29 CM (ESPESSURA 14 CM), FBK =14 MPA, UTILIZANDO COLHER DE PEDREIRO. AF_10/2022 CS: 89480 | M2 | 67.17 | 149.62 | 192.26 | 12914.1
01-01-65-036 C | SINAPI | 92484 | MONTAGEM E DESMONTAGEM DE FÔRMA DE LAJEMACIÇA, PÉ-DIREITO SIMPLES, EM MADEIRA SERRADA, 2 UTILIZAÇÕES. AF_09/2020 CS: 92484 | M2 | 21.56 | 233.62 | 300.2 | 6472.31
01-01-08-015 C | SINAPI | 92770 | ARMAÇÃO DE LAJE DE ESTRUTURA CONVENCIONAL DE CONCRETO ARMADO UTILIZANDO AÇO CA-50 DE 8,0 MM - MONTAGEM. AF_06/2022 CS: 92770 | KG | 10.38 | 11.21 | 14.4 | 149.47
01-01-08-010 C | SINAPI | 92771 | ARMAÇÃO DE LAJE DE ESTRUTURA CONVENCIONAL DE CONCRETO ARMADO UTILIZANDO AÇO CA-50 DE 10,0 MM - MONTAGEM. AF_06/2022 CS:92771 | KG | 178.56 | 9.9 | 12.72 | 2271.28
01-02-31-019 C | SINAPI | 94972 | CONCRETO FCK = 30MPA, TRAÇO 1:2,1:2,5 (EM MASSA SECA DE CIMENTO/ AREIA MÉDIA/ BRITA 1) - PREPARO MECÂNICO COM BETONEIRA600 L. AF_05/2021 CS: 94972 | M3 | 3.23 | 612.46 | 787.01 | 2542.04
01-01-24-020 C | SINAPI | 103673 | LANÇAMENTO COM USO DE BOMBA, ADENSAMENTO E ACABAMENTO DE CONCRETO EM ESTRUTURAS. AF_02/2022 CS: 103673 | M3 | 3.23 | 44.48 | 57.16 | 184.63
01-01-70-021 C | SINAPI | 89993 | GRAUTEAMENTO VERTICAL EM ALVENARIA ESTRUTURAL. AF_09/2021 CS: 89993 | M3 | 0.48 | 1209.15 | 1553.76 | 745.8
|  |  | TOTAL ETAPA |  |  |  |  | 25279.63
008-004 |  |  | ALVENARIA/VEDAÇÕES
01-02-59-016 O | SINAPI | 93200 | FIXAÇÃO (ENCUNHAMENTO) DE ALVENARIA DE VEDAÇÃO COM ARGAMASSA APLICADA COM BISNAGA. AF_03/2024 CS: 93200 | M | 19.19 | 13.2 | 16.96 | 325.46
01-02-59-030 O | SINAPI | 93184 | VERGA PRÉ-MOLDADA COM ATÉ 1,5 M DE VÃO,ESPESSURA DE *20* CM. AF_03/2024 CS: 93184 | M | 3 | 30.23 | 38.85 | 116.55
|  |  | TOTAL ETAPA |  |  |  |  | 442.01
008-005 |  |  | REVESTIMENTO DE PAREDE
01-01-23-001 C | SINAPI | 87905 | CHAPISCO APLICADO EM ALVENARIA (COM PRESENÇA DE VÃOS) E ESTRUTURAS DE CONCRETO DE FACHADA, COM COLHER DE PEDREIRO. ARGAMASSA TRAÇO 1:3 COM PREPARO EM BETONEIRA 400L. AF_10/2022 CS: 87905 | M2 | 57.5 | 9.14 | 11.74 | 675.05
01-02-04-038 C | SINAPI | 87530 | MASSA ÚNICA, EM ARGAMASSA TRAÇO 1:2:8, PREPARO MANUAL, APLICADA MANUALMENTE EM PAREDES INTERNAS DE AMBIENTES COM ÁREA ENTRE 5M² E 10M², E = 17,5MM, COM TALISCAS. AF_03/2024 CS: 87530 | M2 | 57.5 | 46.16 | 59.32 | 3410.9
|  |  | TOTAL ETAPA |  |  |  |  | 4085.95
008-006 |  |  | REVESTIMENTO DE PISO INTERNO
01-02-28-005 C | SINAPI | 98681 | PISO CIMENTADO, TRAÇO 1:3 (CIMENTO E AREIA), ACABAMENTO RÚSTICO, ESPESSURA 2,0 CM, PREPARO MECÂNICO DA ARGAMASSA. AF_09/2020 CS: 98681 | M2 | 18.75 | 42.66 | 54.82 | 1027.88
|  |  | TOTAL ETAPA |  |  |  |  | 1027.88
008-007 |  |  | REVESTIMENTO DE TETO
75-13-03-041 U | PRÓPRIA | 404 | TRATAMENTO DE CONCRETO APARENTE | M2 | 18.75 | 17.13 | 22.01 | 412.69
|  |  | TOTAL ETAPA |  |  |  |  | 412.69
008-008 |  |  | REVESTIMENTO EXTERNO/FACHADA
01-01-23-007 C | SINAPI | 87900 | CHAPISCO APLICADO EM ALVENARIA (COM PRESENÇA DE VÃOS) E ESTRUTURAS DE CONCRETO DE FACHADA, COM ROLO PARA TEXTURA ACRÍLICA. ARGAMASSA TRAÇO 1:4 E EMULSÃO POLIMÉRICA (ADESIVO) COM PREPARO EM BETONEIRA | M2 | 67.17 | 9.97 | 12.81 | 860.45
01-02-03-093 C | SINAPI | 87779 | EMBOÇO OU MASSA ÚNICA EM ARGAMASSA TRAÇO 1:2:8, PREPARO MECÂNICO COM BETONEIRA 400 L, APLICADA MANUALMENTE EM PANOS DE FACHADA COM PRESENÇA DE VÃOS, ESPESSURA DE 35 MM. AF_08/2022 CS: 87779 | M2 | 67.17 | 82.15 | 105.56 | 7090.47
|  |  | TOTAL ETAPA |  |  |  |  | 7950.92
008-009 |  |  | IMPERMEABILIZAÇÃO
01-01-74-006 C | SINAPI | 98546 | IMPERMEABILIZAÇÃO DE SUPERFÍCIE COM MANTA ASFÁLTICA, UMA CAMADA, INCLUSIVE APLICAÇÃO DE PRIMER ASFÁLTICO, E=4MM. AF_09/2023 CS: 98546 | M2 | 24.79 | 133.36 | 171.37 | 4248.26
01-01-74-009 C | SINAPI | 98565 | PROTEÇÃO MECÂNICA DE SUPERFICIE HORIZONTAL COM ARGAMASSA DE CIMENTO E AREIA, TRAÇO 1:3, E=3CM. AF_09/2023 CS: 98565 | M2 | 24.79 | 60.19 | 77.34 | 1917.26
|  |  | TOTAL ETAPA |  |  |  |  | 6165.52
008-010 |  |  | INSTALAÇÕES ELÉTRICAS
70-01-73-006 U | PRÓPRIA | 405 | LUMINÁRIA DE SOBREPOR, (TECNOLUX REF.FLP-6478/2X20) TUBLED CORPO/REFLETOR E ALETAS FABRICADAS EM CHAPA DE AÇO TRATADA EPINTADA EM EPOXI BRANCO, PARA USO DE 2 LAMPADAS TUBLED DE 20W - REF:12368 ORSE | UN | 1 | 241.7 | 310.58 | 310.58
77-13-03-022 O | PRÓPRIA | 406 | ELETRODUTO EM AÇO GALVANIZADO ROSCÁVEL COM BITOLA DE 3/4, COM CONEXÕES (CURVAS E LUVAS) APROPRIADAS E PRÉ-FABRICADAS, INSTALAÇÃO APARENTE ACIMA DO FORRO FALSO | M | 6 | 30.52 | 39.22 | 235.32
77-13-03-021 O | PRÓPRIA | 407 | LUVA DE EMENDA PARA ELETRODUTO, AÇO GALVANIZADO, DN 20MM (3/4), APARENTE, INSTALADA EM PAREDE - FORNECIMENTO E INSTALAÇÃO REF SINAPI:95757 | UN | 4 | 11.44 | 14.7 | 58.8
01-01-75-008 C | SINAPI | 91926 | CABO DE COBRE FLEXÍVEL ISOLADO, 2,5 MM², ANTI-CHAMA 450/750 V, PARA CIRCUITOS TERMINAIS - FORNECIMENTO E INSTALAÇÃO. AF_03/2023 CS: 91926 | M | 30 | 4.61 | 5.92 | 177.6
01-01-75-124 C | SINAPI | 91953 | INTERRUPTOR SIMPLES (1 MÓDULO), 10A/250V, INCLUINDO SUPORTE E PLACA - FORNECIMENTO E INSTALAÇÃO. AF_03/2023 CS: 91953 | UN | 2 | 27.84 | 35.77 | 71.54
01-01-76-014 C | SINAPI | 95801 | CONDULETE DE ALUMÍNIO, TIPO X, PARA ELETRODUTO DE AÇO GALVANIZADO DN 20 MM (3/4), APARENTE - FORNECIMENTO E INSTALAÇÃO.AF_10/2022 CS: 95801 | UN | 2 | 41.33 | 53.11 | 106.22
01-02-35-018 C | SINAPI | 91182 | FIXAÇÃO DE TUBOS HORIZONTAIS DE PPR, DIÂMETROS MENORES OU IGUAIS A 40 MM, COM ABRAÇADEIRA METÁLICA FLEXÍVEL 18 MM, FIXADA DIRETAMENTE NA LAJE. AF_09/2023 CS: 91182 | M | 6 | 27.15 | 34.89 | 209.34
|  |  | TOTAL ETAPA |  |  |  |  | 1169.4
008-011 |  |  | INSTALAÇÕES ÁGUA GELADA
75-13-03-020 O | PRÓPRIA | 408 | TUBO ACO CARBONO SEM COSTURA 4, E= *6,02 MM, SCHEDULE 40, *16,06* KG/M REF. CS92650 | M | 20.1 | 450.72 | 579.18 | 11641.52
77-13-03-002 O | PRÓPRIA | 409 | TUBO ACO CARBONO SEM COSTURA 5, E= *6,55 MM, SCHEDULE 40, *21,75* KG/M REF. CS92650 | M | 200 | 570.62 | 733.25 | 146650
77-13-03-020 O | PRÓPRIA | 410 | TUBO ACO CARBONO SEM COSTURA 6, E= *7,11 MM, SCHEDULE 40, *28,26* KG/M REF. CS92650 | M | 10 | 968.91 | 1245.05 | 12450.5
75-13-03-019 O | PRÓPRIA | 411 | TUBO ACO CARBONO SEM COSTURA 3, E= *5,49 MM, SCHEDULE 40, *11,28* KG/M REF. CS92650 | UN | 7.5 | 259.08 | 332.92 | 2496.9
01-01-88-199 C | SINAPI | 101917 | MANÔMETRO 0 A 200 PSI (0 A 14 KGF/CM2),D = 50MM - FORNECIMENTO E INSTALAÇÃO. AF_10/2020 CS: 101917 | UN | 32 | 155.06 | 199.25 | 6376
75-13-04-011 O | PRÓPRIA | 412 | TERMOMETRO CAPELA INCOTERM 5270 FORNECIMENTO E INSTALACAO | UN | 32 | 501.84 | 644.86 | 20635.52
77-13-03-011 O | PRÓPRIA | 413 | FORNECIMENTO E INSTALAÇÃO VÁLVULA DE BALANCEAMENTO DIAM 4 POL | UN | 1 | 4498.75 | 5780.89 | 5780.89
77-13-03-010 O | PRÓPRIA | 414 | FORNECIMENTO E INSTALAÇÃO VÁLVULA DE BALANCEAMENTO DIAM 3 POL | UN | 1 | 2756.23 | 3541.76 | 3541.76
77-13-03-012 O | PRÓPRIA | 415 | FORNECIMENTO E INSTALAÇÃO VÁLVULA DE BALANCEAMENTO DIAM 5 POL | UN | 1 | 6610.76 | 8494.83 | 8494.83
77-13-03-006 O | PRÓPRIA | 416 | FORNECIMENTO E INSTALAÇÃO CURVA 90°, RAIO LONGO EM AÇO CARBONO, SOLDÁVEL 3POL | UN | 10 | 50.76 | 65.23 | 652.3
77-13-03-007 O | PRÓPRIA | 417 | FORNECIMENTO E INSTALAÇÃO CURVA 90°, RAIO LONGO EM AÇO CARBONO, SOLDÁVEL 4POL | UN | 14 | 87.46 | 112.39 | 1573.46
77-13-03-008 O | PRÓPRIA | 418 | FORNECIMENTO E INSTALAÇÃO CURVA 90°, RAIO LONGO EM AÇO CARBONO, SOLDÁVEL 5POL | UN | 12 | 134.39 | 172.69 | 2072.28
77-13-03-009 O | PRÓPRIA | 419 | FORNECIMENTO E INSTALAÇÃO CURVA 90°, RAIO LONGO EM AÇO CARBONO, SOLDÁVEL 6POL | UN | 1 | 232.46 | 298.71 | 298.71
|  |  | TOTAL ETAPA |  |  |  |  | 222664.67
008-012 |  |  | ESQUADRIAS METÁLICAS
77-13-02-012 O | PRÓPRIA | 420 | PORTÃO EM FERRO, EM GRADIL METÁLICO, PADRÃO BELGO OU EQUIVALENTE, DE CORRER - REF 09072/ORSE | M2 | 5.28 | 908.77 | 1167.77 | 6165.83
01-01-47-096 C | SINAPI | 100701 | PORTA DE FERRO, DE ABRIR, TIPO GRADE COM CHAPA, COM GUARNIÇÕES. AF_12/2019 CS: 100701 | M2 | 5.28 | 483.97 | 621.9 | 3283.63
|  |  | TOTAL ETAPA |  |  |  |  | 9449.46
008-013 |  |  | ARREMATES
70-02-19-001 O | PRÓPRIA | 421 | CHAPIM DE CONCRETO PRÉ MOLDADO. REF. 8637/ORSE | M | 19.19 | 55.17 | 70.89 | 1360.38
01-02-28-040 C | SINAPI | 98689 | SOLEIRA EM GRANITO, LARGURA 15 CM, ESPESSURA 2,0 CM. AF_09/2020 CS: 98689 | M | 2.44 | 92.64 | 119.04 | 290.46
|  |  | TOTAL ETAPA |  |  |  |  | 1650.84
008-014 |  |  | PINTURA INTERNA/EXTERNA
01-02-24-006 C | SINAPI | 88484 | FUNDO SELADOR ACRÍLICO, APLICAÇÃO MANUAL EM TETO, UMA DEMÃO. AF_04/2023 CS: 88484 | M2 | 18.75 | 5.61 | 7.21 | 135.19
01-02-24-004 C | SINAPI | 88494 | EMASSAMENTO COM MASSA LÁTEX, APLICAÇÃO EM TETO, UMA DEMÃO, LIXAMENTO MANUAL. AF_04/2023 CS: 88494 | M2 | 18.75 | 22.38 | 28.76 | 539.25
01-02-24-008 C | SINAPI | 104639 | PINTURA LÁTEX ACRÍLICA ECONÔMICA, APLICAÇÃO MANUAL EM TETO, DUAS DEMÃOS. AF_04/2023 CS: 104639 | M2 | 18.75 | 12.38 | 15.91 | 298.31
01-02-24-005 C | SINAPI | 88485 | FUNDO SELADOR ACRÍLICO, APLICAÇÃO MANUAL EM PAREDE, UMA DEMÃO. AF_04/2023 CS: 88485 | M2 | 57.5 | 4.56 | 5.86 | 336.95
01-02-24-002 C | SINAPI | 88495 | EMASSAMENTO COM MASSA LÁTEX, APLICAÇÃO EM PAREDE, UMA DEMÃO, LIXAMENTO MANUAL. AF_04/2023 CS: 88495 | M2 | 57.5 | 11.96 | 15.37 | 883.78
01-02-24-007 C | SINAPI | 104641 | PINTURA LÁTEX ACRÍLICA ECONÔMICA, APLICAÇÃO MANUAL EM PAREDES, DUAS DEMÃOS. AF_04/2023 CS: 104641 | M2 | 57.5 | 9.82 | 12.62 | 725.65
01-02-23-002 C | SINAPI | 88411 | APLICAÇÃO MANUAL DE FUNDO SELADOR ACRÍLICO EM PANOS COM PRESENÇA DE VÃOS DE EDIFÍCIOS DE MÚLTIPLOS PAVIMENTOS. AF_03/2024 CS: 88411 | M2 | 67.17 | 5.33 | 6.85 | 460.11
01-02-24-001 C | SINAPI | 88497 | EMASSAMENTO COM MASSA LÁTEX, APLICAÇÃO EM PAREDE, DUAS DEMÃOS, LIXAMENTO MANUAL. AF_04/2023 CS: 88497 | M2 | 67.17 | 18.34 | 23.57 | 1583.2
01-02-23-022 C | SINAPI | 88423 | APLICAÇÃO MANUAL DE PINTURA COM TINTA TEXTURIZADA ACRÍLICA EM PAREDES EXTERNAS DE CASAS, UMA COR. AF_03/2024 CS: 88423 | M2 | 67.17 | 21.36 | 27.45 | 1843.82
|  |  | TOTAL ETAPA |  |  |  |  | 6806.26
008-015 |  |  | LIMPEZA
70-01-97-001 U | PRÓPRIA | 422 | LIMPEZA GERAL. REF 2450/ORSE | M2 | 18.75 | 2.32 | 2.98 | 55.88
|  |  | TOTAL ETAPA |  |  |  |  | 55.88
|  |  | TOTAL SUB-OBRA |  |  |  |  | 301375.02
9 |  |  | EDIFICAÇÕES ANEXAS DA IMPLANTAÇÃO - CASA DE BOMBAS
009-001 |  |  | SERVIÇOS INICIAIS
01-01-99-005 C | SINAPI | 99059 | LOCAÇÃO CONVENCIONAL DE OBRA, UTILIZANDO GABARITO DE TÁBUAS CORRIDAS PONTALETADAS A CADA 2,00M - 2 UTILIZAÇÕES. AF_03/2024 CS: 99059 | M | 9.2 | 65.97 | 84.77 | 779.88
|  |  | TOTAL ETAPA |  |  |  |  | 779.88
009-002 |  |  | FUNDAÇÃO/INFRAESTRUTURA
75-13-03-039 O | PRÓPRIA | 423 | EXECUÇÃO DE RADIER, ESPESSURA DE 20 CM, FCK = 30 MPA, INCLUSIVE TELA SOLDADA Q196 E COM USO DE FORMAS EM MADEIRA SERRADA REF CS: 97103 | M2 | 5.29 | 410.05 | 526.91 | 2787.35
01-01-14-017 C | SINAPI | 104737 | REATERRO MANUAL DE VALAS, COM PLACA VIBRATÓRIA. AF_08/2023 CS: 104737 | M3 | 3.81 | 22.74 | 29.22 | 111.33
01-02-54-075 C | SINAPI | 93588 | TRANSPORTE COM CAMINHÃO BASCULANTE DE 10 M³, EM VIA URBANA EM LEITO NATURAL (UNIDADE: M3XKM). AF_07/2020 CS: 93588 | M3X | 114.35 | 3.15 | 4.05 | 463.12
01-02-54-011 C | SINAPI | 100982 | CARGA, MANOBRA E DESCARGA DE ENTULHO EMCAMINHÃO BASCULANTE 10 M³ - CARGA COM ESCAVADEIRA HIDRÁULICA (CAÇAMBA DE 0,80 M³ / 111 HP) E DESCARGA LIVRE (UNIDADE: M3). AF_07/2020 CS: 100982 | M3 | 3.81 | 9.23 | 11.86 | 45.19
|  |  | TOTAL ETAPA |  |  |  |  | 3406.99
009-003 |  |  | SUPERESTRUTURA
01-01-03-001 C | SINAPI | 89480 | ALVENARIA DE BLOCOS DE CONCRETO ESTRUTURAL 14X19X29 CM (ESPESSURA 14 CM), FBK =14 MPA, UTILIZANDO COLHER DE PEDREIRO. AF_10/2022 CS: 89480 | M2 | 32.2 | 149.62 | 192.26 | 6190.77
01-01-65-036 C | SINAPI | 92484 | MONTAGEM E DESMONTAGEM DE FÔRMA DE LAJEMACIÇA, PÉ-DIREITO SIMPLES, EM MADEIRA SERRADA, 2 UTILIZAÇÕES. AF_09/2020 CS: 92484 | M2 | 5.29 | 233.62 | 300.2 | 1588.06
01-01-08-015 C | SINAPI | 92770 | ARMAÇÃO DE LAJE DE ESTRUTURA CONVENCIONAL DE CONCRETO ARMADO UTILIZANDO AÇO CA-50 DE 8,0 MM - MONTAGEM. AF_06/2022 CS: 92770 | KG | 2.62 | 11.21 | 14.4 | 37.73
01-01-08-010 C | SINAPI | 92771 | ARMAÇÃO DE LAJE DE ESTRUTURA CONVENCIONAL DE CONCRETO ARMADO UTILIZANDO AÇO CA-50 DE 10,0 MM - MONTAGEM. AF_06/2022 CS:92771 | KG | 22.31 | 9.9 | 12.72 | 283.78
01-02-31-019 C | SINAPI | 94972 | CONCRETO FCK = 30MPA, TRAÇO 1:2,1:2,5 (EM MASSA SECA DE CIMENTO/ AREIA MÉDIA/ BRITA 1) - PREPARO MECÂNICO COM BETONEIRA600 L. AF_05/2021 CS: 94972 | M3 | 0.79 | 612.46 | 787.01 | 621.74
01-01-24-020 C | SINAPI | 103673 | LANÇAMENTO COM USO DE BOMBA, ADENSAMENTO E ACABAMENTO DE CONCRETO EM ESTRUTURAS. AF_02/2022 CS: 103673 | M3 | 0.79 | 44.48 | 57.16 | 45.16
01-01-70-021 C | SINAPI | 89993 | GRAUTEAMENTO VERTICAL EM ALVENARIA ESTRUTURAL. AF_09/2021 CS: 89993 | M3 | 0.23 | 1209.15 | 1553.76 | 357.36
|  |  | TOTAL ETAPA |  |  |  |  | 9124.6
009-004 |  |  | ALVENARIAS/VEDAÇÕES
01-02-59-016 O | SINAPI | 93200 | FIXAÇÃO (ENCUNHAMENTO) DE ALVENARIA DE VEDAÇÃO COM ARGAMASSA APLICADA COM BISNAGA. AF_03/2024 CS: 93200 | M | 9.2 | 13.2 | 16.96 | 156.03
01-02-59-030 O | SINAPI | 93184 | VERGA PRÉ-MOLDADA COM ATÉ 1,5 M DE VÃO,ESPESSURA DE *20* CM. AF_03/2024 CS: 93184 | M | 2.3 | 30.23 | 38.85 | 89.36
|  |  | TOTAL ETAPA |  |  |  |  | 245.39
009-005 |  |  | REVESTIMENTO DE PAREDE
01-01-23-001 C | SINAPI | 87905 | CHAPISCO APLICADO EM ALVENARIA (COM PRESENÇA DE VÃOS) E ESTRUTURAS DE CONCRETO DE FACHADA, COM COLHER DE PEDREIRO. ARGAMASSA TRAÇO 1:3 COM PREPARO EM BETONEIRA 400L. AF_10/2022 CS: 87905 | M2 | 27.46 | 9.14 | 11.74 | 322.38
01-02-04-038 C | SINAPI | 87530 | MASSA ÚNICA, EM ARGAMASSA TRAÇO 1:2:8, PREPARO MANUAL, APLICADA MANUALMENTE EM PAREDES INTERNAS DE AMBIENTES COM ÁREA ENTRE 5M² E 10M², E = 17,5MM, COM TALISCAS. AF_03/2024 CS: 87530 | M2 | 27.46 | 46.16 | 59.32 | 1628.93
|  |  | TOTAL ETAPA |  |  |  |  | 1951.31
009-006 |  |  | REVESTIMENTO DE PISO INTERNO
01-02-28-005 C | SINAPI | 98681 | PISO CIMENTADO, TRAÇO 1:3 (CIMENTO E AREIA), ACABAMENTO RÚSTICO, ESPESSURA 2,0 CM, PREPARO MECÂNICO DA ARGAMASSA. AF_09/2020 CS: 98681 | M2 | 4 | 42.66 | 54.82 | 219.28
|  |  | TOTAL ETAPA |  |  |  |  | 219.28
009-007 |  |  | REVESTIMENTO DE TETO
75-13-03-041 U | PRÓPRIA | 424 | TRATAMENTO DE CONCRETO APARENTE | M2 | 4 | 17.13 | 22.01 | 88.04
|  |  | TOTAL ETAPA |  |  |  |  | 88.04
009-008 |  |  | REVESTIMENTO EXTERNO/FACHADA
01-01-23-007 C | SINAPI | 87900 | CHAPISCO APLICADO EM ALVENARIA (COM PRESENÇA DE VÃOS) E ESTRUTURAS DE CONCRETO DE FACHADA, COM ROLO PARA TEXTURA ACRÍLICA. ARGAMASSA TRAÇO 1:4 E EMULSÃO POLIMÉRICA (ADESIVO) COM PREPARO EM BETONEIRA | M2 | 32.2 | 9.97 | 12.81 | 412.48
01-02-03-093 C | SINAPI | 87779 | EMBOÇO OU MASSA ÚNICA EM ARGAMASSA TRAÇO 1:2:8, PREPARO MECÂNICO COM BETONEIRA 400 L, APLICADA MANUALMENTE EM PANOS DE FACHADA COM PRESENÇA DE VÃOS, ESPESSURA DE 35 MM. AF_08/2022 CS: 87779 | M2 | 32.2 | 82.15 | 105.56 | 3399.03
|  |  | TOTAL ETAPA |  |  |  |  | 3811.51
009-009 |  |  | IMPERMEABILIZAÇÃO
01-01-74-005 C | SINAPI | 98547 | IMPERMEABILIZAÇÃO DE SUPERFÍCIE COM MANTA ASFÁLTICA, DUAS CAMADAS, INCLUSIVE APLICAÇÃO DE PRIMER ASFÁLTICO, E=3MM E E=4MM. AF_09/2023 CS: 98547 | M2 | 6.08 | 222.51 | 285.93 | 1738.45
01-01-74-009 C | SINAPI | 98565 | PROTEÇÃO MECÂNICA DE SUPERFICIE HORIZONTAL COM ARGAMASSA DE CIMENTO E AREIA, TRAÇO 1:3, E=3CM. AF_09/2023 CS: 98565 | M2 | 6.08 | 60.19 | 77.34 | 470.23
|  |  | TOTAL ETAPA |  |  |  |  | 2208.68
009-010 |  |  | INSTALAÇÕES ELÉTRICAS
70-01-73-006 U | PRÓPRIA | 425 | LUMINÁRIA DE SOBREPOR, (TECNOLUX REF.FLP-6478/2X20) TUBLED CORPO/REFLETOR E ALETAS FABRICADAS EM CHAPA DE AÇO TRATADA EPINTADA EM EPOXI BRANCO, PARA USO DE 2 LAMPADAS TUBLED DE 20W - REF:12368 ORSE | UN | 1 | 241.7 | 310.58 | 310.58
77-13-03-022 O | PRÓPRIA | 426 | ELETRODUTO EM AÇO GALVANIZADO ROSCÁVEL COM BITOLA DE 3/4, COM CONEXÕES (CURVAS E LUVAS) APROPRIADAS E PRÉ-FABRICADAS, INSTALAÇÃO APARENTE ACIMA DO FORRO FALSO | M | 6 | 30.52 | 39.22 | 235.32
77-13-03-021 O | PRÓPRIA | 427 | LUVA DE EMENDA PARA ELETRODUTO, AÇO GALVANIZADO, DN 20MM (3/4), APARENTE, INSTALADA EM PAREDE - FORNECIMENTO E INSTALAÇÃO REF SINAPI:95757 | UN | 4 | 11.44 | 14.7 | 58.8
01-01-75-008 C | SINAPI | 91926 | CABO DE COBRE FLEXÍVEL ISOLADO, 2,5 MM², ANTI-CHAMA 450/750 V, PARA CIRCUITOS TERMINAIS - FORNECIMENTO E INSTALAÇÃO. AF_03/2023 CS: 91926 | M | 30 | 4.61 | 5.92 | 177.6
01-01-75-124 C | SINAPI | 91953 | INTERRUPTOR SIMPLES (1 MÓDULO), 10A/250V, INCLUINDO SUPORTE E PLACA - FORNECIMENTO E INSTALAÇÃO. AF_03/2023 CS: 91953 | UN | 2 | 27.84 | 35.77 | 71.54
01-01-76-014 C | SINAPI | 95801 | CONDULETE DE ALUMÍNIO, TIPO X, PARA ELETRODUTO DE AÇO GALVANIZADO DN 20 MM (3/4), APARENTE - FORNECIMENTO E INSTALAÇÃO.AF_10/2022 CS: 95801 | UN | 2 | 41.33 | 53.11 | 106.22
01-02-35-024 C | SINAPI | 91170 | FIXAÇÃO DE TUBOS HORIZONTAIS DE PVC ÁGUA, PVC ESGOTO, PVC ÁGUA PLUVIAL, CPVC, PPR, COBRE OU AÇO, DIÂMETROS MENORES OU IGUAIS A 40 MM, COM ABRAÇADEIRA METÁLICA RÍGIDA TIPO U PERFIL 1 1/4, FIXADA EM PER | M | 6 | 10.88 | 13.98 | 83.88
|  |  | TOTAL ETAPA |  |  |  |  | 1043.94
009-011 |  |  | ESQUADRIAS DE ALUMINIO/VIDRO - CASA DE BOMBA
01-01-47-113 C | SINAPI | 91341 | PORTA EM ALUMÍNIO DE ABRIR TIPO VENEZIANA COM GUARNIÇÃO, FIXAÇÃO COM PARAFUSOS - FORNECIMENTO E INSTALAÇÃO. AF_12/2019 CS: 91341 | M2 | 3.74 | 475.02 | 610.4 | 2282.9
|  |  | TOTAL ETAPA |  |  |  |  | 2282.9
009-012 |  |  | ARREMATES
70-02-19-001 O | PRÓPRIA | 428 | CHAPIM DE CONCRETO PRÉ MOLDADO. REF. 8637/ORSE | M | 9.2 | 55.17 | 70.89 | 652.19
01-02-28-040 C | SINAPI | 98689 | SOLEIRA EM GRANITO, LARGURA 15 CM, ESPESSURA 2,0 CM. AF_09/2020 CS: 98689 | M | 1.64 | 92.64 | 119.04 | 195.23
|  |  | TOTAL ETAPA |  |  |  |  | 847.42
009-013 |  |  | PINTURA EXTERNA/INTERNA
01-02-24-006 C | SINAPI | 88484 | FUNDO SELADOR ACRÍLICO, APLICAÇÃO MANUAL EM TETO, UMA DEMÃO. AF_04/2023 CS: 88484 | M2 | 4 | 5.61 | 7.21 | 28.84
01-02-24-004 C | SINAPI | 88494 | EMASSAMENTO COM MASSA LÁTEX, APLICAÇÃO EM TETO, UMA DEMÃO, LIXAMENTO MANUAL. AF_04/2023 CS: 88494 | M2 | 4 | 22.38 | 28.76 | 115.04
01-02-24-008 C | SINAPI | 104639 | PINTURA LÁTEX ACRÍLICA ECONÔMICA, APLICAÇÃO MANUAL EM TETO, DUAS DEMÃOS. AF_04/2023 CS: 104639 | M2 | 4 | 12.38 | 15.91 | 63.64
01-02-24-005 C | SINAPI | 88485 | FUNDO SELADOR ACRÍLICO, APLICAÇÃO MANUAL EM PAREDE, UMA DEMÃO. AF_04/2023 CS: 88485 | M2 | 27.46 | 4.56 | 5.86 | 160.92
01-02-24-002 C | SINAPI | 88495 | EMASSAMENTO COM MASSA LÁTEX, APLICAÇÃO EM PAREDE, UMA DEMÃO, LIXAMENTO MANUAL. AF_04/2023 CS: 88495 | M2 | 27.46 | 11.96 | 15.37 | 422.06
01-02-24-007 C | SINAPI | 104641 | PINTURA LÁTEX ACRÍLICA ECONÔMICA, APLICAÇÃO MANUAL EM PAREDES, DUAS DEMÃOS. AF_04/2023 CS: 104641 | M2 | 27.46 | 9.82 | 12.62 | 346.55
01-02-23-002 C | SINAPI | 88411 | APLICAÇÃO MANUAL DE FUNDO SELADOR ACRÍLICO EM PANOS COM PRESENÇA DE VÃOS DE EDIFÍCIOS DE MÚLTIPLOS PAVIMENTOS. AF_03/2024 CS: 88411 | M2 | 32.2 | 5.33 | 6.85 | 220.57
01-02-24-001 C | SINAPI | 88497 | EMASSAMENTO COM MASSA LÁTEX, APLICAÇÃO EM PAREDE, DUAS DEMÃOS, LIXAMENTO MANUAL. AF_04/2023 CS: 88497 | M2 | 32.2 | 18.34 | 23.57 | 758.95
01-02-23-022 C | SINAPI | 88423 | APLICAÇÃO MANUAL DE PINTURA COM TINTA TEXTURIZADA ACRÍLICA EM PAREDES EXTERNAS DE CASAS, UMA COR. AF_03/2024 CS: 88423 | M2 | 32.2 | 21.36 | 27.45 | 883.89
|  |  | TOTAL ETAPA |  |  |  |  | 3000.46
009-014 |  |  | LIMPEZA
70-01-97-001 U | PRÓPRIA | 429 | LIMPEZA GERAL. REF 2450/ORSE | M2 | 4 | 2.32 | 2.98 | 11.92
|  |  | TOTAL ETAPA |  |  |  |  | 11.92
|  |  | TOTAL SUB-OBRA |  |  |  |  | 29022.32
10 |  |  | EDIFICAÇÕES ANEXAS DA IMPLANTAÇÃO - ESTAÇÃO DE TRATAMENTO DE ESGOTO
010-001 |  |  | SERVIÇOS INICIAIS
01-01-99-005 C | SINAPI | 99059 | LOCAÇÃO CONVENCIONAL DE OBRA, UTILIZANDO GABARITO DE TÁBUAS CORRIDAS PONTALETADAS A CADA 2,00M - 2 UTILIZAÇÕES. AF_03/2024 CS: 99059 | M | 64.17 | 65.97 | 84.77 | 5439.69
|  |  | TOTAL ETAPA |  |  |  |  | 5439.69
010-002 |  |  | FUNDAÇÃO/INFRAESTRUTURA
75-13-03-039 O | PRÓPRIA | 430 | EXECUÇÃO DE RADIER, ESPESSURA DE 20 CM, FCK = 30 MPA, INCLUSIVE TELA SOLDADA Q196 E COM USO DE FORMAS EM MADEIRA SERRADA REF CS: 97103 | M2 | 47.5 | 410.05 | 526.91 | 25028.23
01-01-14-017 C | SINAPI | 104737 | REATERRO MANUAL DE VALAS, COM PLACA VIBRATÓRIA. AF_08/2023 CS: 104737 | M3 | 16.63 | 22.74 | 29.22 | 485.93
01-02-54-011 C | SINAPI | 100982 | CARGA, MANOBRA E DESCARGA DE ENTULHO EMCAMINHÃO BASCULANTE 10 M³ - CARGA COM ESCAVADEIRA HIDRÁULICA (CAÇAMBA DE 0,80 M³ / 111 HP) E DESCARGA LIVRE (UNIDADE: M3). AF_07/2020 CS: 100982 | M3 | 16.63 | 9.23 | 11.86 | 197.23
01-02-54-075 C | SINAPI | 93588 | TRANSPORTE COM CAMINHÃO BASCULANTE DE 10 M³, EM VIA URBANA EM LEITO NATURAL (UNIDADE: M3XKM). AF_07/2020 CS: 93588 | M3X | 498.75 | 3.15 | 4.05 | 2019.94
|  |  | TOTAL ETAPA |  |  |  |  | 27731.33
010-003 |  |  | TANQUE
01-01-42-043 C | SINAPI | 102319 | ESCAVAÇÃO MECANIZADA DE VALA COM PROF. MAIOR QUE 1,5 M ATÉ 3,0 M (MÉDIA MONTANTE E JUSANTE/UMA COMPOSIÇÃO POR TRECHO),COM ESCAVADEIRA (1,2 M3),LARG. DE 1,5 M A2,5 M, EM SOLO DE 2A CATEGORIA, LOCAIS C | M3 | 31.71 | 7.42 | 9.53 | 302.2
01-01-63-044 C | SINAPI | 96530 | FABRICAÇÃO, MONTAGEM E DESMONTAGEM DE FÔRMA PARA VIGA BALDRAME, EM MADEIRA SERRADA, E=25 MM, 1 UTILIZAÇÃO. AF_01/2024 CS: 96530 | M2 | 67.28 | 162.6 | 208.94 | 14057.48
01-01-65-008 C | SINAPI | 92271 | FABRICAÇÃO DE FÔRMA PARA LAJES, EM MADEIRA SERRADA, E=25 MM. AF_09/2020 CS: 92271 | M2 | 8.41 | 99.28 | 127.57 | 1072.86
01-01-08-025 C | SINAPI | 92761 | ARMAÇÃO DE PILAR OU VIGA DE ESTRUTURA CONVENCIONAL DE CONCRETO ARMADO UTILIZANDO AÇO CA-50 DE 8,0 MM - MONTAGEM. AF_06/2022 CS: 92761 | KG | 895.39 | 11.76 | 15.11 | 13529.34
01-01-08-018 C | SINAPI | 92762 | ARMAÇÃO DE PILAR OU VIGA DE ESTRUTURA CONVENCIONAL DE CONCRETO ARMADO UTILIZANDO AÇO CA-50 DE 10,0 MM - MONTAGEM. AF_06/2022 CS: 92762 | KG | 383.13 | 10.39 | 13.35 | 5114.79
01-01-08-020 C | SINAPI | 92764 | ARMAÇÃO DE PILAR OU VIGA DE ESTRUTURA CONVENCIONAL DE CONCRETO ARMADO UTILIZANDO AÇO CA-50 DE 16,0 MM - MONTAGEM. AF_06/2022 CS: 92764 | KG | 176.84 | 8.35 | 10.73 | 1897.49
01-02-31-025 C | SINAPI | 94962 | CONCRETO MAGRO PARA LASTRO, TRAÇO 1:4,5:4,5 (EM MASSA SECA DE CIMENTO/ AREIA MÉDIA/ BRITA 1) - PREPARO MECÂNICO COM BETONEIRA 400 L. AF_05/2021 CS: 94962 | M3 | 0.42 | 482.11 | 619.51 | 260.19
01-02-31-019 C | SINAPI | 94972 | CONCRETO FCK = 30MPA, TRAÇO 1:2,1:2,5 (EM MASSA SECA DE CIMENTO/ AREIA MÉDIA/ BRITA 1) - PREPARO MECÂNICO COM BETONEIRA600 L. AF_05/2021 CS: 94972 | M3 | 9.25 | 612.46 | 787.01 | 7279.84
01-01-24-020 C | SINAPI | 103673 | LANÇAMENTO COM USO DE BOMBA, ADENSAMENTO E ACABAMENTO DE CONCRETO EM ESTRUTURAS. AF_02/2022 CS: 103673 | M3 | 9.25 | 44.48 | 57.16 | 528.73
01-01-14-017 C | SINAPI | 104737 | REATERRO MANUAL DE VALAS, COM PLACA VIBRATÓRIA. AF_08/2023 CS: 104737 | M3 | 7.32 | 22.74 | 29.22 | 213.89
01-02-54-075 C | SINAPI | 93588 | TRANSPORTE COM CAMINHÃO BASCULANTE DE 10 M³, EM VIA URBANA EM LEITO NATURAL (UNIDADE: M3XKM). AF_07/2020 CS: 93588 | M3X | 219.63 | 3.15 | 4.05 | 889.5
01-02-54-011 C | SINAPI | 100982 | CARGA, MANOBRA E DESCARGA DE ENTULHO EMCAMINHÃO BASCULANTE 10 M³ - CARGA COM ESCAVADEIRA HIDRÁULICA (CAÇAMBA DE 0,80 M³ / 111 HP) E DESCARGA LIVRE (UNIDADE: M3). AF_07/2020 CS: 100982 | M3 | 7.32 | 9.23 | 11.86 | 86.82
77-13-02-019 O | PRÓPRIA | 431 | ALCAPÃO EM CHAPA DE AÇO E = 3/16 - REF 01845/ORSE | M2 | 0.49 | 665.92 | 855.71 | 419.3
|  |  | TOTAL ETAPA |  |  |  |  | 45652.43
010-004 |  |  | SUPERESTRUTURA
01-01-03-001 C | SINAPI | 89480 | ALVENARIA DE BLOCOS DE CONCRETO ESTRUTURAL 14X19X29 CM (ESPESSURA 14 CM), FBK =14 MPA, UTILIZANDO COLHER DE PEDREIRO. AF_10/2022 CS: 89480 | M2 | 53.76 | 149.62 | 192.26 | 10335.9
01-01-65-036 C | SINAPI | 92484 | MONTAGEM E DESMONTAGEM DE FÔRMA DE LAJEMACIÇA, PÉ-DIREITO SIMPLES, EM MADEIRA SERRADA, 2 UTILIZAÇÕES. AF_09/2020 CS: 92484 | M2 | 12.14 | 233.62 | 300.2 | 3644.43
01-01-08-015 C | SINAPI | 92770 | ARMAÇÃO DE LAJE DE ESTRUTURA CONVENCIONAL DE CONCRETO ARMADO UTILIZANDO AÇO CA-50 DE 8,0 MM - MONTAGEM. AF_06/2022 CS: 92770 | KG | 5.77 | 11.21 | 14.4 | 83.09
01-01-08-010 C | SINAPI | 92771 | ARMAÇÃO DE LAJE DE ESTRUTURA CONVENCIONAL DE CONCRETO ARMADO UTILIZANDO AÇO CA-50 DE 10,0 MM - MONTAGEM. AF_06/2022 CS:92771 | KG | 99.2 | 9.9 | 12.72 | 1261.82
01-02-31-019 C | SINAPI | 94972 | CONCRETO FCK = 30MPA, TRAÇO 1:2,1:2,5 (EM MASSA SECA DE CIMENTO/ AREIA MÉDIA/ BRITA 1) - PREPARO MECÂNICO COM BETONEIRA600 L. AF_05/2021 CS: 94972 | M3 | 1.82 | 612.46 | 787.01 | 1432.36
01-01-24-020 C | SINAPI | 103673 | LANÇAMENTO COM USO DE BOMBA, ADENSAMENTO E ACABAMENTO DE CONCRETO EM ESTRUTURAS. AF_02/2022 CS: 103673 | M3 | 1.82 | 44.48 | 57.16 | 104.03
01-01-70-021 C | SINAPI | 89993 | GRAUTEAMENTO VERTICAL EM ALVENARIA ESTRUTURAL. AF_09/2021 CS: 89993 | M3 | 0.38 | 1209.15 | 1553.76 | 590.43
|  |  | TOTAL ETAPA |  |  |  |  | 17452.06
010-005 |  |  | ALVENARIAS/VEDAÇÕES
01-02-59-016 O | SINAPI | 93200 | FIXAÇÃO (ENCUNHAMENTO) DE ALVENARIA DE VEDAÇÃO COM ARGAMASSA APLICADA COM BISNAGA. AF_03/2024 CS: 93200 | M | 15.36 | 13.2 | 16.96 | 260.51
01-02-59-030 O | SINAPI | 93184 | VERGA PRÉ-MOLDADA COM ATÉ 1,5 M DE VÃO,ESPESSURA DE *20* CM. AF_03/2024 CS: 93184 | M | 6.88 | 30.23 | 38.85 | 267.29
01-02-59-009 O | SINAPI | 93197 | CONTRAVERGA MOLDADA IN LOCO EM CONCRETO, ESPESSURA DE *20* CM. AF_03/2024 CS: 93197 | M | 5 | 60.43 | 77.65 | 388.25
|  |  | TOTAL ETAPA |  |  |  |  | 916.05
010-006 |  |  | REVESTIMENTO DE PAREDE
01-01-23-001 C | SINAPI | 87905 | CHAPISCO APLICADO EM ALVENARIA (COM PRESENÇA DE VÃOS) E ESTRUTURAS DE CONCRETO DE FACHADA, COM COLHER DE PEDREIRO. ARGAMASSA TRAÇO 1:3 COM PREPARO EM BETONEIRA 400L. AF_10/2022 CS: 87905 | M2 | 38.88 | 9.14 | 11.74 | 456.45
01-02-03-093 C | SINAPI | 87779 | EMBOÇO OU MASSA ÚNICA EM ARGAMASSA TRAÇO 1:2:8, PREPARO MECÂNICO COM BETONEIRA 400 L, APLICADA MANUALMENTE EM PANOS DE FACHADA COM PRESENÇA DE VÃOS, ESPESSURA DE 35 MM. AF_08/2022 CS: 87779 | M2 | 38.88 | 82.15 | 105.56 | 4104.17
|  |  | TOTAL ETAPA |  |  |  |  | 4560.62
010-007 |  |  | REVESTIMENTO DE PISO INTERNO - REVESTIMENTO ARGAMASSADO
01-02-28-005 C | SINAPI | 98681 | PISO CIMENTADO, TRAÇO 1:3 (CIMENTO E AREIA), ACABAMENTO RÚSTICO, ESPESSURA 2,0 CM, PREPARO MECÂNICO DA ARGAMASSA. AF_09/2020 CS: 98681 | M2 | 10.08 | 42.66 | 54.82 | 552.59
|  |  | TOTAL ETAPA |  |  |  |  | 552.59
010-008 |  |  | REVESTIMENTO DE TETO
75-13-03-041 U | PRÓPRIA | 432 | TRATAMENTO DE CONCRETO APARENTE | M2 | 10.02 | 17.13 | 22.01 | 220.54
|  |  | TOTAL ETAPA |  |  |  |  | 220.54
010-009 |  |  | REVESTIMENTO EXTERNO
01-01-23-007 C | SINAPI | 87900 | CHAPISCO APLICADO EM ALVENARIA (COM PRESENÇA DE VÃOS) E ESTRUTURAS DE CONCRETO DE FACHADA, COM ROLO PARA TEXTURA ACRÍLICA. ARGAMASSA TRAÇO 1:4 E EMULSÃO POLIMÉRICA (ADESIVO) COM PREPARO EM BETONEIRA | M2 | 53.76 | 9.97 | 12.81 | 688.67
01-02-03-093 C | SINAPI | 87779 | EMBOÇO OU MASSA ÚNICA EM ARGAMASSA TRAÇO 1:2:8, PREPARO MECÂNICO COM BETONEIRA 400 L, APLICADA MANUALMENTE EM PANOS DE FACHADA COM PRESENÇA DE VÃOS, ESPESSURA DE 35 MM. AF_08/2022 CS: 87779 | M2 | 53.76 | 82.15 | 105.56 | 5674.91
|  |  | TOTAL ETAPA |  |  |  |  | 6363.58
010-010 |  |  | IMPERMEABILIZAÇÃO DE COBERTURA
01-01-74-005 C | SINAPI | 98547 | IMPERMEABILIZAÇÃO DE SUPERFÍCIE COM MANTA ASFÁLTICA, DUAS CAMADAS, INCLUSIVE APLICAÇÃO DE PRIMER ASFÁLTICO, E=3MM E E=4MM. AF_09/2023 CS: 98547 | M2 | 12.15 | 222.51 | 285.93 | 3474.05
01-01-74-009 C | SINAPI | 98565 | PROTEÇÃO MECÂNICA DE SUPERFICIE HORIZONTAL COM ARGAMASSA DE CIMENTO E AREIA, TRAÇO 1:3, E=3CM. AF_09/2023 CS: 98565 | M2 | 12.15 | 60.19 | 77.34 | 939.68
|  |  | TOTAL ETAPA |  |  |  |  | 4413.73
010-011 |  |  | ESQUADRIAS METÁLICAS
01-01-47-096 C | SINAPI | 100701 | PORTA DE FERRO, DE ABRIR, TIPO GRADE COM CHAPA, COM GUARNIÇÕES. AF_12/2019 CS: 100701 | M2 | 2.73 | 483.97 | 621.9 | 1697.79
70-01-47-023 O | PRÓPRIA | 433 | CERCA/GRADIL NYLOFOR H = 2,03M, MALHA 5X20CM - FIO 5 MM, REVESTIDOS EM POLIESTER POR PROCESSO DE PINTURA ELETROSTÁICA NAS CORES VERDE OU BRANCA. FORNEC E INST.INCL POSTES E ACESS - REF 13779/ORSE | M | 141.17 | 739.47 | 950.22 | 134142.56
77-13-02-012 O | PRÓPRIA | 434 | PORTÃO EM FERRO, EM GRADIL METÁLICO, PADRÃO BELGO OU EQUIVALENTE, DE CORRER - REF 09072/ORSE | M2 | 1.7 | 908.77 | 1167.77 | 1985.21
|  |  | TOTAL ETAPA |  |  |  |  | 137825.56
010-012 |  |  | ARREMATES
70-02-19-001 O | PRÓPRIA | 435 | CHAPIM DE CONCRETO PRÉ MOLDADO. REF. 8637/ORSE | M | 15.36 | 55.17 | 70.89 | 1088.87
01-02-19-003 C | SINAPI | 101965 | PEITORIL LINEAR EM GRANITO OU MÁRMORE, L = 15CM, ASSENTADO COM ARGAMASSA 1:6 COM ADITIVO. AF_11/2020 CS: 101965 | M | 3.32 | 115.49 | 148.4 | 492.69
01-02-28-040 C | SINAPI | 98689 | SOLEIRA EM GRANITO, LARGURA 15 CM, ESPESSURA 2,0 CM. AF_09/2020 CS: 98689 | M | 1.34 | 92.64 | 119.04 | 159.51
|  |  | TOTAL ETAPA |  |  |  |  | 1741.07
010-013 |  |  | PINTURA EXTERNA/INTERNA
01-02-24-006 C | SINAPI | 88484 | FUNDO SELADOR ACRÍLICO, APLICAÇÃO MANUAL EM TETO, UMA DEMÃO. AF_04/2023 CS: 88484 | M2 | 10.21 | 5.61 | 7.21 | 73.61
01-02-24-004 C | SINAPI | 88494 | EMASSAMENTO COM MASSA LÁTEX, APLICAÇÃO EM TETO, UMA DEMÃO, LIXAMENTO MANUAL. AF_04/2023 CS: 88494 | M2 | 10.21 | 22.38 | 28.76 | 293.64
01-02-24-008 C | SINAPI | 104639 | PINTURA LÁTEX ACRÍLICA ECONÔMICA, APLICAÇÃO MANUAL EM TETO, DUAS DEMÃOS. AF_04/2023 CS: 104639 | M2 | 10.21 | 12.38 | 15.91 | 162.44
01-02-24-005 C | SINAPI | 88485 | FUNDO SELADOR ACRÍLICO, APLICAÇÃO MANUAL EM PAREDE, UMA DEMÃO. AF_04/2023 CS: 88485 | M2 | 38.88 | 4.56 | 5.86 | 227.84
01-02-24-002 C | SINAPI | 88495 | EMASSAMENTO COM MASSA LÁTEX, APLICAÇÃO EM PAREDE, UMA DEMÃO, LIXAMENTO MANUAL. AF_04/2023 CS: 88495 | M2 | 38.88 | 11.96 | 15.37 | 597.59
01-02-24-007 C | SINAPI | 104641 | PINTURA LÁTEX ACRÍLICA ECONÔMICA, APLICAÇÃO MANUAL EM PAREDES, DUAS DEMÃOS. AF_04/2023 CS: 104641 | M2 | 38.88 | 9.82 | 12.62 | 490.67
01-02-23-002 C | SINAPI | 88411 | APLICAÇÃO MANUAL DE FUNDO SELADOR ACRÍLICO EM PANOS COM PRESENÇA DE VÃOS DE EDIFÍCIOS DE MÚLTIPLOS PAVIMENTOS. AF_03/2024 CS: 88411 | M2 | 53.76 | 5.33 | 6.85 | 368.26
01-02-24-001 C | SINAPI | 88497 | EMASSAMENTO COM MASSA LÁTEX, APLICAÇÃO EM PAREDE, DUAS DEMÃOS, LIXAMENTO MANUAL. AF_04/2023 CS: 88497 | M2 | 53.76 | 18.34 | 23.57 | 1267.12
01-02-23-022 C | SINAPI | 88423 | APLICAÇÃO MANUAL DE PINTURA COM TINTA TEXTURIZADA ACRÍLICA EM PAREDES EXTERNAS DE CASAS, UMA COR. AF_03/2024 CS: 88423 | M2 | 53.76 | 21.36 | 27.45 | 1475.71
|  |  | TOTAL ETAPA |  |  |  |  | 4956.88
010-014 |  |  | ESTAÇÃO DE TRATAMENTO DE ESGOTO - TANQUE DE RETENÇÃO
01-02-30-131 C | SINAPI | 98030 | BASE PARA POÇO DE VISITA RETANGULAR PARA ESGOTO, EM ALVENARIA COM BLOCOS DE CONCRETO, DIMENSÕES INTERNAS = 2,5X2,5 M, PROFUNDIDADE = 1,40 M, EXCLUINDO TAMPÃO. AF_12/2020 CS: 98030 | UN | 1 | 8925.74 | 11469.58 | 11469.58
01-02-30-058 C | SINAPI | 98031 | ACRÉSCIMO PARA POÇO DE VISITA RETANGULAR PARA ESGOTO, EM ALVENARIA COM BLOCOS DE CONCRETO, DIMENSÕES INTERNAS = 2,5X2,5M. AF_12/2020 CS: 98031 | M | 2.05 | 3086.63 | 3966.32 | 8130.96
01-02-30-164 C | SINAPI | 98051 | CHAMINÉ CIRCULAR PARA POÇO DE VISITA PARA ESGOTO, EM ALVENARIA COM TIJOLOS CERÂMICOS MACIÇOS, DIÂMETRO INTERNO = 0,6 M.AF_12/2020 CS: 98051 | M | 0.5 | 1061.12 | 1363.54 | 681.77
|  |  | TOTAL ETAPA |  |  |  |  | 20282.31
010-015 |  |  | ESTAÇÃO DE TRATAMENTO DE ESGOTO - BASES
01-02-34-022 C | SINAPI | 97103 | EXECUÇÃO DE RADIER, ESPESSURA DE 20 CM,FCK = 30 MPA, COM USO DE FORMAS EM MADEIRA SERRADA. AF_09/2021 CS: 97103 | M2 | 47.5 | 280.51 | 360.46 | 17121.85
|  |  | TOTAL ETAPA |  |  |  |  | 17121.85
010-016 |  |  | ESTAÇÃO DE TRATAMENTO DE ESGOTO - INSTALAÇÕES SANITÁRIAS
01-01-11-050 C | SINAPI | 90694 | TUBO DE PVC PARA REDE COLETORA DE ESGOTO DE PAREDE MACIÇA, DN 100 MM, JUNTA ELÁSTICA - FORNECIMENTO E ASSENTAMENTO. AF_01/2021 CS: 90694 | M | 34.9 | 41.13 | 52.85 | 1844.47
01-01-88-238 C | SINAPI | 92341 | TUBO DE AÇO GALVANIZADO COM COSTURA, CLASSE MÉDIA, DN 50 (2), CONEXÃO ROSQUEADA, INSTALADO EM PRUMADAS - FORNECIMENTO EINSTALAÇÃO. AF_10/2020 CS: 92341 | M | 8.35 | 117.15 | 150.54 | 1257.01
01-01-83-029 C | SINAPI | 89744 | JOELHO 90 GRAUS, PVC, SERIE NORMAL, ESGOTO PREDIAL, DN 100 MM, JUNTA ELÁSTICA, FORNECIDO E INSTALADO EM RAMAL DE DESCARGA OU RAMAL DE ESGOTO SANITÁRIO. AF_08/2022 CS: 89744 | UN | 2 | 26.72 | 34.34 | 68.68
01-01-88-085 C | SINAPI | 92676 | JOELHO 90 GRAUS, EM FERRO GALVANIZADO, CONEXÃO ROSQUEADA, DN 50 (2), INSTALADO EM REDE DE ALIMENTAÇÃO PARA SPRINKLER - FORNECIMENTO E INSTALAÇÃO. AF_10/2020 CS: 92676 | UN | 3 | 74.26 | 95.42 | 286.26
|  |  | TOTAL ETAPA |  |  |  |  | 3456.42
010-017 |  |  | ESTAÇÃO DE TRAT. DE ESGOTO-INST. ELÉTRICA (LIG. QUADRO DE COMANDO - SUBESTAÇÃO)
01-01-75-009 C | SINAPI | 91929 | CABO DE COBRE FLEXÍVEL ISOLADO, 4 MM², ANTI-CHAMA 0,6/1,0 KV, PARA CIRCUITOS TERMINAIS - FORNECIMENTO E INSTALAÇÃO. AF_03/2023 CS: 91929 | M | 60 | 7.61 | 9.78 | 586.8
01-02-37-023 C | SINAPI | 93009 | ELETRODUTO RÍGIDO ROSCÁVEL, PVC, DN 60 MM (2), PARA REDE ENTERRADA DE DISTRIBUIÇÃO DE ENERGIA ELÉTRICA - FORNECIMENTO EINSTALAÇÃO. AF_12/2021 CS: 93009 | M | 12 | 24.9 | 32 | 384
01-01-77-043 C | SINAPI | 93671 | DISJUNTOR TRIPOLAR TIPO DIN, CORRENTE NOMINAL DE 32A - FORNECIMENTO E INSTALAÇÃO. AF_10/2020 CS: 93671 | UN | 1 | 78.12 | 100.38 | 100.38
|  |  | TOTAL ETAPA |  |  |  |  | 1071.18
010-018 |  |  | ESTAÇÃO DE TRATAMENTO DE ESGOTO - INST. ETE E BOMBAS
75-13-06-001 O | PRÓPRIA | 436 | SERVIÇO DE INSTALAÇÃO DE ESTAÇÃO DE TRATAMENTO DE ESGOTO COMPACTA - ATÉ 18M3/DIA | UN | 1 | 3211.88 | 4127.27 | 4127.27
75-13-06-002 O | PRÓPRIA | 437 | INSTALAÇÃO DE BOMBA SUBMERSÍVEL, ELÉTRICA, TRIFÁSICA, POTÊNCIA 0,98 HP, DIÂMETRO DO ROTOR 142MM SEMIABERTO, BOCAL DE SAÍDA DIÂMETRO DE 2 POLEGADAS, HM/Q=2M / 32M3/H A 8M / 16M3/H | UN | 2 | 154.94 | 199.1 | 398.2
|  |  | TOTAL ETAPA |  |  |  |  | 4525.47
010-019 |  |  | ESTAÇÃO DE TRATAMENTO DE ESGOTO - EQUIPAMENTOS
75-13-06-003 O | PRÓPRIA | 438 | FORNECIMENTO DE ESTAÇÃO DE TRATAMENTO DEESGOTO COMPACTA, MODULADA, VAZÃO DE 20M3/H, PARA INSTALAÇÃO A NÍVEL DO SOLO, INCL:GRADEAMENTO,CALHA PARSHALL,ELEVATÓRIADE ESGOTO,REATOR DE TRAT E PAINEL ELET | UN | 1 | 279379.67 | 359002.88 | 359002.88
75-13-06-004 O | PRÓPRIA | 439 | BOMBA SUBMERSIVEL, ELETRICA, TRIFASICA,POTENCIA 0,99 HP, DIAMETRO ROTOR 98 MM SEMIABERTO, BOCAL DE SAIDA DIAMETRO 2 POLEGADAS, HM/Q = 2 M / 28,90 M3/H A 14 M /7 | UN | 2 | 4040 | 5191.4 | 10382.8
|  |  | TOTAL ETAPA |  |  |  |  | 369385.68
010-020 |  |  | LIMPEZA GERAL
70-01-97-001 U | PRÓPRIA | 440 | LIMPEZA GERAL. REF 2450/ORSE | M2 | 10.21 | 2.32 | 2.98 | 30.43
|  |  | TOTAL ETAPA |  |  |  |  | 30.43
|  |  | TOTAL SUB-OBRA |  |  |  |  | 673699.47
11 |  |  | SERVIÇOS PARA IMPLANTAÇÃO
011-001 |  |  | PREPARAÇÃO DO TERRENO
01-01-93-025 C | SINAPI | 98459 | TAPUME COM TELHA METÁLICA. AF_03/2024 CS: 98459 | M2 | 360 | 88.99 | 114.35 | 41166
01-02-48-005 C | SINAPI | 98525 | LIMPEZA MECANIZADA DE CAMADA VEGETAL, VEGETAÇÃO E PEQUENAS ÁRVORES (DIÂMETRO DETRONCO MENOR QUE 0,20 M), COM TRATOR DEESTEIRAS. AF_03/2024 CS: 98525 | M2 | 16629 | 0.71 | 0.91 | 15132.39
01-02-54-021 C | SINAPI | 100978 | CARGA, MANOBRA E DESCARGA DE SOLOS E MATERIAIS GRANULARES EM CAMINHÃO BASCULANTE 10 M³ - CARGA COM ESCAVADEIRA HIDRÁULICA (CAÇAMBA DE 1,20 M³ / 155 HP) E DESCARGA LIVRE (UNIDADE: M3). AF_07/2020 CS: 1 | M3 | 3532.98 | 7.15 | 9.19 | 32468.09
01-02-54-081 C | SINAPI | 95875 | TRANSPORTE COM CAMINHÃO BASCULANTE DE 10 M³, EM VIA URBANA PAVIMENTADA, DMT ATÉ30 KM (UNIDADE: M3XKM). AF_07/2020 CS: 95875 | M3X | 45928.74 | 2.49 | 3.2 | 146971.97
|  |  | TOTAL ETAPA |  |  |  |  | 235738.45
011-002 |  |  | MOVIMENTO DE TERRA / CONTENÇÃO
01-01-40-001 C | SINAPI | 101114 | ESCAVAÇÃO HORIZONTAL EM SOLO DE 1A CATEGORIA COM TRATOR DE ESTEIRAS (100HP/LÂMINA: 2,19M3). AF_07/2020 CS: 101114 | M3 | 7118.11 | 4.87 | 6.26 | 44559.37
01-01-15-065 C | SINAPI | 100574 | ESPALHAMENTO DE MATERIAL COM TRATOR DE ESTEIRAS. AF_09/2024 CS: 100574 | M3 | 4592.87 | 1.52 | 1.95 | 8956.1
01-01-15-140 C | SINAPI | 100575 | REGULARIZAÇÃO DE SUPERFÍCIES COM MOTONIVELADORA. AF_09/2024 CS: 100575 | M2 | 16629 | 0.65 | 0.84 | 13968.36
01-01-15-072 C | SINAPI | 96386 | EXECUÇÃO E COMPACTAÇÃO DE CORPO DE ATERRO (95% DE ENERGIA DO PROCTOR NORMAL) COM SOLO PREDOMINANTEMENTE ARENOSO ESPESSURA 15CM - EXCLUSIVE MATERIAL, ESCAVAÇÃO,CARGA E TRANSPORTE. AF_09/2024 CS: 96386 | M3 | 3585.13 | 7.04 | 9.05 | 32445.43
01-02-54-021 C | SINAPI | 100978 | CARGA, MANOBRA E DESCARGA DE SOLOS E MATERIAIS GRANULARES EM CAMINHÃO BASCULANTE 10 M³ - CARGA COM ESCAVADEIRA HIDRÁULICA (CAÇAMBA DE 1,20 M³ / 155 HP) E DESCARGA LIVRE (UNIDADE: M3). AF_07/2020 CS: 1 | M3 | 3532.98 | 7.15 | 9.19 | 32468.09
01-02-54-081 C | SINAPI | 95875 | TRANSPORTE COM CAMINHÃO BASCULANTE DE 10 M³, EM VIA URBANA PAVIMENTADA, DMT ATÉ30 KM (UNIDADE: M3XKM). AF_07/2020 CS: 95875 | M3X | 35329.8 | 2.49 | 3.2 | 113055.36
01-01-63-028 C | SINAPI | 96540 | FABRICAÇÃO, MONTAGEM E DESMONTAGEM DE FÔRMA PARA BLOCO DE COROAMENTO, EM CHAPA DE MADEIRA COMPENSADA RESINADA, E=17 MM,4 UTILIZAÇÕES. AF_01/2024 CS: 96540 | M2 | 395.91 | 137.38 | 176.53 | 69889.99
75-13-03-026 O | PRÓPRIA | 441 | CONCRETAGEM DE BLOCOS DE COROAMENTO E VIGAS BALDRAMES, FCK 35 MPA, COM USO DE BOMBA # LANÇAMENTO, ADENSAMENTO E ACABAMENTO | M3 | 64.03 | 805.62 | 1035.22 | 66285.14
01-01-63-007 C | SINAPI | 104920 | ARMAÇÃO DE BLOCO, SAPATA ISOLADA, VIGA BALDRAME E SAPATA CORRIDA UTILIZANDO AÇOCA-50 DE 12,5 MM - MONTAGEM. AF_01/2024CS: 104920 | KG | 1633.21 | 10.33 | 13.27 | 21672.7
01-01-63-004 C | PRÓPRIA | 442 | ARMAÇÃO DE BLOCO UTILIZANDO AÇO CA-50 DE 8 MM - MONTAGEM. AF_01/2024 CS: 96545 | KG | 2056.1 | 15.74 | 20.23 | 41594.9
|  |  | TOTAL ETAPA |  |  |  |  | 444895.44
011-003 |  |  | URBANIZAÇÃO
01-01-40-001 C | SINAPI | 101114 | ESCAVAÇÃO HORIZONTAL EM SOLO DE 1A CATEGORIA COM TRATOR DE ESTEIRAS (100HP/LÂMINA: 2,19M3). AF_07/2020 CS: 101114 | M3 | 1591.54 | 4.87 | 6.26 | 9963.04
01-02-54-021 C | SINAPI | 100978 | CARGA, MANOBRA E DESCARGA DE SOLOS E MATERIAIS GRANULARES EM CAMINHÃO BASCULANTE 10 M³ - CARGA COM ESCAVADEIRA HIDRÁULICA (CAÇAMBA DE 1,20 M³ / 155 HP) E DESCARGA LIVRE (UNIDADE: M3). AF_07/2020 CS: 1 | M3 | 2068.95 | 7.15 | 9.19 | 19013.65
01-02-54-081 C | SINAPI | 95875 | TRANSPORTE COM CAMINHÃO BASCULANTE DE 10 M³, EM VIA URBANA PAVIMENTADA, DMT ATÉ30 KM (UNIDADE: M3XKM). AF_07/2020 CS: 95875 | M3X | 24827.4 | 2.49 | 3.2 | 79447.68
01-01-72-006 C | SINAPI | 94273 | ASSENTAMENTO DE GUIA (MEIO-FIO) EM TRECHO RETO, CONFECCIONADA EM CONCRETO PRÉ-FABRICADO, DIMENSÕES 100X15X13X30 CM (COMPRIMENTO X BASE INFERIOR X BASE SUPERIORX ALTURA). AF_01/2024 CS: 94273 | M | 2012 | 40.27 | 51.75 | 104121
01-01-72-002 C | SINAPI | 94274 | ASSENTAMENTO DE GUIA (MEIO-FIO) EM TRECHO CURVO, CONFECCIONADA EM CONCRETO PRÉ-FABRICADO, DIMENSÕES 100X15X13X30 CM (COMPRIMENTO X BASE INFERIOR X BASE SUPERIOR X ALTURA). AF_01/2024 CS: 94274 | M | 264.65 | 43.3 | 55.64 | 14725.13
01-01-72-016 C | SINAPI | 94287 | EXECUÇÃO DE SARJETA DE CONCRETO USINADO, MOLDADA IN LOCO EM TRECHO RETO, 30 CM BASE X 10 CM ALTURA. AF_01/2024 CS: 94287 | M | 664.31 | 37.48 | 48.16 | 31993.17
01-01-72-010 C | SINAPI | 94288 | EXECUÇÃO DE SARJETA DE CONCRETO USINADO, MOLDADA IN LOCO EM TRECHO CURVO, 30 CM BASE X 10 CM ALTURA. AF_01/2024 CS: 94288 | M | 100.01 | 44.58 | 57.29 | 5729.57
|  |  | TOTAL ETAPA |  |  |  |  | 264993.24
011-004 |  |  | BASE RESERVATÓRIO
01-02-34-022 C | SINAPI | 97103 | EXECUÇÃO DE RADIER, ESPESSURA DE 20 CM,FCK = 30 MPA, COM USO DE FORMAS EM MADEIRA SERRADA. AF_09/2021 CS: 97103 | M2 | 6.25 | 280.51 | 360.46 | 2252.88
01-01-63-028 C | SINAPI | 96540 | FABRICAÇÃO, MONTAGEM E DESMONTAGEM DE FÔRMA PARA BLOCO DE COROAMENTO, EM CHAPA DE MADEIRA COMPENSADA RESINADA, E=17 MM,4 UTILIZAÇÕES. AF_01/2024 CS: 96540 | M2 | 11.2 | 137.38 | 176.53 | 1977.14
01-01-63-003 C | SINAPI | 96544 | ARMAÇÃO DE BLOCO UTILIZANDO AÇO CA-50 DE 6,3 MM - MONTAGEM. AF_01/2024 CS: 96544 | KG | 44.1 | 17.78 | 22.85 | 1007.69
01-01-63-002 C | SINAPI | 96546 | ARMAÇÃO DE BLOCO UTILIZANDO AÇO CA-50 DE 10 MM - MONTAGEM. AF_01/2024 CS: 96546 | KG | 111.06 | 13.62 | 17.5 | 1943.55
01-01-63-007 C | SINAPI | 104920 | ARMAÇÃO DE BLOCO, SAPATA ISOLADA, VIGA BALDRAME E SAPATA CORRIDA UTILIZANDO AÇOCA-50 DE 12,5 MM - MONTAGEM. AF_01/2024CS: 104920 | KG | 231.12 | 10.33 | 13.27 | 3066.96
01-01-63-013 C | SINAPI | 96557 | CONCRETAGEM DE BLOCO DE COROAMENTO OU VIGA BALDRAME, FCK 30 MPA, COM USO DE BOMBA - LANÇAMENTO, ADENSAMENTO E ACABAMENTO. AF_01/2024 CS: 96557 | M3 | 12.5 | 833.88 | 1071.54 | 13394.25
70-01-67-002 O | PRÓPRIA | 443 | FORNECIMENTO E INSTALAÇÃO DE TELA AÇO SOLDADA NERVURADA CA-60, Q-92, MALHA 15X15CM, FERRO 4.2MM (1.48 KG/M2), PAINEL 2,45X6,0M, TELCON OU SIMILAR REF 03637/ORSE | M2 | 40 | 27.33 | 35.12 | 1404.8
|  |  | TOTAL ETAPA |  |  |  |  | 25047.27
011-005 |  |  | DADOS E VOZ - (CFTV, LÓGICA E SONORIZAÇÃO)
01-01-75-087 C | SINAPI | 91863 | ELETRODUTO RÍGIDO ROSCÁVEL, PVC, DN 25 MM (3/4), PARA CIRCUITOS TERMINAIS, INSTALADO EM FORRO - FORNECIMENTO E INSTALAÇÃO. AF_03/2023 CS: 91863 | M | 12 | 10.95 | 14.07 | 168.84
01-01-75-147 C | SINAPI | 91875 | LUVA PARA ELETRODUTO, PVC, ROSCÁVEL, DN25 MM (3/4), PARA CIRCUITOS TERMINAIS, INSTALADA EM FORRO - FORNECIMENTO E INSTALAÇÃO. AF_03/2023 CS: 91875 | UN | 6 | 8.59 | 11.04 | 66.24
01-01-75-049 C | SINAPI | 91890 | CURVA 90 GRAUS PARA ELETRODUTO, PVC, ROSCÁVEL, DN 25 MM (3/4), PARA CIRCUITOS TERMINAIS, INSTALADA EM FORRO - FORNECIMENTO E INSTALAÇÃO. AF_03/2023 CS: 91890 | UN | 6 | 13.77 | 17.69 | 106.14
01-01-75-054 C | SINAPI | 91917 | CURVA 90 GRAUS PARA ELETRODUTO, PVC, ROSCÁVEL, DN 32 MM (1), PARA CIRCUITOS TERMINAIS, INSTALADA EM PAREDE - FORNECIMENTO E INSTALAÇÃO. AF_03/2023 CS: 91917 | UN | 6 | 21.74 | 27.94 | 167.64
01-02-35-013 C | SINAPI | 104785 | FIXAÇÃO DE ELETRODUTOS, DIÂMETROS MENORES OU IGUAIS A 40 MM, COM ABRAÇADEIRA METÁLICA RÍGIDA TIPO D COM PARAFUSO DE FIXAÇÃO 1 1/4, FIXADA DIRETAMENTE NA LAJE OU PAREDE. AF_09/2023 CS: 104785 | M | 125.36 | 12.81 | 16.46 | 2063.43
70-02-38-029 U | PRÓPRIA | 444 | CAIXA DE PASSAGEM DE ATÉ 15X15X10CM - FORNECIMENTO E E INSTALACAO. REF. CS 100556 CONFORME PROJETO | UN | 187 | 39.98 | 51.37 | 9606.19
70-02-38-030 U | PRÓPRIA | 445 | CAIXA DE PASSAGEM DE ATÉ 20X20X10CM - FORNECIMENTO E E INSTALACAO. REF. CS 100556 CONFORME PROJETO | UN | 2 | 48.94 | 62.89 | 125.78
70-02-38-031 U | PRÓPRIA | 446 | CAIXA DE PASSAGEM DE ATÉ 40X40X12CM - FORNECIMENTO E E INSTALACAO. REF. CS 100556 CONFORME PROJETO | UN | 1 | 145.23 | 186.62 | 186.62
70-01-36-037 U | PRÓPRIA | 447 | FORNECIMENTO E INSTALAÇÃO DE SAÍDA HORIZONTAL PARA ELETRODUTO 3/4 (REF. VL 33 VALEMAM OU SIMILAR). REF 723/ORSE | UN | 12 | 6.34 | 8.15 | 97.8
70-01-36-038 U | PRÓPRIA | 448 | FORNECIMENTO E INSTALAÇÃO DE SAÍDA HORIZONTAL PARA ELETRODUTO 1 (REF. VL 33 VALEMAM OU SIMILAR). REF 724/ORSE | UN | 8 | 8.69 | 11.17 | 89.36
01-02-38-007 C | SINAPI | 98297 | CABO ELETRÔNICO CATEGORIA 6, INSTALADO EM EDIFICAÇÃO INSTITUCIONAL - FORNECIMENTO E INSTALAÇÃO. AF_11/2019 CS: 98297 | M | 400 | 7.89 | 10.14 | 4056
70-02-38-010 O | PRÓPRIA | 449 | RÉGUA (FILTRO DE LINHA) COM 8 TOMADAS -REF 11419/ORSE | UN | 4 | 21.15 | 27.18 | 108.72
70-02-38-038 U | PRÓPRIA | 450 | GRAVADOR DE VÍDEO IP NVR, PARA 16 CANAIS, SUPORTE DE RESOLUÇÃO FULL HD, BIVOLT.REF.: 13962/ORSE | UN | 2 | 2288.24 | 2940.39 | 5880.78
70-02-38-039 U | PRÓPRIA | 451 | CONVERSOR DE MÍDIA RJ-45 PARA FIBRA ÓTICA, COM UMA PORTA RJ-45 1000BASE-T, UMA PORTA PARA FIBRA ÓTICA 1000BASE-SX MULTIMODO (50/125 OU 62,5/125) PARA CONECTOR SC, COM LED EM SEU CORPO REF.: 10250/ORSE | UN | 32 | 790.81 | 1016.19 | 32518.08
70-02-38-034 U | PRÓPRIA | 452 | CERTIFICAÇÃO DE REDE CABEAMENTO ESTRUTURADO. REF I 10322/ORSE | UN | 36 | 23.68 | 30.43 | 1095.48
70-02-38-043 U | PRÓPRIA | 453 | CÂMERA DE VÍDEO DIGITAL, BULLET POE, FULL HD 1080P, COM INFRAVERMELHO E ALCANCEDE 30M, IP67, HIKVISION OU SIMILAR. EXCLUSIVE PONTO DE LÓGICA E PONTO DE ENERGIA. REF 13597/ORSE | UN | 21 | 274.07 | 352.18 | 7395.78
70-02-38-019 O | PRÓPRIA | 454 | FORNECIMENTO E MONTAGEM DE RACK FECHADOTIPO ARMÁRIO 19 X 36U X 600MM - REF 11227/ORSE | UN | 2 | 2542.68 | 3267.34 | 6534.68
70-02-38-013 O | PRÓPRIA | 455 | FORNECIMENTO E INSTALAÇÃO DE SWITCH 24 PORTAS GERENCIÁVEL POE 10/100/1000 + 4SFP - 12791/ORSE | UN | 10 | 3687.07 | 4737.88 | 47378.8
70-02-38-037 U | PRÓPRIA | 456 | DISTRIBUIDOR INTERNO ÓPTICO - D.I.O. REF 11307/ORSE | UN | 4 | 1056.54 | 1357.65 | 5430.6
70-02-38-035 U | PRÓPRIA | 457 | FORNECIMENTO E INSTALAÇÃO DE PATCH CORDS CAT.6 C/1,50M - REV 01. REF 11230/ORSE | UN | 21 | 10.8 | 13.88 | 291.48
70-02-38-036 U | PRÓPRIA | 458 | FORNECIMENTO E INSTALAÇÃO DE PATCH CORDS CAT.6 C/2,50M - REV 01. REF 11268/ORSE | UN | 21 | 42.73 | 54.91 | 1153.11
77-18-02-001 O | PRÓPRIA | 459 | ORGANIZADOR DE CABOS HORIZONTAL PARA RACKS 19, FECHADO, PADRÃO 2U - REF 14065/ORSE | UN | 20 | 60.07 | 77.19 | 1543.8
01-02-37-023 C | SINAPI | 93009 | ELETRODUTO RÍGIDO ROSCÁVEL, PVC, DN 60 MM (2), PARA REDE ENTERRADA DE DISTRIBUIÇÃO DE ENERGIA ELÉTRICA - FORNECIMENTO EINSTALAÇÃO. AF_12/2021 CS: 93009 | M | 9 | 24.9 | 32 | 288
01-02-37-028 C | SINAPI | 93014 | LUVA PARA ELETRODUTO, PVC, ROSCÁVEL, DN60 MM (2), PARA REDE ENTERRADA DE DISTRIBUIÇÃO DE ENERGIA ELÉTRICA - FORNECIMENTO E INSTALAÇÃO. AF_12/2021 CS: 93014 | UN | 10 | 18.74 | 24.08 | 240.8
70-01-36-049 U | PRÓPRIA | 460 | FORNECIMENTO E INSTALAÇÃO DE ELETROCALHA PERFURADA 200 X 100 X 3000 MM (REF. MOPA OU SIMILAR) REF.: 763/ORSE | UN | 22 | 57.88 | 74.38 | 1636.36
70-01-36-050 U | PRÓPRIA | 461 | TÊ HORIZONTAL 200 X 100 MM PARA ELETROCALHA METÁLICA (REF.: MOPA OU SIMILAR) REF.: 11292/ORSE | UN | 4 | 89.85 | 115.46 | 461.84
70-01-36-051 U | PRÓPRIA | 462 | CURVA HORIZONTAL 200 X 100 MM PARA ELETROCALHA METÁLICA, COM ÂNGULO 90° (REF.: MOPA OU SIMILAR). REF 12959/ORSE | UN | 2 | 56.1 | 72.09 | 144.18
70-01-36-052 U | PRÓPRIA | 463 | CURVA VERTICAL 200 X 100 MM PARA ELETROCALHA METÁLICA, COM ÂNGULO 90° (REF.: MOPA OU SIMILAR) REF.: 11289/ORSE | UN | 2 | 121.48 | 156.1 | 312.2
70-01-36-021 O | PRÓPRIA | 464 | FIXAÇÃO DE ELETROCALHAS COM VERGALHÔES (TIRANTE) COM ROSCA TOTAL 1/4 X 1000MM (MARVITEC REF. 1431 OU SIMILAR) - REF 07384/ORSE | UN | 30 | 28.56 | 36.7 | 1101
70-01-36-054 U | PRÓPRIA | 465 | FORNECIMENTO E INSTALAÇÃO DE SAÍDA HORIZONTAL PARA ELETRODUTO 2 (REF. VL 33 GE VALEMAM OU SIMILAR). REF.: 760/ORSE | UN | 1 | 13.01 | 16.72 | 16.72
01-01-75-019 C | SINAPI | 91941 | CAIXA RETANGULAR 4 X 2 BAIXA (0,30 M DOPISO), PVC, INSTALADA EM PAREDE - FORNECIMENTO E INSTALAÇÃO. AF_03/2023 CS: 91941 | UN | 22 | 11.82 | 15.19 | 334.18
70-02-38-032 U | PRÓPRIA | 466 | TOMADA PARA LÓGICA RJ45, COM CAIXA PVC,EMBUTIDA, CAT. 6. REF 11214/ORSE | UN | 5 | 75.53 | 97.06 | 485.3
70-02-38-022 O | PRÓPRIA | 467 | TOMADA DUPLA PARA LÓGICA RJ45, 4 X 2, EMBUTIR, COMPLETA, REF 0605, FAME OU SIMILAR - REF 07817/ORSE | UN | 20 | 82.98 | 106.63 | 2132.6
70-02-38-033 U | PRÓPRIA | 468 | TOMADA PARA LÓGICA RJ-45, PARA PISO, COM PLACA EM METAL E CAIXA PVC 4X2. REF 10325/ORSE | UN | 5 | 105.46 | 135.52 | 677.6
70-02-38-018 U | PRÓPRIA | 469 | CABO DE FIBRA ÓTICA DE 6 VIAS - REF 8690/ORSE | M | 2600 | 22.1 | 28.4 | 73840
70-02-38-024 O | PRÓPRIA | 470 | FORNECIMENTO E INSTALAÇÃO DE CONECTOR RJ45 MACHO CAT 6 REF 11242/ORSE | UN | 5 | 8.72 | 11.21 | 56.05
70-02-38-027 O | PRÓPRIA | 471 | FORNECIMENTO E INSTALAÇÃO DE RACK DE PISO 19 X 16U X 570MM (GABINETE) - REF 00758/ORSE | UN | 2 | 749.92 | 963.65 | 1927.3
01-02-38-050 C | SINAPI | 98302 | PATCH PANEL 24 PORTAS, CATEGORIA 6 - FORNECIMENTO E INSTALAÇÃO. AF_11/2019 CS: 98302 | UN | 8 | 1197.27 | 1538.49 | 12307.92
01-01-75-023 C | SINAPI | 91942 | CAIXA RETANGULAR 4 X 4 ALTA (2,00 M DO PISO), PVC, INSTALADA EM PAREDE - FORNECIMENTO E INSTALAÇÃO. AF_03/2023 CS: 91942 | UN | 3 | 36.43 | 46.81 | 140.43
70-01-76-012 U | PRÓPRIA | 472 | CABO DE COBRE PP CORDPLAST 2 X 2,5 MM2, 450/750V - FORNECIMENTO E INSTALAÇÃO -REF. 5023/ORSE | M | 98 | 12.42 | 15.96 | 1564.08
70-02-38-047 O | PRÓPRIA | 473 | MESA DE SOM / MIXER 5 CANAIS C/ USB OMX52 - ONEAL OU SIMILAR. REF 12397/ORSE | UN | 1 | 957.37 | 1230.22 | 1230.22
77-18-02-002 O | PRÓPRIA | 474 | CABO BALANCEADO 2 X 0,30MM (PARA MICROFONE) - REF 11752/ORSE | M | 60 | 15.08 | 19.38 | 1162.8
77-18-02-003 O | PRÓPRIA | 475 | AMPLIFICADOR DE POTÊNCIA 1300W 4 OHMS -OP 7600 NEAL OU SIMILAR - REF 12396/ORSE | UN | 2 | 3139.28 | 4033.97 | 8067.94
|  |  | TOTAL ETAPA |  |  |  |  | 234192.87
011-006 |  |  | INSTALAÇÕES ELÉTRICAS - ALIMENTADORES (ELETRODUTOS / CAIXAS / ACESSÓRIOS / CABOS
01-01-19-016 C | SINAPI | 97886 | CAIXA ENTERRADA ELÉTRICA RETANGULAR, EMALVENARIA COM TIJOLOS CERÂMICOS MACIÇOS, FUNDO COM BRITA, DIMENSÕES INTERNAS: 0,3X0,3X0,3 M. AF_12/2020 CS: 97886 | UN | 7 | 179.31 | 230.41 | 1612.87
75-13-02-092 O | PRÓPRIA | 476 | CAIXA DE PASSAGEM EM ALVENARIA DE TIJOLOS MACIÇOS ESP. = 0,12M, DIM. INT. = 0,30X 0,30 X 0,30M REF 08075/ORSE | UN | 1 | 149.62 | 192.26 | 192.26
01-02-37-024 C | SINAPI | 93010 | ELETRODUTO RÍGIDO ROSCÁVEL, PVC, DN 75 MM (2 1/2), PARA REDE ENTERRADA DE DISTRIBUIÇÃO DE ENERGIA ELÉTRICA - FORNECIMENTO E INSTALAÇÃO. AF_12/2021 CS: 93010 | M | 37.6 | 34.46 | 44.28 | 1664.93
01-02-37-015 C | SINAPI | 93022 | CURVA 90 GRAUS PARA ELETRODUTO, PVC, ROSCÁVEL, DN 75 MM (2 1/2), PARA REDE ENTERRADA DE DISTRIBUIÇÃO DE ENERGIA ELÉTRICA - FORNECIMENTO E INSTALAÇÃO. AF_12/2021 CS: 93022 | UN | 3 | 46.33 | 59.53 | 178.59
01-02-37-029 C | SINAPI | 93015 | LUVA PARA ELETRODUTO, PVC, ROSCÁVEL, DN75 MM (2 1/2), PARA REDE ENTERRADA DE DISTRIBUIÇÃO DE ENERGIA ELÉTRICA - FORNECIMENTO E INSTALAÇÃO. AF_12/2021 CS: 93015 | UN | 1 | 27.09 | 34.81 | 34.81
01-02-37-012 C | SINAPI | 93026 | CURVA 90 GRAUS PARA ELETRODUTO, PVC, ROSCÁVEL, DN 110 MM (4), PARA REDE ENTERRADA DE DISTRIBUIÇÃO DE ENERGIA ELÉTRICA -FORNECIMENTO E INSTALAÇÃO. AF_12/2021 CS: 93026 | UN | 2 | 77.18 | 99.18 | 198.36
01-02-37-026 C | SINAPI | 93017 | LUVA PARA ELETRODUTO, PVC, ROSCÁVEL, DN110 MM (4), PARA REDE ENTERRADA DE DISTRIBUIÇÃO DE ENERGIA ELÉTRICA - FORNECIMENTO E INSTALAÇÃO. AF_12/2021 CS: 93017 | UN | 3 | 47.32 | 60.81 | 182.43
01-02-37-023 C | SINAPI | 93009 | ELETRODUTO RÍGIDO ROSCÁVEL, PVC, DN 60 MM (2), PARA REDE ENTERRADA DE DISTRIBUIÇÃO DE ENERGIA ELÉTRICA - FORNECIMENTO EINSTALAÇÃO. AF_12/2021 CS: 93009 | M | 24.84 | 24.9 | 32 | 794.88
01-02-37-014 C | SINAPI | 93020 | CURVA 90 GRAUS PARA ELETRODUTO, PVC, ROSCÁVEL, DN 60 MM (2), PARA REDE ENTERRADA DE DISTRIBUIÇÃO DE ENERGIA ELÉTRICA - FORNECIMENTO E INSTALAÇÃO. AF_12/2021 CS: 93020 | UN | 1 | 29.48 | 37.88 | 37.88
01-02-37-028 C | SINAPI | 93014 | LUVA PARA ELETRODUTO, PVC, ROSCÁVEL, DN60 MM (2), PARA REDE ENTERRADA DE DISTRIBUIÇÃO DE ENERGIA ELÉTRICA - FORNECIMENTO E INSTALAÇÃO. AF_12/2021 CS: 93014 | UN | 2 | 18.74 | 24.08 | 48.16
01-01-75-094 C | SINAPI | 91869 | ELETRODUTO RÍGIDO ROSCÁVEL, PVC, DN 40 MM (1 1/4), PARA CIRCUITOS TERMINAIS, INSTALADO EM LAJE - FORNECIMENTO E INSTALAÇÃO. AF_03/2023 CS: 91869 | M | 25.4 | 16.69 | 21.45 | 544.83
01-01-75-056 C | SINAPI | 91908 | CURVA 90 GRAUS PARA ELETRODUTO, PVC, ROSCÁVEL, DN 40 MM (1 1/4), PARA CIRCUITOSTERMINAIS, INSTALADA EM LAJE - FORNECIMENTO E INSTALAÇÃO. AF_03/2023 CS: 91908 | UN | 2 | 17.09 | 21.96 | 43.92
01-01-75-154 C | SINAPI | 91881 | LUVA PARA ELETRODUTO, PVC, ROSCÁVEL, DN40 MM (1 1/4), PARA CIRCUITOS TERMINAIS, INSTALADA EM LAJE - FORNECIMENTO E INSTALAÇÃO. AF_03/2023 CS: 91881 | UN | 2 | 10.92 | 14.03 | 28.06
01-02-37-025 C | SINAPI | 93011 | ELETRODUTO RÍGIDO ROSCÁVEL, PVC, DN 85 MM (3), PARA REDE ENTERRADA DE DISTRIBUIÇÃO DE ENERGIA ELÉTRICA - FORNECIMENTO EINSTALAÇÃO. AF_12/2021 CS: 93011 | M | 71.24 | 42 | 53.97 | 3844.82
01-02-37-016 C | SINAPI | 93024 | CURVA 90 GRAUS PARA ELETRODUTO, PVC, ROSCÁVEL, DN 85 MM (3), PARA REDE ENTERRADA DE DISTRIBUIÇÃO DE ENERGIA ELÉTRICA - FORNECIMENTO E INSTALAÇÃO. AF_12/2021 CS: 93024 | UN | 8 | 49.14 | 63.14 | 505.12
01-02-37-030 C | SINAPI | 93016 | LUVA PARA ELETRODUTO, PVC, ROSCÁVEL, DN85 MM (3), PARA REDE ENTERRADA DE DISTRIBUIÇÃO DE ENERGIA ELÉTRICA - FORNECIMENTO E INSTALAÇÃO. AF_12/2021 CS: 93016 | UN | 6 | 32.4 | 41.63 | 249.78
01-02-37-022 C | SINAPI | 93008 | ELETRODUTO RÍGIDO ROSCÁVEL, PVC, DN 50 MM (1 1/2), PARA REDE ENTERRADA DE DISTRIBUIÇÃO DE ENERGIA ELÉTRICA - FORNECIMENTO E INSTALAÇÃO. AF_12/2021 CS: 93008 | M | 11.76 | 17.08 | 21.95 | 258.13
01-02-37-013 C | SINAPI | 93018 | CURVA 90 GRAUS PARA ELETRODUTO, PVC, ROSCÁVEL, DN 50 MM (1 1/2), PARA REDE ENTERRADA DE DISTRIBUIÇÃO DE ENERGIA ELÉTRICA - FORNECIMENTO E INSTALAÇÃO. AF_12/2021 CS: 93018 | UN | 2 | 23.56 | 30.27 | 60.54
01-02-37-027 C | SINAPI | 93013 | LUVA PARA ELETRODUTO, PVC, ROSCÁVEL, DN50 MM (1 1/2), PARA REDE ENTERRADA DE DISTRIBUIÇÃO DE ENERGIA ELÉTRICA - FORNECIMENTO E INSTALAÇÃO. AF_12/2021 CS: 93013 | UN | 3 | 15.49 | 19.9 | 59.7
01-02-35-013 C | SINAPI | 104785 | FIXAÇÃO DE ELETRODUTOS, DIÂMETROS MENORES OU IGUAIS A 40 MM, COM ABRAÇADEIRA METÁLICA RÍGIDA TIPO D COM PARAFUSO DE FIXAÇÃO 1 1/4, FIXADA DIRETAMENTE NA LAJE OU PAREDE. AF_09/2023 CS: 104785 | M | 40 | 12.81 | 16.46 | 658.4
01-01-75-003 C | SINAPI | 91933 | CABO DE COBRE FLEXÍVEL ISOLADO, 10 MM²,ANTI-CHAMA 0,6/1,0 KV, PARA CIRCUITOS TERMINAIS - FORNECIMENTO E INSTALAÇÃO. AF_03/2023 CS: 91933 | M | 2080 | 17.19 | 22.09 | 45947.2
77-13-02-020 O | PRÓPRIA | 477 | CABO DE COBRE ISOLADO EM EPR FLEXÍVEL UNIPOLAR 16MM2 - 0,6KV/1KV/90° - REF 09204/ORSE | M | 800 | 25.98 | 33.38 | 26704
|  |  | TOTAL ETAPA |  |  |  |  | 83849.67
011-007 |  |  | INSTALAÇÕES ELÉTRICAS - CUBÍCULO DE MEDIÇÃO (ELETRODUTOS/CAIXAS/ACESSÓRIOS)
01-01-75-021 C | SINAPI | 91940 | CAIXA RETANGULAR 4 X 2 MÉDIA (1,30 M DOPISO), PVC, INSTALADA EM PAREDE - FORNECIMENTO E INSTALAÇÃO. AF_03/2023 CS: 91940 | UN | 2 | 18.81 | 24.17 | 48.34
75-13-02-082 O | PRÓPRIA | 478 | CAIXA DE PASSAGEM EM PVC TIPO AQUATIC, 100X100X50MM REF 08699/ORSE | UN | 1 | 49.69 | 63.85 | 63.85
77-13-02-021 O | PRÓPRIA | 479 | CAIXA DE PASSAGEM EM ALUMÍNIO - 4185/ORSE | UN | 1 | 373.9 | 480.46 | 480.46
01-01-75-053 C | SINAPI | 91905 | CURVA 90 GRAUS PARA ELETRODUTO, PVC, ROSCÁVEL, DN 32 MM (1), PARA CIRCUITOS TERMINAIS, INSTALADA EM LAJE - FORNECIMENTOE INSTALAÇÃO. AF_03/2023 CS: 91905 | UN | 1 | 14.47 | 18.59 | 18.59
01-01-75-050 C | SINAPI | 91902 | CURVA 90 GRAUS PARA ELETRODUTO, PVC, ROSCÁVEL, DN 25 MM (3/4), PARA CIRCUITOS TERMINAIS, INSTALADA EM LAJE - FORNECIMENTO E INSTALAÇÃO. AF_03/2023 CS: 91902 | UN | 9 | 11.35 | 14.58 | 131.22
01-01-75-063 C | SINAPI | 91835 | ELETRODUTO FLEXÍVEL CORRUGADO REFORÇADO, PVC, DN 25 MM (3/4), PARA CIRCUITOS TERMINAIS, INSTALADO EM FORRO - FORNECIMENTO E INSTALAÇÃO. AF_03/2023 CS: 91835 | M | 5.36 | 19.69 | 25.3 | 135.61
01-01-75-066 C | SINAPI | 91837 | ELETRODUTO FLEXÍVEL CORRUGADO REFORÇADO, PVC, DN 32 MM (1), PARA CIRCUITOS TERMINAIS, INSTALADO EM FORRO - FORNECIMENTOE INSTALAÇÃO. AF_03/2023 CS: 91837 | M | 14.41 | 23.99 | 30.83 | 444.26
01-01-75-088 C | SINAPI | 91867 | ELETRODUTO RÍGIDO ROSCÁVEL, PVC, DN 25 MM (3/4), PARA CIRCUITOS TERMINAIS, INSTALADO EM LAJE - FORNECIMENTO E INSTALAÇÃO. AF_03/2023 CS: 91867 | M | 7.5 | 9.61 | 12.35 | 92.63
01-01-75-148 C | SINAPI | 91879 | LUVA PARA ELETRODUTO, PVC, ROSCÁVEL, DN25 MM (3/4), PARA CIRCUITOS TERMINAIS, INSTALADA EM LAJE - FORNECIMENTO E INSTALAÇÃO. AF_03/2023 CS: 91879 | UN | 18 | 7 | 9 | 162
01-01-75-151 C | SINAPI | 91880 | LUVA PARA ELETRODUTO, PVC, ROSCÁVEL, DN32 MM (1), PARA CIRCUITOS TERMINAIS, INSTALADA EM LAJE - FORNECIMENTO E INSTALAÇÃO. AF_03/2023 CS: 91880 | UN | 2 | 8.68 | 11.15 | 22.3
01-01-75-124 C | SINAPI | 91953 | INTERRUPTOR SIMPLES (1 MÓDULO), 10A/250V, INCLUINDO SUPORTE E PLACA - FORNECIMENTO E INSTALAÇÃO. AF_03/2023 CS: 91953 | UN | 1 | 27.84 | 35.77 | 35.77
01-01-75-166 C | SINAPI | 92000 | TOMADA BAIXA DE EMBUTIR (1 MÓDULO), 2P+T 10 A, INCLUINDO SUPORTE E PLACA - FORNECIMENTO E INSTALAÇÃO. AF_03/2023 CS: 92000 | UN | 1 | 29.05 | 37.33 | 37.33
70-01-73-006 U | PRÓPRIA | 480 | LUMINÁRIA DE SOBREPOR, (TECNOLUX REF.FLP-6478/2X20) TUBLED CORPO/REFLETOR E ALETAS FABRICADAS EM CHAPA DE AÇO TRATADA EPINTADA EM EPOXI BRANCO, PARA USO DE 2 LAMPADAS TUBLED DE 20W - REF:12368 ORSE | UN | 2 | 241.7 | 310.58 | 621.16
01-01-75-008 C | SINAPI | 91926 | CABO DE COBRE FLEXÍVEL ISOLADO, 2,5 MM², ANTI-CHAMA 450/750 V, PARA CIRCUITOS TERMINAIS - FORNECIMENTO E INSTALAÇÃO. AF_03/2023 CS: 91926 | M | 81.81 | 4.61 | 5.92 | 484.32
|  |  | TOTAL ETAPA |  |  |  |  | 2777.84
011-008 |  |  | INSTALAÇÕES ENTRADA VOZ E DADOS
77-13-02-021 O | PRÓPRIA | 481 | CAIXA DE PASSAGEM EM ALUMÍNIO - 4185/ORSE | UN | 1 | 373.9 | 480.46 | 480.46
75-13-02-092 O | PRÓPRIA | 482 | CAIXA DE PASSAGEM EM ALVENARIA DE TIJOLOS MACIÇOS ESP. = 0,12M, DIM. INT. = 0,30X 0,30 X 0,30M REF 08075/ORSE | UN | 6 | 149.62 | 192.26 | 1153.56
01-02-37-014 C | SINAPI | 93020 | CURVA 90 GRAUS PARA ELETRODUTO, PVC, ROSCÁVEL, DN 60 MM (2), PARA REDE ENTERRADA DE DISTRIBUIÇÃO DE ENERGIA ELÉTRICA - FORNECIMENTO E INSTALAÇÃO. AF_12/2021 CS: 93020 | UN | 1 | 29.48 | 37.88 | 37.88
01-02-37-024 C | SINAPI | 93010 | ELETRODUTO RÍGIDO ROSCÁVEL, PVC, DN 75 MM (2 1/2), PARA REDE ENTERRADA DE DISTRIBUIÇÃO DE ENERGIA ELÉTRICA - FORNECIMENTO E INSTALAÇÃO. AF_12/2021 CS: 93010 | M | 8.6 | 34.46 | 44.28 | 380.81
01-02-37-023 C | SINAPI | 93009 | ELETRODUTO RÍGIDO ROSCÁVEL, PVC, DN 60 MM (2), PARA REDE ENTERRADA DE DISTRIBUIÇÃO DE ENERGIA ELÉTRICA - FORNECIMENTO EINSTALAÇÃO. AF_12/2021 CS: 93009 | M | 89.12 | 24.9 | 32 | 2851.84
77-13-02-022 O | PRÓPRIA | 483 | CURVA PARA ELETRODUTO GALVANIZADO, DIÂM= 2 POL - REV.01 - REF 12460/ORSE | UN | 6 | 31.48 | 40.45 | 242.7
01-02-37-028 C | SINAPI | 93014 | LUVA PARA ELETRODUTO, PVC, ROSCÁVEL, DN60 MM (2), PARA REDE ENTERRADA DE DISTRIBUIÇÃO DE ENERGIA ELÉTRICA - FORNECIMENTO E INSTALAÇÃO. AF_12/2021 CS: 93014 | UN | 2 | 18.74 | 24.08 | 48.16
70-02-38-018 U | PRÓPRIA | 484 | CABO DE FIBRA ÓTICA DE 6 VIAS - REF 8690/ORSE | M | 132 | 22.1 | 28.4 | 3748.8
|  |  | TOTAL ETAPA |  |  |  |  | 8944.21
011-009 |  |  | INST. ELÉT - ILUMINAÇÃO EXTERNA (ELETRODUTOS/CAIXAS/ACESSÓRIOS/LUMINÁRIAS/CABOS
01-01-19-016 C | SINAPI | 97886 | CAIXA ENTERRADA ELÉTRICA RETANGULAR, EMALVENARIA COM TIJOLOS CERÂMICOS MACIÇOS, FUNDO COM BRITA, DIMENSÕES INTERNAS: 0,3X0,3X0,3 M. AF_12/2020 CS: 97886 | UN | 65 | 179.31 | 230.41 | 14976.65
01-02-37-014 C | SINAPI | 93020 | CURVA 90 GRAUS PARA ELETRODUTO, PVC, ROSCÁVEL, DN 60 MM (2), PARA REDE ENTERRADA DE DISTRIBUIÇÃO DE ENERGIA ELÉTRICA - FORNECIMENTO E INSTALAÇÃO. AF_12/2021 CS: 93020 | UN | 23 | 29.48 | 37.88 | 871.24
01-01-75-053 C | SINAPI | 91905 | CURVA 90 GRAUS PARA ELETRODUTO, PVC, ROSCÁVEL, DN 32 MM (1), PARA CIRCUITOS TERMINAIS, INSTALADA EM LAJE - FORNECIMENTOE INSTALAÇÃO. AF_03/2023 CS: 91905 | UN | 67 | 14.47 | 18.59 | 1245.53
01-02-37-013 C | SINAPI | 93018 | CURVA 90 GRAUS PARA ELETRODUTO, PVC, ROSCÁVEL, DN 50 MM (1 1/2), PARA REDE ENTERRADA DE DISTRIBUIÇÃO DE ENERGIA ELÉTRICA - FORNECIMENTO E INSTALAÇÃO. AF_12/2021 CS: 93018 | UN | 2 | 23.56 | 30.27 | 60.54
01-02-37-015 C | SINAPI | 93022 | CURVA 90 GRAUS PARA ELETRODUTO, PVC, ROSCÁVEL, DN 75 MM (2 1/2), PARA REDE ENTERRADA DE DISTRIBUIÇÃO DE ENERGIA ELÉTRICA - FORNECIMENTO E INSTALAÇÃO. AF_12/2021 CS: 93022 | UN | 1 | 46.33 | 59.53 | 59.53
01-01-75-091 C | SINAPI | 91868 | ELETRODUTO RÍGIDO ROSCÁVEL, PVC, DN 32 MM (1), PARA CIRCUITOS TERMINAIS, INSTALADO EM LAJE - FORNECIMENTO E INSTALAÇÃO.AF_03/2023 CS: 91868 | M | 412 | 13.19 | 16.95 | 6983.4
01-01-75-066 C | SINAPI | 91837 | ELETRODUTO FLEXÍVEL CORRUGADO REFORÇADO, PVC, DN 32 MM (1), PARA CIRCUITOS TERMINAIS, INSTALADO EM FORRO - FORNECIMENTOE INSTALAÇÃO. AF_03/2023 CS: 91837 | M | 201.97 | 23.99 | 30.83 | 6226.74
01-02-37-023 C | SINAPI | 93009 | ELETRODUTO RÍGIDO ROSCÁVEL, PVC, DN 60 MM (2), PARA REDE ENTERRADA DE DISTRIBUIÇÃO DE ENERGIA ELÉTRICA - FORNECIMENTO EINSTALAÇÃO. AF_12/2021 CS: 93009 | M | 663.98 | 24.9 | 32 | 21247.36
01-02-37-022 C | SINAPI | 93008 | ELETRODUTO RÍGIDO ROSCÁVEL, PVC, DN 50 MM (1 1/2), PARA REDE ENTERRADA DE DISTRIBUIÇÃO DE ENERGIA ELÉTRICA - FORNECIMENTO E INSTALAÇÃO. AF_12/2021 CS: 93008 | M | 75.42 | 17.08 | 21.95 | 1655.47
01-02-37-024 C | SINAPI | 93010 | ELETRODUTO RÍGIDO ROSCÁVEL, PVC, DN 75 MM (2 1/2), PARA REDE ENTERRADA DE DISTRIBUIÇÃO DE ENERGIA ELÉTRICA - FORNECIMENTO E INSTALAÇÃO. AF_12/2021 CS: 93010 | M | 5 | 34.46 | 44.28 | 221.4
75-13-02-108 O | PRÓPRIA | 485 | LUMINÁRIA LED P/ ILUMINAÇÃO PÚBLICA, C/VIDRO DE PROT. ANTI VANDALISMO CONTRA IMPACTO IK09,249WATTS,31500LUMENS,4000K,IRC>70,BASE P/ RELÊ FOTOCÉLULA/7 PIN, CORPO ALUM INJET.PINT.POLIEST REF 12162/ORSE | UN | 24 | 4603.72 | 5915.78 | 141978.72
75-13-02-109 O | PRÓPRIA | 486 | LUMINÁRIA LED P/ ILUMINAÇÃO PÚBLICA, C/VIDRO DE PROT. ANTI VANDALISMO CONTRA IMPACTO IK09,142WATTS,18300LUMENS,4000K,IRC>70,BASE P/ RELÊ FOTOCÉLULA/7 PIN, CORPO ALUM INJET.PINT.POLIEST REF 12161/ORSE | UN | 30 | 2916.87 | 3748.18 | 112445.4
75-13-02-110 O | PRÓPRIA | 487 | FORNECIMENTO DE LUMINÁRIA 04 PÉTALAS EMLED,P/ ILUMINAÇÃO PÚBLICA, POT.180W, 4000K,IRC>70,IP 66,VIDA ÚTIL 70.000 HS BASE P/ RELÊ FOTOCÉLULA,CORPO EM ALUM.INJETC/ PINT.POLIESTER,220V C/ REF 13131/ORSE | UN | 10 | 1237.41 | 1590.07 | 15900.7
01-02-37-028 C | SINAPI | 93014 | LUVA PARA ELETRODUTO, PVC, ROSCÁVEL, DN60 MM (2), PARA REDE ENTERRADA DE DISTRIBUIÇÃO DE ENERGIA ELÉTRICA - FORNECIMENTO E INSTALAÇÃO. AF_12/2021 CS: 93014 | UN | 46 | 18.74 | 24.08 | 1107.68
01-01-75-151 C | SINAPI | 91880 | LUVA PARA ELETRODUTO, PVC, ROSCÁVEL, DN32 MM (1), PARA CIRCUITOS TERMINAIS, INSTALADA EM LAJE - FORNECIMENTO E INSTALAÇÃO. AF_03/2023 CS: 91880 | UN | 134 | 8.68 | 11.15 | 1494.1
01-02-37-027 C | SINAPI | 93013 | LUVA PARA ELETRODUTO, PVC, ROSCÁVEL, DN50 MM (1 1/2), PARA REDE ENTERRADA DE DISTRIBUIÇÃO DE ENERGIA ELÉTRICA - FORNECIMENTO E INSTALAÇÃO. AF_12/2021 CS: 93013 | UN | 4 | 15.49 | 19.9 | 79.6
01-02-37-029 C | SINAPI | 93015 | LUVA PARA ELETRODUTO, PVC, ROSCÁVEL, DN75 MM (2 1/2), PARA REDE ENTERRADA DE DISTRIBUIÇÃO DE ENERGIA ELÉTRICA - FORNECIMENTO E INSTALAÇÃO. AF_12/2021 CS: 93015 | UN | 2 | 27.09 | 34.81 | 69.62
75-13-02-111 O | PRÓPRIA | 488 | POSTE EM AÇO GALVANIZADO, PARA ILUMINAÇÃO PÚBLICA, CÔNICO, CONTÍNUO, RETO, H=6.00M, D=126MM (BASE) E D=60MM (TOPO)REF.1006/B, INCL.BASE CONCRETO REF 00335/ORSE | UN | 64 | 2020.52 | 2596.37 | 166167.68
01-01-77-054 C | SINAPI | 101878 | QUADRO DE DISTRIBUIÇÃO DE ENERGIA EM CHAPA DE AÇO GALVANIZADO, DE SOBREPOR, COMBARRAMENTO TRIFÁSICO, PARA 18 DISJUNTORES DIN 100A - FORNECIMENTO E INSTALAÇÃO.AF_10/2020 CS: 101878 | UN | 1 | 449.69 | 577.85 | 577.85
01-01-78-014 C | SINAPI | 101560 | CABO DE COBRE FLEXÍVEL ISOLADO, 10 MM²,0,6/1,0 KV, PARA REDE AÉREA DE DISTRIBUIÇÃO DE ENERGIA ELÉTRICA DE BAIXA TENSÃO- FORNECIMENTO E INSTALAÇÃO. AF_07/2020CS: 101560 | M | 2593.56 | 10.95 | 14.07 | 36491.39
01-01-75-011 C | SINAPI | 91931 | CABO DE COBRE FLEXÍVEL ISOLADO, 6 MM², ANTI-CHAMA 0,6/1,0 KV, PARA CIRCUITOS TERMINAIS - FORNECIMENTO E INSTALAÇÃO. AF_03/2023 CS: 91931 | M | 2406.21 | 10.76 | 13.83 | 33277.88
01-01-77-026 C | SINAPI | 93654 | DISJUNTOR MONOPOLAR TIPO DIN, CORRENTE NOMINAL DE 16A - FORNECIMENTO E INSTALAÇÃO. AF_10/2020 CS: 93654 | UN | 5 | 11.32 | 14.55 | 72.75
75-13-02-112 O | PRÓPRIA | 489 | DISJUNTOR TERMOMAGNETICO TRIPOLAR 40 A,PADRÃO DIN (EUROPEU - LINHA BRANCA), CURVA C, 5KA REF 08001/ORSE | UN | 1 | 125.02 | 160.65 | 160.65
01-50-01-471 O | SINAPI | 106027 | DISPOSITIVO DPS 20KA-175V OU 275V - FORNECIMENTO E INSTALAÇÃO. AF_07/2025 CS: 106027 | UN | 4 | 72.22 | 92.8 | 371.2
75-13-02-100 O | PRÓPRIA | 490 | POSTE CIRCULAR DE CONCRETO 12/400 - FORNECIMENTO E ASSENTAMENTO REF 03185/ORSE | UN | 1 | 2650.62 | 3406.05 | 3406.05
75-13-02-097 O | PRÓPRIA | 491 | CRUZETA POLIMÉRICA SEÇÃO RETANGULAR 90X112,5X2400MM REF 12679/ORSE | UN | 3 | 379.28 | 487.37 | 1462.11
75-13-02-103 O | PRÓPRIA | 492 | FORNECIMENTO E INSTALAÇÃO DE ISOLADOR SUPORTE PEDESTAL DE USO INTERNO COM PRENSAFIO, EM PORCELANA TIPO PILAR COR BRANCA, CLASSE TENSÃO 15 KV REF 07380/ORSE | UN | 3 | 283.98 | 364.91 | 1094.73
|  |  | TOTAL ETAPA |  |  |  |  | 569705.97
011-010 |  |  | INSTALAÇÕES RAMAL DE ENTRADA - ELETRODUTOS/CAIXAS/ACSSÓRIOS/ATERRAMENTO
75-13-02-113 O | PRÓPRIA | 493 | CAIXA DE PASSAGEM EM ALVENARIA DE TIJOLOS MACIÇOS ESP. = 0,12M, DIM. INT.= 0,80X 0,80 X 0,40M REF 09030/ORSE | UN | 7 | 583.95 | 750.38 | 5252.66
01-02-37-012 C | SINAPI | 93026 | CURVA 90 GRAUS PARA ELETRODUTO, PVC, ROSCÁVEL, DN 110 MM (4), PARA REDE ENTERRADA DE DISTRIBUIÇÃO DE ENERGIA ELÉTRICA -FORNECIMENTO E INSTALAÇÃO. AF_12/2021 CS: 93026 | UN | 5 | 77.18 | 99.18 | 495.9
75-13-02-114 O | PRÓPRIA | 494 | ELETRODUTO DE FERRO GALVANIZADO SEM COSTURA D= 4`` - PEÇA COM 6 METROS - FORNECIMENTO REF 04228/ORSE | UN | 2 | 1051 | 1350.54 | 2701.08
01-02-37-021 C | SINAPI | 93012 | ELETRODUTO RÍGIDO ROSCÁVEL, PVC, DN 110MM (4), PARA REDE ENTERRADA DE DISTRIBUIÇÃO DE ENERGIA ELÉTRICA - FORNECIMENTO E INSTALAÇÃO. AF_12/2021 CS: 93012 | M | 83 | 63.06 | 81.03 | 6725.49
01-02-37-026 C | SINAPI | 93017 | LUVA PARA ELETRODUTO, PVC, ROSCÁVEL, DN110 MM (4), PARA REDE ENTERRADA DE DISTRIBUIÇÃO DE ENERGIA ELÉTRICA - FORNECIMENTO E INSTALAÇÃO. AF_12/2021 CS: 93017 | UN | 10 | 47.32 | 60.81 | 608.1
01-01-19-011 C | SINAPI | 98111 | CAIXA DE INSPEÇÃO PARA ATERRAMENTO, CIRCULAR, EM POLIETILENO, DIÂMETRO INTERNO = 0,3 M. AF_12/2020 CS: 98111 | UN | 3 | 48.79 | 62.7 | 188.1
75-13-02-115 O | PRÓPRIA | 495 | ATERRAMENTO COMPOSTO DE 3 HASTES DE COBRE Ø 5/8`` X 2,40M, INTERLIGADA COM CABODE COBRE 50MM2 REF 13039/ORSE | UN | 3 | 575.67 | 739.74 | 2219.22
70-01-76-006 U | PRÓPRIA | 496 | CABO DE COBRE NU 35MM2 - FORNECIMENTO EINSTALACAO | M | 9.48 | 52.17 | 67.04 | 635.54
75-13-02-103 O | PRÓPRIA | 497 | FORNECIMENTO E INSTALAÇÃO DE ISOLADOR SUPORTE PEDESTAL DE USO INTERNO COM PRENSAFIO, EM PORCELANA TIPO PILAR COR BRANCA, CLASSE TENSÃO 15 KV REF 07380/ORSE | UN | 9 | 283.98 | 364.91 | 3284.19
75-13-02-116 O | PRÓPRIA | 498 | SUPORTE PARA MUFLA - FORNECIMENTO REF 10424/ORSE | M | 2 | 107 | 137.5 | 275
75-13-02-073 O | PRÓPRIA | 499 | FORNECIMENTO E INSTALAÇÃO DE MUFLA TERMINAL PRIMARIA UNIPOLAR USO INTERNO PARACABO 35/120MM2 ISOLACAO 15/25KV EM EPR- BORRACHA DE SILICONE - REV 01. REF.:12877/ORSE | UN | 6 | 316.9 | 407.22 | 2443.32
|  |  | TOTAL ETAPA |  |  |  |  | 24828.6
011-011 |  |  | INSTALAÇÕES HIDRÁULICAS
01-01-84-200 C | SINAPI | 103979 | TUBO, PVC, SOLDÁVEL, DE 50MM, INSTALADOEM RAMAL DE DISTRIBUIÇÃO DE ÁGUA - FORNECIMENTO E INSTALAÇÃO. AF_06/2022 CS: 103979 | M | 211 | 29.17 | 37.48 | 7908.28
01-01-84-192 C | SINAPI | 89402 | TUBO, PVC, SOLDÁVEL, DE 25MM, INSTALADOEM RAMAL DE DISTRIBUIÇÃO DE ÁGUA - FORNECIMENTO E INSTALAÇÃO. AF_06/2022 CS: 89402 | M | 295 | 12.48 | 16.04 | 4731.8
01-01-84-195 C | SINAPI | 89403 | TUBO, PVC, SOLDÁVEL, DE 32MM, INSTALADOEM RAMAL DE DISTRIBUIÇÃO DE ÁGUA - FORNECIMENTO E INSTALAÇÃO. AF_06/2022 CS: 89403 | M | 183 | 18.76 | 24.11 | 4412.13
01-01-84-011 C | SINAPI | 89596 | ADAPTADOR CURTO COM BOLSA E ROSCA PARA REGISTRO, PVC, SOLDÁVEL, DN 50MM X 1.1/2, INSTALADO EM PRUMADA DE ÁGUA - FORNECIMENTO E INSTALAÇÃO. AF_06/2022 CS: 89596 | UN | 8 | 10 | 12.85 | 102.8
01-01-20-002 C | SINAPI | 102607 | CAIXA D´ÁGUA EM POLIETILENO, 1000 LITROS - FORNECIMENTO E INSTALAÇÃO. AF_06/2021 CS: 102607 | UN | 1 | 437.63 | 562.35 | 562.35
01-01-17-012 C | SINAPI | 102137 | CHAVE DE BOIA AUTOMÁTICA SUPERIOR/INFERIOR 15A/250V - FORNECIMENTO E INSTALAÇÃO. AF_12/2020 CS: 102137 | UN | 2 | 128.42 | 165.02 | 330.04
01-01-84-066 C | SINAPI | 103986 | CURVA 90 GRAUS, PVC, SOLDÁVEL, DN 50MM,INSTALADO EM RAMAL DE DISTRIBUIÇÃO DE ÁGUA - FORNECIMENTO E INSTALAÇÃO. AF_06/2022 CS: 103986 | UN | 13 | 26.88 | 34.54 | 449.02
01-02-46-007 C | SINAPI | 104992 | HIDRÔMETRO DN 2 , 30 M³/H - FORNECIMENTO E INSTALAÇÃO. AF_03/2024 CS: 104992 | UN | 1 | 1968.01 | 2528.89 | 2528.89
01-50-01-667 O | SINAPI | 96650 | JOELHO 90 GRAUS, PPR, DN 25 MM, CLASSE PN 25, INSTALADO EM RAMAL DE DISTRIBUIÇÃO FORNECIMENTO E INSTALAÇÃO. AF_08/2022 CS: 96650 | UN | 7 | 9.49 | 12.19 | 85.33
01-01-84-107 C | SINAPI | 103984 | JOELHO 90 GRAUS, PVC, SOLDÁVEL, DN 50MM, INSTALADO EM RAMAL DE DISTRIBUIÇÃO DE ÁGUA - FORNECIMENTO E INSTALAÇÃO. AF_06/2022 CS: 103984 | UN | 1 | 19.45 | 24.99 | 24.99
01-01-84-098 C | SINAPI | 89408 | JOELHO 90 GRAUS, PVC, SOLDÁVEL, DN 25MM, INSTALADO EM RAMAL DE DISTRIBUIÇÃO DE ÁGUA - FORNECIMENTO E INSTALAÇÃO. AF_06/2022 CS: 89408 | UN | 18 | 8.93 | 11.48 | 206.64
01-01-84-141 C | SINAPI | 89426 | LUVA DE REDUÇÃO, PVC, SOLDÁVEL, DN 32MMX 25MM, INSTALADO EM RAMAL DE DISTRIBUIÇÃO DE ÁGUA - FORNECIMENTO E INSTALAÇÃO.AF_06/2022 CS: 89426 | UN | 2 | 9.37 | 12.04 | 24.08
01-01-79-031 C | SINAPI | 105234 | BUCHA DE REDUÇÃO PVC, SOLDÁVEL, LONGA, DN 50 X 25 MM, INSTALADO EM RESERVAÇÃO PREDIAL DE ÁGUA - FORNECIMENTO E INSTALAÇÃO. AF_04/2024 CS: 105234 | UN | 1 | 9.23 | 11.86 | 11.86
01-01-84-019 C | SINAPI | 104003 | BUCHA DE REDUÇÃO , LONGA, PVC, SOLDÁVEL, DN 50 X 32 MM, INSTALADO EM RAMAL DE DISTRIBUIÇÃO DE ÁGUA - FORNECIMENTO E INSTALAÇÃO. AF_06/2022 CS: 104003 | UN | 1 | 14.25 | 18.31 | 18.31
01-02-61-045 O | SINAPI | 94799 | TORNEIRA DE BOIA PARA CAIXA DÁGUA, ROSCÁVEL, 1 1/2 - FORNECIMENTO E INSTALAÇÃO.AF_08/2021 CS: 94799 | UN | 1 | 162.41 | 208.7 | 208.7
70-02-01-015 O | PRÓPRIA | 500 | TORNEIRA CROMADA PARA USO GERAL, DECA 1152 C39 OU SIMILAR. REF 3685/ORSE | UN | 13 | 102.86 | 132.18 | 1718.34
01-01-84-205 C | SINAPI | 89396 | TÊ COM BUCHA DE LATÃO NA BOLSA CENTRAL,PVC, SOLDÁVEL, DN 25MM X 1/2 , INSTALADO EM RAMAL OU SUB-RAMAL DE ÁGUA - FORNECIMENTO E INSTALAÇÃO. AF_06/2022 CS: 89396 | UN | 1 | 19.88 | 25.55 | 25.55
01-01-84-177 C | SINAPI | 89440 | TE, PVC, SOLDÁVEL, DN 25MM, INSTALADO EM RAMAL DE DISTRIBUIÇÃO DE ÁGUA - FORNECIMENTO E INSTALAÇÃO. AF_06/2022 CS: 89440 | UN | 5 | 12.3 | 15.81 | 79.05
01-01-84-179 C | SINAPI | 89620 | TE, PVC, SOLDÁVEL, DN 32MM, INSTALADO EM PRUMADA DE ÁGUA - FORNECIMENTO E INSTALAÇÃO. AF_06/2022 CS: 89620 | UN | 1 | 11.67 | 15 | 15
01-01-84-184 C | SINAPI | 89625 | TE, PVC, SOLDÁVEL, DN 50MM, INSTALADO EM PRUMADA DE ÁGUA - FORNECIMENTO E INSTALAÇÃO. AF_06/2022 CS: 89625 | UN | 4 | 21.81 | 28.03 | 112.12
01-01-84-231 C | SINAPI | 89594 | UNIÃO, PVC, SOLDÁVEL, DN 50MM, INSTALADO EM PRUMADA DE ÁGUA - FORNECIMENTO E INSTALAÇÃO. AF_06/2022 CS: 89594 | UN | 4 | 32.6 | 41.89 | 167.56
01-02-61-077 O | SINAPI | 103013 | VÁLVULA DE RETENÇÃO, DE BRONZE, PÉ COM CRIVOS, ROSCÁVEL, 1 1/2 - FORNECIMENTO EINSTALAÇÃO. AF_08/2021 CS: 103013 | UN | 1 | 159.52 | 204.98 | 204.98
01-02-61-053 O | SINAPI | 95252 | VÁLVULA DE ESFERA BRUTA, BRONZE, ROSCÁVEL, 1 1/2 - FORNECIMENTO E INSTALAÇÃO. AF_08/2021 CS: 95252 | UN | 4 | 161.08 | 206.99 | 827.96
01-02-61-059 O | SINAPI | 99622 | VÁLVULA DE RETENÇÃO HORIZONTAL, DE BRONZE, ROSCÁVEL, 1 1/2 - FORNECIMENTO E INSTALAÇÃO. AF_08/2021 CS: 99622 | UN | 1 | 309.95 | 398.29 | 398.29
|  |  | TOTAL ETAPA |  |  |  |  | 25154.07
011-012 |  |  | INSTALAÇÕES HIDRÁULICAS - EQUIPAMENTOS
75-13-02-006 O | PRÓPRIA | 501 | CONJUNTO MOTO-BOMBA CENTRIFUGA, TRIFÁSICA, MOTOR 3 CV, SCHNEIDER MOD.BC-21R OU SIMILAR. REF.: 8218/ORSE | UN | 2 | 6170.1 | 7206.68 | 14413.36
|  |  | TOTAL ETAPA |  |  |  |  | 14413.36
011-013 |  |  | INSTALAÇÕES PARA REDE DE DRENAGEM
01-01-42-010 U | SINAPI | 102279 | ESCAVAÇÃO MECANIZADA DE VALA COM PROF. ATÉ 1,5 M (MÉDIA MONTANTE E JUSANTE/UMA COMPOSIÇÃO POR TRECHO), ESCAVADEIRA (0,8M3),LARG. MENOR QUE 1,5 M, EM SOLO DE 1A CATEGORIA, LOCAIS COM BAIXO NÍVEL DE IN | M3 | 1163.91 | 7.18 | 9.23 | 10742.89
01-01-14-032 U | SINAPI | 104734 | REATERRO MECANIZADO DE VALA COM RETROESCAVADEIRA (CAPACIDADE DA CAÇAMBA DA RETRO: 0,26 M³/POTÊNCIA: 88 HP), LARGURA DE 0,8 A 1,5 M, PROFUNDIDADE ATÉ 1,5 M, COM SOLO (SEM SUBSTITUIÇÃO) DE 1ª CATE | M3 | 1064.34 | 15.31 | 19.67 | 20935.57
01-01-11-049 C | SINAPI | 90706 | TUBO DE PVC CORRUGADO DE DUPLA PAREDE PARA REDE COLETORA DE ESGOTO, DN 400 MM, JUNTA ELÁSTICA - FORNECIMENTO E ASSENTAMENTO. AF_01/2021 CS: 90706 | M | 305.86 | 407.96 | 524.23 | 160340.99
75-13-02-117 O | PRÓPRIA | 502 | FORNECIMENTO E ASSENTAMENTO DE TUBO CORRUGADO PAREDE DUPLA PEAD, D= 600MM (20``) P/ SISTEMAS DE DRENAGEM, TIGRE ADS N-12 OU SIMILAR REF 10155/ORSE | M | 100.11 | 488.76 | 628.06 | 62875.09
77-01-02-022 O | PRÓPRIA | 503 | POÇO DE VISITA EM ALVENARIA TIJOLO MAÇICOS ESP = 0,20, DIM INT = 1,00 X 1,00 X 1,00M, LAJE SUP C A ESP 0,15, INCLUSIVE TAMPÃO TD-600 - R1 - REF 02680/ORSE | UN | 8 | 3343.69 | 4296.64 | 34373.12
75-13-02-118 O | PRÓPRIA | 504 | BOCA DE LOBO DUPLA, EM ALVENARIA DE TIJOLOS MACIÇOS ESP . = 0,18M, ALTURA ATÉ 1,00M - R1 REF 02822/ORSE | UN | 14 | 3190.9 | 4100.31 | 57404.34
|  |  | TOTAL ETAPA |  |  |  |  | 346672
011-014 |  |  | INSTALAÇÕES SANITÁRIAS - ESGOTO
01-01-14-030 U | SINAPI | 104733 | REATERRO MECANIZADO DE VALA COM RETROESCAVADEIRA (CAPACIDADE DA CAÇAMBA DA RETRO: 0,26 M³/POTÊNCIA: 88 HP), LARGURA ATÉ 0,8 M, PROFUNDIDADE ATÉ 1,5 M, COM SOLO (SEM SUBSTITUIÇÃO) DE 1ª CATEGORIA | M3 | 8.98 | 21.11 | 27.13 | 243.63
01-01-11-051 C | SINAPI | 90695 | TUBO DE PVC PARA REDE COLETORA DE ESGOTO DE PAREDE MACIÇA, DN 150 MM, JUNTA ELÁSTICA - FORNECIMENTO E ASSENTAMENTO. AF_01/2021 CS: 90695 | M | 345 | 77.67 | 99.81 | 34434.45
01-01-19-031 C | SINAPI | 97902 | CAIXA ENTERRADA HIDRÁULICA RETANGULAR EM ALVENARIA COM TIJOLOS CERÂMICOS MACIÇOS, DIMENSÕES INTERNAS: 0,6X0,6X0,6 M PARA REDE DE ESGOTO. AF_12/2020 CS: 97902 | UN | 13 | 615.82 | 791.33 | 10287.29
|  |  | TOTAL ETAPA |  |  |  |  | 44965.37
011-015 |  |  | INSTALAÇÕES DE PCI
77-13-02-035 O | PRÓPRIA | 505 | ABRIGO METÁLICO DE EMBUTIR PARA MANGUEIRA DE INCÊNDIO - 0,90 X 0,60 X 0,3M - REF 10444/ORSE | UN | 4 | 563.71 | 724.37 | 2897.48
77-13-02-036 O | PRÓPRIA | 506 | FORNECIMENTO E INSTALAÇÃO DE REDUÇÃO FIXA TIPO STORZ PARA ENGATE RÁPIDO - 2 1/2X 1 1/2 (INCÊNDIO) - REF 01517/ORSE | UN | 8 | 264.76 | 340.22 | 2721.76
77-13-02-037 O | PRÓPRIA | 507 | CHAVE PARA ENGATE RÁPIDO STORZ 2 1/2 - FORNECIMENTO - REF 13829/ORSE | UN | 8 | 31.42 | 40.37 | 322.96
01-01-88-046 C | SINAPI | 97488 | CURVA 90 GRAUS, EM AÇO, CONEXÃO SOLDADA, DN 65 (2 1/2), INSTALADO EM REDE DE ALIMENTAÇÃO PARA HIDRANTE - FORNECIMENTO EINSTALAÇÃO. AF_10/2020 CS: 97488 | UN | 4 | 455.89 | 585.82 | 2343.28
77-13-02-038 O | PRÓPRIA | 508 | ESGUICHO JATO REGULÁVEL DE 2 1/2, PARA COMBATE A INCENDIO - REV 01 - REF 12707/ORSE | UN | 8 | 533.34 | 685.34 | 5482.72
77-13-02-039 O | PRÓPRIA | 509 | FORNECIMENTO E INSTALAÇÃO DE MANGUEIRA DE ALGODÃO P/ INCÊNDIO 2 1/2 COM 30M - REF 01508/ORSE | UN | 16 | 1394.65 | 1792.13 | 28674.08
77-13-02-040 O | PRÓPRIA | 510 | REGISTRO GLOBO ANGULAR 45° PARA HIDRANTE, D = 2 1/2, INCLUSO TAMPÃO COM CORRENTE - REF 8023/ORSE | UN | 8 | 478.55 | 614.94 | 4919.52
01-01-88-241 C | SINAPI | 92367 | TUBO DE AÇO GALVANIZADO COM COSTURA, CLASSE MÉDIA, DN 65 (2 1/2), CONEXÃO ROSQUEADA, INSTALADO EM REDE DE ALIMENTAÇÃO PARA HIDRANTE - FORNECIMENTO E INSTALAÇÃO. AF_10/2020 CS: 92367 | M | 110 | 126.91 | 163.08 | 17938.8
01-02-61-041 O | SINAPI | 103019 | REGISTRO OU VÁLVULA GLOBO ANGULAR EM LATÃO, PARA HIDRANTES EM INSTALAÇÃO PREDIAL DE INCÊNDIO, 45 GRAUS, 2 1/2 - FORNECIMENTO E INSTALAÇÃO. AF_08/2021 CS: 103019 | UN | 1 | 308.51 | 396.44 | 396.44
01-01-88-002 C | SINAPI | 96765 | ABRIGO PARA HIDRANTE, 90X60X17CM, COM REGISTRO GLOBO ANGULAR 45 GRAUS 2 1/2, ADAPTADOR STORZ 2 1/2, MANGUEIRA DE INCÊNDIO 20M, REDUÇÃO 2 1/2 X 1 1/2 E ESGUICHOEM LATÃO 1 1/2 - FORNECIMENTO E INSTALAÇ | UN | 1 | 1899.38 | 2440.7 | 2440.7
|  |  | TOTAL ETAPA |  |  |  |  | 68137.74
011-016 |  |  | ÁREA EXTERNA/PAISAGISMO/IRRIGAÇÃO/PAVIMENTAÇÃO EXTERNA
01-02-08-006 C | SINAPI | 98504 | PLANTIO DE GRAMA BATATAIS EM PLACAS. AF_07/2024 CS: 98504 | M2 | 4531.06 | 13.75 | 17.67 | 80063.83
01-02-08-001 C | SINAPI | 98520 | APLICAÇÃO DE ADUBO EM SOLO. AF_07/2024 CS: 98520 | M2 | 2598.16 | 5.38 | 6.91 | 17953.29
77-13-02-023 O | PRÓPRIA | 511 | PLANTA - LICURI (SYAGRUS CORONATA) H = 1,50M, FORNECIMENTO E PLANTIO - REF 09380/ORSE | UN | 13 | 515.88 | 662.91 | 8617.83
77-13-02-024 O | PRÓPRIA | 512 | PLANTA - OITI (LICANIA TOMENTOSA) H = 1,00M, FORNECIMENTO E PLANTIO - REF 11118/ORSE | UN | 20 | 105.64 | 135.75 | 2715
77-13-02-025 O | PRÓPRIA | 513 | PLANTA - MOREIA (DIETES BICOLOR), FORNECIMENTO E PLANTIO - REF 07774/ORSE | UN | 152 | 51.28 | 65.89 | 10015.28
77-13-02-026 O | PRÓPRIA | 514 | PLANTA - PALMEIRA VÉITIA, FORNEICMENTO E PLANTIO - REF 07769/ORSE | UN | 13 | 465.7 | 598.42 | 7779.46
70-02-05-004 O | PRÓPRIA | 515 | CONJUNTO COM 03 LIXEIRAS EM FIBRA DE VIDRO, COM CAPACIDADE 20L CADA, COM TAMPA VAI E VEM - REF 09367/ORSE | UN | 10 | 402.95 | 517.79 | 5177.9
70-02-05-005 O | PRÓPRIA | 516 | BICICLETÁRIO EM TUBO DE AÇO GALVANIZADODIAM = 2.1/2, PARA 6 BICICLETAS, CHUMBADAS NO PISO, INCLUSO PINTURA DE ACABAMENTO 02 DEMÃOS - REF 13030/ORSE | UN | 2 | 3978.69 | 5112.62 | 10225.24
77-13-02-027 O | PRÓPRIA | 517 | MASTRO TRIPLO EM TUBO FERRO GALVANIZADO., ALT (ÚTIL) = 6M (3,8M X 2 POL + 2,20MX 1 1/2POL), INCLUSIVE BASE DE CONCRETOCICLÓPICO - REV 01 - REF 12628/ORSE | UN | 1 | 3155.85 | 4055.27 | 4055.27
77-13-02-028 O | PRÓPRIA | 518 | ASPERSOR ROTOR, P/ IRRIGAÇÃO REF.8005-SS, ENTRADA ROSCADA DE 1POL, FÊMEA BSP, COLUNA AÇO INOX, MARCA RAIN BIRD OU SIMILAR - REF 09461/ORSE | UN | 8 | 576.83 | 741.23 | 5929.84
77-13-02-030 O | PRÓPRIA | 519 | FORNECIMENTO E ASSENTAMENTO DE TUBO PVCP/ IRRIGAÇÃO D = 50MM ,PN-40, LINHA IRRIGA-LF, TIGRE OU SIMILAR - REF 10538/ORSE | M | 75.33 | 27.39 | 35.2 | 2651.62
77-13-02-031 O | PRÓPRIA | 520 | FORNECIMENTO E ASSENTAMENTO DE TUBO PVCP/ IRRIGAÇÃO D = 35MM ,PN-60, LINHA IRRIGA-LF, TIGRE OU SIMILAR - REF 10539/ORSE | M | 327.56 | 20 | 25.7 | 8418.29
77-13-02-029 O | PRÓPRIA | 521 | CONTROLADOR CENTRAL P/ SISTEMA DE IRRIGAÇÃO MODELO ESP-LX MODULAR, 16 ESTAÇÕES,GABINETE DE PAREDE, RAIN BIRD OU SIMILAR - RE 08992/ORSE | UN | 1 | 2411.34 | 3098.57 | 3098.57
01-01-01-001 O | SINAPI | 104658 | PISO PODOTÁTIL DE ALERTA OU DIRECIONAL,DE CONCRETO, ASSENTADO SOBRE ARGAMASSA.AF_03/2024 CS: 104658 | M2 | 75.63 | 156.76 | 201.44 | 15234.91
01-01-15-143 C | SINAPI | 100576 | REGULARIZAÇÃO E COMPACTAÇÃO DE SUBLEITODE SOLO PREDOMINANTEMENTE ARGILOSO, PARA OBRAS DE CONSTRUÇÃO DE PAVIMENTOS. AF_09/2024 CS: 100576 | M2 | 7340.4 | 3.07 | 3.94 | 28921.18
01-01-15-004 C | SINAPI | 105727 | CONSTRUÇÃO DE BASE E SUB-BASE PARA PAVIMENTAÇÃO DE BRITA GRADUADA SIMPLES, COM ESPESSURA DE 10 CM - EXCLUSIVE CARGA E TRANSPORTE. AF_09/2024 CS: 105727 | M3 | 629.3 | 205.02 | 263.45 | 165789.09
01-02-54-081 C | SINAPI | 95875 | TRANSPORTE COM CAMINHÃO BASCULANTE DE 10 M³, EM VIA URBANA PAVIMENTADA, DMT ATÉ30 KM (UNIDADE: M3XKM). AF_07/2020 CS: 95875 | M3X | 5245.56 | 2.49 | 3.2 | 16785.79
01-02-18-002 C | SINAPI | 97113 | APLICAÇÃO DE LONA PLÁSTICA PARA EXECUÇÃO DE PAVIMENTOS DE CONCRETO. AF_04/2022 CS: 97113 | M2 | 2094.84 | 2.33 | 2.99 | 6263.57
01-02-17-014 C | SINAPI | 92398 | EXECUÇÃO DE PAVIMENTO EM PISO INTERTRAVADO, COM BLOCO RETANGULAR COR NATURAL DE20 X 10 CM, ESPESSURA 8 CM. AF_10/2022 CS: 92398 | M2 | 5245.56 | 88.54 | 113.77 | 596787.36
01-02-15-006 C | SINAPI | 94993 | EXECUÇÃO DE PASSEIO (CALÇADA) OU PISO DE CONCRETO COM CONCRETO MOLDADO IN LOCO,USINADO, ACABAMENTO CONVENCIONAL, ESPESSURA 6 CM, ARMADO. AF_08/2022 CS: 94993 | M2 | 2094.84 | 79.86 | 102.62 | 214972.48
|  |  | TOTAL ETAPA |  |  |  |  | 1211455.8
011-017 |  |  | SINALIZAÇÃO
01-02-27-010 C | SINAPI | 102509 | PINTURA DE FAIXA DE PEDESTRE OU ZEBRADATINTA RETRORREFLETIVA A BASE DE RESINA ACRÍLICA COM MICROESFERAS DE VIDRO, E = 30 CM, APLICAÇÃO MANUAL. AF_05/2021 CS: 102509 | M2 | 41.4 | 37.39 | 48.05 | 1989.27
01-02-27-005 C | SINAPI | 102500 | PINTURA DE DEMARCAÇÃO DE VAGA COM TINTAACRÍLICA, E = 10 CM, APLICAÇÃO MANUAL. AF_05/2021 CS: 102500 | M | 450 | 4.78 | 6.14 | 2763
01-02-27-007 C | SINAPI | 102512 | PINTURA DE EIXO VIÁRIO SOBRE ASFALTO COM TINTA RETRORREFLETIVA A BASE DE RESINAACRÍLICA COM MICROESFERAS DE VIDRO, APLICAÇÃO MECÂNICA COM DEMARCADORA AUTOPROPELIDA. AF_05/2021 CS: 102512 | M | 516.47 | 7.55 | 9.7 | 5009.76
01-02-27-018 C | SINAPI | 102513 | PINTURA DE SÍMBOLOS E TEXTOS COM TINTA ACRÍLICA, DEMARCAÇÃO COM FITA ADESIVA E APLICAÇÃO COM ROLO. AF_05/2021 CS: 102513 | M2 | 123.67 | 51.42 | 66.07 | 8170.88
77-13-02-034 O | PRÓPRIA | 522 | PLACA DE REGULAMENTAÇÃO PARADA OBRIGATÓRIA, LADO = 0,248 M ALT INSTALAÇÃO = 1,20M - REF SICRO 5213444 | UN | 2 | 179.57 | 230.75 | 461.5
77-13-02-033 O | PRÓPRIA | 523 | PLACA DE REGULAMENTAÇÃO (GESTANTE, IDOSO,DEFICIENTE FÍSICO, EMBARQUE/DESEMBARQUE, AUTISTA PASSAGEM PEDESTRE), ALT INSTALAÇÃO = 1,20 M - 100 X 80 CM - REF SICRO5213571 | UN | 21 | 303.68 | 390.23 | 8194.83
70-02-42-016 U | PRÓPRIA | 524 | LETRA EM AÇO INOX ESCOVADO/POLIDO 20 X 20CM - INSTALADO. 12043/ORSE | UN | 21 | 104.63 | 134.45 | 2823.45
70-02-42-017 U | PRÓPRIA | 525 | TOTEM DE SINALIZAÇÃO EM ACRILICO CRISTAL10MM, CONFORME PROJETO, ADESIVO DIGITALTIPO ESPELHO, BASE EM CONCRETO ARMADO (50X30CM) E VEDAÇÃO C/SILICONE. REF.: 9300/ORSE | UN | 10 | 7590.6 | 9753.92 | 97539.2
70-02-42-011 O | PRÓPRIA | 526 | PLACA AÉREA PADRÃO SESAB - 30 X 10CM. APAPLICAÇÃO DE ADESIVO DIGITAL SOBREPOSTOPARA FIXAÇÃO NO TETO ATRAVÉS DE CORRENTES DE AÇO INOX, INCLUSIVE CORRENTES - FORNECIMENTO E INSTALAÇÃO. REF. 9183/ORSE | UN | 5 | 450.89 | 579.39 | 2896.95
|  |  | TOTAL ETAPA |  |  |  |  | 129848.84
011-018 |  |  | MURO/GRADIL E ESQUADRIA
70-01-42-001 U | PRÓPRIA | 527 | ESCAVAÇÃO MANUAL DE VALA OU CAVA EM MATERIAL DE 1ª CATEGORIA, PROFUNDIDADE ATÉ 1,0M REF 2497/ORSE | M3 | 74.39 | 68.16 | 87.59 | 6515.82
01-02-31-026 C | SINAPI | 94968 | CONCRETO MAGRO PARA LASTRO, TRAÇO 1:4,5:4,5 (EM MASSA SECA DE CIMENTO/ AREIA MÉDIA/ BRITA 1) - PREPARO MECÂNICO COM BETONEIRA 600 L. AF_05/2021 CS: 94968 | M3 | 7.44 | 476.96 | 612.89 | 4559.9
70-01-47-024 O | PRÓPRIA | 528 | PORTÃO EM FERRO DE ABRIR, EM GRADIL NYLOFOR 3D, PINTADO NAS CORES VERDE OU BRANCO OU AZUL, PADRÃO BELGO OU SIMILAR - REF 13764/ORSE | M2 | 54 | 817.13 | 1050.01 | 56700.54
70-01-47-023 O | PRÓPRIA | 529 | CERCA/GRADIL NYLOFOR H = 2,03M, MALHA 5X20CM - FIO 5 MM, REVESTIDOS EM POLIESTER POR PROCESSO DE PINTURA ELETROSTÁICA NAS CORES VERDE OU BRANCA. FORNEC E INST.INCL POSTES E ACESS - REF 13779/ORSE | M | 425.11 | 739.47 | 950.22 | 403948.02
01-01-04-051 C | SINAPI | 103318 | ALVENARIA DE VEDAÇÃO DE BLOCOS VAZADOS DE CONCRETO DE 14X19X39 CM (ESPESSURA 14CM) E ARGAMASSA DE ASSENTAMENTO COM PREPARO EM BETONEIRA. AF_12/2021 CS: 103318 | M2 | 199.8 | 96.62 | 124.16 | 24807.17
01-01-23-020 C | SINAPI | 87878 | CHAPISCO APLICADO EM ALVENARIAS E ESTRUTURAS DE CONCRETO INTERNAS, COM COLHER DE PEDREIRO. ARGAMASSA TRAÇO 1:3 COM PREPARO MANUAL. AF_10/2022 CS: 87878 | M2 | 399.6 | 5.48 | 7.04 | 2813.18
01-02-04-037 C | SINAPI | 87548 | MASSA ÚNICA, EM ARGAMASSA TRAÇO 1:2:8, PREPARO MANUAL, APLICADA MANUALMENTE EM PAREDES INTERNAS DE AMBIENTES COM ÁREA ENTRE 5M² E 10M², E = 10MM, COM TALISCAS.AF_03/2024 CS: 87548 | M2 | 399.6 | 32.73 | 42.06 | 16807.18
01-02-23-003 C | SINAPI | 88415 | APLICAÇÃO MANUAL DE FUNDO SELADOR ACRÍLICO EM PAREDES EXTERNAS DE CASAS. AF_03/2024 CS: 88415 | M2 | 399.6 | 5.39 | 6.93 | 2769.23
01-02-24-013 C | SINAPI | 95305 | TEXTURA ACRÍLICA, APLICAÇÃO MANUAL EM PAREDE, UMA DEMÃO. AF_04/2023 CS: 95305 | M2 | 399.6 | 13.94 | 17.91 | 7156.84
01-02-59-001 O | SINAPI | 105034 | CINTA DE AMARRAÇÃO DE ALVENARIA MOLDADAIN LOCO COM UTILIZAÇÃO DE BLOCOS CANALETA, ESPESSURA DE *10* CM. AF_03/2024 CS:105034 | M | 425.11 | 40.83 | 52.47 | 22305.52
01-02-59-003 O | SINAPI | 93205 | CINTA DE AMARRAÇÃO DE ALVENARIA MOLDADAIN LOCO COM UTILIZAÇÃO DE BLOCOS CANALETA, ESPESSURA DE *20* CM. AF_03/2024 CS:93205 | M | 425.11 | 70.39 | 90.45 | 38451.2
|  |  | TOTAL ETAPA |  |  |  |  | 586834.6
011-019 |  |  | RESERVATÓRIO ENTERRADO
01-01-42-043 C | SINAPI | 102319 | ESCAVAÇÃO MECANIZADA DE VALA COM PROF. MAIOR QUE 1,5 M ATÉ 3,0 M (MÉDIA MONTANTE E JUSANTE/UMA COMPOSIÇÃO POR TRECHO),COM ESCAVADEIRA (1,2 M3),LARG. DE 1,5 M A2,5 M, EM SOLO DE 2A CATEGORIA, LOCAIS C | M3 | 83.23 | 7.42 | 9.53 | 793.18
01-01-63-044 C | SINAPI | 96530 | FABRICAÇÃO, MONTAGEM E DESMONTAGEM DE FÔRMA PARA VIGA BALDRAME, EM MADEIRA SERRADA, E=25 MM, 1 UTILIZAÇÃO. AF_01/2024 CS: 96530 | M2 | 99.96 | 162.6 | 208.94 | 20885.64
01-01-65-008 C | SINAPI | 92271 | FABRICAÇÃO DE FÔRMA PARA LAJES, EM MADEIRA SERRADA, E=25 MM. AF_09/2020 CS: 92271 | M2 | 21.76 | 99.28 | 127.57 | 2775.92
01-01-08-025 C | SINAPI | 92761 | ARMAÇÃO DE PILAR OU VIGA DE ESTRUTURA CONVENCIONAL DE CONCRETO ARMADO UTILIZANDO AÇO CA-50 DE 8,0 MM - MONTAGEM. AF_06/2022 CS: 92761 | KG | 695.39 | 11.76 | 15.11 | 10507.34
01-01-08-018 C | SINAPI | 92762 | ARMAÇÃO DE PILAR OU VIGA DE ESTRUTURA CONVENCIONAL DE CONCRETO ARMADO UTILIZANDO AÇO CA-50 DE 10,0 MM - MONTAGEM. AF_06/2022 CS: 92762 | KG | 383.13 | 10.39 | 13.35 | 5114.79
01-01-08-021 C | SINAPI | 92765 | ARMAÇÃO DE PILAR OU VIGA DE ESTRUTURA CONVENCIONAL DE CONCRETO ARMADO UTILIZANDO AÇO CA-50 DE 20,0 MM - MONTAGEM. AF_06/2022 CS: 92765 | KG | 436.79 | 9.42 | 12.1 | 5285.16
01-02-31-025 C | SINAPI | 94962 | CONCRETO MAGRO PARA LASTRO, TRAÇO 1:4,5:4,5 (EM MASSA SECA DE CIMENTO/ AREIA MÉDIA/ BRITA 1) - PREPARO MECÂNICO COM BETONEIRA 400 L. AF_05/2021 CS: 94962 | M3 | 1.09 | 482.11 | 619.51 | 675.27
01-02-31-019 C | SINAPI | 94972 | CONCRETO FCK = 30MPA, TRAÇO 1:2,1:2,5 (EM MASSA SECA DE CIMENTO/ AREIA MÉDIA/ BRITA 1) - PREPARO MECÂNICO COM BETONEIRA600 L. AF_05/2021 CS: 94972 | M3 | 17.61 | 612.46 | 787.01 | 13859.25
75-13-02-059 O | PRÓPRIA | 530 | LANÇAMENTO DE CONCRETO USINADO, BOMBEADO, PARA INFRAESTRUTURA, INCLUINDO COLOCAÇÃO, ADENSAMENTO E ACABAMENTO REF 11477/ORSE | M3 | 17.61 | 38.85 | 49.92 | 879.09
01-01-14-017 C | SINAPI | 104737 | REATERRO MANUAL DE VALAS, COM PLACA VIBRATÓRIA. AF_08/2023 CS: 104737 | M3 | 27.74 | 22.74 | 29.22 | 810.56
01-02-54-075 C | SINAPI | 93588 | TRANSPORTE COM CAMINHÃO BASCULANTE DE 10 M³, EM VIA URBANA EM LEITO NATURAL (UNIDADE: M3XKM). AF_07/2020 CS: 93588 | M3X | 832.2 | 3.15 | 4.05 | 3370.41
01-02-54-011 C | SINAPI | 100982 | CARGA, MANOBRA E DESCARGA DE ENTULHO EMCAMINHÃO BASCULANTE 10 M³ - CARGA COM ESCAVADEIRA HIDRÁULICA (CAÇAMBA DE 0,80 M³ / 111 HP) E DESCARGA LIVRE (UNIDADE: M3). AF_07/2020 CS: 100982 | M3 | 27.74 | 9.23 | 11.86 | 329
77-13-02-019 O | PRÓPRIA | 531 | ALCAPÃO EM CHAPA DE AÇO E = 3/16 - REF 01845/ORSE | M2 | 1 | 665.92 | 855.71 | 855.71
|  |  | TOTAL ETAPA |  |  |  |  | 66141.32
011-020 |  |  | GALERIA TÉCNICA
01-01-08-053 C | SINAPI | 92801 | CORTE E DOBRA DE AÇO CA-50, DIÂMETRO DE6,3 MM. AF_06/2022 CS: 92801 | KG | 3.61 | 9.25 | 11.89 | 42.92
01-01-08-054 C | SINAPI | 92802 | CORTE E DOBRA DE AÇO CA-50, DIÂMETRO DE8,0 MM. AF_06/2022 CS: 92802 | KG | 7276.37 | 9.09 | 11.68 | 84988
01-01-08-047 C | SINAPI | 92803 | CORTE E DOBRA DE AÇO CA-50, DIÂMETRO DE10,0 MM. AF_06/2022 CS: 92803 | KG | 5734.95 | 8.35 | 10.73 | 61536.01
01-02-31-019 C | SINAPI | 94972 | CONCRETO FCK = 30MPA, TRAÇO 1:2,1:2,5 (EM MASSA SECA DE CIMENTO/ AREIA MÉDIA/ BRITA 1) - PREPARO MECÂNICO COM BETONEIRA600 L. AF_05/2021 CS: 94972 | M3 | 317.86 | 612.46 | 787.01 | 250159
01-01-24-020 C | SINAPI | 103673 | LANÇAMENTO COM USO DE BOMBA, ADENSAMENTO E ACABAMENTO DE CONCRETO EM ESTRUTURAS. AF_02/2022 CS: 103673 | M3 | 317.86 | 44.48 | 57.16 | 18168.88
70-01-65-005 O | PRÓPRIA | 532 | FORMA PLANA PARA FUNDAÇÕES, EM TÁBUAS DEPINHO, 03 USOS. REF.: 00082/ORSE | M2 | 830.76 | 119.6 | 153.69 | 127679.5
|  |  | TOTAL ETAPA |  |  |  |  | 542574.31
011-021 |  |  | INSTALAÇÕES DE CLIMATIZAÇÃO
77-13-03-027 O | PRÓPRIA | 533 | TUBO DE AÇO GALVANIZADO - 5 POL - FORNECIMENTO E INSTALAÇÃO | M | 154.4 | 337.39 | 433.55 | 66940.12
|  |  | TOTAL ETAPA |  |  |  |  | 66940.12
011-022 |  |  | INSTALAÇÃO DE GASES MEDICINAIS
01-50-01-993 C | SINAPI | 103837 | TUBO EM COBRE RÍGIDO, DN 28 MM, CLASSE A, SEM ISOLAMENTO, INSTALADO EM RAMAL E SUB-RAMAL DE GÁS MEDICINAL - FORNECIMENTO E INSTALAÇÃO. AF_04/2022 CS: 103837 | M | 139.2 | 131.31 | 168.73 | 23487.22
01-50-02-004 C | SINAPI | 97337 | TUBO EM COBRE RÍGIDO, DN 35 MM, CLASSE A, SEM ISOLAMENTO, INSTALADO EM PRUMADA DE GÁS COMBUSTÍVEL - FORNECIMENTO E INSTALAÇÃO. AF_04/2022 CS: 97337 | M | 52.9 | 164.42 | 211.28 | 11176.71
|  |  | TOTAL ETAPA |  |  |  |  | 34663.93
|  |  | TOTAL SUB-OBRA |  |  |  |  | 5032775.02
|  |  | TOTAL GERAL DA OBRA |  |  |  |  | 29647122.8