## Orçamento Sintético
|  |  | Obra | Bancos |  | B.D.I. |  | Encargos Sociais
|  |  | QUADRA COBERTA E.M.E.F. JULIETA GOMES LEITÃO - NÃO DESONERADO R3 | SINAPI - 01/2026 - Pará SICRO3 - 10/2025 - Pará ORSE - 12/2025 - Sergipe SEDOP - 10/2025 - Pará |  | 26,24% |  | Não Desonerado: embutido nos preços unitário dos insumos de mão de obra, de acordo com as bases.
Orçamento Sintético
Item | Código | Banco | Descrição | Und | Quant. | Valor Unit | Valor Unit com BDI | Total | Peso (%)
1 |  |  | SERVIÇOS PRELIMINARES |  | 1 |  | 63038.27 | 63038.27 | 9.166%
1.1 | 103689 | SINAPI | FORNECIMENTO E INSTALAÇÃO DE PLACA DE OBRA COM CHAPA GALVANIZADA E ESTRUTURA DE MADEIRA. AF_03/2022_PS | m² | 12 | 476.19 | 601.14 | 7213.68 | 1.049%
1.2 | 010005 | SEDOP | BARRACÃO DE MADEIRA/ ALMOXARIFADO | m² | 16 | 578.11 | 729.8 | 11676.8 | 1.698%
1.3 | 98459 | SINAPI | TAPUME COM TELHA METÁLICA. AF_03/2024 | m² | 195.4 | 100.47 | 126.83 | 24782.58 | 3.604%
1.4 | CPU 002 | Próprio | ADMINISTRAÇÃO LOCAL - ENGENHEIRO E ENCARREGADO | H | 1 | 15340 | 19365.21 | 19365.21 | 2.816%
2 |  |  | FUNDAÇÃO |  | 1 |  | 24273.18 | 24273.18 | 3.529%
2.1 | 93358 | SINAPI | ESCAVAÇÃO MANUAL DE VALA. AF_09/2024 | m³ | 7.8684 | 106.33 | 134.23 | 1056.16 | 0.1536%
2.2 | 101616 | SINAPI | PREPARO DE FUNDO DE VALA COM LARGURA MENOR QUE 1,5 M (ACERTO DO SOLO NATURAL). AF_08/2020 | m² | 2.2608 | 7.72 | 9.74 | 22.02 | 0.003202%
2.3 | 94974 | SINAPI | CONCRETO MAGRO PARA LASTRO, TRAÇO 1:4,5:4,5 (EM MASSA SECA DE CIMENTO/ AREIA MÉDIA/ BRITA 1) - PREPARO MANUAL. AF_05/2021 | m³ | 0.090432 | 667.16 | 842.22 | 76.16 | 0.01107%
2.4 | 96534 | SINAPI | FABRICAÇÃO, MONTAGEM E DESMONTAGEM DE FÔRMA PARA BLOCO DE COROAMENTO, EM MADEIRA SERRADA, E=25 MM, 4 UTILIZAÇÕES. AF_01/2024 | m² | 11.52 | 96.23 | 121.48 | 1399.44 | 0.2035%
2.5 | 94965 | SINAPI | CONCRETO FCK = 25MPA, TRAÇO 1:2,3:2,7 (EM MASSA SECA DE CIMENTO/ AREIA MÉDIA/ BRITA 1) - PREPARO MECÂNICO COM BETONEIRA 400 L. AF_05/2021 | m³ | 7.2 | 750.48 | 947.4 | 6821.28 | 0.9919%
2.6 | 93382 | SINAPI | REATERRO MANUAL DE VALAS, COM COMPACTADOR DE SOLOS DE PERCUSSÃO. AF_08/2023 | m³ | 86.41 | 31.45 | 39.7 | 3430.47 | 0.4988%
2.7 | 103670 | SINAPI | LANÇAMENTO COM USO DE BALDES, ADENSAMENTO E ACABAMENTO DE CONCRETO EM ESTRUTURAS. AF_02/2022 | m³ | 14.8 | 360.23 | 454.75 | 6730.3 | 0.9786%
2.8 | 96544 | SINAPI | ARMAÇÃO DE BLOCO UTILIZANDO AÇO CA-50 DE 6,3 MM - MONTAGEM. AF_01/2024 | KG | 86.24 | 18.81 | 23.74 | 2047.33 | 0.2977%
2.9 | 96546 | SINAPI | ARMAÇÃO DE BLOCO UTILIZANDO AÇO CA-50 DE 10 MM - MONTAGEM. AF_01/2024 | KG | 148.62 | 14.34 | 18.1 | 2690.02 | 0.3911%
3 |  |  | ESTRUTURA METÁLICA E FECHAMENTO |  | 1 |  | 159139.05 | 159139.05 | 23.14%
3.1 | 100775 | SINAPI | ESTRUTURA TRELIÇADA DE COBERTURA, TIPO FINK, COM LIGAÇÕES SOLDADAS, INCLUSOS PERFIS METÁLICOS, CHAPAS METÁLICAS, MÃO DE OBRA E TRANSPORTE COM GUINDASTE - FORNECIMENTO E INSTALAÇÃO. AF_01/2020_PSA | KG | 4805.9674 | 12.79 | 16.14 | 77568.31 | 11.28%
3.2 | MIL-CPU-010 | Próprio | CABO DE AÇO GALVANIZADO | M | 113 | 66.22 | 83.59 | 9445.67 | 1.373%
3.3 | 94213 | SINAPI | TELHAMENTO COM TELHA DE AÇO/ALUMÍNIO E = 0,5 MM, COM ATÉ 2 ÁGUAS, INCLUSO IÇAMENTO. AF_07/2019 | m² | 810.9588 | 67.83 | 85.62 | 69434.29 | 10.1%
3.4 | 071466 | SEDOP | Cumeeira em aço galvanizado | m | 30.37 | 70.19 | 88.6 | 2690.78 | 0.3913%
4 |  |  | VEDAÇÃO |  | 1 |  | 103533.74 | 103533.74 | 15.05%
4.1 | 103332 | SINAPI | ALVENARIA DE VEDAÇÃO DE BLOCOS CERÂMICOS FURADOS NA HORIZONTAL DE 9X14X19 CM (ESPESSURA 9 CM) E ARGAMASSA DE ASSENTAMENTO COM PREPARO EM BETONEIRA. AF_12/2021 | m² | 135 | 140.07 | 176.82 | 23870.7 | 3.471%
4.2 | 87905 | SINAPI | CHAPISCO APLICADO EM ALVENARIA (COM PRESENÇA DE VÃOS) E ESTRUTURAS DE CONCRETO DE FACHADA, COM COLHER DE PEDREIRO. ARGAMASSA TRAÇO 1:3 COM PREPARO EM BETONEIRA 400L. AF_10/2022 | m² | 270 | 9.86 | 12.44 | 3358.8 | 0.4884%
4.3 | 87811 | SINAPI | EMBOÇO OU MASSA ÚNICA EM ARGAMASSA TRAÇO 1:2:8, PREPARO MANUAL, APLICADA MANUALMENTE EM SUPERFÍCIES EXTERNAS DA SACADA, ESPESSURA DE 25 MM, SEM USO DE TELA METÁLICA DE REFORÇO CONTRA FISSURAÇÃO. AF_08/2022 | m² | 270 | 101.59 | 128.24 | 34624.8 | 5.035%
4.4 | 102363 | SINAPI | ALAMBRADO PARA QUADRA POLIESPORTIVA, ESTRUTURADO POR TUBOS DE ACO GALVANIZADO, (MONTANTES COM DIAMETRO 2", TRAVESSAS E ESCORAS COM DIÂMETRO 1 ¼"), COM TELA DE ARAME GALVANIZADO, FIO 12 BWG E MALHA QUADRADA 5X5CM (EXCETO MURETA). AF_03/2021 | m² | 172.6 | 191.29 | 241.48 | 41679.44 | 6.06%
5 |  |  | PISO |  | 1 |  | 143389.68 | 143389.68 | 20.85%
5.1 | 94319 | SINAPI | ATERRO MANUAL DE VALAS COM SOLO ARGILO-ARENOSO. AF_08/2023 | m³ | 124.26 | 85.28 | 107.65 | 13376.58 | 1.945%
5.2 | 97084 | SINAPI | COMPACTAÇÃO MECÂNICA DE SOLO PARA EXECUÇÃO DE RADIER, PISO DE CONCRETO OU LAJE SOBRE SOLO, COM COMPACTADOR DE SOLOS TIPO PLACA VIBRATÓRIA. AF_09/2021 | m² | 621.3 | 0.85 | 1.07 | 664.79 | 0.09666%
5.3 | 97113 | SINAPI | APLICAÇÃO DE LONA PLÁSTICA PARA EXECUÇÃO DE PAVIMENTOS DE CONCRETO. AF_04/2022 | m² | 621.3 | 2.15 | 2.71 | 1683.72 | 0.2448%
5.4 | 94994 | SINAPI | EXECUÇÃO DE PASSEIO (CALÇADA) OU PISO DE CONCRETO COM CONCRETO MOLDADO IN LOCO, FEITO EM OBRA, ACABAMENTO CONVENCIONAL, ESPESSURA 8 CM, ARMADO. AF_08/2022 | m² | 577.21 | 121.74 | 153.68 | 88705.63 | 12.9%
5.5 | 97097 | SINAPI | ACABAMENTO POLIDO PARA PISO DE CONCRETO ARMADO OU LAJE SOBRE SOLO DE ALTA RESISTÊNCIA. AF_09/2021 | m² | 577.21 | 43.23 | 54.57 | 31498.34 | 4.58%
5.6 | 95000 | SINAPI | EXECUÇÃO DE PASSEIO (CALÇADA) COM CONCRETO MOLDADO IN LOCO, FEITO EM OBRA, ACABAMENTO ESTAMPADO, ESPESSURA 6 CM, NÃO ARMADO. AF_08/2022 | m² | 62.5 | 94.56 | 119.37 | 7460.62 | 1.085%
6 |  |  | EQUIPAMENTO ESPORTIVO |  | 1 |  | 21091.9 | 21091.9 | 3.067%
6.1 | 103764 | SINAPI | PAR DE TRAVES E REDES DE FUTSAL - FORNECIMENTO E INSTALAÇÃO. AF_03/2022 | UN | 1 | 4657.59 | 5879.74 | 5879.74 | 0.855%
6.2 | MIL-CPU-012 | Próprio | ESTRUTURA COMPLETA OFICIAL FIXA PARA BASQUETE (SUPORTE EM AÇO GALVANIZADO D=5", TABELA EM CHAPA METALICA, ARO FIXO E REDES) - FORNECIMENTO E INSTALAÇÃO | PAR | 1 | 9294.91 | 11733.89 | 11733.89 | 1.706%
6.3 | 103765 | SINAPI | PAR DE POSTES E REDE DE VÔLEI - FORNECIMENTO E INSTALAÇÃO. AF_03/2022 | UN | 1 | 2755.29 | 3478.27 | 3478.27 | 0.5058%
7 |  |  | INSTALAÇÕES ELÉTRICAS |  | 1 |  | 13948.82 | 13948.82 | 2.028%
7.1 | 91928 | SINAPI | CABO DE COBRE FLEXÍVEL ISOLADO, 4 MM², ANTI-CHAMA 450/750 V, PARA CIRCUITOS TERMINAIS - FORNECIMENTO E INSTALAÇÃO. AF_03/2023 | M | 206 | 8.24 | 10.4 | 2142.4 | 0.3115%
7.2 | 91933 | SINAPI | CABO DE COBRE FLEXÍVEL ISOLADO, 10 MM², ANTI-CHAMA 0,6/1,0 KV, PARA CIRCUITOS TERMINAIS - FORNECIMENTO E INSTALAÇÃO. AF_03/2023 | M | 112 | 19.93 | 25.15 | 2816.8 | 0.4096%
7.3 | 91837 | SINAPI | ELETRODUTO FLEXÍVEL CORRUGADO REFORÇADO, PVC, DN 32 MM (1"), PARA CIRCUITOS TERMINAIS, INSTALADO EM FORRO - FORNECIMENTO E INSTALAÇÃO. AF_03/2023 | M | 56 | 28.52 | 36 | 2016 | 0.2931%
7.4 | ELT0070 | Próprio | REFLETOR RETANGULAR FECHADO LED, REF. FLOOD LIGHT IP 68, 200W, 21.000LMS, COM DOIS MODULOS DA RCA, DIGITAL LED OU SIMILAR | UND. | 10 | 356.5 | 450.04 | 4500.4 | 0.6544%
7.5 | 101875 | SINAPI | QUADRO DE DISTRIBUIÇÃO DE ENERGIA EM CHAPA DE AÇO GALVANIZADO, DE EMBUTIR, COM BARRAMENTO TRIFÁSICO, PARA 12 DISJUNTORES DIN 100A - FORNECIMENTO E INSTALAÇÃO. AF_10/2020 | UN | 1 | 333.81 | 421.4 | 421.4 | 0.06127%
7.6 | 93654 | SINAPI | DISJUNTOR MONOPOLAR TIPO DIN, CORRENTE NOMINAL DE 16A - FORNECIMENTO E INSTALAÇÃO. AF_10/2020 | UN | 2 | 12.91 | 16.29 | 32.58 | 0.004737%
7.7 | 93670 | SINAPI | DISJUNTOR TRIPOLAR TIPO DIN, CORRENTE NOMINAL DE 25A - FORNECIMENTO E INSTALAÇÃO. AF_10/2020 | UN | 1 | 79.38 | 100.2 | 100.2 | 0.01457%
7.8 | 97893 | SINAPI | CAIXA ENTERRADA ELÉTRICA RETANGULAR, EM ALVENARIA COM BLOCOS DE CONCRETO, FUNDO COM BRITA, DIMENSÕES INTERNAS: 0,8X0,8X0,6 M. AF_12/2020 | UN | 1 | 656.7 | 829.01 | 829.01 | 0.1205%
7.9 | 93358 | SINAPI | ESCAVAÇÃO MANUAL DE VALA. AF_09/2024 | m³ | 3.75 | 106.33 | 134.23 | 503.36 | 0.07319%
7.10 | 93382 | SINAPI | REATERRO MANUAL DE VALAS, COM COMPACTADOR DE SOLOS DE PERCUSSÃO. AF_08/2023 | m³ | 3.75 | 31.45 | 39.7 | 148.87 | 0.02165%
7.11 | 106029 | SINAPI | DISPOSITIVO DPS 60KA-275V - FORNECIMENTO E INSTALAÇÃO. AF_07/2025 | UN | 4 | 86.7 | 109.45 | 437.8 | 0.06366%
8 |  |  | PINTURA |  | 1 |  | 157025.8 | 157025.8 | 22.83%
8.1 | 100757 | SINAPI | PINTURA COM TINTA ALQUÍDICA DE ACABAMENTO (ESMALTE SINTÉTICO ACETINADO) PULVERIZADA SOBRE SUPERFÍCIES METÁLICAS (EXCETO PERFIL) EXECUTADO EM OBRA (02 DEMÃOS). AF_01/2020_PE | m² | 1146.9304 | 54.99 | 69.41 | 79608.44 | 11.58%
8.2 | 88485 | SINAPI | FUNDO SELADOR ACRÍLICO, APLICAÇÃO MANUAL EM PAREDE, UMA DEMÃO. AF_04/2023 | m² | 270 | 4.48 | 5.65 | 1525.5 | 0.2218%
8.3 | 96135 | SINAPI | APLICAÇÃO MANUAL DE MASSA ACRÍLICA EM PAREDES EXTERNAS DE CASAS, DUAS DEMÃOS. AF_03/2024 | m² | 270 | 31.44 | 39.68 | 10713.6 | 1.558%
8.4 | 88489 | SINAPI | PINTURA LÁTEX ACRÍLICA PREMIUM, APLICAÇÃO MANUAL EM PAREDES, DUAS DEMÃOS. AF_04/2023 | m² | 270 | 15.32 | 19.33 | 5219.1 | 0.7589%
8.5 | 102506 | SINAPI | PINTURA DE DEMARCAÇÃO DE QUADRA POLIESPORTIVA COM TINTA EPÓXI, E = 5 CM, APLICAÇÃO MANUAL. AF_05/2021 | M | 288.39 | 12.69 | 16.01 | 4617.12 | 0.6714%
8.6 | 102494 | SINAPI | PINTURA DE PISO COM TINTA EPÓXI, APLICAÇÃO MANUAL, 2 DEMÃOS, INCLUSO PRIMER EPÓXI. AF_05/2021 | m² | 571.33 | 64.41 | 81.31 | 46454.84 | 6.755%
8.7 | 100716 | SINAPI | JATEAMENTO ABRASIVO COM GRANALHA DE AÇO EM PERFIL METÁLICO EM FÁBRICA. AF_01/2020 | m² | 194.256 | 25.17 | 31.77 | 6171.51 | 0.8974%
8.8 | 100717 | SINAPI | LIXAMENTO MANUAL EM SUPERFÍCIES METÁLICAS EM OBRA. AF_01/2020 | m² | 194.256 | 11.08 | 13.98 | 2715.69 | 0.3949%
9 |  |  | SERVIÇOS FINAIS |  | 1 |  | 2285.71 | 2285.71 | 0.3324%
9.1 | CPU-3 | Próprio | LIMPEZA FINAL DA OBRA | m² | 586.08 | 3.09 | 3.9 | 2285.71 | 0.3324%
[5 empty] | Total sem BDI |  | 544840.5
[5 empty] | Total do BDI |  | 142885.65
[5 empty] | Total Geral |  | 687726.15
_______________________________________________________________ ANA PAULA ROMEIRA CARRARO Setor de Engenharia