## CPU-1.1.1.C
COMPOSIÇÃO DE PREÇO UNITÁRIO
CONTRATAÇÃO DE EMPRESA DE ENGENHARIA PARA EXECUÇÃO DE OBRAS DE DRENAGEM, PAVIMENTAÇÃO E URBANIZAÇÃO NAS RUAS ANO 2000, RUA PRESIDENTE MÉDICE, RUA PROGRESSO, RUA CABO FRIO, AV TOCANTINS, RUA NATIVA, RUA DA PAZ, RUA JOSE COSTA, RUA SAMPAIO, RUA BOM JESUS, RUA DA ALEGRIA E RUA SEM NOME 01, 02 NO BAIRRO MORADA NOVA, NÚCLEO MORADA NOVA - MARABÁ/PA.
CÓDIGO | CPU-1.1.1.C |  | TABELA DE CONSULTORIA DNIT |  | SINAPI: | 2026-02-01 |  | COMPOSIÇÃO DE REFERENCIA: |  | -----
SERVIÇO: | CANTEIRO DE OBRAS | [7 empty] | UNIDADE: | UN
1. MÃO DE OBRA | ITEM | FONTE | CÓDIGO | CATEGORIA PROFISSIONAL |  |  | U N | QUANT | UNITÁRIO | CUSTO TOTAL
| 1.1 | SINAPI | 88316 | SERVENTE COM ENCARGOS COMPLEMENTARES |  |  | H | 2 | 26.88 | 53.76
| TOTAL 1 - MÃO DE OBRA | [8 empty] | 53.76
2. EQUIPAMENTOS | ITEM | FONTE | CÓDIGO | DESCRIÇÃO |  |  | U N | QUANT | UNITÁRIO | CUSTO TOTAL
| TOTAL 2 - EQUIPAMENTOS | [8 empty] | 0
3. MATERIAL | ITEM | FONTE | CÓDIGO | DESCRIÇÃO |  |  | U N | QUANT | UNITÁRIO | CUSTO TOTAL
| 3.1 | SINAPI | 10776 | LOCACAO DE CONTAINER 2,30 X 6,00 M, ALT. 2,50 M, PARA ESCRITORIO, SEM DIVISORIAS INTERNAS E SEM SANITARIO (NAO INCLUI MOBILIZACAO/DESMOBILIZACAO) |  |  | MES | 12 | 725.58 | 8706.96
| TOTAL 3 - MATERIAL | [8 empty] | 8706.96
4. OUTROS CUSTOS | ITEM | FONTE | CÓDIGO | DESCRIÇÃO |  |  | U N | QUANT | UNITÁRIO | CUSTO TOTAL
| 4.1 | COMPOSIÇÃO | CA-001 | ENTRADA DE ENERGIA ELÉTRICA, AÉREA, TRIFÁSICA, COM CAIXA DE SOBREPOR, CABO DE 16 MM2 E DISJUNTOR DIN 50A |  |  | UN | 1 | 2173.84 | 2173.84
| 4.2 | COMPOSIÇÃO | CA-002 | FORNECIMENTO E ASSENTAMENTO DE RAMAL DE LIGAÇÃO DE ÁGUA DE 1" |  |  | UN | 1 | 937.17 | 937.17
| TOTAL 4 - OUTROS CUSTOS | [8 empty] | 3111.01
TOTAL | CUSTO TOTAL (1 + 2 + 3 + 4) - SEM BDI | [8 empty] | 11871.73

## CPU-1.1.2.C
COMPOSIÇÃO DE PREÇO UNITÁRIO
CONTRATAÇÃO DE EMPRESA DE ENGENHARIA PARA EXECUÇÃO DE OBRAS DE DRENAGEM, PAVIMENTAÇÃO E URBANIZAÇÃO NAS RUAS ANO 2000, RUA PRESIDENTE MÉDICE, RUA PROGRESSO, RUA CABO FRIO, AV TOCANTINS, RUA NATIVA, RUA DA PAZ, RUA JOSE COSTA, RUA SAMPAIO, RUA BOM JESUS, RUA DA ALEGRIA E RUA SEM NOME 01, 02 NO BAIRRO MORADA NOVA, NÚCLEO MORADA NOVA - MARABÁ/PA.
CÓDIGO | CPU-1.1.2.C |  | TABELA DE CONSULTORIA DNIT |  | SINAPI: | 2026-02-01 |  | COMPOSIÇÃO DE REFERENCIA: |  | -----
SERVIÇO: | SINALIZAÇÃO, DESVIO DE TRÂNSITO E PROTEÇÃO (OBRAS) | [7 empty] | UNIDADE: | UN
1. MÃO DE OBRA | ITEM | FONTE | CÓDIGO | CATEGORIA PROFISSIONAL |  |  | U N | QUANT | UNITÁRIO | CUSTO TOTAL
| TOTAL 1 - MÃO DE OBRA | [8 empty] | 0
2. EQUIPAMENTOS | ITEM | FONTE | CÓDIGO | DESCRIÇÃO |  |  | U N | QUANT | UNITÁRIO | CUSTO TOTAL
| TOTAL 2 - EQUIPAMENTOS | [8 empty] | 0
3. MATERIAL | ITEM | FONTE | CÓDIGO | DESCRIÇÃO |  |  | U N | QUANT | UNITÁRIO | CUSTO TOTAL
| TOTAL 3 - MATERIAL | [8 empty] | 0
4. OUTROS CUSTOS | ITEM | FONTE | CÓDIGO | DESCRIÇÃO |  |  | U N | QUANT | UNITÁRIO | CUSTO TOTAL
| 4.1 | SICRO | 5212560 | Placa de advertência para sinalização de obras montada em suporte metálico móvel, lado 1,00 m - utilização de 600 ciclos - fornecimento, 01 implantação e 01 retirada diária |  |  | un.dia | 2376 | 4.15 | 9860.4
| 4.2 | SICRO | 5213835 | Cone plástico para canalização de trânsito - utilização de 150 ciclos - fornecimento, 01 implantação e 01 retirada diária |  |  | un.dia | 2376 | 0.76 | 1805.76
| 4.3 | SICRO | 5213836 | Balizador cônico refletivo em polietileno semiflexível de 114 x 11 x 40 cm - utilização de 150 ciclos - fornecimento, 01 implantação e 01 retirada diária |  |  | un.dia | 2376 | 1.23 | 2922.48
| 4.4 | SICRO | 5213348 | Dispositivo de direcionamento ou bloqueio tipo tela plástica com suporte móvel afixado em bloco de concreto - utilização de 150 ciclos - fornecimento, 01 implantação e 01 retirada diária |  |  | m².dia | 13068 | 0.82 | 10715.76
| 4.5 | SICRO | 5212556 | Placa para sinalização de obras montada em cavalete metálico - 1,00 x 1,00 m - utilização de 600 ciclos - fornecimento, 01 implantação e 01 retirada diária |  |  | un.dia | 2376 | 2.06 | 4894.56
| TOTAL 4 - OUTROS CUSTOS | [8 empty] | 30198.96
TOTAL | CUSTO TOTAL (1 + 2 + 3 + 4) - SEM BDI | [8 empty] | 30198.96
|  | 4. | 4. OUTROS CUSTOS
|  | 4.1 | Placa de advertência para sinalização de obras montada em suporte metálico móvel, lado 1,00 m - utilização de 600 ciclos - fornecimento, 01 implantação e 01 retirada diária | #N/A | #N/A | #N/A
|  | FRENTE DE SERVIÇO |  |  |  | 3
|  | QUANTIDADE POR FRENTE: |  |  |  | 3
|  | DIAS ÚTEIS: |  |  |  | 22
|  | PERÍODO DE OBRA (CRONOGRAMA) |  |  |  | 12
|  |  | 4.1 | TOTAL DE PLACA DE ADVERTÊNCIA |  | 2376
|  | 4.2 | Cone plástico para canalização de trânsito - utilização de 150 ciclos - fornecimento, 01 implantação e 01 retirada diária
|  | FRENTE DE SERVIÇO |  |  |  | 3
|  | QUANTIDADE POR FRENTE: |  |  |  | 3
|  | DIAS ÚTEIS: |  |  |  | 22
|  | PERÍODO DE OBRA (CRONOGRAMA) |  |  |  | 12
|  |  | 4.2 | TOTAL DE CONE PLÁSTICO |  | 2376
|  | 4.3 | Balizador cônico refletivo em polietileno semiflexível de 114 x 11 x 40 cm - utilização de 150 ciclos - fornecimento, 01 implantação e 01 retirada diária | #N/A | #N/A | #N/A
|  | FRENTE DE SERVIÇO |  |  |  | 3
|  | QUANTIDADE POR FRENTE: |  |  |  | 3
|  | DIAS ÚTEIS: |  |  |  | 22
|  | PERÍODO DE OBRA (CRONOGRAMA) |  |  |  | 12
|  |  | 4.3 | TOTAL DE BALIZADOR CÔNICO |  | 2376
|  | 4.4 | Dispositivo de direcionamento ou bloqueio tipo tela plástica com suporte móvel afixado em bloco de concreto - utilização de 150 ciclos - fornecimento, 01 implantação e 01 retirada diária | #N/A | #N/A | #N/A
|  | FRENTE DE SERVIÇO |  |  |  | 3
|  | QUANTIDADE POR FRENTE: |  |  |  | 16.5
|  | DIAS ÚTEIS: |  |  |  | 22
|  | PERÍODO DE OBRA (CRONOGRAMA) |  |  |  | 12
|  |  | 4.4 | TOTAL DE DISPOSITIVO DE DIRECIONAMENTO |  | 13068
|  | 4.5 | Placa para sinalização de obras montada em cavalete metálico - 1,00 x 1,00 m - utilização de 600 ciclos - fornecimento, 01 implantação e 01 retirada diária | #N/A | #N/A | #N/A
|  | FRENTE DE SERVIÇO |  |  |  | 3
|  | QUANTIDADE POR FRENTE: |  |  |  | 3
|  | DIAS ÚTEIS: |  |  |  | 22
|  | PERÍODO DE OBRA (CRONOGRAMA) |  |  |  | 12
|  |  | 4.5 | TOTAL DE PLACA DE SINALIZAÇÃO |  | 2376

## CPU-1.2.1.C
COMPOSIÇÃO DE PREÇO UNITÁRIO
CONTRATAÇÃO DE EMPRESA DE ENGENHARIA PARA EXECUÇÃO DE OBRAS DE DRENAGEM, PAVIMENTAÇÃO E URBANIZAÇÃO NAS RUAS ANO 2000, RUA PRESIDENTE MÉDICE, RUA PROGRESSO, RUA CABO FRIO, AV TOCANTINS, RUA NATIVA, RUA DA PAZ, RUA JOSE COSTA, RUA SAMPAIO, RUA BOM JESUS, RUA DA ALEGRIA E RUA SEM NOME 01, 02 NO BAIRRO MORADA NOVA, NÚCLEO MORADA NOVA - MARABÁ/PA.
CÓDIGO | CPU-1.2.1.C |  | TABELA DE CONSULTORIA DNIT |  | SINAPI: | 2026-02-01 | SICRO: | 2025-10-01 | COMPOSIÇÃO DE REFERENCIA: |  | 74209/001 - jan/20_SINAPI
SERVIÇO: | PLACA DE OBRA EM CHAPA DE ACO GALVANIZADO | [8 empty] | UNIDADE: | M2
1. MÃO DE OBRA | ITEM | FONTE | CÓDIGO | CATEGORIA PROFISSIONAL |  |  |  | U N | QUANT | UNITÁRIO | CUSTO TOTAL
| 1.1 | SINAPI | 88262 | CARPINTEIRO DE FORMAS COM ENCARGOS COMPLEMENTARES |  |  |  | H | 1 | 32.14 | 32.14
| 1.2 | SINAPI | 88316 | SERVENTE COM ENCARGOS COMPLEMENTARES |  |  |  | H | 2 | 26.88 | 53.76
| TOTAL 1 - MÃO DE OBRA | [9 empty] | 85.9
2. EQUIPAMENTOS | ITEM | FONTE | CÓDIGO | DESCRIÇÃO |  |  |  | U N | QUANT | UNITÁRIO | CUSTO TOTAL
| TOTAL 2 - EQUIPAMENTOS | [9 empty] | 0
3. MATERIAL | ITEM | FONTE | CÓDIGO | DESCRIÇÃO |  |  |  | U N | QUANT | UNITÁRIO | CUSTO TOTAL
| 3.1 | SINAPI | 4417 | SARRAFO NAO APARELHADO *2,5 X 7* CM, EM MACARANDUBA/MASSARANDUBA, ANGELIM, PEROBA-ROSA OU EQUIVALENTE DA REGIAO - BRUTA |  |  |  | M | 1 | 8.16 | 8.16
| 3.2 | SINAPI | 4491 | PONTALETE *7,5 X 7,5* CM EM PINUS, MISTA OU EQUIVALENTE DA REGIAO - BRUTA |  |  |  | M | 4 | 11.91 | 47.64
| 3.3 | SINAPI | 4813 | PLACA DE OBRA (PARA CONSTRUCAO CIVIL) EM CHAPA GALVANIZADA *N. 22*, ADESIVADA, DE *2,4 X 1,2* M (SEM POSTES PARA FIXACAO) |  |  |  | M2 | 1 | 400 | 400
| 3.4 | SINAPI | 5075 | PREGO DE ACO POLIDO COM CABECA 18 X 30 (2 3/4 X 10) |  |  |  | KG | 0.11 | 17.91 | 1.97
| 3.5 | SINAPI | 1523 | CONCRETO USINADO CONVENCIONAL (NAO BOMBEAVEL) CLASSE DE RESISTENCIA C15, COM BRITA 1 E 2, SLUMP = 80 MM +/- 10 MM (NBR 8953) |  |  |  | M3 | 0.01 | 645.36 | 6.45
| TOTAL 3 - MATERIAL | [9 empty] | 464.22
4. OUTROS CUSTOS | ITEM | FONTE | CÓDIGO | DESCRIÇÃO |  |  |  | U N | QUANT | UNITÁRIO | CUSTO TOTAL
| TOTAL 4 - OUTROS CUSTOS | [9 empty] | 0
TOTAL | CUSTO TOTAL (1 + 2 + 3 + 4) - SEM BDI | [9 empty] | 550.12

## CPU-2.1.C
MOBILIZAÇÃO DE EQUIPAMENTOS NECESSÁRIOS A IMPLANTAÇÃO DA OBRA | [9 empty] | CPU-2.1.C | UN
ITEM | FONTE | CÓDIGO | EQUIPAMENTO | DESLOCAMENTO PARA O LOCAL DA OBRA | VELOCIDADE MÉDIA DE TRANSPORTE | HORAS DE TRANSPORTE | QUANTIDADES DE DESLOCAMENTO | QUANTIDADE DE EQUIPAMENTOS | UNIDADE | CUSTO | PREÇO TOTAL
1. |  |  | EQUIPAMENTOS DE GRANDE PORTE
1.1 | COMPOSIÇÃO | CA-003 | CAVALO MECÂNICO DE CAPACIDADE MÁXIMA DE TRAÇÃO COMBINADO DE 66000 KG, POTÊNCIA 360 CV, INCLUSIVE SEMIRREBOQUE COM TRES EIXOS | 20 | 20 | 1 | 5 | 1 | H | 727.64 | 3638.2
1.2 | SINAPI | 5934 | MOTONIVELADORA POTÊNCIA BÁSICA LÍQUIDA (PRIMEIRA MARCHA) 125 HP, PESO BRUTO 13032 KG, LARGURA DA LÂMINA DE 3,7 M - CHI DIURNO. AF_06/2014 | 20 | 20 | 1 | 4 | 2 | CHI | 110.61 | 884.88
1.4 | SINAPI | 5877 | RETROESCAVADEIRA SOBRE RODAS COM CARREGADEIRA, TRAÇÃO 4X4, POTÊNCIA LÍQ. 72 HP, CAÇAMBA CARREG. CAP. MÍN. 0,79 M3, CAÇAMBA RETRO CAP. 0,18 M3, PESO OPERACIONAL MÍN. 7.140 KG, PROFUNDIDADE ESCAVAÇÃO MÁX. 4,50 M - CHI DIURNO. AF_06/2014 | 20 | 20 | 1 | 4 | 1 | CHI | 69 | 276
1.5 | SINAPI | 5632 | ESCAVADEIRA HIDRÁULICA SOBRE ESTEIRAS, CAÇAMBA 0,80 M3, PESO OPERACIONAL 17 T, POTENCIA BRUTA 111 HP - CHI DIURNO. AF_06/2014 | 20 | 20 | 1 | 4 | 1 | CHI | 91.31 | 365.24
1.6 | SINAPI | 96464 | ROLO COMPACTADOR DE PNEUS, ESTÁTICO, PRESSÃO VARIÁVEL, POTÊNCIA 110 HP, PESO SEM/COM LASTRO 10,8/27 T, LARGURA DE ROLAGEM 2,30 M - CHI DIURNO. AF_06/2017 | 20 | 20 | 1 | 4 | 2 | CHI | 84.63 | 677.04
|  |  | SUBTOTAL (EQUIP GRANDE PORTE): | [7 empty] | 5841.36
2. |  |  | VEICULOS DE PRODUÇÃO (SOMENTE IDA)
2.1 | SINAPI | 5901 | CAMINHÃO PIPA 10.000 L TRUCADO, PESO BRUTO TOTAL 23.000 KG, CARGA ÚTIL MÁXIMA 15.935 KG, DISTÂNCIA ENTRE EIXOS 4,8 M, POTÊNCIA 230 CV, INCLUSIVE TANQUE DE AÇO PARA TRANSPORTE DE ÁGUA - CHP DIURNO. AF_06/2014 | 20 | 20 | 1 | 4 | 1 | CHP | 342.83 | 1371.32
2.2 | SINAPI | 91386 | CAMINHÃO BASCULANTE 10 M3, TRUCADO CABINE SIMPLES, PESO BRUTO TOTAL 23.000 KG, CARGA ÚTIL MÁXIMA 15.935 KG, DISTÂNCIA ENTRE EIXOS 4,80 M, POTÊNCIA 230 CV INCLUSIVE CAÇAMBA METÁLICA - CHP DIURNO. AF_06/2014 | 20 | 20 | 1 | 4 | 4 | CHP | 289.86 | 4637.76
|  |  | SUBTOTAL (VEICULO DE PRODUÇÃO): | [7 empty] | 6009.08
[10 empty] | TOTAL MOBILIZAÇÃO SEM BDI | 11850.44

## CPU-2.2.C
DESMOBILIZAÇÃO DE EQUIPAMENTOS NECESSÁRIOS A IMPLANTAÇÃO DA OBRA | [9 empty] | CPU-2.2.C | UN
ITEM | FONTE | CÓDIGO | EQUIPAMENTO | DESLOCAMENTO PARA O LOCAL DA OBRA | VELOCIDADE MÉDIA DE TRANSPORTE | HORAS DE TRANSPORTE | QUANTIDADES DE DESLOCAMENTO | QUANTIDADE DE EQUIPAMENTOS | UNIDADE | CUSTO | PREÇO TOTAL
1. |  |  | EQUIPAMENTOS DE GRANDE PORTE
1.1 | COMPOSIÇÃO | CA-003 | CAVALO MECÂNICO DE CAPACIDADE MÁXIMA DE TRAÇÃO COMBINADO DE 66000 KG, POTÊNCIA 360 CV, INCLUSIVE SEMIRREBOQUE COM TRES EIXOS | 20 | 20 | 1 | 5 | 1 | H | 727.64 | 3638.2
1.2 | SINAPI | 5934 | MOTONIVELADORA POTÊNCIA BÁSICA LÍQUIDA (PRIMEIRA MARCHA) 125 HP, PESO BRUTO 13032 KG, LARGURA DA LÂMINA DE 3,7 M - CHI DIURNO. AF_06/2014 | 20 | 20 | 1 | 4 | 2 | CHI | 110.61 | 884.88
1.4 | SINAPI | 5877 | RETROESCAVADEIRA SOBRE RODAS COM CARREGADEIRA, TRAÇÃO 4X4, POTÊNCIA LÍQ. 72 HP, CAÇAMBA CARREG. CAP. MÍN. 0,79 M3, CAÇAMBA RETRO CAP. 0,18 M3, PESO OPERACIONAL MÍN. 7.140 KG, PROFUNDIDADE ESCAVAÇÃO MÁX. 4,50 M - CHI DIURNO. AF_06/2014 | 20 | 20 | 1 | 4 | 1 | CHI | 69 | 276
1.5 | SINAPI | 5632 | ESCAVADEIRA HIDRÁULICA SOBRE ESTEIRAS, CAÇAMBA 0,80 M3, PESO OPERACIONAL 17 T, POTENCIA BRUTA 111 HP - CHI DIURNO. AF_06/2014 | 20 | 20 | 1 | 4 | 1 | CHI | 91.31 | 365.24
1.6 | SINAPI | 96464 | ROLO COMPACTADOR DE PNEUS, ESTÁTICO, PRESSÃO VARIÁVEL, POTÊNCIA 110 HP, PESO SEM/COM LASTRO 10,8/27 T, LARGURA DE ROLAGEM 2,30 M - CHI DIURNO. AF_06/2017 | 20 | 20 | 1 | 4 | 2 | CHI | 84.63 | 677.04
|  |  | SUBTOTAL (EQUIP GRANDE PORTE): | [7 empty] | 5841.36
2. |  |  | VEICULOS DE PRODUÇÃO (SOMENTE VOLTA)
2.1 | SINAPI | 5901 | CAMINHÃO PIPA 10.000 L TRUCADO, PESO BRUTO TOTAL 23.000 KG, CARGA ÚTIL MÁXIMA 15.935 KG, DISTÂNCIA ENTRE EIXOS 4,8 M, POTÊNCIA 230 CV, INCLUSIVE TANQUE DE AÇO PARA TRANSPORTE DE ÁGUA - CHP DIURNO. AF_06/2014 | 20 | 20 | 1 | 4 | 1 | CHP | 342.83 | 1371.32
2.2 | SINAPI | 91386 | CAMINHÃO BASCULANTE 10 M3, TRUCADO CABINE SIMPLES, PESO BRUTO TOTAL 23.000 KG, CARGA ÚTIL MÁXIMA 15.935 KG, DISTÂNCIA ENTRE EIXOS 4,80 M, POTÊNCIA 230 CV INCLUSIVE CAÇAMBA METÁLICA - CHP DIURNO. AF_06/2014 | 20 | 20 | 1 | 4 | 4 | CHP | 289.86 | 4637.76
|  |  | SUBTOTAL (VEICULO DE PRODUÇÃO): | [7 empty] | 6009.08
[10 empty] | TOTAL MOBILIZAÇÃO SEM BDI | 11850.44

## CPU-3.1.C
ADMINISTRAÇÃO LOCAL DA OBRA/ SERVIÇO - SOMATÓRIO DOS SALÁRIOS E ENCARGOS DOS COMPONENTES DA RESPECTIVA EQUIPE, INCLUI PESSOAL TÉCNICO. | [5 empty] | CPU-3.1.C | UN
ITEM | FONTE | CÓDIGO | DESCRIÇÃO | UN | QUANTIDADE | 2025-10-01 | VALOR TOTAL | 2025-10-01
1.1 | SINAPI | 90778 | ENGENHEIRO CIVIL DE OBRA PLENO COM ENCARGOS COMPLEMENTARES | H | 400 | 154.25 | 61700 | 33.3333 |  |  |  |  | 960
1.2 | SINAPI | 90777 | ENGENHEIRO CIVIL DE OBRA JUNIOR COM ENCARGOS COMPLEMENTARES | H | 400 | 147.33 | 58932 | 33.3333 |  |  |  |  | ,
1.3 | SINAPI | 93572 | ENCARREGADO GERAL DE OBRAS COM ENCARGOS COMPLEMENTARES | MES | 12 | 5781.04 | 69372.48 |  | QUANT. MESES CONSIDERADOS | QUANT. HORAS / MÊS | QUANT. TOTAL
1.4 | SINAPI | 93566 | AUXILIAR DE ESCRITORIO COM ENCARGOS COMPLEMENTARES | MES | 12 | 5112.38 | 61348.56 |  | 5 | 110 | 550
1.5 | SINAPI | 101460 | VIGIA DIURNO COM ENCARGOS COMPLEMENTARES | MES | 12 | 4501.25 | 54015 |  | 5 | 110 | 550
1.6 | SINAPI | 101452 | SERVENTE DE OBRAS COM ENCARGOS COMPLEMENTARES | MES | 12 | 4501.25 | 54015 |  | 5 | 176 | 880
1.7 | SICRO | B8956 | Laboratório de concreto | mês | 5 | 4743.14 | 23715.7 |  | 5 | 110 | 550
1.8 | SICRO | B8957 | Laboratório de solos | mês | 5 | 3681.8 | 18409 |  | 5 | 176 | 880
1.9 | SICRO | B8958 | Topografia | mês | 5 | 5831.58 | 29157.9 |  | 5 | 176 | 880
1.10 | SINAPI | 101456 | TÉCNICO DE LABORATÓRIO E CAMPO DE CONSTRUÇÃO COM ENCARGOS COMPLEMENTARES | MES | 5 | 7411.92 | 37059.6 |  | 5 | 176 | 880
1.11 | SINAPI | 101385 | AUXILIAR DE LABORATORISTA DE SOLOS E DE CONCRETO COM ENCARGOS COMPLEMENTARES | MES | 5 | 6794.21 | 33971.05 |  | 5 | 176 | 880
[6 empty] | TOTAL SEM BDI | 501696.29
501696.29
[9 empty] | PERCENTUAL MÁXIMO |  | VALOR TOTAL COM BDI: | VALOR LIMITE
[9 empty] | 6.99% |  | 10019448.89 | 700359.4774
VALOR DA ADM. OK
PERCENTUAL ATUAL
5.007%

## CPU-4.1.1.C
COMPOSIÇÃO DE PREÇO UNITÁRIO
CÓDIGO | CPU-4.1.1.C |  |  |  | SICRO: | 2025-10-01
SERVIÇO: | SERVIÇOS TOPOGRÁFICOS PARA PAVIMENTAÇÃO, INCLUSIVE NOTA DE SERVICOS, ACOMPANHAMENTO E GREIDE ESPALHAMENTO DE MATERIAL EM BOTA-FORA | [7 empty] | UNIDADE: | M2
| ITEM | FONTE | CÓDIGO | DESCRIÇÃO |  |  | U N | QUANT | UNITÁRIO | CUSTO TOTAL
| 1.1 | SINAPI | 92145 | CAMINHONETE CABINE SIMPLES COM MOTOR 1.6 FLEX, CÂMBIO MANUAL, POTÊNCIA 101/104 CV, 2 PORTAS - CHP DIURNO. AF_11/2015 |  |  | CHP | 0.002 | 82.88 | 0.17
| 1.2 | SINAPI | 92146 | CAMINHONETE CABINE SIMPLES COM MOTOR 1.6 FLEX, CÂMBIO MANUAL, POTÊNCIA 101/104 CV, 2 PORTAS - CHI DIURNO. AF_11/2015 |  |  | CHI | 0.001 | 35.01 | 0.04
| TOTAL 1 - EQUIPAMENTOS | [6 empty] | QUANT |  | 0.21
2. MÃO DE OBRA | ITEM | FONTE | CÓDIGO | DESCRIÇÃO |  |  | U N | QUANT | UNITÁRIO | CUSTO TOTAL
| 2.1 | SINAPI | 90781 | TOPOGRAFO COM ENCARGOS COMPLEMENTARES |  |  | H | 0.004 | 33.6 | 0.13
| 2.2 | SINAPI | 90775 | DESENHISTA PROJETISTA COM ENCARGOS COMPLEMENTARES |  |  | H | 0.0025 | 28.09 | 0.07
| 2.3 | SINAPI | 88316 | SERVENTE COM ENCARGOS COMPLEMENTARES |  |  | H | 0.0075 | 26.88 | 0.2
| 2.4 | SINAPI | 88288 | NIVELADOR COM ENCARGOS COMPLEMENTARES |  |  | H | 0.0025 | 25.81 | 0.06
| 2.5 | SINAPI | 88253 | AUXILIAR DE TOPÓGRAFO COM ENCARGOS COMPLEMENTARES |  |  | H | 0.0025 | 20.02 | 0.05
| TOTAL 2 - MÃO DE OBRA | [8 empty] | 0.51
3. MATERIAL | ITEM | FONTE | CÓDIGO | DESCRIÇÃO |  |  | U N | QUANT | UNITÁRIO | CUSTO TOTAL
| 2.1 | SINAPI | 4460 | SARRAFO NAO APARELHADO *2,5 X 10* CM, EM MACARANDUBA/MASSARANDUBA, ANGELIM OU EQUIVALENTE DA REGIAO - BRUTA |  |  | M | 0.08 | 10.58 | 0.85
| TOTAL 3 - MATERIAL | [8 empty] | 0.85
4. OUTROS CUSTOS | ITEM | FONTE | CÓDIGO | DESCRIÇÃO |  |  | U N | QUANT | UNITÁRIO | CUSTO TOTAL
| TOTAL 4 - OUTROS CUSTOS | [8 empty] | 0
TOTAL | CUSTO HORÁRIO TOTAL DE EXECUÇÃO | [8 empty] | 1.57

## CPU-4.2.1.C
COMPOSIÇÃO DE PREÇO UNITÁRIO
CÓDIGO | CPU-4.2.1.C |  |  |  | SINAPI | 2026-02-01
SERVIÇO: | ESCAVACAO E CARGA MATERIAL 1A CATEGORIA, UTILIZANDO TRATOR DE ESTEIRAS DE 100 A 160HP COM LAMINA, PESO OPERACIONAL * 11T E PA CARREGADEIRA COM 128 HP. | [7 empty] | UNIDADE: | M3 | Fôrmas de tábuas de pinho para dispositivos de drenagem - utilização de 3 vezes - confecção, instalação e retirada
1. EQUIPAMENTO | ITEM | FONTE | CÓDIGO | DESCRIÇÃO |  |  | U N | QUANT | UNITÁRIO | CUSTO TOTAL
| 1.1 | SINAPI | 89031 | TRATOR DE ESTEIRAS, POTÊNCIA 100 HP, PESO OPERACIONAL 9,4 T, COM LÂMINA 2,19 M3 - CHI DIURNO. AF_06/2014 |  |  | CHI | 0.01 | 83.69 | 0.8369
| 1.2 | SINAPI | 89032 | TRATOR DE ESTEIRAS, POTÊNCIA 100 HP, PESO OPERACIONAL 9,4 T, COM LÂMINA 2,19 M3 - CHP DIURNO. AF_06/2014 |  |  | CHP | 0.0045 | 211.73 | 0.95278
| 1.3 | SINAPI | 5942 | PÁ CARREGADEIRA SOBRE RODAS, POTÊNCIA LÍQUIDA 128 HP, CAPACIDADE DA CAÇAMBA 1,7 A 2,8 M3, PESO OPERACIONAL 11632 KG - CHI DIURNO. AF_06/2014 |  |  | CHI | 0.0105 | 89.06 | 0.93513 | 1
| 1.4 | SINAPI | 5940 | PÁ CARREGADEIRA SOBRE RODAS, POTÊNCIA LÍQUIDA 128 HP, CAPACIDADE DA CAÇAMBA 1,7 A 2,8 M3, PESO OPERACIONAL 11632 KG - CHP DIURNO. AF_06/2014 |  |  | CHP | 0.0083 | 192.29 | 1.596
| TOTAL 1 - EQUIPAMENTOS | [8 empty] | 4.3208
2. MÃO DE OBRA | ITEM | FONTE | CÓDIGO | DESCRIÇÃO |  |  | U N | QUANT | UNITÁRIO | CUSTO TOTAL
| 2.1 | SINAPI | 88316 | SERVENTE COM ENCARGOS COMPLEMENTARES |  |  | H | 0.031 | 26.88 | 0.83328
| TOTAL 2 - MÃO DE OBRA | [8 empty] | 0.83328
3. MATERIAL | ITEM | FONTE | CÓDIGO | DESCRIÇÃO |  |  | U N | QUANT | UNITÁRIO | CUSTO TOTAL
| TOTAL 3 - MATERIAL | [8 empty] | 0
4. TEMPO FIXO | ITEM | FONTE | CÓDIGO | DESCRIÇÃO |  |  | U N | QUANT | UNITÁRIO | CUSTO TOTAL
| TOTAL 4 - TEMPO FIXO | [8 empty] | 0
TOTAL | CUSTO HORÁRIO TOTAL DE EXECUÇÃO | [8 empty] | 5.1541

## CPU-4.7.1.1.C
COMPOSIÇÃO DE PREÇO UNITÁRIO
CONTRATAÇÃO DE EMPRESA DE ENGENHARIA PARA EXECUÇÃO DE OBRAS DE DRENAGEM, PAVIMENTAÇÃO E URBANIZAÇÃO NAS RUAS ANO 2000, RUA PRESIDENTE MÉDICE, RUA PROGRESSO, RUA CABO FRIO, AV TOCANTINS, RUA NATIVA, RUA DA PAZ, RUA JOSE COSTA, RUA SAMPAIO, RUA BOM JESUS, RUA DA ALEGRIA E RUA SEM NOME 01, 02 NO BAIRRO MORADA NOVA, NÚCLEO MORADA NOVA - MARABÁ/PA.
CÓDIGO | CPU-4.7.1.1.C |  | TABELA DE CONSULTORIA DNIT |  | SINAPI: | 2026-02-01 | SICRO: | 2025-10-01 | COMPOSIÇÃO DE REFERENCIA: |  | -----
SERVIÇO: | BOCA DE LOBO EM BLOCO DE CONCRETO ESTRUTURAL ARMADO E TAMPA DE CONCRETO ARMADO PADRÃO | [8 empty] | UNIDADE: | UN | DIMENSÇÕES - BOCA DE LOBO |  |  |  | QUANT. CONCRETO (FCK 25 MPa) + LASTRO DE CONCRETO
1. MÃO DE OBRA | ITEM | FONTE | CÓDIGO | CATEGORIA PROFISSIONAL |  |  |  | U N | QUANT | UNITÁRIO | CUSTO TOTAL | DIMENSÃO | EXTERNA | INTERNA |  | LASTRO DE CONCRETO DA BASE | 0.15138
[12 empty] | Comprimento | 1.34 | 1.06 |  | CONCRETO PARA BASE DO BL | 0.35574
[12 empty] | Largura | 1.34 | 1.06 |  | CONCRETO PARA A TAMPA | 0.21547
| TOTAL 1 - MÃO DE OBRA | [9 empty] | 0 | Altura | 0.9 |  |  | Preench. ao redor do tubo | 0.021112
2. EQUIPAMENTOS | ITEM | FONTE | CÓDIGO | DESCRIÇÃO |  |  |  | U N | QUANT | UNITÁRIO | CUSTO TOTAL
[12 empty] | LASTRO DE CONCRETO |  |  |  | QUANT. FÔRMAS
[12 empty] | Altura | 0.05 |  |  | FÔRMA - LASTRO DE CONCRETO MAGRO | 0.348
| TOTAL 2 - EQUIPAMENTOS | [9 empty] | 0 |  |  |  |  | FÔRMA - BASE DE CONCRETO | 0.924
3. MATERIAL | ITEM | FONTE | CÓDIGO | DESCRIÇÃO |  |  |  | U N | QUANT | UNITÁRIO | CUSTO TOTAL | BASE DO BL |  |  |  | FÔRMA PARA A TAMPA DE CONCRETO | 0.6432
[12 empty] | Altura | 0.15 |  |  | FÔRMA PARA CONCRETAGEM AO REDOR DO TUBO | 0.30159
| TOTAL 3 - MATERIAL | [9 empty] | 0 | TAMPA DE CONCRETO |  |  |  | Volume de argamassa para Preenchimento dos Blocos |  |  | VOLUME DOS FUROS
4. OUTROS CUSTOS | ITEM | FONTE | CÓDIGO | DESCRIÇÃO |  |  |  | U N | QUANT | UNITÁRIO | CUSTO TOTAL | Altura | 0.12 |  |  | Área do Bloco | 0.0741 |  | 0.315
| 4.1 | SINAPI | 38408 | CONCRETO USINADO BOMBEAVEL, CLASSE DE RESISTENCIA C25, COM BRITA 0 E 1, SLUMP = 190 +/- 20 MM, EXCLUI SERVICO DE BOMBEAMENTO (NBR 8953) |  |  |  | M3 | 0.59232 | 794.82 | 470.79 |  |  |  |  | Total de Blocos | 61 |  | 0.09
| 4.2 | SINAPI | 89472 | ALVENARIA DE BLOCOS DE CONCRETO ESTRUTURAL 14X19X39 CM (ESPESSURA 14 CM), FBK = 14 MPA, UTILIZANDO COLHER DE PEDREIRO. AF_10/2022 |  |  |  | M2 | 4.484 | 133.43 | 598.31 | BLOCO DE CONCRETO |  |  |  | Volume dos Furos | 0.0053865 |  | 0.19
| 4.3 | SINAPI | 97086 | FABRICAÇÃO, MONTAGEM E DESMONTAGEM DE FORMA PARA RADIER, PISO DE CONCRETO OU LAJE SOBRE SOLO, EM MADEIRA SERRADA, 4 UTILIZAÇÕES. AF_09/2021 |  |  |  | M2 | 2.2168 | 151.99 | 336.93 | Comprimento | 0.39 |  |  | Volume de Preench. | 0.32858
| 4.4 | SINAPI | 94974 | CONCRETO MAGRO PARA LASTRO, TRAÇO 1:4,5:4,5 (EM MASSA SECA DE CIMENTO/ AREIA MÉDIA/ BRITA 1) - PREPARO MANUAL. AF_05/2021 |  |  |  | M3 | 0.15138 | 662.78 | 100.33 | Largura | 0.14
| 4.5 | SINAPI | 88629 | ARGAMASSA TRAÇO 1:3 (EM VOLUME DE CIMENTO E AREIA MÉDIA ÚMIDA), PREPARO MANUAL. AF_08/2019 |  |  |  | M3 | 0.32858 | 890.01 | 292.44 | Altura | 0.19
| 4.6 | SINAPI | 103670 | LANÇAMENTO COM USO DE BALDES, ADENSAMENTO E ACABAMENTO DE CONCRETO EM ESTRUTURAS. AF_02/2022 |  |  |  | M3 | 0.7437 | 360.23 | 267.9
| 4.7 | SINAPI | 87878 | CHAPISCO APLICADO EM ALVENARIAS E ESTRUTURAS DE CONCRETO INTERNAS, COM COLHER DE PEDREIRO. ARGAMASSA TRAÇO 1:3 COM PREPARO MANUAL. AF_10/2022 |  |  |  | M2 | 7.9601 | 6.14 | 48.87 | QUANT. DE AÇO
| 4.8 | SINAPI | 87794 | EMBOÇO OU MASSA ÚNICA EM ARGAMASSA TRAÇO 1:2:8, PREPARO MANUAL, APLICADA MANUALMENTE EM PANOS CEGOS DE FACHADA (SEM PRESENÇA DE VÃOS), ESPESSURA DE 25 MM. AF_09/2022 |  |  |  | M2 | 7.9601 | 56.11 | 446.64 | AÇO CA - 50 | 61.92
| 4.9 | SINAPI | 92917 | ARMAÇÃO DE ESTRUTURAS DIVERSAS DE CONCRETO ARMADO, EXCETO VIGAS, PILARES, LAJES E FUNDAÇÕES, UTILIZANDO AÇO CA-50 DE 8,0 MM - MONTAGEM. AF_06/2022 |  |  |  | KG | 61.92 | 13.86 | 858.21 | [10 empty] | CHAPISCO | EMBOÇO
[12 empty] | ÁREAS DE DESCONTO | [5 empty] | ALVENARIA (Chapisco + Emboço) |  |  | ESPESSURA | 0.002 | 0.02
| TOTAL 4 - OUTROS CUSTOS | [9 empty] | 3420.42 | ENTRADA DE ÁGUA | QUANT. | LARG. ENTRADA | ALTURA. ENTRADA | ÁREA DE DESCONTO |  | ÁREA EXTERNA | 4.484 |  | ÁREA | 7.9601 | 7.9601
TOTAL | CUSTO TOTAL (1 + 2 + 3 + 4) - SEM BDI | [9 empty] | 3420.42 |  | 1 | 1.06 | 0.15 | 0.159 |  | ÁREA INTERNA | 3.476
[12 empty] | ÁREAS DE DESCONTO | [5 empty] | BOCA DE LOBO |  | COMP. | LARG. | ALTURA
[12 empty] | RAMAL BL | QUANT. | DIÂMETRO INTERNO | DIÂMETRO EXTERNO | ÁREA DE DESCONTO |  | 400 | 480 | 1.34 | 1.34 | 0.9
[13 empty] | 1 | 400 | 480 | 0.18096

## CPU-4.7.1.2.C
COMPOSIÇÃO DE PREÇO UNITÁRIO
CONTRATAÇÃO DE EMPRESA DE ENGENHARIA PARA EXECUÇÃO DE OBRAS DE DRENAGEM, PAVIMENTAÇÃO E URBANIZAÇÃO NAS RUAS ANO 2000, RUA PRESIDENTE MÉDICE, RUA PROGRESSO, RUA CABO FRIO, AV TOCANTINS, RUA NATIVA, RUA DA PAZ, RUA JOSE COSTA, RUA SAMPAIO, RUA BOM JESUS, RUA DA ALEGRIA E RUA SEM NOME 01, 02 NO BAIRRO MORADA NOVA, NÚCLEO MORADA NOVA - MARABÁ/PA.
CÓDIGO | CPU-4.7.1.2.C |  | TABELA DE CONSULTORIA DNIT |  | SINAPI: | 2026-02-01 | SICRO: | 2025-10-01 | COMPOSIÇÃO DE REFERENCIA: |  | -----
SERVIÇO: | BOCA DE LOBO EM BLOCO DE CONCRETO ESTRUTURAL ARMADO E TAMPA DE CONCRETO ARMADO ESPECIAL | [8 empty] | UNIDADE: | UN | DIMENSÇÕES - BOCA DE LOBO |  |  |  | QUANT. CONCRETO (FCK 25 MPa) + LASTRO DE CONCRETO
1. MÃO DE OBRA | ITEM | FONTE | CÓDIGO | CATEGORIA PROFISSIONAL |  |  |  | U N | QUANT | UNITÁRIO | CUSTO TOTAL | DIMENSÃO | EXTERNA | INTERNA |  | LASTRO DE CONCRETO DA BASE | 0.18618
[12 empty] | Comprimento | 1.74 | 1.46 |  | CONCRETO PARA BASE DO BL | 0.44814
[12 empty] | Largura | 1.34 | 1.06 |  | CONCRETO PARA A TAMPA | 0.27979
| TOTAL 1 - MÃO DE OBRA | [9 empty] | 0 | Altura | 1.6 |  |  | Preench. ao redor do tubo | 0.10556
2. EQUIPAMENTOS | ITEM | FONTE | CÓDIGO | DESCRIÇÃO |  |  |  | U N | QUANT | UNITÁRIO | CUSTO TOTAL
[12 empty] | LASTRO DE CONCRETO |  |  |  | QUANT. FÔRMAS
[12 empty] | Altura | 0.05 |  |  | FÔRMA - LASTRO DE CONCRETO MAGRO | 0.348
| TOTAL 2 - EQUIPAMENTOS | [9 empty] | 0 |  |  |  |  | FÔRMA - BASE DE CONCRETO | 1.044
3. MATERIAL | ITEM | FONTE | CÓDIGO | DESCRIÇÃO |  |  |  | U N | QUANT | UNITÁRIO | CUSTO TOTAL | BASE DO BL |  |  |  | FÔRMA PARA A TAMPA DE CONCRETO | 0.7392
[12 empty] | Altura | 0.15 |  |  | FÔRMA PARA CONCRETAGEM AO REDOR DO TUBO | 1.508
| TOTAL 3 - MATERIAL | [9 empty] | 0 | TAMPA DE CONCRETO |  |  |  | Volume de argamassa para Preenchimento dos Blocos |  |  | VOLUME DOS FUROS
4. OUTROS CUSTOS | ITEM | FONTE | CÓDIGO | DESCRIÇÃO |  |  |  | U N | QUANT | UNITÁRIO | CUSTO TOTAL | Altura | 0.12 |  |  | Área do Bloco | 0.0741 |  | 0.315
| 4.1 | SINAPI | 38408 | CONCRETO USINADO BOMBEAVEL, CLASSE DE RESISTENCIA C25, COM BRITA 0 E 1, SLUMP = 190 +/- 20 MM, EXCLUI SERVICO DE BOMBEAMENTO (NBR 8953) |  |  |  | M3 | 0.83349 | 794.82 | 662.47 |  |  |  |  | Total de Blocos | 101 |  | 0.09
| 4.2 | SINAPI | 89472 | ALVENARIA DE BLOCOS DE CONCRETO ESTRUTURAL 14X19X39 CM (ESPESSURA 14 CM), FBK = 14 MPA, UTILIZANDO COLHER DE PEDREIRO. AF_10/2022 |  |  |  | M2 | 7.435 | 133.43 | 992.06 | BLOCO DE CONCRETO |  |  |  | Volume dos Furos | 0.0053865 |  | 0.19
| 4.3 | SINAPI | 97086 | FABRICAÇÃO, MONTAGEM E DESMONTAGEM DE FORMA PARA RADIER, PISO DE CONCRETO OU LAJE SOBRE SOLO, EM MADEIRA SERRADA, 4 UTILIZAÇÕES. AF_09/2021 |  |  |  | M2 | 3.6392 | 151.99 | 553.12 | Comprimento | 0.39 |  |  | Volume de Preench. | 0.54404
| 4.4 | SINAPI | 94974 | CONCRETO MAGRO PARA LASTRO, TRAÇO 1:4,5:4,5 (EM MASSA SECA DE CIMENTO/ AREIA MÉDIA/ BRITA 1) - PREPARO MANUAL. AF_05/2021 |  |  |  | M3 | 0.18618 | 662.78 | 123.4 | Largura | 0.14
| 4.5 | SINAPI | 88629 | ARGAMASSA TRAÇO 1:3 (EM VOLUME DE CIMENTO E AREIA MÉDIA ÚMIDA), PREPARO MANUAL. AF_08/2019 |  |  |  | M3 | 0.54404 | 890.01 | 484.2 | Altura | 0.19
| 4.6 | SINAPI | 103670 | LANÇAMENTO COM USO DE BALDES, ADENSAMENTO E ACABAMENTO DE CONCRETO EM ESTRUTURAS. AF_02/2022 |  |  |  | M3 | 1.0197 | 360.23 | 367.32
| 4.7 | SINAPI | 87878 | CHAPISCO APLICADO EM ALVENARIAS E ESTRUTURAS DE CONCRETO INTERNAS, COM COLHER DE PEDREIRO. ARGAMASSA TRAÇO 1:3 COM PREPARO MANUAL. AF_10/2022 |  |  |  | M2 | 13.0781 | 6.14 | 80.3 | QUANT. DE AÇO
| 4.8 | SINAPI | 87794 | EMBOÇO OU MASSA ÚNICA EM ARGAMASSA TRAÇO 1:2:8, PREPARO MANUAL, APLICADA MANUALMENTE EM PANOS CEGOS DE FACHADA (SEM PRESENÇA DE VÃOS), ESPESSURA DE 25 MM. AF_09/2022 |  |  |  | M2 | 13.0781 | 56.11 | 733.81 | AÇO CA - 50 | 73.44
| 4.9 | SINAPI | 92917 | ARMAÇÃO DE ESTRUTURAS DIVERSAS DE CONCRETO ARMADO, EXCETO VIGAS, PILARES, LAJES E FUNDAÇÕES, UTILIZANDO AÇO CA-50 DE 8,0 MM - MONTAGEM. AF_06/2022 |  |  |  | KG | 73.44 | 13.86 | 1017.88 | [10 empty] | CHAPISCO | EMBOÇO
[12 empty] | ÁREAS DE DESCONTO | [5 empty] | ALVENARIA (Chapisco + Emboço) |  |  | ESPESSURA | 0.002 | 0.02
| TOTAL 4 - OUTROS CUSTOS | [9 empty] | 5014.56 | ENTRADA DE ÁGUA | QUANT. | LARG. ENTRADA | ALTURA. ENTRADA | ÁREA DE DESCONTO |  | ÁREA EXTERNA | 7.435 |  | ÁREA | 13.0781 | 13.0781
TOTAL | CUSTO TOTAL (1 + 2 + 3 + 4) - SEM BDI | [9 empty] | 5014.56 |  | 1 | 1.06 | 0.15 | 0.159 |  | ÁREA INTERNA | 5.643
[12 empty] | ÁREAS DE DESCONTO | [5 empty] | BOCA DE LOBO |  | COMP. | LARG. | ALTURA
[12 empty] | RAMAL BL | QUANT. | DIÂMETRO INTERNO | DIÂMETRO EXTERNO | ÁREA DE DESCONTO |  | 400 | 480 | 1.74 | 1.34 | 1.6
[13 empty] | 2 | 1000 | 1200 | 2.262

## CPU-4.7.2.1.C
COMPOSIÇÃO DE PREÇO UNITÁRIO
CONTRATAÇÃO DE EMPRESA DE ENGENHARIA PARA EXECUÇÃO DE OBRAS DE DRENAGEM, PAVIMENTAÇÃO E URBANIZAÇÃO NAS RUAS ANO 2000, RUA PRESIDENTE MÉDICE, RUA PROGRESSO, RUA CABO FRIO, AV TOCANTINS, RUA NATIVA, RUA DA PAZ, RUA JOSE COSTA, RUA SAMPAIO, RUA BOM JESUS, RUA DA ALEGRIA E RUA SEM NOME 01, 02 NO BAIRRO MORADA NOVA, NÚCLEO MORADA NOVA - MARABÁ/PA.
CÓDIGO | CPU-4.7.2.1.C |  | TABELA DE CONSULTORIA DNIT |  | SINAPI: | 2026-02-01 | SICRO: | 2025-10-01 | COMPOSIÇÃO DE REFERENCIA: |  | ----- | DIMENSÕES - POÇO DE VISITA |  |  |  | QUANT. CONCRETO (FCK 25 MPa) + LASTRO DE CONCRETO
SERVIÇO: | POÇO DE VISITA TIPO 01 - 1 x Ø 600: CONCRETO ARMADO 1,30x1,30x1,50M COLETOR SIMPLES D=0,60 M PAREDE E=15CM BASE CONC FCK=25MPA INCL FORN TODOS MATERIAIS | [8 empty] | UNIDADE: | UN | DIMENSÃO | EXTERNA | INTERNA |  | LASTRO DE CONCRETO PARA A BASE | 0.1125
1. MÃO DE OBRA | ITEM | FONTE | CÓDIGO | CATEGORIA PROFISSIONAL |  |  |  | U N | QUANT | UNITÁRIO | CUSTO TOTAL | Comp. | 1.3 | 1 |  | CONCRETO - BASE DO PV | 0.2535
[12 empty] | Larg. | 1.3 | 1 |  | CONCRETO - PAREDES | 0.85857
[12 empty] | Altura | 1.5
[12 empty] | ESPESSURA DA PAREDE |  |  |  | QUANT. FÔRMAS
[12 empty] | Larg. | 0.15 |  |  | FÔRMA - LASTRO DE CONCRETO MAGRO | 0.3
| TOTAL 1 - MÃO DE OBRA | [9 empty] | 0 |  |  |  |  | FÔRMA - BASE DE CONCRETO | 0.78
2. EQUIPAMENTOS | ITEM | FONTE | CÓDIGO | DESCRIÇÃO |  |  |  | U N | QUANT | UNITÁRIO | CUSTO TOTAL | LASTRO DE CONCRETO |  |  |  | PAREDES EXTERNAS | 6.9857
[12 empty] | Altura | 0.05 |  |  | PAREDES INTERNAS | 5.1857
BASE DE CONCRETO
[12 empty] | Altura | 0.15
| TOTAL 2 - EQUIPAMENTOS | [9 empty] | 0 | ÁREAS DE DESCONTO
3. MATERIAL | ITEM | FONTE | CÓDIGO | DESCRIÇÃO |  |  |  | U N | QUANT | UNITÁRIO | CUSTO TOTAL | CHAMINÉ | 1 | 800 | 960 | 0.50266
| 3.1 | SINAPI | 38408 | CONCRETO USINADO BOMBEAVEL, CLASSE DE RESISTENCIA C25, COM BRITA 0 E 1, SLUMP = 190 +/- 20 MM, EXCLUI SERVICO DE BOMBEAMENTO (NBR 8953) |  |  |  | M3 | 1.1121 | 794.82 | 883.89 | RAMAL BL | 2 | 400 | 480 | 0.36191
[12 empty] | LINHA PRINCIPAL | 2 | 600 | 720 | 0.8143
[12 empty] | POÇO DE VISITA |  | COMP. | LARG. | ALTURA
[12 empty] | 600 | 720 | 1.3 | 1.3 | 1.5
QUANT. DE AÇO
[12 empty] | AÇO CA - 50 | 121.92
| TOTAL 3 - MATERIAL | [9 empty] | 883.89
4. OUTROS CUSTOS | ITEM | FONTE | CÓDIGO | DESCRIÇÃO |  |  |  | U N | QUANT | UNITÁRIO | CUSTO TOTAL
| 4.1 | SINAPI | 103670 | LANÇAMENTO COM USO DE BALDES, ADENSAMENTO E ACABAMENTO DE CONCRETO EM ESTRUTURAS. AF_02/2022 |  |  |  | M3 | 1.2246 | 360.23 | 441.13
| 4.2 | SINAPI | 97086 | FABRICAÇÃO, MONTAGEM E DESMONTAGEM DE FORMA PARA RADIER, PISO DE CONCRETO OU LAJE SOBRE SOLO, EM MADEIRA SERRADA, 4 UTILIZAÇÕES. AF_09/2021 |  |  |  | M2 | 13.2514 | 151.99 | 2014.08
| 4.3 | SINAPI | 94974 | CONCRETO MAGRO PARA LASTRO, TRAÇO 1:4,5:4,5 (EM MASSA SECA DE CIMENTO/ AREIA MÉDIA/ BRITA 1) - PREPARO MANUAL. AF_05/2021 |  |  |  | M3 | 0.1125 | 662.78 | 74.56
| 4.4 | SINAPI | 92917 | ARMAÇÃO DE ESTRUTURAS DIVERSAS DE CONCRETO ARMADO, EXCETO VIGAS, PILARES, LAJES E FUNDAÇÕES, UTILIZANDO AÇO CA-50 DE 8,0 MM - MONTAGEM. AF_06/2022 |  |  |  | KG | 121.92 | 13.86 | 1689.81
| TOTAL 4 - OUTROS CUSTOS | [9 empty] | 4219.58
TOTAL | CUSTO TOTAL (1 + 2 + 3 + 4) - SEM BDI | [9 empty] | 5103.47

## CPU-4.7.2.2.C
COMPOSIÇÃO DE PREÇO UNITÁRIO
CONTRATAÇÃO DE EMPRESA DE ENGENHARIA PARA EXECUÇÃO DE OBRAS DE DRENAGEM, PAVIMENTAÇÃO E URBANIZAÇÃO NAS RUAS ANO 2000, RUA PRESIDENTE MÉDICE, RUA PROGRESSO, RUA CABO FRIO, AV TOCANTINS, RUA NATIVA, RUA DA PAZ, RUA JOSE COSTA, RUA SAMPAIO, RUA BOM JESUS, RUA DA ALEGRIA E RUA SEM NOME 01, 02 NO BAIRRO MORADA NOVA, NÚCLEO MORADA NOVA - MARABÁ/PA.
CÓDIGO | CPU-4.7.2.2.C |  | TABELA DE CONSULTORIA DNIT |  | SINAPI: | 2026-02-01 | SICRO: | 2025-10-01 | COMPOSIÇÃO DE REFERENCIA: |  | ----- | DIMENSÕES - POÇO DE VISITA |  |  |  | QUANT. CONCRETO (FCK 25 MPa) + LASTRO DE CONCRETO
SERVIÇO: | POÇO DE VISITA TIPO 02 - 1 x Ø 1200: CONCRETO ARMADO 1,70x2,00x2,00M COLETOR SIMPLES D=1,20 M PAREDE E=15CM BASE CONC FCK=25MPA INCL FORN TODOS MATERIAIS | [8 empty] | UNIDADE: | UN | DIMENSÃO | EXTERNA | INTERNA |  | LASTRO DE CONCRETO PARA A BASE | 0.209
1. MÃO DE OBRA | ITEM | FONTE | CÓDIGO | CATEGORIA PROFISSIONAL |  |  |  | U N | QUANT | UNITÁRIO | CUSTO TOTAL | Comp. | 1.7 | 1.4 |  | CONCRETO - BASE DO PV | 0.51
[12 empty] | Larg. | 2 | 1.7 |  | CONCRETO - PAREDES | 1.5039
[12 empty] | Altura | 2
[12 empty] | ESPESSURA DA PAREDE |  |  |  | QUANT. FÔRMAS
[12 empty] | Larg. | 0.15 |  |  | FÔRMA - LASTRO DE CONCRETO MAGRO | 0.41
| TOTAL 1 - MÃO DE OBRA | [9 empty] | 0 |  |  |  |  | FÔRMA - BASE DE CONCRETO | 1.11
2. EQUIPAMENTOS | ITEM | FONTE | CÓDIGO | DESCRIÇÃO |  |  |  | U N | QUANT | UNITÁRIO | CUSTO TOTAL | LASTRO DE CONCRETO |  |  |  | PAREDES EXTERNAS | 11.5879
[12 empty] | Altura | 0.05 |  |  | PAREDES INTERNAS | 9.1879
BASE DE CONCRETO
[12 empty] | Altura | 0.15
| TOTAL 2 - EQUIPAMENTOS | [9 empty] | 0 | ÁREAS DE DESCONTO
3. MATERIAL | ITEM | FONTE | CÓDIGO | DESCRIÇÃO |  |  |  | U N | QUANT | UNITÁRIO | CUSTO TOTAL | CHAMINÉ | 1 | 800 | 960 | 0.50266
| 3.1 | SINAPI | 38408 | CONCRETO USINADO BOMBEAVEL, CLASSE DE RESISTENCIA C25, COM BRITA 0 E 1, SLUMP = 190 +/- 20 MM, EXCLUI SERVICO DE BOMBEAMENTO (NBR 8953) |  |  |  | M3 | 2.0139 | 794.82 | 1600.68 | RAMAL BL | 2 | 400 | 480 | 0.36191
[12 empty] | LINHA PRINCIPAL | 2 | 1200 | 1430 | 3.2121
[12 empty] | POÇO DE VISITA |  | COMP. | LARG. | ALTURA
[12 empty] | 800 | 960 | 1.7 | 2 | 2
QUANT. DE AÇO
[12 empty] | AÇO CA - 50 | 207.48
| TOTAL 3 - MATERIAL | [9 empty] | 1600.68
4. OUTROS CUSTOS | ITEM | FONTE | CÓDIGO | DESCRIÇÃO |  |  |  | U N | QUANT | UNITÁRIO | CUSTO TOTAL
| 4.1 | SINAPI | 103670 | LANÇAMENTO COM USO DE BALDES, ADENSAMENTO E ACABAMENTO DE CONCRETO EM ESTRUTURAS. AF_02/2022 |  |  |  | M3 | 2.2229 | 360.23 | 800.75
| 4.2 | SINAPI | 97086 | FABRICAÇÃO, MONTAGEM E DESMONTAGEM DE FORMA PARA RADIER, PISO DE CONCRETO OU LAJE SOBRE SOLO, EM MADEIRA SERRADA, 4 UTILIZAÇÕES. AF_09/2021 |  |  |  | M2 | 22.2957 | 151.99 | 3388.73
| 4.3 | SINAPI | 94974 | CONCRETO MAGRO PARA LASTRO, TRAÇO 1:4,5:4,5 (EM MASSA SECA DE CIMENTO/ AREIA MÉDIA/ BRITA 1) - PREPARO MANUAL. AF_05/2021 |  |  |  | M3 | 0.209 | 662.78 | 138.52
| 4.4 | SINAPI | 92917 | ARMAÇÃO DE ESTRUTURAS DIVERSAS DE CONCRETO ARMADO, EXCETO VIGAS, PILARES, LAJES E FUNDAÇÕES, UTILIZANDO AÇO CA-50 DE 8,0 MM - MONTAGEM. AF_06/2022 |  |  |  | KG | 207.48 | 13.86 | 2875.67
| TOTAL 4 - OUTROS CUSTOS | [9 empty] | 8804.35
TOTAL | CUSTO TOTAL (1 + 2 + 3 + 4) - SEM BDI | [9 empty] | 8804.35

## CPU-4.7.2.3.C
COMPOSIÇÃO DE PREÇO UNITÁRIO
CONTRATAÇÃO DE EMPRESA DE ENGENHARIA PARA EXECUÇÃO DE OBRAS DE DRENAGEM, PAVIMENTAÇÃO E URBANIZAÇÃO NAS RUAS ANO 2000, RUA PRESIDENTE MÉDICE, RUA PROGRESSO, RUA CABO FRIO, AV TOCANTINS, RUA NATIVA, RUA DA PAZ, RUA JOSE COSTA, RUA SAMPAIO, RUA BOM JESUS, RUA DA ALEGRIA E RUA SEM NOME 01, 02 NO BAIRRO MORADA NOVA, NÚCLEO MORADA NOVA - MARABÁ/PA.
CÓDIGO | CPU-4.7.2.3.C |  | TABELA DE CONSULTORIA DNIT |  | SINAPI: | 2026-02-01 | SICRO: | 2025-10-01 | COMPOSIÇÃO DE REFERENCIA: |  | ----- | DIMENSÕES - POÇO DE VISITA |  |  |  | QUANT. CONCRETO (FCK 25 MPa) + LASTRO DE CONCRETO
SERVIÇO: | POÇO DE VISITA TIPO 01 - 1 x Ø 600: CONCRETO ARMADO 1,70x1,30x1,30M COLETOR SIMPLES D=0,60 M PAREDE E=15CM BASE CONC FCK=25MPA INCL FORN TODOS MATERIAIS | [8 empty] | UNIDADE: | UN | DIMENSÃO | EXTERNA | INTERNA |  | LASTRO DE CONCRETO PARA A BASE | 0.1425
1. MÃO DE OBRA | ITEM | FONTE | CÓDIGO | CATEGORIA PROFISSIONAL |  |  |  | U N | QUANT | UNITÁRIO | CUSTO TOTAL | Comp. | 1.7 | 1.4 |  | CONCRETO - BASE DO PV | 0.3315
[12 empty] | Larg. | 1.3 | 1 |  | CONCRETO - PAREDES | 0.87657
[12 empty] | Altura | 1.3
[12 empty] | ESPESSURA DA PAREDE |  |  |  | QUANT. FÔRMAS
[12 empty] | Larg. | 0.15 |  |  | FÔRMA - LASTRO DE CONCRETO MAGRO | 0.34
| TOTAL 1 - MÃO DE OBRA | [9 empty] | 0 |  |  |  |  | FÔRMA - BASE DE CONCRETO | 0.9
2. EQUIPAMENTOS | ITEM | FONTE | CÓDIGO | DESCRIÇÃO |  |  |  | U N | QUANT | UNITÁRIO | CUSTO TOTAL | LASTRO DE CONCRETO |  |  |  | PAREDES EXTERNAS | 6.9857
[12 empty] | Altura | 0.05 |  |  | PAREDES INTERNAS | 5.4257
BASE DE CONCRETO
[12 empty] | Altura | 0.15
| TOTAL 2 - EQUIPAMENTOS | [9 empty] | 0 | ÁREAS DE DESCONTO
3. MATERIAL | ITEM | FONTE | CÓDIGO | DESCRIÇÃO |  |  |  | U N | QUANT | UNITÁRIO | CUSTO TOTAL | CHAMINÉ | 1 | 800 | 960 | 0.50266
| 3.1 | SINAPI | 38408 | CONCRETO USINADO BOMBEAVEL, CLASSE DE RESISTENCIA C25, COM BRITA 0 E 1, SLUMP = 190 +/- 20 MM, EXCLUI SERVICO DE BOMBEAMENTO (NBR 8953) |  |  |  | M3 | 1.2081 | 794.82 | 960.2 | RAMAL BL | 2 | 400 | 480 | 0.36191
[12 empty] | LINHA PRINCIPAL | 2 | 600 | 720 | 0.8143
[12 empty] | POÇO DE VISITA |  | COMP. | LARG. | ALTURA
[12 empty] | 600 | 720 | 1.7 | 1.3 | 1.3
QUANT. DE AÇO
[12 empty] | AÇO CA - 50 | 161.76
| TOTAL 3 - MATERIAL | [9 empty] | 960.2
4. OUTROS CUSTOS | ITEM | FONTE | CÓDIGO | DESCRIÇÃO |  |  |  | U N | QUANT | UNITÁRIO | CUSTO TOTAL
| 4.1 | SINAPI | 103670 | LANÇAMENTO COM USO DE BALDES, ADENSAMENTO E ACABAMENTO DE CONCRETO EM ESTRUTURAS. AF_02/2022 |  |  |  | M3 | 1.3506 | 360.23 | 486.52
| 4.2 | SINAPI | 97086 | FABRICAÇÃO, MONTAGEM E DESMONTAGEM DE FORMA PARA RADIER, PISO DE CONCRETO OU LAJE SOBRE SOLO, EM MADEIRA SERRADA, 4 UTILIZAÇÕES. AF_09/2021 |  |  |  | M2 | 13.6514 | 151.99 | 2074.88
| 4.3 | SINAPI | 94974 | CONCRETO MAGRO PARA LASTRO, TRAÇO 1:4,5:4,5 (EM MASSA SECA DE CIMENTO/ AREIA MÉDIA/ BRITA 1) - PREPARO MANUAL. AF_05/2021 |  |  |  | M3 | 0.1425 | 662.78 | 94.45
| 4.4 | SINAPI | 92917 | ARMAÇÃO DE ESTRUTURAS DIVERSAS DE CONCRETO ARMADO, EXCETO VIGAS, PILARES, LAJES E FUNDAÇÕES, UTILIZANDO AÇO CA-50 DE 8,0 MM - MONTAGEM. AF_06/2022 |  |  |  | KG | 161.76 | 13.86 | 2241.99
| TOTAL 4 - OUTROS CUSTOS | [9 empty] | 4897.84
TOTAL | CUSTO TOTAL (1 + 2 + 3 + 4) - SEM BDI | [9 empty] | 5858.04

## CPU-4.7.3.1.C
COMPOSIÇÃO DE PREÇO UNITÁRIO
CONTRATAÇÃO DE EMPRESA DE ENGENHARIA PARA EXECUÇÃO DE OBRAS DE DRENAGEM, PAVIMENTAÇÃO E URBANIZAÇÃO NAS RUAS ANO 2000, RUA PRESIDENTE MÉDICE, RUA PROGRESSO, RUA CABO FRIO, AV TOCANTINS, RUA NATIVA, RUA DA PAZ, RUA JOSE COSTA, RUA SAMPAIO, RUA BOM JESUS, RUA DA ALEGRIA E RUA SEM NOME 01, 02 NO BAIRRO MORADA NOVA, NÚCLEO MORADA NOVA - MARABÁ/PA.
CÓDIGO | CPU-4.7.3.1.C |  | TABELA DE CONSULTORIA DNIT |  | SINAPI: | 2026-02-01 | SICRO: | 2025-10-01 | COMPOSIÇÃO DE REFERENCIA: |  | -----
SERVIÇO: | CHAMINÉ DE POÇO DE VISITA COM TUBO DE CONCRETO ARMADO DN 800 PA-2 MF | [8 empty] | UNIDADE: | UN
1. MÃO DE OBRA | ITEM | FONTE | CÓDIGO | CATEGORIA PROFISSIONAL |  |  |  | U N | QUANT | UNITÁRIO | CUSTO TOTAL
| 1.1 | SINAPI | 88316 | SERVENTE COM ENCARGOS COMPLEMENTARES |  |  |  | H | 3.2 | 26.88 | 86.02
| 1.2 | SINAPI | 88309 | PEDREIRO COM ENCARGOS COMPLEMENTARES |  |  |  | H | 2.25 | 32.75 | 73.69
| TOTAL 1 - MÃO DE OBRA | [9 empty] | 159.71
2. EQUIPAMENTOS | ITEM | FONTE | CÓDIGO | CATEGORIA PROFISSIONAL |  |  |  | U N | QUANT | UNITÁRIO | CUSTO TOTAL
| 2.1 | SINAPI | 5678 | RETROESCAVADEIRA SOBRE RODAS COM CARREGADEIRA, TRAÇÃO 4X4, POTÊNCIA LÍQ. 88 HP, CAÇAMBA CARREG. CAP. MÍN. 1 M3, CAÇAMBA RETRO CAP. 0,26 M3, PESO OPERACIONAL MÍN. 6.674 KG, PROFUNDIDADE ESCAVAÇÃO MÁX. 4,37 M - CHP DIURNO. AF_06/2014 |  |  |  | CHP | 0.8 | 158.06 | 126.45
| 2.2 | SINAPI | 5679 | RETROESCAVADEIRA SOBRE RODAS COM CARREGADEIRA, TRAÇÃO 4X4, POTÊNCIA LÍQ. 88 HP, CAÇAMBA CARREG. CAP. MÍN. 1 M3, CAÇAMBA RETRO CAP. 0,26 M3, PESO OPERACIONAL MÍN. 6.674 KG, PROFUNDIDADE ESCAVAÇÃO MÁX. 4,37 M - CHI DIURNO. AF_06/2014 |  |  |  | CHI | 0.2 | 70.19 | 14.04
| TOTAL 2 - EQUIPAMENTOS | [9 empty] | 140.49
3. MATERIAL | ITEM | FONTE | CÓDIGO | DESCRIÇÃO |  |  |  | U N | QUANT | UNITÁRIO | CUSTO TOTAL
| 3.1 | SINAPI | 7763 | TUBO DE CONCRETO ARMADO PARA AGUAS PLUVIAIS, CLASSE PA-2, COM ENCAIXE PONTA E BOLSA, DIAMETRO NOMINAL DE 800 MM |  |  |  | M | 1 | 372.05 | 372.05
| TOTAL 3 - MATERIAL | [9 empty] | 372.05
4. OUTROS CUSTOS | ITEM | FONTE | CÓDIGO | DESCRIÇÃO |  |  |  | U N | QUANT | UNITÁRIO | CUSTO TOTAL
| 4.1 | SINAPI | 88628 | ARGAMASSA TRAÇO 1:3 (EM VOLUME DE CIMENTO E AREIA MÉDIA ÚMIDA), PREPARO MECÂNICO COM BETONEIRA 400 L. AF_08/2019 |  |  |  | M3 | 0.05 | 765.71 | 38.29
| TOTAL 4 - OUTROS CUSTOS | [9 empty] | 38.29
TOTAL | CUSTO TOTAL (1 + 2 + 3 + 4) - SEM BDI | [9 empty] | 710.54

## CPU-4.7.3.2.C
COMPOSIÇÃO DE PREÇO UNITÁRIO
CONTRATAÇÃO DE EMPRESA DE ENGENHARIA PARA EXECUÇÃO DE OBRAS DE DRENAGEM, PAVIMENTAÇÃO E URBANIZAÇÃO NAS RUAS ANO 2000, RUA PRESIDENTE MÉDICE, RUA PROGRESSO, RUA CABO FRIO, AV TOCANTINS, RUA NATIVA, RUA DA PAZ, RUA JOSE COSTA, RUA SAMPAIO, RUA BOM JESUS, RUA DA ALEGRIA E RUA SEM NOME 01, 02 NO BAIRRO MORADA NOVA, NÚCLEO MORADA NOVA - MARABÁ/PA.
CÓDIGO | CPU-4.7.3.2.C |  | TABELA DE CONSULTORIA DNIT |  | SINAPI: | 2026-02-01 | SICRO: | 2025-10-01 | COMPOSIÇÃO DE REFERENCIA: |  | ----- | COEFICIENTES SINAPI |  |  |  |  | TAMPA COM GRELHA METÁLICA
SERVIÇO: | FABRICAÇÃO E INSTALAÇÃO DE TAMPA COM GRELHA METALICA | [8 empty] | UNIDADE: | UN | ARMAÇÃO | TIPO DE AÇO | Ø (mm) | QUANT. TOTAL PESO (KG) |  | DIMENSÃO | EXTERNA | INTERNA
1. MÃO DE OBRA | ITEM | FONTE | CÓDIGO | CATEGORIA PROFISSIONAL |  |  |  | U N | QUANT | UNITÁRIO | CUSTO TOTAL | 96543 | AÇO CA - 60 B | 5 | 3.48 |  | Comprimento | 1.4 | 0.8
| 1.1 | SINAPI | 88315 | SERRALHEIRO COM ENCARGOS COMPLEMENTARES |  |  |  | H | 7 | 32.54 | 227.78 | 96545 | AÇO CA - 50 A | 8 | 19.2 |  | Largura | 1.4 | 0.8
| 1.2 | SINAPI | 88316 | SERVENTE COM ENCARGOS COMPLEMENTARES |  |  |  | H | 4 | 26.88 | 107.52 | 96547 | AÇO CA - 50 A | 12.5 | 1.8 |  | Altura | 0.12 | 0.12
[12 empty] | 92887 | AÇO CA - 25 | 20 | 32.11
| TOTAL 1 - MÃO DE OBRA | [9 empty] | 335.3 | QUANT. CONCRETO (FCK 25 MPa) |  | QUANT. FÔRMAS
2. EQUIPAMENTOS | ITEM | FONTE | CÓDIGO | CATEGORIA PROFISSIONAL |  |  |  | U N | QUANT | UNITÁRIO | CUSTO TOTAL | CONCRETO PARA A TAMPA | 0.1584 | FÔRMA PARA A TAMPA DE CONCRETO | 1.056
| 2.1 | SINAPI | 5928 | GUINDAUTO HIDRÁULICO, CAPACIDADE MÁXIMA DE CARGA 6200 KG, MOMENTO MÁXIMO DE CARGA 11,7 TM, ALCANCE MÁXIMO HORIZONTAL 9,70 M, INCLUSIVE CAMINHÃO TOCO PBT 16.000 KG, POTÊNCIA DE 189 CV - CHP DIURNO. AF_06/2014 |  |  |  | CHP | 0.8 | 298.26 | 238.61
| 2.2 | SINAPI | 5930 | GUINDAUTO HIDRÁULICO, CAPACIDADE MÁXIMA DE CARGA 6200 KG, MOMENTO MÁXIMO DE CARGA 11,7 TM, ALCANCE MÁXIMO HORIZONTAL 9,70 M, INCLUSIVE CAMINHÃO TOCO PBT 16.000 KG, POTÊNCIA DE 189 CV - CHI DIURNO. AF_06/2014 |  |  |  | CHI | 0.2 | 80.44 | 16.09
| TOTAL 2 - EQUIPAMENTOS | [9 empty] | 254.7
3. MATERIAL | ITEM | FONTE | CÓDIGO | DESCRIÇÃO |  |  |  | U N | QUANT | UNITÁRIO | CUSTO TOTAL | LARGURA DA BORDA DA TAMPA |  | TIPO DE AÇO | PERFIL | PESO (KG)
| 3.1 | SINAPI | 568 | CANTONEIRA (ABAS IGUAIS) EM ACO CARBONO, 50,8 MM X 9,53 MM (L X E), 6,99 KG/M |  |  |  | M | 5.58 | 64.49 | 359.85 | Larg. | 0.3 | AÇO ASTM A - 36 | L 2 1/2" x 1/4" | 36.6
| TOTAL 3 - MATERIAL | [9 empty] | 359.85
4. OUTROS CUSTOS | ITEM | FONTE | CÓDIGO | DESCRIÇÃO |  |  |  | U N | QUANT | UNITÁRIO | CUSTO TOTAL
| 4.1 | SINAPI | 1527 | CONCRETO USINADO BOMBEAVEL, CLASSE DE RESISTENCIA C25, BRITA 0 E 1, SLUMP = 100 +/- 20 MM, COM BOMBEAMENTO (DISPONIBILIZACAO DE BOMBA), SEM O LANCAMENTO (NBR 8953) |  |  |  | M3 | 0.1584 | 749.08 | 118.65
| 4.2 | SINAPI | 97086 | FABRICAÇÃO, MONTAGEM E DESMONTAGEM DE FORMA PARA RADIER, PISO DE CONCRETO OU LAJE SOBRE SOLO, EM MADEIRA SERRADA, 4 UTILIZAÇÕES. AF_09/2021 |  |  |  | M2 | 1.056 | 151.99 | 160.5
| 4.3 | SINAPI | 98750 | SOLDA DE TOPO EM CHAPA/PERFIL/TUBO DE AÇO CHANFRADO, ESPESSURA=3/8''. AF_06/2018 |  |  |  | M | 0.8 | 125.9 | 100.72
| 4.4 | SINAPI | 92915 | ARMAÇÃO DE ESTRUTURAS DIVERSAS DE CONCRETO ARMADO, EXCETO VIGAS, PILARES, LAJES E FUNDAÇÕES, UTILIZANDO AÇO CA-60 DE 5,0 MM - MONTAGEM. AF_06/2022 |  |  |  | KG | 3.48 | 17.67 | 61.49
| 4.5 | SINAPI | 92917 | ARMAÇÃO DE ESTRUTURAS DIVERSAS DE CONCRETO ARMADO, EXCETO VIGAS, PILARES, LAJES E FUNDAÇÕES, UTILIZANDO AÇO CA-50 DE 8,0 MM - MONTAGEM. AF_06/2022 |  |  |  | KG | 19.2 | 13.86 | 266.11
| 4.6 | SINAPI | 92921 | ARMAÇÃO DE ESTRUTURAS DIVERSAS DE CONCRETO ARMADO, EXCETO VIGAS, PILARES, LAJES E FUNDAÇÕES, UTILIZANDO AÇO CA-50 DE 12,5 MM - MONTAGEM. AF_06/2022 |  |  |  | KG | 1.8 | 9.7 | 17.46
| 4.7 | SINAPI | 92887 | ARMAÇÃO UTILIZANDO AÇO CA-25 DE 20,0 MM - MONTAGEM. AF_06/2022 |  |  |  | KG | 32.11 | 10.41 | 334.27
| TOTAL 4 - OUTROS CUSTOS | [9 empty] | 1059.2
TOTAL | CUSTO TOTAL (1 + 2 + 3 + 4) - SEM BDI | [9 empty] | 2009.05

## CPU-4.7.4.1.C
COMPOSIÇÃO DE PREÇO UNITÁRIO
CONTRATAÇÃO DE EMPRESA DE ENGENHARIA PARA EXECUÇÃO DE OBRAS DE DRENAGEM, PAVIMENTAÇÃO E URBANIZAÇÃO NAS RUAS ANO 2000, RUA PRESIDENTE MÉDICE, RUA PROGRESSO, RUA CABO FRIO, AV TOCANTINS, RUA NATIVA, RUA DA PAZ, RUA JOSE COSTA, RUA SAMPAIO, RUA BOM JESUS, RUA DA ALEGRIA E RUA SEM NOME 01, 02 NO BAIRRO MORADA NOVA, NÚCLEO MORADA NOVA - MARABÁ/PA.
CÓDIGO | CPU-4.7.4.1.C |  | TABELA DE CONSULTORIA DNIT |  | SINAPI: | 2026-02-01 | SICRO: | 2025-10-01 | COMPOSIÇÃO DE REFERENCIA: |  | ----- | DADOS | [5 empty] | QUANTITATIVOS
SERVIÇO: | BOCA PARA BUEIRO SIMPLES TUBULAR DE CONCRETO, DIAMETRO = 0,60M, EM CONCRETO ARMADO FCK= 25 MPa, INCLUINDO REGULARIZAÇÃO DA BASE, ESPALHAMENTO DE PEDRA DE MAO E FORNECIMENTO DE TODOS OS MATERIAIS | [8 empty] | UNIDADE: | UN
1. MÃO DE OBRA | ITEM | FONTE | CÓDIGO | CATEGORIA PROFISSIONAL |  |  |  | U N | QUANT | UNITÁRIO | CUSTO TOTAL | PREPARO DO FUNDO DE VALA |  |  | BASE DE CONCRETO (TRAPÉZIO) |  |  | PREPARO DO FUNDO DE VALA
| 1.1 | SINAPI | 88316 | SERVENTE COM ENCARGOS COMPLEMENTARES |  |  |  | H | 1.0625 | 26.88 | 28.56 | Comp. | 2.5 |  | Comp. Entrada da Base | 1.15 |  | ÁREA | 4.25
[12 empty] | Larg. | 1.7 |  | Comp. Saída da Base | 2
[15 empty] | Largura | 1.2 |  | CAMADA DE PEDRA RACHÃO
[15 empty] | Altura | 0.16 |  | VOLUME | 2.125
| TOTAL 1 - MÃO DE OBRA | [9 empty] | 28.56
2. EQUIPAMENTOS | ITEM | FONTE | CÓDIGO | CATEGORIA PROFISSIONAL |  |  |  | U N | QUANT | UNITÁRIO | CUSTO TOTAL
| 2.1 | SINAPI | 5679 | RETROESCAVADEIRA SOBRE RODAS COM CARREGADEIRA, TRAÇÃO 4X4, POTÊNCIA LÍQ. 88 HP, CAÇAMBA CARREG. CAP. MÍN. 1 M3, CAÇAMBA RETRO CAP. 0,26 M3, PESO OPERACIONAL MÍN. 6.674 KG, PROFUNDIDADE ESCAVAÇÃO MÁX. 4,37 M - CHI DIURNO. AF_06/2014 |  |  |  | CHI | 0.69 | 70.19 | 48.43 | CAMADA DE PEDRA RACHÃO |  |  | PAREDE PRINCIPAL (TESTA) |  |  | LASTRO DE CONCRETO MAGRO PARA A BASE
| 2.2 | SINAPI | 5678 | RETROESCAVADEIRA SOBRE RODAS COM CARREGADEIRA, TRAÇÃO 4X4, POTÊNCIA LÍQ. 88 HP, CAÇAMBA CARREG. CAP. MÍN. 1 M3, CAÇAMBA RETRO CAP. 0,26 M3, PESO OPERACIONAL MÍN. 6.674 KG, PROFUNDIDADE ESCAVAÇÃO MÁX. 4,37 M - CHP DIURNO. AF_06/2014 |  |  |  | CHP | 0.31 | 158.06 | 49 | Comp. | 2.5 |  | Comp. | 1.15 |  | VOLUME | 0.2125
[12 empty] | Larg. | 1.7 |  | Larg. (espessura da parede) | 0.16
[12 empty] | Altura | 0.5 |  | Altura | 1.28
| TOTAL 2 - EQUIPAMENTOS | [9 empty] | 97.43
3. MATERIAL | ITEM | FONTE | CÓDIGO | DESCRIÇÃO |  |  |  | U N | QUANT | UNITÁRIO | CUSTO TOTAL | CONCRETO MAGRO |  |  | PAREDES LATERAIS - ALAS |  |  | QUANT. FÔRMAS
| 3.1 | SINAPI | 38408 | CONCRETO USINADO BOMBEAVEL, CLASSE DE RESISTENCIA C25, COM BRITA 0 E 1, SLUMP = 190 +/- 20 MM, EXCLUI SERVICO DE BOMBEAMENTO (NBR 8953) |  |  |  | M3 | 0.91169 | 794.82 | 724.63 | Comp. | 2.5 |  | Comp. | 1.27 |  | BASE DE CONCRETO | 0.9104
| 3.2 | SINAPI | 100322 | LASTRO COM MATERIAL GRANULAR (PEDRA BRITADA N.3), APLICADO EM PISOS OU LAJES SOBRE SOLO, ESPESSURA DE *10 CM*. AF_01/2024 |  |  |  | M3 | 2.125 | 352.53 | 749.13 | Larg. | 1.7 |  | Larg. (espessura da parede) | 0.16 |  | TESTA | 2.1297
[12 empty] | Altura | 0.05 |  | Altura da base da pirâmede (prisma) | 0.52 |  | ALAS | 5.6528
[15 empty] | Altura Pirâmide | 1.12
[15 empty] | Quant. Alas | 2
| TOTAL 3 - MATERIAL | [9 empty] | 1473.76
4. OUTROS CUSTOS | ITEM | FONTE | CÓDIGO | DESCRIÇÃO |  |  |  | U N | QUANT | UNITÁRIO | CUSTO TOTAL
| 4.1 | SINAPI | 101617 | PREPARO DE FUNDO DE VALA COM LARGURA MAIOR OU IGUAL A 1,5 M E MENOR QUE 2,5 M (ACERTO DO SOLO NATURAL), EM LOCAL COM NÍVEL BAIXO DE INTERFERÊNCIA. AF_01/2026 |  |  |  | M2 | 4.25 | 4.1 | 17.43 | [6 empty] | QUANT. CONCRETO (FCK 25 MPa)
| 4.2 | SINAPI | 94962 | CONCRETO MAGRO PARA LASTRO, TRAÇO 1:4,5:4,5 (EM MASSA SECA DE CIMENTO/ AREIA MÉDIA/ BRITA 1) - PREPARO MECÂNICO COM BETONEIRA 400 L. AF_05/2021 |  |  |  | M3 | 0.2125 | 587.56 | 124.86 | [6 empty] | BASE DA ALA | 0.3024
| 4.3 | SINAPI | 103670 | LANÇAMENTO COM USO DE BALDES, ADENSAMENTO E ACABAMENTO DE CONCRETO EM ESTRUTURAS. AF_02/2022 |  |  |  | M3 | 1.1242 | 360.23 | 404.97 | ALA DE LANÇAMENTO / CAPTAÇÃO (ÁREAS DE DESCONTO) | [5 empty] | PAREDE PRINCIPAL (TESTA) | 0.17038
| 4.4 | SINAPI | 103796 | FABRICAÇÃO, MONTAGEM E DESMONTAGEM DE FÔRMA PARA BACIA DE DISSIPAÇÃO, EM MADEIRA SERRADA, E = 25 MM, 2 UTILIZAÇÕES. AF_08/2022 |  |  |  | M2 | 8.6929 | 78.25 | 680.22 | LINHA PRINCIPAL | 1 | 600 | 720 | 0.40715 |  | PAREDES LATERAIS - ALAS | 0.43891
| 4.5 | SINAPI | 92917 | ARMAÇÃO DE ESTRUTURAS DIVERSAS DE CONCRETO ARMADO, EXCETO VIGAS, PILARES, LAJES E FUNDAÇÕES, UTILIZANDO AÇO CA-50 DE 8,0 MM - MONTAGEM. AF_06/2022 |  |  |  | KG | 65.34 | 13.86 | 905.61
| 4.6 | SINAPI | 92919 | ARMAÇÃO DE ESTRUTURAS DIVERSAS DE CONCRETO ARMADO, EXCETO VIGAS, PILARES, LAJES E FUNDAÇÕES, UTILIZANDO AÇO CA-50 DE 10,0 MM - MONTAGEM. AF_06/2022 |  |  |  | KG | 4.96 | 11.89 | 58.97 | ÂNGULO DAS ALAS (ESCONSIDADE) | 45
[12 empty] | OBSERVAÇÃO: | [5 empty] | QUANT. DE AÇO
[12 empty] | ÂNGULOS APLICÁVEIS : 0° / 5° / 10° / 15° / 20° / 25° / 30° / 35° / 40° / 45° | [5 empty] | ARMAÇÃO | TIPO DE AÇO | Ø (mm) | QUANT. TOTAL PESO (KG)
| TOTAL 4 - OUTROS CUSTOS | [9 empty] | 2192.06 | [6 empty] | 96545 | AÇO CA - 50 | 6.3 | 8.05
TOTAL | CUSTO TOTAL (1 + 2 + 3 + 4) - SEM BDI | [9 empty] | 3791.81 | [6 empty] | 96545 | AÇO CA - 51 | 8 | 65.34
[18 empty] | 96547 | AÇO CA - 52 | 10 | 4.96
[13 empty] | CHP | 0.31046
[13 empty] | CHI | 1.5523
COMPRIMENTO DA SAÍDA DA BASE / LARGURA DA BASE DE 1,00 M
[12 empty] | QUANT. LINHAS | 1 | 1 | 1 | 1
[12 empty] | DIAMETRO | 400 | 600 | 800 | 1000
[12 empty] | DIAMETRO EXT. | 480 | 720 | 960 | 1200 | COMP. ALA | DIFERENÇA NA TESTA | COMP. BASE INCLINADA
[12 empty] | 0 | 0.98 | 1.22 | 1.46 | 1.7 | 1 | 0.3 | 0.3
[12 empty] | 5 | 1.154 | 1.394 | 1.634 | 1.874 | 0.9907 | 0.2748 | 0.4488
[12 empty] | 10 | 1.3282 | 1.5682 | 1.8082 | 2.0482 | 0.989 | 0.2518 | 0.6
[12 empty] | 15 | 1.5054 | 1.7454 | 1.9854 | 2.2254 | 0.9951 | 0.2302 | 0.7556
[12 empty] | 20 | 1.6888 | 1.9288 | 2.1688 | 2.4088 | 1.0096 | 0.21 | 0.9188
[12 empty] | 25 | 1.8816 | 2.1216 | 2.3616 | 2.6016 | 1.0334 | 0.1912 | 1.0928
[12 empty] | 30 | 2.0882 | 2.3282 | 2.5682 | 2.8082 | 1.0681 | 0.1732 | 1.2814
[12 empty] | 35 | 2.3142 | 2.5542 | 2.7942 | 3.0342 | 1.1157 | 0.1562 | 1.4904
[12 empty] | 40 | 2.5666 | 2.8066 | 3.0466 | 3.2866 | 1.1795 | 0.1398 | 1.7264
[12 empty] | 45 | 2.8558 | 3.0958 | 3.3358 | 3.5758 | 1.2642 | 0.1242 | 2
COMP. DA SAÍDA DA BASE / LARGURA DA BASE DE 1,20 M
[12 empty] | QUANT. LINHAS | 1
[12 empty] | DIAMETRO | 1200
[12 empty] | DIAMETRO EXT. | 1440 | COMP. ALA | DIFERENÇA NA TESTA | COMP. BASE INCLINADA
[12 empty] | 0 | 1.94 | 1.2 | 0.3 | 0.3
[12 empty] | 5 | 2.149 | 1.1915 | 0.2748 | 0.4838
[12 empty] | 10 | 2.3584 | 1.1921 | 0.2518 | 0.6702
[12 empty] | 15 | 2.5724 | 1.2021 | 0.2302 | 0.8626
[12 empty] | 20 | 2.7944 | 1.2224 | 0.21 | 1.0644
[12 empty] | 25 | 3.028 | 1.2541 | 0.1912 | 1.2792
[12 empty] | 30 | 3.2792 | 1.299 | 0.1732 | 1.5124
[12 empty] | 35 | 3.5542 | 1.3599 | 0.1562 | 1.7704
[12 empty] | 40 | 3.8624 | 1.4406 | 0.1398 | 2.0622
[12 empty] | 45 | 4.2158 | 1.5471 | 0.1242 | 2.4
COMP. DA SAÍDA DA BASE / LARGURA DA BASE DE 1,50 M
[12 empty] | QUANT. LINHAS | 1
[12 empty] | DIAMETRO | 1500
[12 empty] | DIAMETRO EXT. | 1800 | COMP. ALA | DIFERENÇA NA TESTA | COMP. BASE INCLINADA
[12 empty] | 0 | 2.3 | 1.5 | 0.3 | 0.3
[12 empty] | 5 | 2.5614 | 1.4926 | 0.2748 | 0.5362
[12 empty] | 10 | 2.8242 | 1.4967 | 0.2518 | 0.776
[12 empty] | 15 | 3.0932 | 1.5127 | 0.2302 | 1.0234
[12 empty] | 20 | 3.3728 | 1.5417 | 0.21 | 1.2828
[12 empty] | 25 | 3.6678 | 1.5851 | 0.1912 | 1.559
[12 empty] | 30 | 3.9856 | 1.6454 | 0.1732 | 1.8588
[12 empty] | 35 | 4.3344 | 1.7261 | 0.1562 | 2.1906
[12 empty] | 40 | 4.7258 | 1.8322 | 0.1398 | 2.5656
[12 empty] | 45 | 5.1758 | 1.9713 | 0.1242 | 3

## CPU-4.7.4.6.C
COMPOSIÇÃO DE PREÇO UNITÁRIO
CONTRATAÇÃO DE EMPRESA DE ENGENHARIA PARA EXECUÇÃO DE OBRAS DE DRENAGEM, PAVIMENTAÇÃO E URBANIZAÇÃO NAS RUAS ANO 2000, RUA PRESIDENTE MÉDICE, RUA PROGRESSO, RUA CABO FRIO, AV TOCANTINS, RUA NATIVA, RUA DA PAZ, RUA JOSE COSTA, RUA SAMPAIO, RUA BOM JESUS, RUA DA ALEGRIA E RUA SEM NOME 01, 02 NO BAIRRO MORADA NOVA, NÚCLEO MORADA NOVA - MARABÁ/PA.
CÓDIGO | CPU-4.7.4.6.C |  | TABELA DE CONSULTORIA DNIT |  | SINAPI: | 2026-02-01 | SICRO: | 2025-10-01 | COMPOSIÇÃO DE REFERENCIA: |  | ----- | DADOS | [5 empty] | QUANTITATIVOS
SERVIÇO: | BOCA PARA BUEIRO DUPLA TUBULAR DE CONCRETO, DIAMETRO = 1,20M, EM CONCRETO ARMADO FCK= 25 MPa, INCLUINDO REGULARIZAÇÃO DA BASE, ESPALHAMENTO DE PEDRA DE MAO E FORNECIMENTO DE TODOS OS MATERIAIS | [8 empty] | UNIDADE: | UN
1. MÃO DE OBRA | ITEM | FONTE | CÓDIGO | CATEGORIA PROFISSIONAL |  |  |  | U N | QUANT | UNITÁRIO | CUSTO TOTAL | PREPARO DO FUNDO DE VALA |  |  | BASE DE CONCRETO (TRAPÉZIO) |  |  | PREPARO DO FUNDO DE VALA
| 1.1 | SINAPI | 88316 | SERVENTE COM ENCARGOS COMPLEMENTARES |  |  |  | H | 3.172 | 26.88 | 85.26 | Comp. | 4.88 |  | Comp. Entrada da Base | 3.61 |  | ÁREA | 12.688
[12 empty] | Larg. | 2.6 |  | Comp. Saída da Base | 4.38
[15 empty] | Largura | 2.1 |  | CAMADA DE PEDRA RACHÃO
[15 empty] | Altura | 0.2 |  | VOLUME | 6.344
| TOTAL 1 - MÃO DE OBRA | [9 empty] | 85.26 | CAMADA DE PEDRA RACHÃO |  |  | PAREDE PRINCIPAL (TESTA) |  |  | LASTRO DE CONCRETO MAGRO PARA A BASE
2. EQUIPAMENTOS | ITEM | FONTE | CÓDIGO | CATEGORIA PROFISSIONAL |  |  |  | U N | QUANT | UNITÁRIO | CUSTO TOTAL | Comp. | 4.88 |  | Comp. | 3.61 |  | VOLUME | 0.6344
| 2.1 | SINAPI | 5679 | RETROESCAVADEIRA SOBRE RODAS COM CARREGADEIRA, TRAÇÃO 4X4, POTÊNCIA LÍQ. 88 HP, CAÇAMBA CARREG. CAP. MÍN. 1 M3, CAÇAMBA RETRO CAP. 0,26 M3, PESO OPERACIONAL MÍN. 6.674 KG, PROFUNDIDADE ESCAVAÇÃO MÁX. 4,37 M - CHI DIURNO. AF_06/2014 |  |  |  | CHI | 0.69 | 70.19 | 48.43 | Larg. | 2.6 |  | Larg. (espessura da parede) | 0.2
| 2.2 | SINAPI | 5678 | RETROESCAVADEIRA SOBRE RODAS COM CARREGADEIRA, TRAÇÃO 4X4, POTÊNCIA LÍQ. 88 HP, CAÇAMBA CARREG. CAP. MÍN. 1 M3, CAÇAMBA RETRO CAP. 0,26 M3, PESO OPERACIONAL MÍN. 6.674 KG, PROFUNDIDADE ESCAVAÇÃO MÁX. 4,37 M - CHP DIURNO. AF_06/2014 |  |  |  | CHP | 0.31 | 158.06 | 49 | Altura | 0.5 |  | Altura | 1.94
[12 empty] | CONCRETO MAGRO |  |  | PAREDES LATERAIS - ALAS |  |  | QUANT. FÔRMAS
[12 empty] | Comp. | 4.88 |  | Comp. | 2.13 |  | BASE DE CONCRETO | 2.45
| TOTAL 2 - EQUIPAMENTOS | [9 empty] | 97.43 | Larg. | 2.6 |  | Larg. (espessura da parede) | 0.2 |  | TESTA | 7.4924
3. MATERIAL | ITEM | FONTE | CÓDIGO | DESCRIÇÃO |  |  |  | U N | QUANT | UNITÁRIO | CUSTO TOTAL | Altura | 0.05 |  | Altura da base da pirâmede (prisma) | 1.15 |  | ALAS | 18.5224
| 3.1 | SINAPI | 38408 | CONCRETO USINADO BOMBEAVEL, CLASSE DE RESISTENCIA C25, COM BRITA 0 E 1, SLUMP = 190 +/- 20 MM, EXCLUI SERVICO DE BOMBEAMENTO (NBR 8953) |  |  |  | M3 | 4.2334 | 794.82 | 3364.77 |  |  |  | Altura Pirâmide | 1.94
| 3.2 | SINAPI | 100322 | LASTRO COM MATERIAL GRANULAR (PEDRA BRITADA N.3), APLICADO EM PISOS OU LAJES SOBRE SOLO, ESPESSURA DE *10 CM*. AF_01/2024 |  |  |  | M3 | 6.344 | 352.53 | 2236.45 |  |  |  | Quant. Alas | 2
QUANT. CONCRETO (FCK 25 MPa)
[18 empty] | BASE DA ALA | 1.6779
[12 empty] | ALA DE LANÇAMENTO / CAPTAÇÃO (ÁREAS DE DESCONTO) | [5 empty] | PAREDE PRINCIPAL (TESTA) | 0.74924
[12 empty] | LINHA PRINCIPAL | 2 | 1200 | 1440 | 3.2572 |  | PAREDES LATERAIS - ALAS | 1.8062
| TOTAL 3 - MATERIAL | [9 empty] | 5601.22
4. OUTROS CUSTOS | ITEM | FONTE | CÓDIGO | DESCRIÇÃO |  |  |  | U N | QUANT | UNITÁRIO | CUSTO TOTAL | ÂNGULO DAS ALAS (ESCONSIDADE) | 45
| 4.1 | SINAPI | 101617 | PREPARO DE FUNDO DE VALA COM LARGURA MAIOR OU IGUAL A 1,5 M E MENOR QUE 2,5 M (ACERTO DO SOLO NATURAL), EM LOCAL COM NÍVEL BAIXO DE INTERFERÊNCIA. AF_01/2026 |  |  |  | M2 | 12.688 | 4.1 | 52.02 | OBSERVAÇÃO: | [5 empty] | QUANT. DE AÇO
| 4.2 | SINAPI | 94962 | CONCRETO MAGRO PARA LASTRO, TRAÇO 1:4,5:4,5 (EM MASSA SECA DE CIMENTO/ AREIA MÉDIA/ BRITA 1) - PREPARO MECÂNICO COM BETONEIRA 400 L. AF_05/2021 |  |  |  | M3 | 0.6344 | 587.56 | 372.75 | ÂNGULOS APLICÁVEIS : 0° / 5° / 10° / 15° / 20° / 25° / 30° / 35° / 40° / 45° | [5 empty] | ARMAÇÃO | TIPO DE AÇO | Ø (mm) | QUANT. TOTAL PESO (KG)
| 4.3 | SINAPI | 103670 | LANÇAMENTO COM USO DE BALDES, ADENSAMENTO E ACABAMENTO DE CONCRETO EM ESTRUTURAS. AF_02/2022 |  |  |  | M3 | 4.8678 | 360.23 | 1753.52 | [6 empty] | 96545 | AÇO CA - 50 | 6.3 | 26.45
| 4.4 | SINAPI | 103796 | FABRICAÇÃO, MONTAGEM E DESMONTAGEM DE FÔRMA PARA BACIA DE DISSIPAÇÃO, EM MADEIRA SERRADA, E = 25 MM, 2 UTILIZAÇÕES. AF_08/2022 |  |  |  | M2 | 28.4648 | 78.25 | 2227.37 | [6 empty] | 96545 | AÇO CA - 50 | 8 | 225.72
| 4.5 | SINAPI | 92917 | ARMAÇÃO DE ESTRUTURAS DIVERSAS DE CONCRETO ARMADO, EXCETO VIGAS, PILARES, LAJES E FUNDAÇÕES, UTILIZANDO AÇO CA-50 DE 8,0 MM - MONTAGEM. AF_06/2022 |  |  |  | KG | 225.72 | 13.86 | 3128.48 | [6 empty] | 96547 | AÇO CA - 50 | 10 | 11.04
| 4.6 | SINAPI | 92919 | ARMAÇÃO DE ESTRUTURAS DIVERSAS DE CONCRETO ARMADO, EXCETO VIGAS, PILARES, LAJES E FUNDAÇÕES, UTILIZANDO AÇO CA-50 DE 10,0 MM - MONTAGEM. AF_06/2022 |  |  |  | KG | 11.04 | 11.89 | 131.27 |  | CHP | 0.31046
[13 empty] | CHI | 1.5523
| TOTAL 4 - OUTROS CUSTOS | [9 empty] | 7665.41
TOTAL | CUSTO TOTAL (1 + 2 + 3 + 4) - SEM BDI | [9 empty] | 13449.32
[12 empty] | 0 | #REF! | #REF! | #REF! | #REF! | 1 | 0.3 | 0.3
[12 empty] | 5 | #REF! | #REF! | #REF! | #REF! | 0.9907 | 0.2748 | 0.4488
[12 empty] | 10 | #REF! | #REF! | #REF! | #REF! | 0.989 | 0.2518 | 0.6
[12 empty] | 15 | #REF! | #REF! | #REF! | #REF! | 0.9951 | 0.2302 | 0.7556
[12 empty] | 20 | #REF! | #REF! | #REF! | #REF! | 1.0096 | 0.21 | 0.9188
[12 empty] | 25 | #REF! | #REF! | #REF! | #REF! | 1.0334 | 0.1912 | 1.0928
[12 empty] | 30 | #REF! | #REF! | #REF! | #REF! | 1.0681 | 0.1732 | 1.2814
[12 empty] | 35 | #REF! | #REF! | #REF! | #REF! | 1.1157 | 0.1562 | 1.4904
[12 empty] | 40 | #REF! | #REF! | #REF! | #REF! | 1.1795 | 0.1398 | 1.7264
[12 empty] | 45 | #REF! | #REF! | #REF! | #REF! | 1.2642 | 0.1242 | 2
COMP. DA SAÍDA DA BASE / LARGURA DA BASE DE 1,20 M
[12 empty] | QUANT. LINHAS | 2
[12 empty] | DIAMETRO | 1200
[12 empty] | DIAMETRO EXT. | 1440 | COMP. ALA | DIFERENÇA NA TESTA | COMP. BASE INCLINADA
[12 empty] | 0 | 3.58 | 1.2 | 0.3 | 0.3
[12 empty] | 5 | 3.789 | 1.1915 | 0.2748 | 0.4838
[12 empty] | 10 | 3.9984 | 1.1921 | 0.2518 | 0.6702
[12 empty] | 15 | 4.2124 | 1.2021 | 0.2302 | 0.8626
[12 empty] | 20 | 4.4344 | 1.2224 | 0.21 | 1.0644
[12 empty] | 25 | 4.668 | 1.2541 | 0.1912 | 1.2792
[12 empty] | 30 | 4.9192 | 1.299 | 0.1732 | 1.5124
[12 empty] | 35 | 5.1942 | 1.3599 | 0.1562 | 1.7704
[12 empty] | 40 | 5.5024 | 1.4406 | 0.1398 | 2.0622
[12 empty] | 45 | 5.8558 | 1.5471 | 0.1242 | 2.4
COMP. DA SAÍDA DA BASE / LARGURA DA BASE DE 1,50 M
[12 empty] | QUANT. LINHAS | 2
[12 empty] | DIAMETRO | 1500
[12 empty] | DIAMETRO EXT. | 1800 | COMP. ALA | DIFERENÇA NA TESTA | COMP. BASE INCLINADA
[12 empty] | 0 | 4.3 | 1.5 | 0.3 | 0.3
[12 empty] | 5 | 4.5614 | 1.4926 | 0.2748 | 0.5362
[12 empty] | 10 | 4.8242 | 1.4967 | 0.2518 | 0.776
[12 empty] | 15 | 5.0932 | 1.5127 | 0.2302 | 1.0234
[12 empty] | 20 | 5.3728 | 1.5417 | 0.21 | 1.2828
[12 empty] | 25 | 5.6678 | 1.5851 | 0.1912 | 1.559
[12 empty] | 30 | 5.9856 | 1.6454 | 0.1732 | 1.8588
[12 empty] | 35 | 6.3344 | 1.7261 | 0.1562 | 2.1906
[12 empty] | 40 | 6.7258 | 1.8322 | 0.1398 | 2.5656
[12 empty] | 45 | 7.1758 | 1.9713 | 0.1242 | 3

## CPU-4.7.4.8.C
COMPOSIÇÃO DE PREÇO UNITÁRIO
CONTRATAÇÃO DE EMPRESA DE ENGENHARIA PARA EXECUÇÃO DE OBRAS DE DRENAGEM, PAVIMENTAÇÃO E URBANIZAÇÃO NAS RUAS ANO 2000, RUA PRESIDENTE MÉDICE, RUA PROGRESSO, RUA CABO FRIO, AV TOCANTINS, RUA NATIVA, RUA DA PAZ, RUA JOSE COSTA, RUA SAMPAIO, RUA BOM JESUS, RUA DA ALEGRIA E RUA SEM NOME 01, 02 NO BAIRRO MORADA NOVA, NÚCLEO MORADA NOVA - MARABÁ/PA.
CÓDIGO | CPU-4.7.4.8.C |  | TABELA DE CONSULTORIA DNIT |  | SINAPI: | 2026-02-01 | SICRO: | 2025-10-01 | COMPOSIÇÃO DE REFERENCIA: |  | ----- | DADOS | [5 empty] | QUANTITATIVOS
SERVIÇO: | BOCA PARA BUEIRO DUPLA TUBULAR DE CONCRETO, DIAMETRO = 1,00M, EM CONCRETO ARMADO FCK= 25 MPa, INCLUINDO REGULARIZAÇÃO DA BASE, ESPALHAMENTO DE PEDRA DE MAO E FORNECIMENTO DE TODOS OS MATERIAIS | [8 empty] | UNIDADE: | UN
1. MÃO DE OBRA | ITEM | FONTE | CÓDIGO | CATEGORIA PROFISSIONAL |  |  |  | U N | QUANT | UNITÁRIO | CUSTO TOTAL | PREPARO DO FUNDO DE VALA |  |  | BASE DE CONCRETO (TRAPÉZIO) |  |  | PREPARO DO FUNDO DE VALA
| 1.1 | SINAPI | 88316 | SERVENTE COM ENCARGOS COMPLEMENTARES |  |  |  | H | 2.646 | 26.88 | 71.12 | Comp. | 4.41 |  | Comp. Entrada da Base | 3.21 |  | ÁREA | 10.584
[12 empty] | Larg. | 2.4 |  | Comp. Saída da Base | 3.91
[15 empty] | Largura | 1.9 |  | CAMADA DE PEDRA RACHÃO
[15 empty] | Altura | 0.2 |  | VOLUME | 5.292
| TOTAL 1 - MÃO DE OBRA | [9 empty] | 71.12 | CAMADA DE PEDRA RACHÃO |  |  | PAREDE PRINCIPAL (TESTA) |  |  | LASTRO DE CONCRETO MAGRO PARA A BASE
2. EQUIPAMENTOS | ITEM | FONTE | CÓDIGO | CATEGORIA PROFISSIONAL |  |  |  | U N | QUANT | UNITÁRIO | CUSTO TOTAL | Comp. | 4.41 |  | Comp. | 3.21 |  | VOLUME | 0.5292
| 2.1 | SINAPI | 5679 | RETROESCAVADEIRA SOBRE RODAS COM CARREGADEIRA, TRAÇÃO 4X4, POTÊNCIA LÍQ. 88 HP, CAÇAMBA CARREG. CAP. MÍN. 1 M3, CAÇAMBA RETRO CAP. 0,26 M3, PESO OPERACIONAL MÍN. 6.674 KG, PROFUNDIDADE ESCAVAÇÃO MÁX. 4,37 M - CHI DIURNO. AF_06/2014 |  |  |  | CHI | 0.69 | 70.19 | 48.43 | Larg. | 2.4 |  | Larg. (espessura da parede) | 0.2
| 2.2 | SINAPI | 5678 | RETROESCAVADEIRA SOBRE RODAS COM CARREGADEIRA, TRAÇÃO 4X4, POTÊNCIA LÍQ. 88 HP, CAÇAMBA CARREG. CAP. MÍN. 1 M3, CAÇAMBA RETRO CAP. 0,26 M3, PESO OPERACIONAL MÍN. 6.674 KG, PROFUNDIDADE ESCAVAÇÃO MÁX. 4,37 M - CHP DIURNO. AF_06/2014 |  |  |  | CHP | 0.31 | 158.06 | 49 | Altura | 0.5 |  | Altura | 1.74
[12 empty] | CONCRETO MAGRO |  |  | PAREDES LATERAIS - ALAS |  |  | QUANT. FÔRMAS
[12 empty] | Comp. | 4.41 |  | Comp. | 1.93 |  | BASE DE CONCRETO | 2.196
| TOTAL 2 - EQUIPAMENTOS | [9 empty] | 97.43 | Larg. | 2.4 |  | Larg. (espessura da parede) | 0.2 |  | TESTA | 6.6469
3. MATERIAL | ITEM | FONTE | CÓDIGO | DESCRIÇÃO |  |  |  | U N | QUANT | UNITÁRIO | CUSTO TOTAL | Altura | 0.05 |  | Altura da base da pirâmede (prisma) | 0.95 |  | ALAS | 14.4304
| 3.1 | SINAPI | 38408 | CONCRETO USINADO BOMBEAVEL, CLASSE DE RESISTENCIA C25, COM BRITA 0 E 1, SLUMP = 190 +/- 20 MM, EXCLUI SERVICO DE BOMBEAMENTO (NBR 8953) |  |  |  | M3 | 3.4225 | 794.82 | 2720.29 |  |  |  | Altura Pirâmide | 1.74
| 3.2 | SINAPI | 100322 | LASTRO COM MATERIAL GRANULAR (PEDRA BRITADA N.3), APLICADO EM PISOS OU LAJES SOBRE SOLO, ESPESSURA DE *10 CM*. AF_01/2024 |  |  |  | M3 | 5.292 | 352.53 | 1865.59 |  |  |  | Quant. Alas | 2
QUANT. CONCRETO (FCK 25 MPa)
[18 empty] | BASE DA ALA | 1.3528
[12 empty] | ALA DE LANÇAMENTO / CAPTAÇÃO (ÁREAS DE DESCONTO) | [5 empty] | PAREDE PRINCIPAL (TESTA) | 0.66469
[12 empty] | LINHA PRINCIPAL | 2 | 1000 | 1200 | 2.262 |  | PAREDES LATERAIS - ALAS | 1.405
| TOTAL 3 - MATERIAL | [9 empty] | 4585.88
4. OUTROS CUSTOS | ITEM | FONTE | CÓDIGO | DESCRIÇÃO |  |  |  | U N | QUANT | UNITÁRIO | CUSTO TOTAL | ÂNGULO DAS ALAS (ESCONSIDADE) | 45
| 4.1 | SINAPI | 101617 | PREPARO DE FUNDO DE VALA COM LARGURA MAIOR OU IGUAL A 1,5 M E MENOR QUE 2,5 M (ACERTO DO SOLO NATURAL), EM LOCAL COM NÍVEL BAIXO DE INTERFERÊNCIA. AF_01/2026 |  |  |  | M2 | 10.584 | 4.1 | 43.39 | OBSERVAÇÃO: | [5 empty] | QUANT. DE AÇO
| 4.2 | SINAPI | 94962 | CONCRETO MAGRO PARA LASTRO, TRAÇO 1:4,5:4,5 (EM MASSA SECA DE CIMENTO/ AREIA MÉDIA/ BRITA 1) - PREPARO MECÂNICO COM BETONEIRA 400 L. AF_05/2021 |  |  |  | M3 | 0.5292 | 587.56 | 310.94 | ÂNGULOS APLICÁVEIS : 0° / 5° / 10° / 15° / 20° / 25° / 30° / 35° / 40° / 45° | [5 empty] | ARMAÇÃO | TIPO DE AÇO | Ø (mm) | QUANT. TOTAL PESO (KG)
| 4.3 | SINAPI | 103670 | LANÇAMENTO COM USO DE BALDES, ADENSAMENTO E ACABAMENTO DE CONCRETO EM ESTRUTURAS. AF_02/2022 |  |  |  | M3 | 3.9517 | 360.23 | 1423.53 | [6 empty] | 96545 | AÇO CA - 50 | 6.3 | 25.19
| 4.4 | SINAPI | 103796 | FABRICAÇÃO, MONTAGEM E DESMONTAGEM DE FÔRMA PARA BACIA DE DISSIPAÇÃO, EM MADEIRA SERRADA, E = 25 MM, 2 UTILIZAÇÕES. AF_08/2022 |  |  |  | M2 | 23.2733 | 78.25 | 1821.14 | [6 empty] | 96545 | AÇO CA - 50 | 8 | 210.64
| 4.5 | SINAPI | 92916 | ARMAÇÃO DE ESTRUTURAS DIVERSAS DE CONCRETO ARMADO, EXCETO VIGAS, PILARES, LAJES E FUNDAÇÕES, UTILIZANDO AÇO CA-50 DE 6,3 MM - MONTAGEM. AF_06/2022 |  |  |  | KG | 25.19 | 15.61 | 393.22 | [6 empty] | 96547 | AÇO CA - 50 | 10 | 10.04
| 4.6 | SINAPI | 92917 | ARMAÇÃO DE ESTRUTURAS DIVERSAS DE CONCRETO ARMADO, EXCETO VIGAS, PILARES, LAJES E FUNDAÇÕES, UTILIZANDO AÇO CA-50 DE 8,0 MM - MONTAGEM. AF_06/2022 |  |  |  | KG | 210.64 | 13.86 | 2919.47 |  | CHP | 0.31046
| 4.7 | SINAPI | 92919 | ARMAÇÃO DE ESTRUTURAS DIVERSAS DE CONCRETO ARMADO, EXCETO VIGAS, PILARES, LAJES E FUNDAÇÕES, UTILIZANDO AÇO CA-50 DE 10,0 MM - MONTAGEM. AF_06/2022 |  |  |  | KG | 10.04 | 11.89 | 119.38 |  | CHI | 1.5523
| TOTAL 4 - OUTROS CUSTOS | [9 empty] | 7031.07
TOTAL | CUSTO TOTAL (1 + 2 + 3 + 4) - SEM BDI | [9 empty] | 11785.5
[12 empty] | 0 | #REF! | #REF! | #REF! | #REF! | 1 | 0.3 | 0.3
[12 empty] | 5 | #REF! | #REF! | #REF! | #REF! | 0.9907 | 0.2748 | 0.4488
[12 empty] | 10 | #REF! | #REF! | #REF! | #REF! | 0.989 | 0.2518 | 0.6
[12 empty] | 15 | #REF! | #REF! | #REF! | #REF! | 0.9951 | 0.2302 | 0.7556
[12 empty] | 20 | #REF! | #REF! | #REF! | #REF! | 1.0096 | 0.21 | 0.9188
[12 empty] | 25 | #REF! | #REF! | #REF! | #REF! | 1.0334 | 0.1912 | 1.0928
[12 empty] | 30 | #REF! | #REF! | #REF! | #REF! | 1.0681 | 0.1732 | 1.2814
[12 empty] | 35 | #REF! | #REF! | #REF! | #REF! | 1.1157 | 0.1562 | 1.4904
[12 empty] | 40 | #REF! | #REF! | #REF! | #REF! | 1.1795 | 0.1398 | 1.7264
[12 empty] | 45 | #REF! | #REF! | #REF! | #REF! | 1.2642 | 0.1242 | 2
COMP. DA SAÍDA DA BASE / LARGURA DA BASE DE 1,20 M
[12 empty] | QUANT. LINHAS | 2
[12 empty] | DIAMETRO | 1200
[12 empty] | DIAMETRO EXT. | 1440 | COMP. ALA | DIFERENÇA NA TESTA | COMP. BASE INCLINADA
[12 empty] | 0 | 3.58 | 1.2 | 0.3 | 0.3
[12 empty] | 5 | 3.789 | 1.1915 | 0.2748 | 0.4838
[12 empty] | 10 | 3.9984 | 1.1921 | 0.2518 | 0.6702
[12 empty] | 15 | 4.2124 | 1.2021 | 0.2302 | 0.8626
[12 empty] | 20 | 4.4344 | 1.2224 | 0.21 | 1.0644
[12 empty] | 25 | 4.668 | 1.2541 | 0.1912 | 1.2792
[12 empty] | 30 | 4.9192 | 1.299 | 0.1732 | 1.5124
[12 empty] | 35 | 5.1942 | 1.3599 | 0.1562 | 1.7704
[12 empty] | 40 | 5.5024 | 1.4406 | 0.1398 | 2.0622
[12 empty] | 45 | 5.8558 | 1.5471 | 0.1242 | 2.4
COMP. DA SAÍDA DA BASE / LARGURA DA BASE DE 1,50 M
[12 empty] | QUANT. LINHAS | 2
[12 empty] | DIAMETRO | 1500
[12 empty] | DIAMETRO EXT. | 1800 | COMP. ALA | DIFERENÇA NA TESTA | COMP. BASE INCLINADA
[12 empty] | 0 | 4.3 | 1.5 | 0.3 | 0.3
[12 empty] | 5 | 4.5614 | 1.4926 | 0.2748 | 0.5362
[12 empty] | 10 | 4.8242 | 1.4967 | 0.2518 | 0.776
[12 empty] | 15 | 5.0932 | 1.5127 | 0.2302 | 1.0234
[12 empty] | 20 | 5.3728 | 1.5417 | 0.21 | 1.2828
[12 empty] | 25 | 5.6678 | 1.5851 | 0.1912 | 1.559
[12 empty] | 30 | 5.9856 | 1.6454 | 0.1732 | 1.8588
[12 empty] | 35 | 6.3344 | 1.7261 | 0.1562 | 2.1906
[12 empty] | 40 | 6.7258 | 1.8322 | 0.1398 | 2.5656
[12 empty] | 45 | 7.1758 | 1.9713 | 0.1242 | 3

## CPU-5.1.1.C
COMPOSIÇÃO DE PREÇO UNITÁRIO
CONTRATAÇÃO DE EMPRESA DE ENGENHARIA PARA EXECUÇÃO DE OBRAS DE DRENAGEM, PAVIMENTAÇÃO E URBANIZAÇÃO NAS RUAS ANO 2000, RUA PRESIDENTE MÉDICE, RUA PROGRESSO, RUA CABO FRIO, AV TOCANTINS, RUA NATIVA, RUA DA PAZ, RUA JOSE COSTA, RUA SAMPAIO, RUA BOM JESUS, RUA DA ALEGRIA E RUA SEM NOME 01, 02 NO BAIRRO MORADA NOVA, NÚCLEO MORADA NOVA - MARABÁ/PA.
CÓDIGO | CPU-5.1.1.C |  | TABELA DE CONSULTORIA DNIT |  | SINAPI: | 2026-02-01 | SICRO: | 2025-10-01 | COMPOSIÇÃO DE REFERENCIA: |  | -----
SERVIÇO: | IMPLANTAÇÃO DE REDE DE ÁGUA DN 60 A DN 85 INCLUI C/COLCHÃO DE AREIA, REATERRO E ESCAVAÇÃO. | [8 empty] | UNIDADE: | M
1. MÃO DE OBRA | ITEM | FONTE | CÓDIGO | CATEGORIA PROFISSIONAL |  |  |  | U N | QUANT | UNITÁRIO | CUSTO TOTAL
| 1.1 | SINAPI | 88316 | SERVENTE COM ENCARGOS COMPLEMENTARES |  |  |  | H | 1.5 | 26.88 | 40.32
| 1.2 | SINAPI | 88267 | ENCANADOR OU BOMBEIRO HIDRÁULICO COM ENCARGOS COMPLEMENTARES |  |  |  | H | 0.5 | 32.19 | 16.1
| TOTAL 1 - MÃO DE OBRA | [9 empty] | 56.42
2. EQUIPAMENTOS | ITEM | FONTE | CÓDIGO | DESCRIÇÃO |  |  |  | U N | QUANT | UNITÁRIO | CUSTO TOTAL
| TOTAL 2 - EQUIPAMENTOS | [9 empty] | 0
3. MATERIAL | ITEM | FONTE | CÓDIGO | DESCRIÇÃO |  |  |  | U N | QUANT | UNITÁRIO | CUSTO TOTAL
| 3.1 | SINAPI | 367 | AREIA GROSSA - POSTO JAZIDA/FORNECEDOR (RETIRADO NA JAZIDA, SEM TRANSPORTE) |  |  |  | M3 | 0.016 | 121.56 | 1.94
| 3.2 | SINAPI | 9875 | TUBO PVC, SOLDAVEL, DE 50 MM, AGUA FRIA (NBR-5648) |  |  |  | M | 0.25 | 18.55 | 4.64
| 3.3 | SINAPI | 9873 | TUBO PVC, SOLDAVEL, DE 60 MM, AGUA FRIA (NBR-5648) |  |  |  | M | 0.25 | 30.52 | 7.63
| 3.4 | SINAPI | 9871 | TUBO PVC, SOLDAVEL, DE 75 MM, AGUA FRIA (NBR-5648) |  |  |  | M | 0.25 | 50.56 | 12.64
| 3.5 | SINAPI | 9872 | TUBO PVC, SOLDAVEL, DE 85 MM, AGUA FRIA (NBR-5648) |  |  |  | M | 0.25 | 70.35 | 17.59
| 3.6 | SINAPI | 3863 | LUVA PVC SOLDAVEL, 50 MM, PARA AGUA FRIA PREDIAL |  |  |  | UN | 0.125 | 5.24 | 0.66
| 3.7 | SINAPI | 3864 | LUVA PVC SOLDAVEL, 60 MM, PARA AGUA FRIA PREDIAL |  |  |  | UN | 0.125 | 16.05 | 2.01
| 3.8 | SINAPI | 3865 | LUVA PVC SOLDAVEL, 75 MM, PARA AGUA FRIA PREDIAL |  |  |  | UN | 0.125 | 23.47 | 2.93
| 3.9 | SINAPI | 3866 | LUVA PVC SOLDAVEL, 85 MM, PARA AGUA FRIA PREDIAL |  |  |  | UN | 0.125 | 52.69 | 6.59
| 3.10 | SINAPI | 122 | ADESIVO PLASTICO PARA PVC, FRASCO COM *850* GR |  |  |  | UN | 0.85 | 72.17 | 61.34
| TOTAL 3 - MATERIAL | [9 empty] | 117.97
4. OUTROS CUSTOS | ITEM | FONTE | CÓDIGO | DESCRIÇÃO |  |  |  | U N | QUANT | UNITÁRIO | CUSTO TOTAL
| TOTAL 4 - OUTROS CUSTOS | [9 empty] | 0
TOTAL | CUSTO TOTAL (1 + 2 + 3 + 4) - SEM BDI | [9 empty] | 174.39

## CPU-5.1.2.C
COMPOSIÇÃO DE PREÇO UNITÁRIO
CONTRATAÇÃO DE EMPRESA DE ENGENHARIA PARA EXECUÇÃO DE OBRAS DE DRENAGEM, PAVIMENTAÇÃO E URBANIZAÇÃO NAS RUAS ANO 2000, RUA PRESIDENTE MÉDICE, RUA PROGRESSO, RUA CABO FRIO, AV TOCANTINS, RUA NATIVA, RUA DA PAZ, RUA JOSE COSTA, RUA SAMPAIO, RUA BOM JESUS, RUA DA ALEGRIA E RUA SEM NOME 01, 02 NO BAIRRO MORADA NOVA, NÚCLEO MORADA NOVA - MARABÁ/PA.
CÓDIGO | CPU-5.1.2.C |  | TABELA DE CONSULTORIA DNIT |  | SINAPI: | 2026-02-01 | SICRO: | 2025-10-01 | COMPOSIÇÃO DE REFERENCIA: |  | -----
SERVIÇO: | LIGAÇÃO DOMICILIAR EM PEAD PARA PVC EXCETO COLAR C/ESCAVAÇÃO MANUAL E ENVELOPAMENTO DE AREIA H=10CM | [8 empty] | UNIDADE: | UN
1. MÃO DE OBRA | ITEM | FONTE | CÓDIGO | CATEGORIA PROFISSIONAL |  |  |  | U N | QUANT | UNITÁRIO | CUSTO TOTAL
| 1.1 | SINAPI | 88316 | SERVENTE COM ENCARGOS COMPLEMENTARES |  |  |  | H | 1.2 | 26.88 | 32.26
| 1.2 | SINAPI | 88267 | ENCANADOR OU BOMBEIRO HIDRÁULICO COM ENCARGOS COMPLEMENTARES |  |  |  | H | 0.6 | 32.19 | 19.31
| TOTAL 1 - MÃO DE OBRA | [9 empty] | 51.57
2. EQUIPAMENTOS | ITEM | FONTE | CÓDIGO | DESCRIÇÃO |  |  |  | U N | QUANT | UNITÁRIO | CUSTO TOTAL
| TOTAL 2 - EQUIPAMENTOS | [9 empty] | 0
3. MATERIAL | ITEM | FONTE | CÓDIGO | DESCRIÇÃO |  |  |  | U N | QUANT | UNITÁRIO | CUSTO TOTAL
| 3.1 | SINAPI | 55 | ADAPTADOR DE COMPRESSAO EM POLIPROPILENO (PP), PARA TUBO EM PEAD, 20 MM X 1/2", PARA LIGACAO PREDIAL DE AGUA (NTS 179) |  |  |  | UN | 2 | 4.76 | 9.52
| 3.2 | SINAPI | 9813 | TUBO DE POLIETILENO DE ALTA DENSIDADE (PEAD), PE-80, DE = 20 MM X 2,3 MM DE PAREDE, PARA LIGACAO DE AGUA PREDIAL (NBR 15561) |  |  |  | M | 3 | 5.51 | 16.53
| 3.3 | SINAPI | 367 | AREIA GROSSA - POSTO JAZIDA/FORNECEDOR (RETIRADO NA JAZIDA, SEM TRANSPORTE) |  |  |  | M3 | 0.03 | 121.56 | 3.65
| TOTAL 3 - MATERIAL | [9 empty] | 29.7
4. OUTROS CUSTOS | ITEM | FONTE | CÓDIGO | DESCRIÇÃO |  |  |  | U N | QUANT | UNITÁRIO | CUSTO TOTAL
| TOTAL 4 - OUTROS CUSTOS | [9 empty] | 0
TOTAL | CUSTO TOTAL (1 + 2 + 3 + 4) - SEM BDI | [9 empty] | 81.27

## CPU-5.2.1.C
COMPOSIÇÃO DE PREÇO UNITÁRIO
CÓDIGO | CPU-5.2.1.C |  |  |  | SICRO: | 2025-10-01 |  | PRODUÇÃO EQUIPE: |  | 1 | FIC | 0
SERVIÇO: | COMPOSIÇÃO PARAMÉTRICA DE LIGAÇÃO PREDIAL DE ESGOTO, REDE DN 200 MM, COLETOR PREDIAL DN 100 MM, L = 4,0 M, LARGURA DA VALA = 0,65 M; COM SELIM E CURVA 90 GRAUS; ESCAVAÇÃO MECANIZADA, PREPARO DE FUNDO DE VALA E REATERRO COMPACTADO | [6 empty] | COMPOSIÇÃO DE REFERENCIA: |  | 104130 /SINAPI | UNIDADE: | UN | COMPOSIÇÃO PARAMÉTRICA DE LIGAÇÃO PREDIAL DE ESGOTO, REDE DN 200 MM, COLETOR PREDIAL DN 100 MM, L = 4,0 M, LARGURA DA VALA = 0,65 M; COM SELIM E CURVA 90 GRAUS; ESCAVAÇÃO MECANIZADA, PREPARO DE FUNDO DE VALA E REATERRO COMPACTADO
1. EQUIPAMENTO | ITEM | FONTE | CÓDIGO | DESCRIÇÃO |  |  | QUANTIDADE | UTILIZAÇÃO |  | CUSTO OPERACIONAL
[8 empty] | OPERATIVA | IMPRODUTIVA | OPERATIVA | IMPRODUTIVA | CUSTO TOTAL
| TOTAL 1 - EQUIPAMENTOS | [10 empty] | 0
2. MÃO DE OBRA | ITEM | FONTE | CÓDIGO | DESCRIÇÃO |  |  |  |  | U N | QUANT | UNITÁRIO | CUSTO TOTAL
| TOTAL 2 - MÃO DE OBRA | [10 empty] | 0
3. MATERIAL | ITEM | FONTE | CÓDIGO | DESCRIÇÃO |  |  |  |  | U N | QUANT | UNITÁRIO | CUSTO TOTAL
| 3.1 | SINAPI | 1970 | CURVA PVC LONGA 90 GRAUS, DN 100 MM, PARA ESGOTO PREDIAL |  |  |  |  | UN | 1 | 63.55 | 63.55
| 3.2 | SINAPI | 7091 | TE SANITARIO, PVC, DN 100 X 100 MM, SERIE NORMAL, PARA ESGOTO PREDIAL |  |  |  |  | UN | 1 | 17.44 | 17.44
| 3.3 | SINAPI | 9836 | TUBO PVC SERIE NORMAL, DN 100 MM, PARA ESGOTO PREDIAL (NBR 5688) |  |  |  |  | M | 4.2 | 16.25 | 68.25
| TOTAL 3 - MATERIAL | [10 empty] | 149.24
4. OUTROS CUSTOS | ITEM | FONTE | CÓDIGO | DESCRIÇÃO |  |  |  |  | U N | QUANT | UNITÁRIO | CUSTO TOTAL
| 1.1 | SINAPI | 93379 | REATERRO MECANIZADO DE VALA COM RETROESCAVADEIRA (CAPACIDADE DA CAÇAMBA DA RETRO: 0,26 M³/POTÊNCIA: 88 HP), LARGURA 0,8 A 1,5 M, PROFUNDIDADE ATÉ 1,5 M, COM SOLO (SEM SUBSTITUIÇÃO) DE 1ª CATEGORIA, COM COMPACTADOR DE SOLOS DE PERCUSSÃO AF_08/2023 |  |  |  |  | M3 | 3.3865 | 20.17 | 68.3057
| 1.2 | SINAPI | 101617 | PREPARO DE FUNDO DE VALA COM LARGURA MAIOR OU IGUAL A 1,5 M E MENOR QUE 2,5 M (ACERTO DO SOLO NATURAL), EM LOCAL COM NÍVEL BAIXO DE INTERFERÊNCIA. AF_01/2026 |  |  |  |  | M2 | 0.13 | 4.1 | 0.533
| 1.3 | SINAPI | 90105 | ESCAVAÇÃO MECANIZADA DE VALA COM PROFUNDIDADE ATÉ 1,5 M (MÉDIA MONTANTE E JUSANTE/UMA COMPOSIÇÃO POR TRECHO), RETROESCAV. (0,26 M3), LARGURA MENOR QUE 0,8 M, EM SOLO DE 1A CATEGORIA, LOCAIS COM BAIXO NÍVEL DE INTERFERÊNCIA. AF_09/2024 |  |  |  |  | M3 | 3.5479 | 9.92 | 35.1952
| TOTAL 4 - TEMPO FIXO | [10 empty] | 104.0339
TOTAL | CUSTO HORÁRIO TOTAL DE EXECUÇÃO | [10 empty] | 253.2739

## CPU-5.2.2.C
COMPOSIÇÃO DE PREÇO UNITÁRIO
CONTRATAÇÃO DE EMPRESA DE ENGENHARIA PARA EXECUÇÃO DE OBRAS DE DRENAGEM, PAVIMENTAÇÃO E URBANIZAÇÃO NAS RUAS ANO 2000, RUA PRESIDENTE MÉDICE, RUA PROGRESSO, RUA CABO FRIO, AV TOCANTINS, RUA NATIVA, RUA DA PAZ, RUA JOSE COSTA, RUA SAMPAIO, RUA BOM JESUS, RUA DA ALEGRIA E RUA SEM NOME 01, 02 NO BAIRRO MORADA NOVA, NÚCLEO MORADA NOVA - MARABÁ/PA.
CÓDIGO | CPU-5.2.2.C |  | TABELA DE CONSULTORIA DNIT |  | SINAPI: | 2026-02-01 | SICRO: | 2025-10-01 | COMPOSIÇÃO DE REFERENCIA: |  | -----
SERVIÇO: | TUBO DE PVC PARA REDE COLETORA DE ESGOTO DE PAREDE MACIÇA, DN 200 MM, JUNTA ELÁSTICA, INSTALADO EM LOCAL COM NÍVEL ALTO DE INTERFERÊNCIAS - FORNECIMENTO E ASSENTAMENTO | [8 empty] | UNIDADE: | M
1. MÃO DE OBRA | ITEM | FONTE | CÓDIGO | CATEGORIA PROFISSIONAL |  |  |  | U N | QUANT | UNITÁRIO | CUSTO TOTAL
| 1.1 | SINAPI | 88316 | SERVENTE COM ENCARGOS COMPLEMENTARES |  |  |  | H | 0.134 | 26.88 | 3.6
| 1.2 | SINAPI | 88267 | ENCANADOR OU BOMBEIRO HIDRÁULICO COM ENCARGOS COMPLEMENTARES |  |  |  | H | 0.134 | 32.19 | 4.31
| TOTAL 1 - MÃO DE OBRA | [9 empty] | 7.91
2. EQUIPAMENTOS | ITEM | FONTE | CÓDIGO | DESCRIÇÃO |  |  |  | U N | QUANT | UNITÁRIO | CUSTO TOTAL
| TOTAL 2 - EQUIPAMENTOS | [9 empty] | 0
3. MATERIAL | ITEM | FONTE | CÓDIGO | DESCRIÇÃO |  |  |  | U N | QUANT | UNITÁRIO | CUSTO TOTAL
| 3.1 | SINAPI | 20078 | PASTA LUBRIFICANTE PARA TUBOS E CONEXOES COM JUNTA ELASTICA, EMBALAGEM DE *400* GR (USO EM PVC, ACO, POLIETILENO E OUTROS) |  |  |  | UN | 0.0167 | 29.78 | 0.5
| 3.2 | SINAPI | 41930 | TUBO COLETOR DE ESGOTO PVC, JEI, DN 200 MM (NBR 7362) |  |  |  | M | 1.05 | 145.76 | 153.05
| 3.3 | SINAPI | 367 | AREIA GROSSA - POSTO JAZIDA/FORNECEDOR (RETIRADO NA JAZIDA, SEM TRANSPORTE) |  |  |  | M3 | 0.09 | 121.56 | 10.94
| 3.4 | SINAPI | 20047 | REDUCAO EXCENTRICA PVC, SERIE R, DN 150 X 100 MM, PARA ESGOTO PREDIAL |  |  |  | UN | 0.15 | 60.24 | 9.04
| TOTAL 3 - MATERIAL | [9 empty] | 173.53
4. OUTROS CUSTOS | ITEM | FONTE | CÓDIGO | DESCRIÇÃO |  |  |  | U N | QUANT | UNITÁRIO | CUSTO TOTAL
| 4.1 | SINAPI | 90105 | ESCAVAÇÃO MECANIZADA DE VALA COM PROFUNDIDADE ATÉ 1,5 M (MÉDIA MONTANTE E JUSANTE/UMA COMPOSIÇÃO POR TRECHO), RETROESCAV. (0,26 M3), LARGURA MENOR QUE 0,8 M, EM SOLO DE 1A CATEGORIA, LOCAIS COM BAIXO NÍVEL DE INTERFERÊNCIA. AF_09/2024 |  |  |  | M3 | 0.16 | 9.92 | 1.59
| 4.2 | SINAPI | 101617 | PREPARO DE FUNDO DE VALA COM LARGURA MAIOR OU IGUAL A 1,5 M E MENOR QUE 2,5 M (ACERTO DO SOLO NATURAL), EM LOCAL COM NÍVEL BAIXO DE INTERFERÊNCIA. AF_01/2026 |  |  |  | M2 | 0.4 | 4.1 | 1.64
| 4.3 | SINAPI | 93382 | REATERRO MANUAL DE VALAS, COM COMPACTADOR DE SOLOS DE PERCUSSÃO. AF_08/2023 |  |  |  | M3 | 0.038584 | 31.43 | 1.21
| TOTAL 4 - OUTROS CUSTOS | [9 empty] | 4.44
TOTAL | CUSTO TOTAL (1 + 2 + 3 + 4) - SEM BDI | [9 empty] | 185.88

## CPU-5.2.3.C
COMPOSIÇÃO DE PREÇO UNITÁRIO
CONTRATAÇÃO DE EMPRESA DE ENGENHARIA PARA EXECUÇÃO DE OBRAS DE DRENAGEM, PAVIMENTAÇÃO E URBANIZAÇÃO NAS RUAS ANO 2000, RUA PRESIDENTE MÉDICE, RUA PROGRESSO, RUA CABO FRIO, AV TOCANTINS, RUA NATIVA, RUA DA PAZ, RUA JOSE COSTA, RUA SAMPAIO, RUA BOM JESUS, RUA DA ALEGRIA E RUA SEM NOME 01, 02 NO BAIRRO MORADA NOVA, NÚCLEO MORADA NOVA - MARABÁ/PA. | [11 empty] | QUANT. DE AÇO
CÓDIGO | CPU-5.2.3.C |  | TABELA DE CONSULTORIA DNIT |  | SINAPI: | 2026-02-01 | SICRO: | 2025-10-01 | COMPOSIÇÃO DE REFERENCIA: |  | ----- | AÇO CA - 50 | 1.3029
SERVIÇO: | CAIXA DE PASSAGEM ENTERRADA HIDRÁULICA CIRCULAR, EM TUBO DE CONCRETO ARMADO DN 400 MM E TAMPA CIRCULAR DE CONCRETO ARMADO, PARA REDE DE ÁGUA SERVIDA. | [8 empty] | UNIDADE: | UN
1. MÃO DE OBRA | ITEM | FONTE | CÓDIGO | CATEGORIA PROFISSIONAL |  |  |  | U N | QUANT | UNITÁRIO | CUSTO TOTAL
| 1.1 | SINAPI | 88316 | SERVENTE COM ENCARGOS COMPLEMENTARES |  |  |  | H | 0.5 | 26.88 | 13.44 | QUANT. FÔRMAS
| 1.2 | SINAPI | 88309 | PEDREIRO COM ENCARGOS COMPLEMENTARES |  |  |  | H | 0.5 | 32.75 | 16.38 | FÔRMA PARA A TAMPA DE CONCRETO | 0.12064
QUANT. CONCRETO (FCK 25 MPa)
| TOTAL 1 - MÃO DE OBRA | [9 empty] | 29.82 | CONCRETO PARA A BASE | 0.010053
2. EQUIPAMENTOS | ITEM | FONTE | CÓDIGO | DESCRIÇÃO |  |  |  | U N | QUANT | UNITÁRIO | CUSTO TOTAL | CONCRETO PARA A TAMPA | 0.014476
[12 empty] | CAIXA DE PASSAGEM | QUANT. | DIÂMETRO INTERNO | DIÂMETRO EXTERNO | ÁREA INTERNA | ÁREA EXTERNA
[12 empty] | TUBO DN 400 | 1 | 400 | 480 | 0.12566 | 0.18096
| TOTAL 2 - EQUIPAMENTOS | [9 empty] | 0
3. MATERIAL | ITEM | FONTE | CÓDIGO | DESCRIÇÃO |  |  |  | U N | QUANT | UNITÁRIO | CUSTO TOTAL | CAIXA DE PASSAGEM
| 3.1 | SINAPI | 7761 | TUBO DE CONCRETO ARMADO PARA AGUAS PLUVIAIS, CLASSE PA-2, COM ENCAIXE PONTA E BOLSA, DIAMETRO NOMINAL DE 400 MM |  |  |  | M | 1 | 125.63 | 125.63 | ESPESSURA DA BASE | 0.08
[12 empty] | ESPESSURA DA TAMPA | 0.08
| TOTAL 3 - MATERIAL | [9 empty] | 125.63
4. OUTROS CUSTOS | ITEM | FONTE | CÓDIGO | DESCRIÇÃO |  |  |  | U N | QUANT | UNITÁRIO | CUSTO TOTAL
| 4.1 | SINAPI | 94965 | CONCRETO FCK = 25MPA, TRAÇO 1:2,3:2,7 (EM MASSA SECA DE CIMENTO/ AREIA MÉDIA/ BRITA 1) - PREPARO MECÂNICO COM BETONEIRA 400 L. AF_05/2021 |  |  |  | M3 | 0.02453 | 743.2 | 18.23
| 4.2 | SINAPI | 88629 | ARGAMASSA TRAÇO 1:3 (EM VOLUME DE CIMENTO E AREIA MÉDIA ÚMIDA), PREPARO MANUAL. AF_08/2019 |  |  |  | M3 | 0.002453 | 890.01 | 2.18
| 4.3 | SINAPI | 97086 | FABRICAÇÃO, MONTAGEM E DESMONTAGEM DE FORMA PARA RADIER, PISO DE CONCRETO OU LAJE SOBRE SOLO, EM MADEIRA SERRADA, 4 UTILIZAÇÕES. AF_09/2021 |  |  |  | M2 | 0.12064 | 151.99 | 18.34
| 4.4 | SINAPI | 96545 | ARMAÇÃO DE BLOCO UTILIZANDO AÇO CA-50 DE 8 MM - MONTAGEM. AF_01/2024 |  |  |  | KG | 1.3029 | 16.51 | 21.51
| TOTAL 4 - OUTROS CUSTOS | [9 empty] | 60.26
TOTAL | CUSTO TOTAL (1 + 2 + 3 + 4) - SEM BDI | [9 empty] | 215.71

## CPU-6.3.1.C
COMPOSIÇÃO DE PREÇO UNITÁRIO
CONTRATAÇÃO DE EMPRESA DE ENGENHARIA PARA EXECUÇÃO DE OBRAS DE DRENAGEM, PAVIMENTAÇÃO E URBANIZAÇÃO NAS RUAS ANO 2000, RUA PRESIDENTE MÉDICE, RUA PROGRESSO, RUA CABO FRIO, AV TOCANTINS, RUA NATIVA, RUA DA PAZ, RUA JOSE COSTA, RUA SAMPAIO, RUA BOM JESUS, RUA DA ALEGRIA E RUA SEM NOME 01, 02 NO BAIRRO MORADA NOVA, NÚCLEO MORADA NOVA - MARABÁ/PA.
CÓDIGO | CPU-6.3.1.C |  | TABELA DE CONSULTORIA DNIT |  | SINAPI: | 2026-02-01 | SICRO: | 2025-10-01 | COMPOSIÇÃO DE REFERENCIA: |  | -----
SERVIÇO: | FÔRMA METÁLICA PARA PAVIMENTO DE CONCRETO - UTILIZAÇÃO DE 20 VEZES - CONFECÇÃO, INSTALAÇÃO E RETIRADA (PAV 15 CM) | [8 empty] | UNIDADE: | M
1. MÃO DE OBRA | ITEM | FONTE | CÓDIGO | CATEGORIA PROFISSIONAL |  |  |  | U N | QUANT | UNITÁRIO | CUSTO TOTAL
| 1.1 | SINAPI | 88315 | SERRALHEIRO COM ENCARGOS COMPLEMENTARES |  |  |  | H | 0.11 | 32.54 | 3.58
| 1.2 | SINAPI | 88261 | CARPINTEIRO DE ESQUADRIAS COM ENCARGOS COMPLEMENTARES |  |  |  | H | 0.11 | 30.89 | 3.4
| 1.3 | SINAPI | 88316 | SERVENTE COM ENCARGOS COMPLEMENTARES |  |  |  | H | 0.22 | 26.88 | 5.91
| TOTAL 1 - MÃO DE OBRA | [9 empty] | 12.89
2. EQUIPAMENTOS | ITEM | FONTE | CÓDIGO | DESCRIÇÃO |  |  |  | U N | QUANT | UNITÁRIO | CUSTO TOTAL
| TOTAL 2 - EQUIPAMENTOS | [9 empty] | 0
3. MATERIAL | ITEM | FONTE | CÓDIGO | DESCRIÇÃO |  |  |  | U N | QUANT | UNITÁRIO | CUSTO TOTAL
| 3.1 | SINAPI | 43692 | PERFIL "U" SIMPLES, EM CHAPA DOBRADA DE ACO LAMINADO, E = 3 MM, H = 200 MM, L = 50 MM (6,83 KG/M) |  |  |  | KG | 0.55 | 9.12 | 5.02 | 9.12
| 3.2 | SINAPI | 39397 | DESMOLDANTE PARA FORMAS METALICAS A BASE DE OLEO VEGETAL |  |  |  | L | 0.013 | 19.6 | 0.25
| 3.3 | SINAPI | 33 | ACO CA-50, 8,0 MM, VERGALHAO |  |  |  | KG | 0.02468 | 7.91 | 0.2
| TOTAL 3 - MATERIAL | [9 empty] | 5.47
4. OUTROS CUSTOS | ITEM | FONTE | CÓDIGO | DESCRIÇÃO |  |  |  | U N | QUANT | UNITÁRIO | CUSTO TOTAL
| TOTAL 4 - OUTROS CUSTOS | [9 empty] | 0
TOTAL | CUSTO TOTAL (1 + 2 + 3 + 4) - SEM BDI | [9 empty] | 18.36

## CPU-6.3.4.C
COMPOSIÇÃO DE PREÇO UNITÁRIO
CONTRATAÇÃO DE EMPRESA DE ENGENHARIA PARA EXECUÇÃO DE OBRAS DE DRENAGEM, PAVIMENTAÇÃO E URBANIZAÇÃO NAS RUAS ANO 2000, RUA PRESIDENTE MÉDICE, RUA PROGRESSO, RUA CABO FRIO, AV TOCANTINS, RUA NATIVA, RUA DA PAZ, RUA JOSE COSTA, RUA SAMPAIO, RUA BOM JESUS, RUA DA ALEGRIA E RUA SEM NOME 01, 02 NO BAIRRO MORADA NOVA, NÚCLEO MORADA NOVA - MARABÁ/PA.
CÓDIGO | CPU-6.3.4.C |  | TABELA DE CONSULTORIA DNIT |  | SINAPI: | 2026-02-01 | SICRO: | 2025-10-01 | COMPOSIÇÃO DE REFERENCIA: |  | 97088 - SINAPI.AF09/2021
SERVIÇO: | ARMAÇÃO EM TELA DE ACO SOLDADA NERVURADA Q-92, ACO CA-60, 4,2MM, MALHA 15X15CM, COM ESPAÇADOR DE TELA TIPO COCADA. | [8 empty] | UNIDADE: | M2
1. MÃO DE OBRA | ITEM | FONTE | CÓDIGO | CATEGORIA PROFISSIONAL |  |  |  | U N | QUANT | UNITÁRIO | CUSTO TOTAL
| 1.1 | SINAPI | 88245 | ARMADOR COM ENCARGOS COMPLEMENTARES |  |  |  | H | 0.03 | 32.54 | 0.98
| 1.2 | SINAPI | 88316 | SERVENTE COM ENCARGOS COMPLEMENTARES |  |  |  | H | 0.06 | 26.88 | 1.61
| TOTAL 1 - MÃO DE OBRA | [9 empty] | 2.59
2. EQUIPAMENTOS | ITEM | FONTE | CÓDIGO | DESCRIÇÃO |  |  |  | U N | QUANT | UNITÁRIO | CUSTO TOTAL
| TOTAL 2 - EQUIPAMENTOS | [9 empty] | 0
3. MATERIAL | ITEM | FONTE | CÓDIGO | DESCRIÇÃO |  |  |  | U N | QUANT | UNITÁRIO | CUSTO TOTAL
| 3.1 | SINAPI | 21141 | TELA DE ACO SOLDADA NERVURADA, CA-60, Q-92, (1,48 KG/M2), DIAMETRO DO FIO = 4,2 MM, LARGURA = 2,45 X 60 M DE COMPRIMENTO, ESPACAMENTO DA MALHA = 15 X 15 CM |  |  |  | M2 | 1.1 | 12.59 | 13.85
| 3.2 | SINAPI | 43132 | ARAME RECOZIDO 16 BWG, D = 1,65 MM (0,016 KG/M) OU 18 BWG, D = 1,25 MM (0,01 KG/M) |  |  |  | KG | 0.015 | 23.45 | 0.35
| 3.3 | SINAPI | 9836 | TUBO PVC SERIE NORMAL, DN 100 MM, PARA ESGOTO PREDIAL (NBR 5688) |  |  |  | M | 0.1 | 16.25 | 1.63
| 3.4 | SINAPI | 34494 | CONCRETO USINADO BOMBEAVEL, CLASSE DE RESISTENCIA C30, COM BRITA 0 E 1, SLUMP = 100 +/- 20 MM, EXCLUI SERVICO DE BOMBEAMENTO (NBR 8953) |  |  |  | M3 | 0.004 | 714.5 | 2.86
| TOTAL 3 - MATERIAL | [9 empty] | 18.69
4. OUTROS CUSTOS | ITEM | FONTE | CÓDIGO | DESCRIÇÃO |  |  |  | U N | QUANT | UNITÁRIO | CUSTO TOTAL
| TOTAL 4 - OUTROS CUSTOS | [9 empty] | 0
TOTAL | CUSTO TOTAL (1 + 2 + 3 + 4) - SEM BDI | [9 empty] | 21.28

## CPU-6.3.6.C
COMPOSIÇÃO DE PREÇO UNITÁRIO
CÓDIGO | CPU-6.3.6.C |  |  |  | SINAPI | 2026-02-01
SERVIÇO: | BARRAS DE TRANSFERÊNCIA, AÇO CA-25 DE 16,0 MM, PARA EXECUÇÃO DE PAVIMENTO DE CONCRETO  FORNECIMENTO E INSTALAÇÃO. | [6 empty] | COMPOSIÇÃO DE REFERENCIA: |  | 97116 /SINAPI | UNIDADE: | KG | BARRAS DE TRANSFERÊNCIA, AÇO CA-25 DE 16,0 MM, PARA EXECUÇÃO DE PAVIMENTO DE CONCRETO  FORNECIMENTO E INSTALAÇÃO. AF_04/2022
1. EQUIPAMENTO | ITEM | FONTE | CÓDIGO | DESCRIÇÃO |  |  | QUANTIDADE | UTILIZAÇÃO |  | CUSTO OPERACIONAL
[8 empty] | OPERATIVA | IMPRODUTIVA | OPERATIVA | IMPRODUTIVA | CUSTO TOTAL
| TOTAL 1 - EQUIPAMENTOS | [10 empty] | 0
2. MÃO DE OBRA | ITEM | FONTE | CÓDIGO | DESCRIÇÃO |  |  |  |  | U N | QUANT | UNITÁRIO | CUSTO TOTAL
| 2.1 | SINAPI | 88245 | ARMADOR COM ENCARGOS COMPLEMENTARES |  |  |  |  | H | 0.33791 | 32.54 | 10.9956
| 2.2 | SINAPI | 88316 | SERVENTE COM ENCARGOS COMPLEMENTARES |  |  |  |  | H | 0.01609 | 26.88 | 0.4325
| TOTAL 2 - MÃO DE OBRA | [10 empty] | 11.4281
3. MATERIAL | ITEM | FONTE | CÓDIGO | DESCRIÇÃO |  |  |  |  | U N | QUANT | UNITÁRIO | CUSTO TOTAL
| 3.1 | SINAPI | 92886 | ARMAÇÃO UTILIZANDO AÇO CA-25 DE 16,0 MM - MONTAGEM. AF_06/2022 |  |  |  |  | KG | 1 | 10.58 | 10.58
| 3.2 | SINAPI | 42407 | TRELICA NERVURADA (ESPACADOR), ALTURA = 120,0 MM, DIAMETRO DOS BANZOS INFERIORES E SUPERIOR = 6,0 MM, DIAMETRO DA DIAGONAL = 4,2 MM |  |  |  |  | M | 0.76046 | 6.14 | 4.6692
| 3.3 | SINAPI | 43132 | ARAME RECOZIDO 16 BWG, D = 1,65 MM (0,016 KG/M) OU 18 BWG, D = 1,25 MM (0,01 KG/M) |  |  |  |  | KG | 0.015 | 23.45 | 0.35175
| 3.4 | SINAPI | 9836 | TUBO PVC SERIE NORMAL, DN 100 MM, PARA ESGOTO PREDIAL (NBR 5688) |  |  |  |  | M | 0.07 | 16.25 | 1.1375
| 3.5 | SINAPI | 34494 | CONCRETO USINADO BOMBEAVEL, CLASSE DE RESISTENCIA C30, COM BRITA 0 E 1, SLUMP = 100 +/- 20 MM, EXCLUI SERVICO DE BOMBEAMENTO (NBR 8953) |  |  |  |  | M3 | 0.002 | 714.5 | 1.429
| TOTAL 3 - MATERIAL | [10 empty] | 18.1675
4. TEMPO FIXO | ITEM | FONTE | CÓDIGO | DESCRIÇÃO | CÓDIGO | DESCRIÇÃO |  |  | U N | QUANT | UNITÁRIO | CUSTO TOTAL
| TOTAL 4 - TEMPO FIXO | [10 empty] | 0
TOTAL | CUSTO HORÁRIO TOTAL DE EXECUÇÃO | [10 empty] | 29.5956

## CPU-6.3.8.C
COMPOSIÇÃO DE PREÇO UNITÁRIO
CONTRATAÇÃO DE EMPRESA DE ENGENHARIA PARA EXECUÇÃO DE OBRAS DE DRENAGEM, PAVIMENTAÇÃO E URBANIZAÇÃO NAS RUAS ANO 2000, RUA PRESIDENTE MÉDICE, RUA PROGRESSO, RUA CABO FRIO, AV TOCANTINS, RUA NATIVA, RUA DA PAZ, RUA JOSE COSTA, RUA SAMPAIO, RUA BOM JESUS, RUA DA ALEGRIA E RUA SEM NOME 01, 02 NO BAIRRO MORADA NOVA, NÚCLEO MORADA NOVA - MARABÁ/PA.
CÓDIGO | CPU-6.3.8.C |  | TABELA DE CONSULTORIA DNIT |  | SINAPI: | 2026-02-01 | SICRO: | 2025-10-01 | COMPOSIÇÃO DE REFERENCIA: |  | -----
SERVIÇO: | PAVIMENTO DE CONCRETO FCK 30,0 Mpa, ACABAMENTO COM RÉGUA VIBRATÓRIA E AGENTE DE CURA - BRITA COMERCIAL | [8 empty] | UNIDADE: | M3
1. MÃO DE OBRA | ITEM | FONTE | CÓDIGO | CATEGORIA PROFISSIONAL |  |  |  | U N | QUANT | UNITÁRIO | CUSTO TOTAL
| 1.1 | SINAPI | 88309 | PEDREIRO COM ENCARGOS COMPLEMENTARES |  |  |  | H | 1 | 32.75 | 32.75
| 1.2 | SINAPI | 88316 | SERVENTE COM ENCARGOS COMPLEMENTARES |  |  |  | H | 2.013 | 26.88 | 54.11
| TOTAL 1 - MÃO DE OBRA | [9 empty] | 86.86
2. EQUIPAMENTOS | ITEM | FONTE | CÓDIGO | CATEGORIA PROFISSIONAL |  |  |  | U N | QUANT | UNITÁRIO | CUSTO TOTAL
| 2.1 | SINAPI | 90586 | VIBRADOR DE IMERSÃO, DIÂMETRO DE PONTEIRA 45MM, MOTOR ELÉTRICO TRIFÁSICO POTÊNCIA DE 2 CV - CHP DIURNO. AF_06/2015 |  |  |  | CHP | 1 | 1.53 | 1.53 | VIBRADOR DE IMERSÃO, DIÂMETRO DE PONTEIRA 45MM, MOTOR ELÉTRICO TRIFÁSICO POTÊNCIA DE 2 CV - CHP DIURNO. AF_06/2015 | CHP | 0.672
| 2.2 | SINAPI | 90587 | VIBRADOR DE IMERSÃO, DIÂMETRO DE PONTEIRA 45MM, MOTOR ELÉTRICO TRIFÁSICO POTÊNCIA DE 2 CV - CHI DIURNO. AF_06/2015 |  |  |  | CHI | 2.013 | 0.56 | 1.13 | RÉGUA VIBRATÓRIA DUPLA PARA CONCRETO, PESO DE 60KG, COMPRIMENTO 4 M, COM MOTOR A GASOLINA, POTÊNCIA 5,5 HP - CHP DIURNO. AF_09/2016 | CHP | 0.672
| 2.3 | SINAPI | 95270 | RÉGUA VIBRATÓRIA DUPLA PARA CONCRETO, PESO DE 60KG, COMPRIMENTO 4 M, COM MOTOR A GASOLINA, POTÊNCIA 5,5 HP - CHP DIURNO. AF_09/2016 |  |  |  | CHP | 1 | 10.29 | 10.29
| 2.4 | SINAPI | 95271 | RÉGUA VIBRATÓRIA DUPLA PARA CONCRETO, PESO DE 60KG, COMPRIMENTO 4 M, COM MOTOR A GASOLINA, POTÊNCIA 5,5 HP - CHI DIURNO. AF_09/2016 |  |  |  | CHI | 2.013 | 0.73 | 1.47
| TOTAL 2 - EQUIPAMENTOS | [9 empty] | 14.42
3. MATERIAL | ITEM | FONTE | CÓDIGO | DESCRIÇÃO |  |  |  | U N | QUANT | UNITÁRIO | CUSTO TOTAL
| 3.1 | SINAPI | 34494 | CONCRETO USINADO BOMBEAVEL, CLASSE DE RESISTENCIA C30, COM BRITA 0 E 1, SLUMP = 100 +/- 20 MM, EXCLUI SERVICO DE BOMBEAMENTO (NBR 8953) |  |  |  | M3 | 1.05 | 714.5 | 750.23
| 3.2 | SINAPI | 42409 | AGENTE DE CURA, PROTETOR DA EVAPORACAO DA AGUA DE HIDRATACAO DO CONCRETO |  |  |  | KG | 0.5 | 13.41 | 6.71
| TOTAL 3 - MATERIAL | [9 empty] | 756.94
4. OUTROS CUSTOS | ITEM | FONTE | CÓDIGO | DESCRIÇÃO |  |  |  | U N | QUANT | UNITÁRIO | CUSTO TOTAL
| TOTAL 4 - OUTROS CUSTOS | [9 empty] | 0
TOTAL | CUSTO TOTAL (1 + 2 + 3 + 4) - SEM BDI | [9 empty] | 858.22

## CPU-7.2.4.C
COMPOSIÇÃO DE PREÇO UNITÁRIO
CONTRATAÇÃO DE EMPRESA DE ENGENHARIA PARA EXECUÇÃO DE OBRAS DE DRENAGEM, PAVIMENTAÇÃO E URBANIZAÇÃO NAS RUAS ANO 2000, RUA PRESIDENTE MÉDICE, RUA PROGRESSO, RUA CABO FRIO, AV TOCANTINS, RUA NATIVA, RUA DA PAZ, RUA JOSE COSTA, RUA SAMPAIO, RUA BOM JESUS, RUA DA ALEGRIA E RUA SEM NOME 01, 02 NO BAIRRO MORADA NOVA, NÚCLEO MORADA NOVA - MARABÁ/PA.
CÓDIGO | CPU-7.2.4.C |  | TABELA DE CONSULTORIA DNIT |  | SINAPI: | 2026-02-01 | SICRO: | 2025-10-01 | COMPOSIÇÃO DE REFERENCIA: |  | -----
SERVIÇO: | COMPACTAÇÃO A PERCUSSÃO DE BASE PARA EXECUÇÃO DE CALÇADA (INCLUIDO ESPALHAMENTO E UMIDIFICAÇÃO) | [8 empty] | UNIDADE: | M3
1. MÃO DE OBRA | ITEM | FONTE | CÓDIGO | CATEGORIA PROFISSIONAL |  |  |  | U N | QUANT | UNITÁRIO | CUSTO TOTAL
| 1.1 | SINAPI | 88316 | SERVENTE COM ENCARGOS COMPLEMENTARES |  |  |  | H | 0.25 | 26.88 | 6.72
| TOTAL 1 - MÃO DE OBRA | [9 empty] | 6.72
2. EQUIPAMENTOS | ITEM | FONTE | CÓDIGO | CATEGORIA PROFISSIONAL |  |  |  | U N | QUANT | UNITÁRIO | CUSTO TOTAL
| 2.1 | SINAPI | 5678 | RETROESCAVADEIRA SOBRE RODAS COM CARREGADEIRA, TRAÇÃO 4X4, POTÊNCIA LÍQ. 88 HP, CAÇAMBA CARREG. CAP. MÍN. 1 M3, CAÇAMBA RETRO CAP. 0,26 M3, PESO OPERACIONAL MÍN. 6.674 KG, PROFUNDIDADE ESCAVAÇÃO MÁX. 4,37 M - CHP DIURNO. AF_06/2014 |  |  |  | CHP | 0.048 | 158.06 | 7.59
| 2.2 | SINAPI | 5679 | RETROESCAVADEIRA SOBRE RODAS COM CARREGADEIRA, TRAÇÃO 4X4, POTÊNCIA LÍQ. 88 HP, CAÇAMBA CARREG. CAP. MÍN. 1 M3, CAÇAMBA RETRO CAP. 0,26 M3, PESO OPERACIONAL MÍN. 6.674 KG, PROFUNDIDADE ESCAVAÇÃO MÁX. 4,37 M - CHI DIURNO. AF_06/2014 |  |  |  | CHI | 0.062 | 70.19 | 4.35
| 2.3 | SINAPI | 91533 | COMPACTADOR DE SOLOS DE PERCUSSÃO (SOQUETE) COM MOTOR A GASOLINA 4 TEMPOS, POTÊNCIA 4 CV - CHP DIURNO. AF_08/2015 |  |  |  | CHP | 0.205 | 42.82 | 8.78
| 2.4 | SINAPI | 91534 | COMPACTADOR DE SOLOS DE PERCUSSÃO (SOQUETE) COM MOTOR A GASOLINA 4 TEMPOS, POTÊNCIA 4 CV - CHI DIURNO. AF_08/2015 |  |  |  | CHI | 0.19 | 35.35 | 6.72
| 2.5 | SINAPI | 5901 | CAMINHÃO PIPA 10.000 L TRUCADO, PESO BRUTO TOTAL 23.000 KG, CARGA ÚTIL MÁXIMA 15.935 KG, DISTÂNCIA ENTRE EIXOS 4,8 M, POTÊNCIA 230 CV, INCLUSIVE TANQUE DE AÇO PARA TRANSPORTE DE ÁGUA - CHP DIURNO. AF_06/2014 |  |  |  | CHP | 0.01 | 342.83 | 3.43
| TOTAL 2 - EQUIPAMENTOS | [9 empty] | 30.87
3. MATERIAL | ITEM | FONTE | CÓDIGO | DESCRIÇÃO |  |  |  | U N | QUANT | UNITÁRIO | CUSTO TOTAL
| TOTAL 3 - MATERIAL | [9 empty] | 0
4. OUTROS CUSTOS | ITEM | FONTE | CÓDIGO | DESCRIÇÃO |  |  |  | U N | QUANT | UNITÁRIO | CUSTO TOTAL
| TOTAL 4 - OUTROS CUSTOS | [9 empty] | 0
TOTAL | CUSTO TOTAL (1 + 2 + 3 + 4) - SEM BDI | [9 empty] | 37.59

## CPU-7.2.6
COMPOSIÇÃO DE PREÇO UNITÁRIO
CONTRATAÇÃO DE EMPRESA DE ENGENHARIA PARA EXECUÇÃO DE OBRAS DE DRENAGEM, PAVIMENTAÇÃO E URBANIZAÇÃO NAS RUAS ANO 2000, RUA PRESIDENTE MÉDICE, RUA PROGRESSO, RUA CABO FRIO, AV TOCANTINS, RUA NATIVA, RUA DA PAZ, RUA JOSE COSTA, RUA SAMPAIO, RUA BOM JESUS, RUA DA ALEGRIA E RUA SEM NOME 01, 02 NO BAIRRO MORADA NOVA, NÚCLEO MORADA NOVA - MARABÁ/PA.
CÓDIGO | CPU-7.2.6 |  |  |  | SINAPI: | 2026-02-01 | SICRO: | 2025-10-01 | COMPOSIÇÃO DE REFERENCIA: |  | -----
SERVIÇO: | LIMPEZA POS OBRA DE RUA COM JATO DE ALTA PRESSÃO (CAMINHÃO PIPA) | [8 empty] | UNIDADE: | M2
1. MÃO DE OBRA | ITEM | FONTE | CÓDIGO | CATEGORIA PROFISSIONAL |  |  |  | U N | QUANT | UNITÁRIO | CUSTO TOTAL
| 1.1 | SINAPI | 88316 | SERVENTE COM ENCARGOS COMPLEMENTARES |  |  |  | H | 0.02 | 26.88 | 0.54
| TOTAL 1 - MÃO DE OBRA | [9 empty] | 0.54
2. EQUIPAMENTOS | ITEM | FONTE | CÓDIGO | CATEGORIA PROFISSIONAL |  |  |  | U N | QUANT | UNITÁRIO | CUSTO TOTAL
| 2.1 | SINAPI | 5901 | CAMINHÃO PIPA 10.000 L TRUCADO, PESO BRUTO TOTAL 23.000 KG, CARGA ÚTIL MÁXIMA 15.935 KG, DISTÂNCIA ENTRE EIXOS 4,8 M, POTÊNCIA 230 CV, INCLUSIVE TANQUE DE AÇO PARA TRANSPORTE DE ÁGUA - CHP DIURNO. AF_06/2014 |  |  |  | CHP | 0.003 | 342.83 | 1.03
| 2.2 | SINAPI | 5903 | CAMINHÃO PIPA 10.000 L TRUCADO, PESO BRUTO TOTAL 23.000 KG, CARGA ÚTIL MÁXIMA 15.935 KG, DISTÂNCIA ENTRE EIXOS 4,8 M, POTÊNCIA 230 CV, INCLUSIVE TANQUE DE AÇO PARA TRANSPORTE DE ÁGUA - CHI DIURNO. AF_06/2014 |  |  |  | CHI | 0.001 | 81.8 | 0.08
| TOTAL 2 - EQUIPAMENTOS | [9 empty] | 1.11 | 2.6 | SINAPI | 5903 | CAMINHÃO PIPA 10.000 L TRUCADO, PESO BRUTO TOTAL 23.000 KG, CARGA ÚTIL MÁXIMA 15.935 KG, DISTÂNCIA ENTRE EIXOS 4,8 M, POTÊNCIA 230 CV, INCLUSIVE TANQUE DE AÇO PARA TRANSPORTE DE ÁGUA - CHI DIURNO. AF_06/2014 | CHI | 0.003 | 68.09 | 0.2
3. MATERIAL | ITEM | FONTE | CÓDIGO | DESCRIÇÃO |  |  |  | U N | QUANT | UNITÁRIO | CUSTO TOTAL
| TOTAL 3 - MATERIAL | [9 empty] | 0
4. OUTROS CUSTOS | ITEM | FONTE | CÓDIGO | DESCRIÇÃO |  |  |  | U N | QUANT | UNITÁRIO | CUSTO TOTAL
| TOTAL 4 - OUTROS CUSTOS | [9 empty] | 0
TOTAL | CUSTO TOTAL (1 + 2 + 3 + 4) - SEM BDI | [9 empty] | 1.65

## CA-001
COMPOSIÇÃO DE PREÇO UNITÁRIO
CONTRATAÇÃO DE EMPRESA DE ENGENHARIA PARA EXECUÇÃO DE OBRAS DE DRENAGEM, PAVIMENTAÇÃO E URBANIZAÇÃO NAS RUAS ANO 2000, RUA PRESIDENTE MÉDICE, RUA PROGRESSO, RUA CABO FRIO, AV TOCANTINS, RUA NATIVA, RUA DA PAZ, RUA JOSE COSTA, RUA SAMPAIO, RUA BOM JESUS, RUA DA ALEGRIA E RUA SEM NOME 01, 02 NO BAIRRO MORADA NOVA, NÚCLEO MORADA NOVA - MARABÁ/PA.
CÓDIGO | CA-001 |  | TABELA DE CONSULTORIA SICRO / SINAPI |  | SINAPI: | 2026-02-01 | SICRO: | 2025-10-01 | COMPOSIÇÃO DE REFERENCIA: |  | 101506 - SINAPI
SERVIÇO: | ENTRADA DE ENERGIA ELÉTRICA, AÉREA, TRIFÁSICA, COM CAIXA DE SOBREPOR, CABO DE 16 MM2 E DISJUNTOR DIN 50A | [8 empty] | UNIDADE: | UN
1. MÃO DE OBRA | ITEM | FONTE | CÓDIGO | CATEGORIA PROFISSIONAL |  |  |  | U N | QUANT | UNITÁRIO | CUSTO TOTAL
| 1.1 | SINAPI | 88264 | ELETRICISTA COM ENCARGOS COMPLEMENTARES |  |  |  | H | 3.5078 | 33.2 | 116.46
| 1.2 | SINAPI | 88316 | SERVENTE COM ENCARGOS COMPLEMENTARES |  |  |  | H | 0.3897 | 26.88 | 10.48
| TOTAL 1 - MÃO DE OBRA | [9 empty] | 126.94
2. EQUIPAMENTOS | ITEM | FONTE | CÓDIGO | DESCRIÇÃO |  |  |  | U N | QUANT | UNITÁRIO | CUSTO TOTAL
| TOTAL 2 - EQUIPAMENTOS | [9 empty] | 0
3. MATERIAL | ITEM | FONTE | CÓDIGO | DESCRIÇÃO |  |  |  | U N | QUANT | UNITÁRIO | CUSTO TOTAL
| 3.1 | SINAPI | 1094 | ARMACAO VERTICAL COM HASTE E CONTRA-PINO, EM CHAPA DE ACO GALVANIZADO 3/16", COM 1 ESTRIBO, SEM ISOLADOR |  |  |  | UN | 1 | 32.15 | 32.15
| 3.2 | SINAPI | 11267 | ARRUELA LISA, REDONDA, DE LATAO POLIDO, DIAMETRO NOMINAL 5/8", DIAMETRO EXTERNO = 34 MM, DIAMETRO DO FURO = 17 MM, ESPESSURA = *2,5* MM |  |  |  | UN | 2 | 1.28 | 2.56
| 3.3 | SINAPI | 11950 | BUCHA DE NYLON SEM ABA S6, COM PARAFUSO DE 4,20 X 40 MM EM ACO ZINCADO COM ROSCA SOBERBA, CABECA CHATA E FENDA PHILLIPS |  |  |  | UN | 4 | 0.35 | 1.4
| 3.4 | SINAPI | 34643 | CAIXA DE INSPECAO PARA ATERRAMENTO E PARA RAIOS, EM POLIPROPILENO, DIAMETRO = 300 MM X ALTURA = 400 MM (INCLUIDA TAMPA SEM ESCOTILHA) |  |  |  | UN | 1 | 49.95 | 49.95
| 3.5 | SINAPI | 39809 | CAIXA PARA MEDIDOR POLIFASICO, EM POLICARBONATO / TERMOPLASTICO, PARA ALOJAR 1 DISJUNTOR (PADRAO DA CONCESSIONARIA LOCAL) |  |  |  | UN | 1 | 162.5 | 162.5
| 3.6 | SINAPI | 14153 | FITA METALICA PERFURADA, L = *18* MM, ROLO DE 30 M, CARGA RECOMENDADA = *30* KGF |  |  |  | UN | 0.06 | 57.68 | 3.46
| 3.7 | SINAPI | 3398 | ISOLADOR DE PORCELANA, TIPO ROLDANA, DIMENSOES DE *72* X *72* MM, PARA USO EM BAIXA TENSAO |  |  |  | UN | 1 | 5.76 | 5.76
| 3.8 | SINAPI | 4346 | PARAFUSO DE FERRO POLIDO, SEXTAVADO, COM ROSCA PARCIAL, DIAMETRO 5/8", COMPRIMENTO 6", COM PORCA E ARRUELA DE PRESSAO MEDIA |  |  |  | UN | 3 | 14.06 | 42.18
| 3.9 | SINAPI | 39997 | PORCA ZINCADA, SEXTAVADA, DIAMETRO 1/4" |  |  |  | UN | 2 | 0.42 | 0.84
| 3.10 | SINAPI | 39996 | VERGALHAO ZINCADO ROSCA TOTAL, 1/4" (6,3 MM) |  |  |  | M | 0.1664 | 5.21 | 0.87
| 3.11 | SINAPI | 7693 | TUBO ACO GALVANIZADO COM COSTURA, CLASSE MEDIA, DN 4", E = 4,50* MM, PESO 12,10* KG/M (NBR 5580) |  |  |  | M | 6 | 170.14 | 1020.84
| 3.12 | SINAPI | 863 | CABO DE COBRE NU 35 MM2 MEIO-DURO |  |  |  | M | 9 | 47.58 | 428.22
| 3.13 | SINAPI | 995 | CABO DE COBRE, FLEXIVEL, CLASSE 4 OU 5, ISOLACAO EM PVC/A, ANTICHAMA BWF-B, COBERTURA PVC-ST1, ANTICHAMA BWF-B, 1 CONDUTOR, 0,6/1 KV, SECAO NOMINAL 16 MM2 |  |  |  | M | 1.2434 | 19.9 | 24.74
| 3.14 | SINAPI | 21127 | FITA ISOLANTE ADESIVA ANTICHAMA, USO ATE 750 V, EM ROLO DE 19 MM X 5 M |  |  |  | UN | 0.0094 | 6.73 | 0.06
| 3.15 | SINAPI | 416 | GRAMPO METALICO TIPO OLHAL PARA HASTE DE ATERRAMENTO DE 3/4", CONDUTOR DE *10* A 50 MM2 |  |  |  | UN | 1 | 10.21 | 10.21
| 3.16 | SINAPI | 867 | CABO DE COBRE NU 50 MM2 MEIO-DURO |  |  |  | M | 1.05 | 67.79 | 71.18
| 3.17 | SINAPI | 39276 | CURVA 180 GRAUS, DE PVC RIGIDO ROSCAVEL, DE 1", PARA ELETRODUTO |  |  |  | UN | 1 | 6.81 | 6.81
| 3.18 | SINAPI | 1884 | CURVA 90 GRAUS, LONGA, DE PVC RIGIDO ROSCAVEL, DE 1", PARA ELETRODUTO |  |  |  | UN | 1 | 4.6 | 4.6
| 3.19 | SINAPI | 34709 | DISJUNTOR TERMOMAGNETICO PARA TRILHO DIN (IEC), TRIPOLAR, 10 - 50 A |  |  |  | UN | 1 | 62.36 | 62.36
| 3.20 | SINAPI | 1575 | TERMINAL A COMPRESSAO EM COBRE ESTANHADO PARA CABO 16 MM2, 1 FURO E 1 COMPRESSAO, PARA PARAFUSO DE FIXACAO M6 |  |  |  | UN | 3 | 1.91 | 5.73
| 3.21 | SINAPI | 2685 | ELETRODUTO DE PVC RIGIDO ROSCAVEL DE 1", SEM LUVA |  |  |  | M | 1.017 | 9.75 | 9.92
| 3.22 | SINAPI | 3378 | HASTE DE ATERRAMENTO EM ACO COM 3,00 M DE COMPRIMENTO E DN = 3/4", REVESTIDA COM BAIXA CAMADA DE COBRE, SEM CONECTOR |  |  |  | UN | 1 | 98.72 | 98.72
| 3.23 | SINAPI | 1892 | LUVA EM PVC RIGIDO ROSCAVEL, DE 1", PARA ELETRODUTO |  |  |  | UN | 1 | 1.84 | 1.84
| TOTAL 3 - MATERIAL | [9 empty] | 2046.9
4. OUTROS CUSTOS | ITEM | FONTE | CÓDIGO | DESCRIÇÃO |  |  |  | U N | QUANT | UNITÁRIO | CUSTO TOTAL
| TOTAL 4 - OUTROS CUSTOS | [9 empty] | 0
TOTAL | CUSTO TOTAL (1 + 2 + 3 + 4) - SEM BDI | [9 empty] | 2173.84

## CA-002
COMPOSIÇÃO DE PREÇO UNITÁRIO
CONTRATAÇÃO DE EMPRESA DE ENGENHARIA PARA EXECUÇÃO DE OBRAS DE DRENAGEM, PAVIMENTAÇÃO E URBANIZAÇÃO NAS RUAS ANO 2000, RUA PRESIDENTE MÉDICE, RUA PROGRESSO, RUA CABO FRIO, AV TOCANTINS, RUA NATIVA, RUA DA PAZ, RUA JOSE COSTA, RUA SAMPAIO, RUA BOM JESUS, RUA DA ALEGRIA E RUA SEM NOME 01, 02 NO BAIRRO MORADA NOVA, NÚCLEO MORADA NOVA - MARABÁ/PA.
CÓDIGO | CA-002 |  | TABELA DE CONSULTORIA DNIT - jan/23 |  | SINAPI: | 2026-02-01 | SICRO: | 2025-10-01 | COMPOSIÇÃO DE REFERENCIA: |  | -----
SERVIÇO: | FORNECIMENTO E ASSENTAMENTO DE RAMAL DE LIGAÇÃO DE ÁGUA DE 1" | [8 empty] | UNIDADE: | UN
1. MÃO DE OBRA | ITEM | FONTE | CÓDIGO | CATEGORIA PROFISSIONAL |  |  |  | U N | QUANT | UNITÁRIO | CUSTO TOTAL
| 1.1 | SINAPI | 88316 | SERVENTE COM ENCARGOS COMPLEMENTARES |  |  |  | H | 1.7039 | 26.88 | 45.8
| 1.2 | SINAPI | 88267 | ENCANADOR OU BOMBEIRO HIDRÁULICO COM ENCARGOS COMPLEMENTARES |  |  |  | H | 1.7039 | 32.19 | 54.85
| TOTAL 1 - MÃO DE OBRA | [9 empty] | 100.65
2. EQUIPAMENTOS | ITEM | FONTE | CÓDIGO | DESCRIÇÃO |  |  |  | U N | QUANT | UNITÁRIO | CUSTO TOTAL
,
| TOTAL 2 - EQUIPAMENTOS | [9 empty] | 0
3. MATERIAL | ITEM | FONTE | CÓDIGO | DESCRIÇÃO |  |  |  | U N | QUANT | UNITÁRIO | CUSTO TOTAL
| 3.1 | SINAPI | 11882 | CAIXA PARA HIDROMETRO CONCRETO PRE MOLDADO, *0,24 M X 0,45 M X 0,30* M (L X C X A) |  |  |  | UN | 1 | 117.89 | 117.89
| 3.2 | SINAPI | 12770 | HIDROMETRO MULTIJATO / MEDIDOR DE AGUA, DN 1", VAZAO MAXIMA DE 10 M3/H, PARA AGUA POTAVEL FRIA, RELOJOARIA PLANA, CLASSE B, HORIZONTAL (SEM CONEXOES) |  |  |  | UN | 1 | 574.26 | 574.26
| 3.3 | SINAPI | 108 | ADAPTADOR PVC SOLDAVEL CURTO COM BOLSA E ROSCA, 32 MM X 1", PARA AGUA FRIA |  |  |  | UN | 2 | 2.15 | 4.3
| 3.4 | SINAPI | 122 | ADESIVO PLASTICO PARA PVC, FRASCO COM *850* GR |  |  |  | UN | 0.0835 | 72.17 | 6.03
| 3.5 | SINAPI | 820 | BUCHA DE REDUCAO DE PVC, SOLDAVEL, LONGA, COM 50 X 32 MM, PARA AGUA FRIA PREDIAL |  |  |  | UN | 1 | 6.86 | 6.86
| 3.6 | SINAPI | 3148 | FITA VEDA ROSCA, EM PTFE, ROLO DE 18 MM X 50 M (L X C) |  |  |  | UN | 0.0168 | 16.87 | 0.28
| 3.7 | SINAPI | 3536 | JOELHO PVC, SOLDAVEL, 90 GRAUS, 32 MM, COR MARROM, PARA AGUA FRIA PREDIAL |  |  |  | UN | 2 | 2.91 | 5.82
| 3.8 | SINAPI | 3540 | JOELHO PVC, SOLDAVEL, 90 GRAUS, 50 MM, COR MARROM, PARA AGUA FRIA PREDIAL |  |  |  | UN | 2 | 6 | 12
| 3.9 | SINAPI | 38383 | LIXA D'AGUA EM FOLHA, COR PRETA, GRAO 100 |  |  |  | UN | 0.1864 | 1.81 | 0.34
| 3.10 | SINAPI | 6019 | REGISTRO GAVETA BRUTO EM LATAO FORJADO, BITOLA 1" |  |  |  | UN | 1 | 50.47 | 50.47
| 3.11 | SINAPI | 20083 | SOLUCAO PREPARADORA / LIMPADORA PARA PVC, FRASCO COM 1000 CM3 |  |  |  | UN | 0.1045 | 81.77 | 8.54
| 3.12 | SINAPI | 9869 | TUBO PVC, SOLDAVEL, DE 32 MM, AGUA FRIA (NBR-5648) |  |  |  | M | 2.9905 | 10.77 | 32.21
| 3.13 | SINAPI | 9875 | TUBO PVC, SOLDAVEL, DE 50 MM, AGUA FRIA (NBR-5648) |  |  |  | M | 0.9444 | 18.55 | 17.52
| TOTAL 3 - MATERIAL | [9 empty] | 836.52
4. OUTROS CUSTOS | ITEM | FONTE | CÓDIGO | DESCRIÇÃO |  |  |  | U N | QUANT | UNITÁRIO | CUSTO TOTAL
| TOTAL 4 - OUTROS CUSTOS | [9 empty] | 0
TOTAL | CUSTO TOTAL (1 + 2 + 3 + 4) - SEM BDI | [9 empty] | 937.17

## CA-003
COMPOSIÇÃO DE PREÇO UNITÁRIO
CONTRATAÇÃO DE EMPRESA DE ENGENHARIA PARA EXECUÇÃO DE OBRAS DE DRENAGEM, PAVIMENTAÇÃO E URBANIZAÇÃO NAS RUAS ANO 2000, RUA PRESIDENTE MÉDICE, RUA PROGRESSO, RUA CABO FRIO, AV TOCANTINS, RUA NATIVA, RUA DA PAZ, RUA JOSE COSTA, RUA SAMPAIO, RUA BOM JESUS, RUA DA ALEGRIA E RUA SEM NOME 01, 02 NO BAIRRO MORADA NOVA, NÚCLEO MORADA NOVA - MARABÁ/PA.
CÓDIGO | CA-003 |  | TABELA DE CONSULTORIA DNIT - jan/23 |  | SINAPI: | 2026-02-01 | SICRO: | 2025-10-01 | COMPOSIÇÃO DE REFERENCIA: |  | 89883 - AF.12/2014_SINAPI
SERVIÇO: | CAVALO MECÂNICO DE CAPACIDADE MÁXIMA DE TRAÇÃO COMBINADO DE 66000 KG, POTÊNCIA 360 CV, INCLUSIVE SEMIRREBOQUE COM TRES EIXOS | [8 empty] | UNIDADE: | H
1. MÃO DE OBRA | ITEM | FONTE | CÓDIGO | CATEGORIA PROFISSIONAL |  |  |  | U N | QUANT | UNITÁRIO | CUSTO TOTAL
| 1.1 | SINAPI | 88283 | MOTORISTA DE CAMINHÃO E CARRETA COM ENCARGOS COMPLEMENTARES |  |  |  | H | 1 | 39.44 | 39.44
| TOTAL 1 - MÃO DE OBRA | [9 empty] | 39.44
2. EQUIPAMENTOS | ITEM | FONTE | CÓDIGO | DESCRIÇÃO |  |  |  | U N | QUANT | UNITÁRIO | CUSTO TOTAL
DEPRECIAÇÃO
| 2.1 | SICRO | A9321 | Cavalo mecânico estradeiro 6 x 2, PBT 23.000 kg - 302 kW - motorista de veículo especial |  |  |  | CHP | 1 | 393.4192 | 393.42
| 2.2 | SICRO | A9354 | Semirreboque com 3 eixos |  |  |  | CHP | 1 | 77.521 | 77.52
| TOTAL 2 - EQUIPAMENTOS | [9 empty] | 470.94
3. MATERIAL | ITEM | FONTE | CÓDIGO | DESCRIÇÃO |  |  |  | U N | QUANT | UNITÁRIO | CUSTO TOTAL
| 3.1 | SINAPI | 4221 | OLEO DIESEL COMBUSTIVEL COMUM METROPOLITANO S-10 OU S-500 |  |  |  | L | 34 | 6.39 | 217.26
| TOTAL 3 - MATERIAL | [9 empty] | 217.26
4. OUTROS CUSTOS | ITEM | FONTE | CÓDIGO | DESCRIÇÃO |  |  |  | U N | QUANT | UNITÁRIO | CUSTO TOTAL
| TOTAL 4 - OUTROS CUSTOS | [9 empty] | 0
TOTAL | CUSTO TOTAL (1 + 2 + 3 + 4) - SEM BDI | [9 empty] | 727.64