## Orçamento Sintético
|  |  | Obra | Bancos |  | B.D.I. |  | Encargos Sociais
|  |  | REQUALIFICAÇÃO DAS UNIDADES BÁSICAS DE SAÚDE (UBS'S) DA ZONA URBANA DO MUNICÍPIO DE MARABÁ - ONERADO | SINAPI - 01/2026 - Pará SICRO3 - 10/2025 - Pará ORSE - 12/2025 - Sergipe SEDOP - 10/2025 - Pará |  | 26,24% |  | Não Desonerado: Horista: 119,42% Mensalista: 72,70%
Orçamento Sintético
Item | Código | Banco | Descrição | Und | Quant. | Valor Unit | Valor Unit com BDI | Total | Peso (%)
1 |  |  | SERVIÇOS PRELIMINARES |  | 1 |  | 209734.04 | 209734.04 | 2.246%
1.1 | 98459 | SINAPI | TAPUME COM TELHA METÁLICA. AF_03/2024 | m² | 1000 | 100.47 | 126.83 | 126830 | 1.358%
1.2 | 98458 | SINAPI | TAPUME COM COMPENSADO DE MADEIRA. AF_03/2024 | m² | 500 | 112.15 | 141.57 | 70785 | 0.7579%
1.3 | 4654 | ORSE | Locação de container - Almoxarifado sem banheiro - 6,00 x 2,40m - Rev 02_02/2022 | mês | 12 | 800 | 1009.92 | 12119.04 | 0.1298%
2 |  |  | DEMOLIÇÕES E RETIRADAS |  | 1 |  | 233835.4 | 233835.4 | 2.504%
2.1 | 104803 | SINAPI | REMOÇÃO CALHAS E RUFOS, DE FORMA MANUAL, SEM REAPROVEITAMENTO. AF_09/2023 | M | 200 | 5.62 | 7.09 | 1418 | 0.01518%
2.2 | 97647 | SINAPI | REMOÇÃO DE TELHAS DE FIBROCIMENTO METÁLICA E CERÂMICA, DE FORMA MANUAL, SEM REAPROVEITAMENTO. AF_09/2023 | m² | 2000 | 4.38 | 5.52 | 11040 | 0.1182%
2.3 | 97650 | SINAPI | REMOÇÃO DE TRAMA DE MADEIRA PARA COBERTURA, DE FORMA MANUAL, SEM REAPROVEITAMENTO. AF_09/2023 | m² | 2000 | 9.48 | 11.96 | 23920 | 0.2561%
2.4 | 97641 | SINAPI | REMOÇÃO DE FORRO DE GESSO, DE FORMA MANUAL, SEM REAPROVEITAMENTO. AF_09/2023 | m² | 500 | 3.64 | 4.59 | 2295 | 0.02457%
2.5 | 97640 | SINAPI | REMOÇÃO DE FORROS DE DRYWALL, PVC E FIBROMINERAL, DE FORMA MANUAL, SEM REAPROVEITAMENTO. AF_09/2023 | m² | 1500 | 2.41 | 3.04 | 4560 | 0.04883%
2.6 | 020677 | SEDOP | Retirada de pintura (c/ escova de aço) | m² | 1000 | 9.09 | 11.47 | 11470 | 0.1228%
2.7 | 97633 | SINAPI | DEMOLIÇÃO DE REVESTIMENTO CERÂMICO, DE FORMA MANUAL, SEM REAPROVEITAMENTO. AF_09/2023 | m² | 1000 | 28.3 | 35.72 | 35720 | 0.3825%
2.8 | 97622 | SINAPI | DEMOLIÇÃO DE ALVENARIA DE BLOCO FURADO, DE FORMA MANUAL, SEM REAPROVEITAMENTO. AF_09/2023 | m³ | 300 | 70.61 | 89.13 | 26739 | 0.2863%
2.9 | 020738 | SEDOP | Apicoamento de concreto | m² | 100 | 87.36 | 110.28 | 11028 | 0.1181%
2.10 | 020737 | SEDOP | Apicoamento de reboco ou cimentado | m² | 100 | 5.37 | 6.77 | 677 | 0.007249%
2.11 | 020018 | SEDOP | Demolição manual de concreto simples | m³ | 60 | 392.01 | 494.87 | 29692.2 | 0.3179%
2.12 | 021524 | SEDOP | Demolição de concreto armado c/ martelete | m³ | 60 | 556.5 | 702.52 | 42151.2 | 0.4513%
2.13 | 97663 | SINAPI | REMOÇÃO DE LOUÇAS, DE FORMA MANUAL, SEM REAPROVEITAMENTO. AF_09/2023 | UN | 50 | 15.67 | 19.78 | 989 | 0.01059%
2.14 | 97662 | SINAPI | REMOÇÃO DE TUBULAÇÕES (TUBOS E CONEXÕES) DE ÁGUA FRIA, DE FORMA MANUAL, SEM REAPROVEITAMENTO. AF_09/2023 | M | 500 | 0.62 | 0.78 | 390 | 0.004176%
2.15 | 97665 | SINAPI | REMOÇÃO DE LUMINÁRIAS, DE FORMA MANUAL, SEM REAPROVEITAMENTO. AF_09/2023 | UN | 200 | 2.23 | 2.81 | 562 | 0.006018%
2.16 | 97660 | SINAPI | REMOÇÃO DE INTERRUPTORES/TOMADAS ELÉTRICAS, DE FORMA MANUAL, SEM REAPROVEITAMENTO. AF_09/2023 | UN | 400 | 0.82 | 1.03 | 412 | 0.004411%
2.17 | 104793 | SINAPI | REMOÇÃO DE CABOS ELÉTRICOS, COM SEÇÃO MAIOR QUE 2,5 MM² E MENOR QUE 10 MM², DE FORMA MANUAL, SEM REAPROVEITAMENTO. AF_09/2023 | M | 1500 | 0.67 | 0.84 | 1260 | 0.01349%
2.18 | 104792 | SINAPI | REMOÇÃO DE CABOS ELÉTRICOS, COM SEÇÃO DE ATÉ 2,5 MM², DE FORMA MANUAL, SEM REAPROVEITAMENTO. AF_09/2023 | M | 1500 | 0.48 | 0.6 | 900 | 0.009637%
2.19 | 97644 | SINAPI | REMOÇÃO DE PORTAS, DE FORMA MANUAL, SEM REAPROVEITAMENTO. AF_09/2023 | m² | 500 | 11.81 | 14.9 | 7450 | 0.07977%
2.20 | 97645 | SINAPI | REMOÇÃO DE JANELAS, DE FORMA MANUAL, SEM REAPROVEITAMENTO. AF_09/2023 | m² | 500 | 30.52 | 38.52 | 19260 | 0.2062%
2.21 | 021528 | SEDOP | Retirada de esquadria metálica | m² | 100 | 15.07 | 19.02 | 1902 | 0.02037%
3 |  |  | ESTRUTURAS |  | 1 |  | 526084.95 | 526084.95 | 5.633%
3.1 | 101175 | SINAPI | ESTACA BROCA DE CONCRETO, DIÂMETRO DE 30CM, ESCAVAÇÃO MANUAL COM TRADO CONCHA, COM ARMADURA DE ARRANQUE. AF_05/2020 | M | 60 | 148.04 | 186.88 | 11212.8 | 0.1201%
3.2 | 93358 | SINAPI | ESCAVAÇÃO MANUAL DE VALA. AF_09/2024 | m³ | 75 | 106.33 | 134.23 | 10067.25 | 0.1078%
3.3 | 96620 | SINAPI | LASTRO DE CONCRETO MAGRO, APLICADO EM PISOS, LAJES SOBRE SOLO OU RADIERS. AF_01/2024 | m³ | 7.5 | 1027.03 | 1296.52 | 9723.9 | 0.1041%
3.4 | 050035 | SEDOP | Formas para concreto em chapa de madeira compensada resinada e=15mm(REAP 2x) - incl. desforma | m² | 250 | 111.44 | 140.68 | 35170 | 0.3766%
3.5 | 050038 | SEDOP | Armação p/ concreto | kg | 2400 | 14.48 | 18.27 | 43848 | 0.4695%
3.6 | 102481 | SINAPI | CONCRETO FCK = 20MPA, TRAÇO 1:2,6:2,9 (EM MASSA SECA DE CIMENTO/ AREIA MÉDIA/ SEIXO ROLADO) - PREPARO MECÂNICO COM BETONEIRA 600 L. AF_05/2021 | m³ | 300 | 679.86 | 858.25 | 257475 | 2.757%
3.7 | 103670 | SINAPI | LANÇAMENTO COM USO DE BALDES, ADENSAMENTO E ACABAMENTO DE CONCRETO EM ESTRUTURAS. AF_02/2022 | m³ | 300 | 360.23 | 454.75 | 136425 | 1.461%
3.8 | 98554 | SINAPI | IMPERMEABILIZAÇÃO DE SUPERFÍCIE COM MEMBRANA À BASE DE RESINA ACRÍLICA, 3 DEMÃOS. AF_09/2023 | m² | 250 | 50.98 | 64.35 | 16087.5 | 0.1723%
3.9 | 93382 | SINAPI | REATERRO MANUAL DE VALAS, COM COMPACTADOR DE SOLOS DE PERCUSSÃO. AF_08/2023 | m³ | 20 | 31.45 | 39.7 | 794 | 0.008502%
3.10 | 105030 | SINAPI | CONTRAVERGA MOLDADA IN LOCO EM CONCRETO, ESPESSURA DE *10* CM. AF_03/2024 | M | 25 | 46.69 | 58.94 | 1473.5 | 0.01578%
3.11 | 105024 | SINAPI | VERGA MOLDADA IN LOCO EM CONCRETO, ESPESSURA DE *10* CM. AF_03/2024 | M | 50 | 60.33 | 76.16 | 3808 | 0.04077%
4 |  |  | FECHAMENTOS E VEDAÇÕES |  | 1 |  | 1093439.7 | 1093439.7 | 11.71%
4.1 | 89453 | SINAPI | ALVENARIA DE BLOCOS DE CONCRETO ESTRUTURAL 14X19X39 CM (ESPESSURA 14 CM), FBK = 4,5 MPA, UTILIZANDO PALHETA. AF_10/2022 | m² | 600 | 100.65 | 127.06 | 76236 | 0.8163%
4.2 | 060046 | SEDOP | Alvenaria tijolo de barro a cutelo | m² | 2400 | 137.77 | 173.92 | 417408 | 4.469%
4.3 | 060043 | SEDOP | Cobogó de cimento 20x20x10cm | m² | 150 | 415.81 | 524.91 | 78736.5 | 0.8431%
4.4 | 102235 | SINAPI | DIVISÓRIA FIXA EM VIDRO TEMPERADO 10 MM, SEM ABERTURA. AF_01/2021_PS | m² | 40 | 626.85 | 791.33 | 31653.2 | 0.3389%
4.5 | 061358 | SEDOP | Divisória em gesso acartonado e=11cm | m² | 100 | 146.36 | 184.76 | 18476 | 0.1978%
4.6 | 060813 | SEDOP | Divisória em granito cinza - incl. ferrag. de fixação | m² | 100 | 990.35 | 1250.21 | 125021 | 1.339%
4.7 | 061353 | SEDOP | Divisória naval perfil em aço/miolo celular | m² | 100 | 106.66 | 134.64 | 13464 | 0.1442%
4.8 | 061501 | SEDOP | Placa cimentícia c/ verniz de acabamento (incl. acessórios de fixação) | m² | 300 | 274.64 | 346.7 | 104010 | 1.114%
4.9 | 061458 | SEDOP | Painel em ACM - Estruturado (fachadas) | m² | 300 | 603.18 | 761.45 | 228435 | 2.446%
5 |  |  | COBERTURA E FORRO |  | 1 |  | 1366207.6 | 1366207.6 | 14.63%
5.1 | 070195 | SEDOP | Tesoura em mad. de lei p/ vao de 6.0m | un | 25 | 1732.65 | 2187.29 | 54682.25 | 0.5855%
5.2 | 070194 | SEDOP | Tesoura em mad. de lei p/ vao de 8.0m | un | 10 | 2425.55 | 3062.01 | 30620.1 | 0.3279%
5.3 | 070308 | SEDOP | Encaibramento e ripamento | m² | 2000 | 114.88 | 145.02 | 290040 | 3.106%
5.4 | 92580 | SINAPI | TRAMA DE AÇO COMPOSTA POR TERÇAS PARA TELHADOS DE ATÉ 2 ÁGUAS PARA TELHA ONDULADA DE FIBROCIMENTO, METÁLICA, PLÁSTICA OU TERMOACÚSTICA, INCLUSO TRANSPORTE VERTICAL. AF_07/2019 | m² | 2000 | 51.13 | 64.54 | 129080 | 1.382%
5.5 | 080028 | SEDOP | Descupinização | m² | 2000 | 20.74 | 26.18 | 52360 | 0.5606%
5.6 | 94445 | SINAPI | TELHAMENTO COM TELHA CERÂMICA CAPA-CANAL, TIPO PLAN, COM ATÉ 2 ÁGUAS, INCLUSO TRANSPORTE VERTICAL. AF_07/2019 | m² | 1000 | 57.19 | 72.19 | 72190 | 0.773%
5.7 | 94213 | SINAPI | TELHAMENTO COM TELHA DE AÇO/ALUMÍNIO E = 0,5 MM, COM ATÉ 2 ÁGUAS, INCLUSO IÇAMENTO. AF_07/2019 | m² | 250 | 67.83 | 85.62 | 21405 | 0.2292%
5.8 | 94210 | SINAPI | TELHAMENTO COM TELHA ONDULADA DE FIBROCIMENTO E = 6 MM, COM RECOBRIMENTO LATERAL DE 1 1/4 DE ONDA PARA TELHADO COM INCLINAÇÃO MÁXIMA DE 10°, COM ATÉ 2 ÁGUAS, INCLUSO IÇAMENTO. AF_07/2019 | m² | 250 | 81.87 | 103.35 | 25837.5 | 0.2767%
5.9 | 94216 | SINAPI | TELHAMENTO COM TELHA METÁLICA TERMOACÚSTICA E = 30 MM, COM ATÉ 2 ÁGUAS, INCLUSO IÇAMENTO. AF_07/2019 | m² | 1000 | 182.81 | 230.77 | 230770 | 2.471%
5.10 | 94221 | SINAPI | CUMEEIRA PARA TELHA CERÂMICA EMBOÇADA COM ARGAMASSA TRAÇO 1:2:9 (CIMENTO, CAL E AREIA) PARA TELHADOS COM ATÉ 2 ÁGUAS, INCLUSO TRANSPORTE VERTICAL. AF_07/2019 | M | 250 | 31.8 | 40.14 | 10035 | 0.1074%
5.11 | 94223 | SINAPI | CUMEEIRA PARA TELHA DE FIBROCIMENTO ONDULADA E = 6 MM, INCLUSO ACESSÓRIOS DE FIXAÇÃO E IÇAMENTO. AF_07/2019 | M | 25 | 133.62 | 168.68 | 4217 | 0.04515%
5.12 | 100326 | SINAPI | CUMEEIRA NORMAL PARA TELHA TRAPEZOIDAL DE AÇO, E = 0,5 MM, INCLUSO ACESSÓRIOS DE FIXAÇÃO E IÇAMENTO. AF_07/2019 | M | 175 | 184.15 | 232.47 | 40682.25 | 0.4356%
5.13 | 96486 | SINAPI | FORRO EM RÉGUAS DE PVC, LISO, PARA AMBIENTES COMERCIAIS, INCLUSIVE ESTRUTURA BIDIRECIONAL DE FIXAÇÃO. AF_08/2023_PS | m² | 1500 | 93.15 | 117.59 | 176385 | 1.889%
5.14 | 96113 | SINAPI | FORRO EM PLACAS DE GESSO, PARA AMBIENTES COMERCIAIS. AF_08/2023_PS | m² | 500 | 53.97 | 68.13 | 34065 | 0.3647%
5.15 | 96121 | SINAPI | ACABAMENTOS PARA FORRO (RODA-FORRO EM PERFIL METÁLICO E PLÁSTICO). AF_08/2023 | M | 150 | 14.17 | 17.88 | 2682 | 0.02872%
5.16 | 96120 | SINAPI | ACABAMENTOS PARA FORRO (MOLDURA DE GESSO). AF_08/2023 | M | 50 | 3.44 | 4.34 | 217 | 0.002323%
5.17 | 94229 | SINAPI | CALHA EM CHAPA DE AÇO GALVANIZADO NÚMERO 24, DESENVOLVIMENTO DE 100 CM, INCLUSO TRANSPORTE VERTICAL. AF_07/2019 | M | 150 | 168.98 | 213.32 | 31998 | 0.3426%
5.18 | 101979 | SINAPI | CHAPIM (RUFO CAPA) EM AÇO GALVANIZADO, CORTE 33. AF_11/2020 | M | 500 | 39.48 | 49.83 | 24915 | 0.2668%
5.19 | 050771 | SEDOP | Laje pré-moldada treliçada e=16cm (Incl. capeamento) - unidirecional | m² | 100 | 160.25 | 202.29 | 20229 | 0.2166%
5.20 | 050713 | SEDOP | Laje pré-moldada e=12cm (incl. capeamento) - unidirecional | m² | 150 | 125.9 | 158.93 | 23839.5 | 0.2553%
5.21 | 080151 | SEDOP | Impermeabilização de lajes, calhas e reservatórios | m² | 250 | 168.92 | 213.24 | 53310 | 0.5708%
5.22 | MIL-CPU-011 | Próprio | PINGADEIRA/PEITORIL CIMENTO TRAÇO T1, LARGURA = 22CM, ESP = 4CM | M | 400 | 72.58 | 91.62 | 36648 | 0.3924%
6 |  |  | PISOS |  | 1 |  | 1023855.4 | 1023855.4 | 10.96%
6.1 | 96620 | SINAPI | LASTRO DE CONCRETO MAGRO, APLICADO EM PISOS, LAJES SOBRE SOLO OU RADIERS. AF_01/2024 | m³ | 25 | 1027.03 | 1296.52 | 32413 | 0.3471%
6.2 | 130110 | SEDOP | Camada regularizadora no traço 1:4 | m² | 500 | 43.35 | 54.72 | 27360 | 0.293%
6.3 | 94990 | SINAPI | EXECUÇÃO DE PASSEIO (CALÇADA) OU PISO DE CONCRETO COM CONCRETO MOLDADO IN LOCO, FEITO EM OBRA, ACABAMENTO CONVENCIONAL, NÃO ARMADO. AF_08/2022 | m³ | 200 | 1100.01 | 1388.65 | 277730 | 2.974%
6.4 | 87249 | SINAPI | REVESTIMENTO CERÂMICO PARA PISO COM PLACAS TIPO ESMALTADA DE DIMENSÕES 45X45 CM APLICADA EM AMBIENTES DE ÁREA MENOR QUE 5 M2. AF_02/2023_PE | m² | 1000 | 83.91 | 105.92 | 105920 | 1.134%
6.5 | 87262 | SINAPI | REVESTIMENTO CERÂMICO PARA PISO COM PLACAS TIPO PORCELANATO DE DIMENSÕES 60X60 CM APLICADA EM AMBIENTES DE ÁREA ENTRE 5 M² E 10 M². AF_02/2023_PE | m² | 500 | 143.94 | 181.7 | 90850 | 0.9728%
6.6 | 120164 | SEDOP | Rodape ceramico h=8cm | m | 1000 | 29.1 | 36.73 | 36730 | 0.3933%
6.7 | 130626 | SEDOP | Piso de alta resistência e=8mm c/ resina incl. camada regularizadora | m² | 1500 | 157.55 | 198.89 | 298335 | 3.194%
6.8 | 120688 | SEDOP | Rodapé de alta resistência (incl. polimento) | m | 1500 | 15.72 | 19.84 | 29760 | 0.3187%
6.9 | 271323 | SEDOP | Limpeza (c/ maq.) + enceramento de piso de alta resistência | m² | 200 | 22.05 | 27.83 | 5566 | 0.0596%
6.10 | 270768 | SEDOP | Resina p/ piso em korodur | m² | 200 | 36.27 | 45.78 | 9156 | 0.09804%
6.11 | 101727 | SINAPI | PISO VINÍLICO SEMI-FLEXÍVEL EM PLACAS, PADRÃO LISO, ESPESSURA 3,2 MM, FIXADO COM COLA. AF_09/2020 | m² | 200 | 202.91 | 256.15 | 51230 | 0.5485%
6.12 | 98689 | SINAPI | SOLEIRA EM GRANITO, LARGURA 15 CM, ESPESSURA 2,0 CM. AF_09/2020 | M | 75 | 145.16 | 183.24 | 13743 | 0.1472%
6.13 | 130890 | SEDOP | Piso de borracha tátil (16 un) | m² | 120 | 297.47 | 375.52 | 45062.4 | 0.4825%
7 |  |  | REVESTIMENTOS |  | 1 |  | 653239 | 653239 | 6.994%
7.1 | 87904 | SINAPI | CHAPISCO APLICADO EM ALVENARIA (COM PRESENÇA DE VÃOS) E ESTRUTURAS DE CONCRETO DE FACHADA, COM COLHER DE PEDREIRO. ARGAMASSA TRAÇO 1:3 COM PREPARO MANUAL. AF_10/2022 | m² | 2500 | 10.45 | 13.19 | 32975 | 0.3531%
7.2 | 87792 | SINAPI | EMBOÇO OU MASSA ÚNICA EM ARGAMASSA TRAÇO 1:2:8, PREPARO MECÂNICO COM BETONEIRA 400 L, APLICADA MANUALMENTE EM PANOS CEGOS DE FACHADA (SEM PRESENÇA DE VÃOS), ESPESSURA DE 25 MM. AF_08/2022 | m² | 2800 | 51.91 | 65.53 | 183484 | 1.965%
7.3 | 87275 | SINAPI | REVESTIMENTO CERÂMICO PARA PAREDES INTERNAS COM PLACAS TIPO ESMALTADA DE DIMENSÕES 33X45 CM APLICADAS A MEIA ALTURA DAS PAREDES. AF_02/2023_PE | m² | 1500 | 85.29 | 107.67 | 161505 | 1.729%
7.4 | 87273 | SINAPI | REVESTIMENTO CERÂMICO PARA PAREDES INTERNAS COM PLACAS TIPO ESMALTADA DE DIMENSÕES 33X45 CM APLICADAS NA ALTURA INTEIRA DAS PAREDES. AF_02/2023_PE | m² | 500 | 77.14 | 97.38 | 48690 | 0.5213%
7.5 | 252010 | SEDOP | Bate maca em PVC tipo corrimão (incluindo capa, estrutura de suporte e fixação e acabamento) | m | 500 | 358.98 | 453.17 | 226585 | 2.426%
8 |  |  | ESQUADRIAS |  | 1 |  | 1636488.45 | 1636488.45 | 17.52%
8.1 |  |  | PORTAS E PORTÕES |  | 1 |  | 838037.3 | 838037.3 | 8.973%
8.1.1 | 90844 | SINAPI | KIT DE PORTA DE MADEIRA PARA PINTURA, SEMI-OCA (LEVE OU MÉDIA), PADRÃO MÉDIO, 90X210CM, ESPESSURA DE 3,5CM, ITENS INCLUSOS: DOBRADIÇAS, MONTAGEM E INSTALAÇÃO DO BATENTE, FECHADURA COM EXECUÇÃO DO FURO - FORNECIMENTO E INSTALAÇÃO. AF_12/2019 | UN | 150 | 1229.88 | 1552.6 | 232890 | 2.494%
8.1.2 | 100687 | SINAPI | KIT DE PORTA DE MADEIRA FRISADA, SEMI-OCA (LEVE OU MÉDIA), PADRÃO MÉDIO, 60X210CM, ESPESSURA DE 3,5CM, ITENS INCLUSOS: DOBRADIÇAS, MONTAGEM E INSTALAÇÃO DE BATENTE, FECHADURA COM EXECUÇÃO DO FURO - FORNECIMENTO E INSTALAÇÃO. AF_12/2019 | UN | 50 | 1094.12 | 1381.21 | 69060.5 | 0.7395%
8.1.3 | 091505 | SEDOP | Porta miolo madeira, acabamento em MDF c/ ferragens de abrir | m² | 50 | 673.07 | 849.68 | 42484 | 0.4549%
8.1.4 | CPU-006 | Próprio | CONFECÇÃO E FORNECIMENTO DE PORTA DE FERRO DE ABRIR, EM CHAPA 18 DUPLA, CHAPA XADREZ NA PARTE INFERIOR | un | 150 | 894.77 | 1129.55 | 169432.5 | 1.814%
8.1.5 | CPU-007 | Próprio | CONFECÇÃO E FORNECIMENTO DE PORTA METÁLICA GALVANIZADA QUADRADO GOMINHO GOMÃO , CONFORME PROJETO | un | 20 | 456.74 | 576.58 | 11531.6 | 0.1235%
8.1.6 | 090070 | SEDOP | Porta de aço-esteira de enrolar c/ferr.(incl.pint.anti-corrosiva) | m² | 50 | 322.41 | 407.01 | 20350.5 | 0.2179%
8.1.7 | 91341 | SINAPI | PORTA EM ALUMÍNIO DE ABRIR TIPO VENEZIANA COM GUARNIÇÃO, FIXAÇÃO COM PARAFUSOS - FORNECIMENTO E INSTALAÇÃO. AF_12/2019 | m² | 50 | 514.07 | 648.96 | 32448 | 0.3474%
8.1.8 | 100702 | SINAPI | PORTA DE CORRER DE ALUMÍNIO, COM DUAS FOLHAS PARA VIDRO, INCLUSO VIDRO LISO INCOLOR, FECHADURA E PUXADOR, SEM ALIZAR. AF_12/2019 | m² | 150 | 354.36 | 447.34 | 67101 | 0.7185%
8.1.9 | 102184 | SINAPI | PORTA DE ABRIR COM MOLA HIDRÁULICA, EM VIDRO TEMPERADO, 90X210 CM, ESPESSURA 10 MM, INCLUSIVE ACESSÓRIOS. AF_01/2021 | UN | 20 | 2414.9 | 3048.56 | 60971.2 | 0.6528%
8.1.10 | 090822 | SEDOP | Portão de ferro em metalom (incl. pintura anti corrosiva) | m² | 150 | 499.31 | 630.32 | 94548 | 1.012%
8.1.11 | 9982 | ORSE | Porta em madeira compensada (canela), lisa, semi-ôca, 0.90 x 2.10 m, revestida c/fórmica, inclusive batentes e ferragens | un | 20 | 1474.18 | 1861 | 37220 | 0.3985%
8.2 |  |  | JANELAS |  | 1 |  | 310982.1 | 310982.1 | 3.33%
8.2.1 | 94562 | SINAPI | JANELA DE AÇO DE CORRER COM 4 FOLHAS PARA VIDRO (VIDROS NÃO INCLUSOS), BATENTE/ REQUADRO INCLUSO (6 A 14 CM), FIXAÇÃO COM ARGAMASSA, COM PINTURA ANTICORROSIVA, COM FERRAGENS, FIXAÇÃO COM ARGAMASSA, EXCLUSIVE CONTRAMARCO - FORNECIMENTO E INSTALAÇÃO. AF_11/2024 | m² | 250 | 597.68 | 754.51 | 188627.5 | 2.02%
8.2.2 | 94573 | SINAPI | JANELA DE ALUMÍNIO DE CORRER COM 4 FOLHAS PARA VIDROS (VIDROS INCLUSOS), COM BANDEIRA, BATENTE/ REQUADRO 6 A 14 CM, ACABAMENTO COM ACETATO OU BRILHANTE, FIXAÇÃO COM PARAFUSO, SEM GUARNIÇÃO/ ALIZAR, DIMENSÕES 150X120 CM, VEDAÇÃO COM SILICONE, EXCLUSIVE CONTRAMARCO - FORNECIMENTO E INSTALAÇÃO. AF_11/2024 | m² | 150 | 304.92 | 384.93 | 57739.5 | 0.6182%
8.2.3 | 94559 | SINAPI | JANELA DE AÇO TIPO BASCULANTE, PARA VIDROS (VIDROS NÃO INCLUSOS), BATENTE/ REQUADRO INCLUSO (6,5 A 14 CM), DIMENSÕES 60X60 CM, COM COM PINTURA ANTICORROSIVA, SEM ACABAMENTO, COM FERRAGENS, FIXAÇÃO COM ARGAMASSA, EXCLUSIVE CONTRAMARCO - FORNECIMENTO E INSTALAÇÃO. AF_11/2024 | m² | 50 | 731.33 | 923.23 | 46161.5 | 0.4943%
8.2.4 | 94561 | SINAPI | JANELA DE AÇO DE CORRER COM 3 FOLHAS (2 VENEZIANAS E 1 PARA VIDRO - VIDRO INCLUSO), BATENTE/ REQUADRO INCLUSO (6 A 14 CM), FIXAÇÃO COM ARGAMASSA, COM PINTURA ANTICORROSIVA E PINTURA DE ACABAMENTO, COM FERRAGENS, FIXAÇÃO COM ARGAMASSA, EXCLUSIVE CONTRAMARCO - FORNECIMENTO E INSTALAÇÃO. AF_11/2024 | m² | 24 | 609.08 | 768.9 | 18453.6 | 0.1976%
8.3 |  |  | GRADES E ALAMBRADOS |  | 1 |  | 258412.5 | 258412.5 | 2.767%
8.3.1 | 3958 | ORSE | Gradil de ferro em barras quadradas de aço 3/8" na vertical, espaçamento 10cm, e duas barras chatas de 1" x 1/4" na horizontal aplicadas nas duas faces, inclusive portão | m² | 200 | 193.18 | 243.87 | 48774 | 0.5222%
8.3.2 | 090071 | SEDOP | Grade de ferro 1/2" (incl. pint. anti-corrosiva) | m² | 200 | 375.81 | 474.42 | 94884 | 1.016%
8.3.3 | 99844 | SINAPI | GUARDA-CORPO DE AÇO GALVANIZADO DE 1,10M, MONTANTES TUBULARES DE 1.1/2" ESPAÇADOS 1,20M, TRAVESSA SUPERIOR DE 2", GRADIL FORMADO POR BARRAS CHATAS DE 32X4,8MM, FIXADO COM ADESIVO ESTRUTURAL EPOXI. AF_10/2025 | M | 50 | 431.93 | 545.26 | 27263 | 0.2919%
8.3.4 | 99855 | SINAPI | CORRIMÃO SIMPLES, DIÂMETRO EXTERNO = 1 1/2", EM AÇO GALVANIZADO. AF_04/2019_PS | M | 150 | 96.86 | 122.27 | 18340.5 | 0.1964%
8.3.5 | 99861 | SINAPI | GRADIL EM FERRO FIXADO EM VÃOS DE JANELAS, FORMADO POR BARRAS CHATAS DE 25X4,8 MM. AF_04/2019 | m² | 100 | 547.78 | 691.51 | 69151 | 0.7404%
8.4 |  |  | VIDROS E PELÍCULAS |  | 1 |  | 201773.25 | 201773.25 | 2.16%
8.4.1 | 102166 | SINAPI | INSTALAÇÃO DE VIDRO LISO INCOLOR, E = 6 MM, EM ESQUADRIA DE ALUMÍNIO OU PVC, FIXADO COM BAGUETE. AF_01/2021_PS | m² | 300 | 376.28 | 475.01 | 142503 | 1.526%
8.4.2 | 9718 | ORSE | Espelho de cristal 4mm com moldura de alumínio | m² | 25 | 577.74 | 729.33 | 18233.25 | 0.1952%
8.4.3 | 251321 | SEDOP | Película G5 - Aplicada | m² | 300 | 108.36 | 136.79 | 41037 | 0.4394%
8.5 |  |  | FERRAGENS |  | 1 |  | 27283.3 | 27283.3 | 0.2921%
8.5.1 | 1783 | ORSE | Conjunto de ferragens p/ porta interna com fechadura de embutir c/maçaneta, acabam. inox 304 (STAM, linha residencial, ref:1801/19 ou similar) e dobradiças aço, tipo reforçadas, pino solto c/ bolas 3 1/2 " x 2 1/2", esp. = 2,40mm (Líder ou similar) | cj | 30 | 377.06 | 476 | 14280 | 0.1529%
8.5.2 | 102188 | SINAPI | MOLA HIDRAULICA DE PISO PARA PORTA DE VIDRO TEMPERADO. AF_01/2021 | UN | 10 | 1030.05 | 1300.33 | 13003.3 | 0.1392%
9 |  |  | PINTURAS |  | 1 |  | 452646.6 | 452646.6 | 4.847%
9.1 |  |  | PINTURAS DE PAREDE |  | 1 |  | 249951.2 | 249951.2 | 2.676%
9.1.1 | 88495 | SINAPI | EMASSAMENTO COM MASSA LÁTEX, APLICAÇÃO EM PAREDE, UMA DEMÃO, LIXAMENTO MANUAL. AF_04/2023 | m² | 3000 | 12.66 | 15.98 | 47940 | 0.5133%
9.1.2 | 88485 | SINAPI | FUNDO SELADOR ACRÍLICO, APLICAÇÃO MANUAL EM PAREDE, UMA DEMÃO. AF_04/2023 | m² | 3000 | 4.48 | 5.65 | 16950 | 0.1815%
9.1.3 | 104642 | SINAPI | PINTURA LÁTEX ACRÍLICA STANDARD, APLICAÇÃO MANUAL EM PAREDES, DUAS DEMÃOS. AF_04/2023 | m² | 3000 | 12.66 | 15.98 | 47940 | 0.5133%
9.1.4 | 150301 | SEDOP | Esmalte s/ parede c/ massa e selador | m² | 1500 | 53.44 | 67.46 | 101190 | 1.083%
9.1.5 | 95305 | SINAPI | TEXTURA ACRÍLICA, APLICAÇÃO MANUAL EM PAREDE, UMA DEMÃO. AF_04/2023 | m² | 120 | 16.22 | 20.47 | 2456.4 | 0.0263%
9.1.6 | 150127 | SEDOP | Epoxi sem massa c/ selador | m² | 200 | 115.65 | 145.99 | 29198 | 0.3126%
9.1.7 | 102513 | SINAPI | PINTURA DE SÍMBOLOS E TEXTOS COM TINTA ACRÍLICA, DEMARCAÇÃO COM FITA ADESIVA E APLICAÇÃO COM ROLO. AF_05/2021 | m² | 60 | 56.47 | 71.28 | 4276.8 | 0.04579%
9.2 |  |  | PINTURAS DE TETO |  | 1 |  | 31618 | 31618 | 0.3385%
9.2.1 | 88494 | SINAPI | EMASSAMENTO COM MASSA LÁTEX, APLICAÇÃO EM TETO, UMA DEMÃO, LIXAMENTO MANUAL. AF_04/2023 | m² | 300 | 23.9 | 30.17 | 9051 | 0.09691%
9.2.2 | 88484 | SINAPI | FUNDO SELADOR ACRÍLICO, APLICAÇÃO MANUAL EM TETO, UMA DEMÃO. AF_04/2023 | m² | 300 | 5.62 | 7.09 | 2127 | 0.02277%
9.2.3 | 104640 | SINAPI | PINTURA LÁTEX ACRÍLICA STANDARD, APLICAÇÃO MANUAL EM TETO, DUAS DEMÃOS. AF_04/2023 | m² | 300 | 15.43 | 19.47 | 5841 | 0.06254%
9.2.4 | 150127 | SEDOP | Epoxi sem massa c/ selador | m² | 100 | 115.65 | 145.99 | 14599 | 0.1563%
9.3 |  |  | PINTURAS DE PISO |  | 1 |  | 151993.4 | 151993.4 | 1.627%
9.3.1 | 102488 | SINAPI | PREPARO DO PISO CIMENTADO PARA PINTURA - LIXAMENTO E LIMPEZA. AF_05/2021 | m² | 3000 | 4.31 | 5.44 | 16320 | 0.1747%
9.3.2 | 102491 | SINAPI | PINTURA DE PISO COM TINTA ACRÍLICA, APLICAÇÃO MANUAL, 2 DEMÃOS, INCLUSO FUNDO PREPARADOR. AF_05/2021 | m² | 3000 | 24.53 | 30.96 | 92880 | 0.9945%
9.3.3 | 102494 | SINAPI | PINTURA DE PISO COM TINTA EPÓXI, APLICAÇÃO MANUAL, 2 DEMÃOS, INCLUSO PRIMER EPÓXI. AF_05/2021 | m² | 500 | 64.41 | 81.31 | 40655 | 0.4353%
9.3.4 | 102513 | SINAPI | PINTURA DE SÍMBOLOS E TEXTOS COM TINTA ACRÍLICA, DEMARCAÇÃO COM FITA ADESIVA E APLICAÇÃO COM ROLO. AF_05/2021 | m² | 30 | 56.47 | 71.28 | 2138.4 | 0.0229%
9.4 |  |  | PINTURAS DE ESQUADRIAS |  | 1 |  | 4754 | 4754 | 0.0509%
9.4.1 | 102219 | SINAPI | PINTURA TINTA DE ACABAMENTO (PIGMENTADA) ESMALTE SINTÉTICO ACETINADO EM MADEIRA, 2 DEMÃOS. AF_01/2021 | m² | 200 | 18.83 | 23.77 | 4754 | 0.0509%
9.5 | 100760 | SINAPI | PINTURA COM TINTA ALQUÍDICA DE ACABAMENTO (ESMALTE SINTÉTICO BRILHANTE) APLICADA A ROLO OU PINCEL SOBRE SUPERFÍCIES METÁLICAS (EXCETO PERFIL) EXECUTADO EM OBRA (02 DEMÃOS). AF_01/2020 | m² | 200 | 56.76 | 71.65 | 14330 | 0.1534%
10 |  |  | INSTALAÇÕES HIDROSSANITÁRIAS |  | 1 |  | 686573.34 | 686573.34 | 7.351%
10.1 |  |  | PONTOS |  | 1 |  | 313238 | 313238 | 3.354%
10.1.1 | 180844 | SEDOP | Revisão de ponto de água | pt | 200 | 145.71 | 183.94 | 36788 | 0.3939%
10.1.2 | 180845 | SEDOP | Revisão de ponto de esgoto | pt | 200 | 224.51 | 283.42 | 56684 | 0.6069%
10.1.3 | 180214 | SEDOP | Ponto de esgoto (incl. tubos, conexoes,cx. e ralos) | pt | 150 | 561.28 | 708.55 | 106282.5 | 1.138%
10.1.4 | 180299 | SEDOP | Ponto de agua (incl. tubos e conexoes) | pt | 150 | 485.7 | 613.14 | 91971 | 0.9848%
10.1.5 | 231084 | SEDOP | Ponto de dreno p/ split (10m) | pt | 50 | 340.82 | 430.25 | 21512.5 | 0.2303%
10.2 |  |  | TUBOS E CONEXÕES |  | 1 |  | 36743 | 36743 | 0.3934%
10.2.1 | 180108 | SEDOP | Tubo em PVC - JS - 20mm (c/ rasgo na alvenaria)-LH | m | 50 | 22.55 | 28.46 | 1423 | 0.01524%
10.2.2 | 180107 | SEDOP | Tubo em PVC - JS - 25mm (c/ rasgo na alvenaria)-LH | m | 150 | 26.05 | 32.88 | 4932 | 0.05281%
10.2.3 | 180106 | SEDOP | Tubo em PVC - JS - 32mm (c/ rasgo na alvenaria)-LH | m | 50 | 41.32 | 52.16 | 2608 | 0.02792%
10.2.4 | 180422 | SEDOP | Tubo em PVC - JS - 40mm (c/ rasgo na alvenaria)-LH | m | 25 | 58.91 | 74.36 | 1859 | 0.0199%
10.2.5 | 180423 | SEDOP | Tubo em PVC - JS - 50mm (c/ rasgo na alvenaria)-LH | m | 25 | 61.39 | 77.49 | 1937.25 | 0.02074%
10.2.6 | 180424 | SEDOP | Tubo em PVC - JS - 60mm (c/ rasgo na alvenaria)-LH | m | 25 | 100.49 | 126.85 | 3171.25 | 0.03396%
10.2.7 | 89714 | SINAPI | TUBO PVC, SERIE NORMAL, ESGOTO PREDIAL, DN 100 MM, FORNECIDO E INSTALADO EM RAMAL DE DESCARGA OU RAMAL DE ESGOTO SANITÁRIO. AF_08/2022 | M | 200 | 44.15 | 55.73 | 11146 | 0.1193%
10.2.8 | 89713 | SINAPI | TUBO PVC, SERIE NORMAL, ESGOTO PREDIAL, DN 75 MM, FORNECIDO E INSTALADO EM RAMAL DE DESCARGA OU RAMAL DE ESGOTO SANITÁRIO. AF_08/2022 | M | 50 | 39.46 | 49.81 | 2490.5 | 0.02667%
10.2.9 | 89712 | SINAPI | TUBO PVC, SERIE NORMAL, ESGOTO PREDIAL, DN 50 MM, FORNECIDO E INSTALADO EM RAMAL DE DESCARGA OU RAMAL DE ESGOTO SANITÁRIO. AF_08/2022 | M | 100 | 31.72 | 40.04 | 4004 | 0.04287%
10.2.10 | 89711 | SINAPI | TUBO PVC, SERIE NORMAL, ESGOTO PREDIAL, DN 40 MM, FORNECIDO E INSTALADO EM RAMAL DE DESCARGA OU RAMAL DE ESGOTO SANITÁRIO. AF_08/2022 | M | 100 | 25.13 | 31.72 | 3172 | 0.03396%
10.3 |  |  | LOUÇAS E METAIS |  | 1 |  | 149705.25 | 149705.25 | 1.603%
10.3.1 | 95472 | SINAPI | VASO SANITARIO SIFONADO CONVENCIONAL PARA PCD SEM FURO FRONTAL COM LOUÇA BRANCA SEM ASSENTO, INCLUSO CONJUNTO DE LIGAÇÃO PARA BACIA SANITÁRIA AJUSTÁVEL - FORNECIMENTO E INSTALAÇÃO. AF_01/2020 | UN | 30 | 961.51 | 1213.81 | 36414.3 | 0.3899%
10.3.2 | 86888 | SINAPI | VASO SANITÁRIO SIFONADO COM CAIXA ACOPLADA LOUÇA BRANCA - FORNECIMENTO E INSTALAÇÃO. AF_01/2020 | UN | 20 | 606.19 | 765.25 | 15305 | 0.1639%
10.3.3 | 86942 | SINAPI | LAVATÓRIO LOUÇA BRANCA SUSPENSO, 29,5 X 39CM OU EQUIVALENTE, PADRÃO POPULAR, INCLUSO SIFÃO TIPO GARRAFA EM PVC, VÁLVULA E ENGATE FLEXÍVEL 30CM EM PLÁSTICO E TORNEIRA CROMADA DE MESA, PADRÃO POPULAR - FORNECIMENTO E INSTALAÇÃO. AF_01/2020 | UN | 10 | 270.79 | 341.84 | 3418.4 | 0.0366%
10.3.4 | 86937 | SINAPI | CUBA DE EMBUTIR OVAL EM LOUÇA BRANCA, 35 X 50CM OU EQUIVALENTE, INCLUSO VÁLVULA EM METAL CROMADO E SIFÃO FLEXÍVEL EM PVC - FORNECIMENTO E INSTALAÇÃO. AF_01/2020 | UN | 30 | 245.61 | 310.05 | 9301.5 | 0.09959%
10.3.5 | 190218 | SEDOP | Chuveiro em PVC | un | 10 | 82.54 | 104.19 | 1041.9 | 0.01116%
10.3.6 | 86936 | SINAPI | CUBA DE EMBUTIR DE AÇO INOXIDÁVEL MÉDIA, INCLUSO VÁLVULA TIPO AMERICANA E SIFÃO TIPO GARRAFA EM METAL CROMADO - FORNECIMENTO E INSTALAÇÃO. AF_01/2020 | UN | 10 | 474.36 | 598.83 | 5988.3 | 0.06412%
10.3.7 | 86876 | SINAPI | TANQUE DE MÁRMORE SINTÉTICO SUSPENSO, 22L OU EQUIVALENTE - FORNECIMENTO E INSTALAÇÃO. AF_01/2020 | UN | 5 | 331.84 | 418.91 | 2094.55 | 0.02243%
10.3.8 | 86910 | SINAPI | TORNEIRA CROMADA TUBO MÓVEL, DE PAREDE, 1/2" OU 3/4", PARA PIA DE COZINHA, PADRÃO MÉDIO - FORNECIMENTO E INSTALAÇÃO. AF_01/2020 | UN | 30 | 69.3 | 87.48 | 2624.4 | 0.0281%
10.3.9 | 191515 | SEDOP | Torneira com alavanca | un | 10 | 267.42 | 337.59 | 3375.9 | 0.03615%
10.3.10 | 100867 | SINAPI | BARRA DE APOIO RETA, EM ACO INOX POLIDO, COMPRIMENTO 70 CM, FIXADA NA PAREDE - FORNECIMENTO E INSTALAÇÃO. AF_01/2020 | UN | 30 | 364.18 | 459.74 | 13792.2 | 0.1477%
10.3.11 | 100868 | SINAPI | BARRA DE APOIO RETA, EM ACO INOX POLIDO, COMPRIMENTO 80 CM, FIXADA NA PAREDE - FORNECIMENTO E INSTALAÇÃO. AF_01/2020 | UN | 40 | 376.57 | 475.38 | 19015.2 | 0.2036%
10.3.12 | 89987 | SINAPI | REGISTRO DE GAVETA BRUTO, LATÃO, ROSCÁVEL, 3/4", COM ACABAMENTO E CANOPLA CROMADOS - FORNECIMENTO E INSTALAÇÃO. AF_08/2021 | UN | 20 | 87.95 | 111.02 | 2220.4 | 0.02377%
10.3.13 | 89985 | SINAPI | REGISTRO DE PRESSÃO BRUTO, LATÃO, ROSCÁVEL, 3/4", COM ACABAMENTO E CANOPLA CROMADOS - FORNECIMENTO E INSTALAÇÃO. AF_08/2021 | UN | 10 | 83.7 | 105.66 | 1056.6 | 0.01131%
10.3.14 | 93441 | SINAPI | BANCADA GRANITO CINZA 150 X 60 CM, COM CUBA DE EMBUTIR DE AÇO, VÁLVULA AMERICANA EM METAL, SIFÃO FLEXÍVEL EM PVC, ENGATE FLEXÍVEL 30 CM, TORNEIRA CROMADA LONGA, DE PAREDE, 1/2" OU 3/4", P/ COZINHA, PADRÃO POPULAR - FORNEC. E INSTALAÇÃO. AF_01/2020 | UN | 20 | 1348.89 | 1702.83 | 34056.6 | 0.3647%
10.4 |  |  | CAIXAS E RALOS |  | 1 |  | 5922.95 | 5922.95 | 0.06342%
10.4.1 | 89495 | SINAPI | RALO SIFONADO, PVC, DN 100 X 40 MM, JUNTA SOLDÁVEL, FORNECIDO E INSTALADO EM RAMAIS DE ENCAMINHAMENTO DE ÁGUA PLUVIAL. AF_06/2022 | UN | 10 | 21.22 | 26.78 | 267.8 | 0.002867%
10.4.2 | 89707 | SINAPI | CAIXA SIFONADA, PVC, DN 100 X 100 X 50 MM, JUNTA ELÁSTICA, FORNECIDA E INSTALADA EM RAMAL DE DESCARGA OU EM RAMAL DE ESGOTO SANITÁRIO. AF_08/2022 | UN | 10 | 56.48 | 71.3 | 713 | 0.007634%
10.4.3 | 180678 | SEDOP | Caixa em alvenaria de 60x60x60cm c/ tpo. concreto | un | 5 | 782.98 | 988.43 | 4942.15 | 0.05292%
10.5 |  |  | FOSSAS / FILTROS / SUMIDOUROS |  | 1 |  | 180964.14 | 180964.14 | 1.938%
10.5.1 | 180548 | SEDOP | Fossa septica em concreto armado - cap=150 pessoas | un | 6 | 17820.73 | 22496.88 | 134981.28 | 1.445%
10.5.2 | 180417 | SEDOP | Filtro anaerobico conc.arm. d=1.4m p=1.8m | un | 6 | 4206.08 | 5309.75 | 31858.5 | 0.3411%
10.5.3 | 180486 | SEDOP | Sumidouro em concreto armado d=0,80m p=1,40m cap=40 pessoas | un | 6 | 1864.75 | 2354.06 | 14124.36 | 0.1512%
11 |  |  | INSTALAÇÕES ELÉTRICAS E DE LÓGICA |  | 1 |  | 997453.1 | 997453.1 | 10.68%
11.1 |  |  | PONTOS |  | 1 |  | 526914.3 | 526914.3 | 5.642%
11.1.1 | 171491 | SEDOP | Revisão de ponto de luz | pt | 50 | 151.06 | 190.69 | 9534.5 | 0.1021%
11.1.2 | 230846 | SEDOP | Revisão de ponto de ar condicionado | pt | 50 | 244.28 | 308.37 | 15418.5 | 0.1651%
11.1.3 | 170081 | SEDOP | Ponto de luz / força (c/tubul., cx. e fiaçao) ate 200W | pt | 250 | 374.28 | 472.49 | 118122.5 | 1.265%
11.1.4 | 170682 | SEDOP | Ponto eletrico estabilizado (incl. eletr.,cx.,fiaçao e tomada) | pt | 250 | 818.55 | 1033.33 | 258332.5 | 2.766%
11.1.5 | 230262 | SEDOP | Ponto p/ar condicionado(tubul.,cj.airstop e fiaçao) | pt | 50 | 676.11 | 853.52 | 42676 | 0.4569%
11.1.6 | 170683 | SEDOP | Ponto de logica - UTP (incl. eletr.,cabo e conector) | pt | 50 | 723.63 | 913.51 | 45675.5 | 0.4891%
11.1.7 | 170690 | SEDOP | Ponto de logica - UTP (c/ instalaçao aparente) | pt | 40 | 735.8 | 928.87 | 37154.8 | 0.3978%
11.2 |  |  | ELETRODUTOS |  | 1 |  | 64365 | 64365 | 0.6892%
11.2.1 | 91855 | SINAPI | ELETRODUTO FLEXÍVEL CORRUGADO REFORÇADO, PVC, DN 25 MM (3/4"), PARA CIRCUITOS TERMINAIS, INSTALADO EM PAREDE - FORNECIMENTO E INSTALAÇÃO. AF_03/2023 | M | 1500 | 13.45 | 16.97 | 25455 | 0.2726%
11.2.2 | 91857 | SINAPI | ELETRODUTO FLEXÍVEL CORRUGADO REFORÇADO, PVC, DN 32 MM (1"), PARA CIRCUITOS TERMINAIS, INSTALADO EM PAREDE - FORNECIMENTO E INSTALAÇÃO. AF_03/2023 | M | 1000 | 19.25 | 24.3 | 24300 | 0.2602%
11.2.3 | 93008 | SINAPI | ELETRODUTO RÍGIDO ROSCÁVEL, PVC, DN 50 MM (1 1/2"), PARA REDE ENTERRADA DE DISTRIBUIÇÃO DE ENERGIA ELÉTRICA - FORNECIMENTO E INSTALAÇÃO. AF_12/2021 | M | 500 | 23.15 | 29.22 | 14610 | 0.1564%
11.3 |  |  | CABOS |  | 1 |  | 160365 | 160365 | 1.717%
11.3.1 | 91927 | SINAPI | CABO DE COBRE FLEXÍVEL ISOLADO, 2,5 MM², ANTI-CHAMA 0,6/1,0 KV, PARA CIRCUITOS TERMINAIS - FORNECIMENTO E INSTALAÇÃO. AF_03/2023 | M | 2500 | 5.98 | 7.54 | 18850 | 0.2018%
11.3.2 | 91929 | SINAPI | CABO DE COBRE FLEXÍVEL ISOLADO, 4 MM², ANTI-CHAMA 0,6/1,0 KV, PARA CIRCUITOS TERMINAIS - FORNECIMENTO E INSTALAÇÃO. AF_03/2023 | M | 2500 | 8.82 | 11.13 | 27825 | 0.2979%
11.3.3 | 91931 | SINAPI | CABO DE COBRE FLEXÍVEL ISOLADO, 6 MM², ANTI-CHAMA 0,6/1,0 KV, PARA CIRCUITOS TERMINAIS - FORNECIMENTO E INSTALAÇÃO. AF_03/2023 | M | 1500 | 12.47 | 15.74 | 23610 | 0.2528%
11.3.4 | 91933 | SINAPI | CABO DE COBRE FLEXÍVEL ISOLADO, 10 MM², ANTI-CHAMA 0,6/1,0 KV, PARA CIRCUITOS TERMINAIS - FORNECIMENTO E INSTALAÇÃO. AF_03/2023 | M | 1000 | 19.93 | 25.15 | 25150 | 0.2693%
11.3.5 | 91935 | SINAPI | CABO DE COBRE FLEXÍVEL ISOLADO, 16 MM², ANTI-CHAMA 0,6/1,0 KV, PARA CIRCUITOS TERMINAIS - FORNECIMENTO E INSTALAÇÃO. AF_03/2023 | M | 600 | 31.28 | 39.48 | 23688 | 0.2536%
11.3.6 | 92984 | SINAPI | CABO DE COBRE FLEXÍVEL ISOLADO, 25 MM², ANTI-CHAMA 0,6/1,0 KV, PARA REDE ENTERRADA DE DISTRIBUIÇÃO DE ENERGIA ELÉTRICA - FORNECIMENTO E INSTALAÇÃO. AF_12/2021 | M | 300 | 34.48 | 43.52 | 13056 | 0.1398%
11.3.7 | 92986 | SINAPI | CABO DE COBRE FLEXÍVEL ISOLADO, 35 MM², ANTI-CHAMA 0,6/1,0 KV, PARA REDE ENTERRADA DE DISTRIBUIÇÃO DE ENERGIA ELÉTRICA - FORNECIMENTO E INSTALAÇÃO. AF_12/2021 | M | 250 | 47.73 | 60.25 | 15062.5 | 0.1613%
11.3.8 | 92988 | SINAPI | CABO DE COBRE FLEXÍVEL ISOLADO, 50 MM², ANTI-CHAMA 0,6/1,0 KV, PARA REDE ENTERRADA DE DISTRIBUIÇÃO DE ENERGIA ELÉTRICA - FORNECIMENTO E INSTALAÇÃO. AF_12/2021 | M | 150 | 69.31 | 87.49 | 13123.5 | 0.1405%
11.4 |  |  | TOMADAS / INTERRUPTORES / CAIXAS |  | 1 |  | 40118.1 | 40118.1 | 0.4296%
11.4.1 | 91953 | SINAPI | INTERRUPTOR SIMPLES (1 MÓDULO), 10A/250V, INCLUINDO SUPORTE E PLACA - FORNECIMENTO E INSTALAÇÃO. AF_03/2023 | UN | 100 | 32.28 | 40.75 | 4075 | 0.04363%
11.4.2 | 91959 | SINAPI | INTERRUPTOR SIMPLES (2 MÓDULOS), 10A/250V, INCLUINDO SUPORTE E PLACA - FORNECIMENTO E INSTALAÇÃO. AF_03/2023 | UN | 100 | 48.93 | 61.76 | 6176 | 0.06613%
11.4.3 | 91967 | SINAPI | INTERRUPTOR SIMPLES (3 MÓDULOS), 10A/250V, INCLUINDO SUPORTE E PLACA - FORNECIMENTO E INSTALAÇÃO. AF_03/2023 | UN | 50 | 65.6 | 82.81 | 4140.5 | 0.04433%
11.4.4 | 92023 | SINAPI | INTERRUPTOR SIMPLES (1 MÓDULO) COM 1 TOMADA DE EMBUTIR 2P+T 10 A, INCLUINDO SUPORTE E PLACA - FORNECIMENTO E INSTALAÇÃO. AF_03/2023 | UN | 15 | 54.93 | 69.34 | 1040.1 | 0.01114%
11.4.5 | 170339 | SEDOP | Tomada 2P+T 10A (s/fiaçao) | un | 250 | 32.9 | 41.53 | 10382.5 | 0.1112%
11.4.6 | 171523 | SEDOP | Tomada 2P+T 20A (s/fiaçao) | un | 100 | 34.78 | 43.9 | 4390 | 0.04701%
11.4.7 | 98307 | SINAPI | TOMADA DE REDE RJ45 - FORNECIMENTO E INSTALAÇÃO. AF_11/2019 | UN | 50 | 56.01 | 70.7 | 3535 | 0.03785%
11.4.8 | 170881 | SEDOP | Caixa plástica 4"x2" | un | 250 | 11.75 | 14.83 | 3707.5 | 0.0397%
11.4.9 | 171417 | SEDOP | Caixa plástica octogonal | un | 150 | 14.11 | 17.81 | 2671.5 | 0.0286%
11.5 |  |  | LÂMPADAS E LUMINÁRIAS |  | 1 |  | 135103 | 135103 | 1.447%
11.5.1 | 171528 | SEDOP | Lâmpada de Led Tubular 18W bivolt | un | 100 | 21.04 | 26.56 | 2656 | 0.02844%
11.5.2 | 171532 | SEDOP | Luminária de sobrepor com aletas e 2 lâmpadas de Led de 18W | un | 200 | 396.66 | 500.74 | 100148 | 1.072%
11.5.3 | 171530 | SEDOP | Luminária de embutir com aletas e 2 lâmpadas de Led de 18W | un | 100 | 233.64 | 294.94 | 29494 | 0.3158%
11.5.4 | 97599 | SINAPI | LUMINÁRIA DE EMERGÊNCIA, COM 30 LÂMPADAS LED DE 2 W, SEM REATOR - FORNECIMENTO E INSTALAÇÃO. AF_09/2024 | UN | 100 | 22.22 | 28.05 | 2805 | 0.03003%
11.6 |  |  | QUADROS E DISJUNTORES |  | 1 |  | 60853.9 | 60853.9 | 0.6516%
11.6.1 | 170326 | SEDOP | Disjuntor 1P - 6 a 32A - PADRÃO DIN | un | 50 | 28.66 | 36.18 | 1809 | 0.01937%
11.6.2 | 170330 | SEDOP | Disjuntor 1P - 40 e 50A - PADRÃO DIN | un | 25 | 41.55 | 52.45 | 1311.25 | 0.01404%
11.6.3 | 170362 | SEDOP | Disjuntor 2P - 6 a 32A - PADRÃO DIN | un | 50 | 73.52 | 92.81 | 4640.5 | 0.04969%
11.6.4 | 170388 | SEDOP | Disjuntor 3P - 10 a 50A - PADRÃO DIN | un | 50 | 308.24 | 389.12 | 19456 | 0.2083%
11.6.5 | 170393 | SEDOP | Disjuntor 3P - 63 a 100A - PADRÃO DIN | un | 25 | 216.74 | 273.61 | 6840.25 | 0.07324%
11.6.6 | 101875 | SINAPI | QUADRO DE DISTRIBUIÇÃO DE ENERGIA EM CHAPA DE AÇO GALVANIZADO, DE EMBUTIR, COM BARRAMENTO TRIFÁSICO, PARA 12 DISJUNTORES DIN 100A - FORNECIMENTO E INSTALAÇÃO. AF_07/2025 | UN | 5 | 393.05 | 496.18 | 2480.9 | 0.02656%
11.6.7 | 101883 | SINAPI | QUADRO DE DISTRIBUIÇÃO DE ENERGIA EM CHAPA DE AÇO GALVANIZADO, DE EMBUTIR, COM BARRAMENTO TRIFÁSICO, PARA 18 DISJUNTORES DIN 100A - FORNECIMENTO E INSTALAÇÃO. AF_07/2025 | UN | 15 | 524.66 | 662.33 | 9934.95 | 0.1064%
11.6.8 | 101879 | SINAPI | QUADRO DE DISTRIBUIÇÃO DE ENERGIA EM CHAPA DE AÇO GALVANIZADO, DE EMBUTIR, COM BARRAMENTO TRIFÁSICO, PARA 24 DISJUNTORES DIN 100A - FORNECIMENTO E INSTALAÇÃO. AF_07/2025 | UN | 15 | 546.78 | 690.25 | 10353.75 | 0.1109%
11.6.9 | 101880 | SINAPI | QUADRO DE DISTRIBUIÇÃO DE ENERGIA EM CHAPA DE AÇO GALVANIZADO, DE EMBUTIR, COM BARRAMENTO TRIFÁSICO, PARA 30 DISJUNTORES DIN 150A - FORNECIMENTO E INSTALAÇÃO. AF_07/2025 | UN | 5 | 638.04 | 805.46 | 4027.3 | 0.04312%
11.7 |  |  | CAIXAS ENTERRADAS |  | 1 |  | 9733.8 | 9733.8 | 0.1042%
11.7.1 | 97887 | SINAPI | CAIXA ENTERRADA ELÉTRICA RETANGULAR, EM ALVENARIA COM TIJOLOS CERÂMICOS MACIÇOS, FUNDO COM BRITA, DIMENSÕES INTERNAS: 0,4X0,4X0,4 M. AF_12/2020 | UN | 5 | 318.32 | 401.84 | 2009.2 | 0.02151%
11.7.2 | 97888 | SINAPI | CAIXA ENTERRADA ELÉTRICA RETANGULAR, EM ALVENARIA COM TIJOLOS CERÂMICOS MACIÇOS, FUNDO COM BRITA, DIMENSÕES INTERNAS: 0,6X0,6X0,6 M. AF_12/2020 | UN | 10 | 611.9 | 772.46 | 7724.6 | 0.08271%
12 |  |  | SERVIÇOS TÉCNICOS |  | 1 |  | 56226.99 | 56226.99 | 0.602%
12.1 | PROPRIA 007 | Próprio | ADMINISTRAÇÃO LOCAL - ENGENHEIRO E ENCARREGADO | UN | 1 | 44539.76 | 56226.99 | 56226.99 | 0.602%
13 |  |  | OUTROS |  | 1 |  | 403614.12 | 403614.12 | 4.322%
13.1 |  |  | RESERVATÓRIO ELEVADO |  | 1 |  | 403614.12 | 403614.12 | 4.322%
13.1.1 | 7107375 | SICRO3 | Fornecimento e instalação de reservatório metálico tipo taça de 10.000 litros pintura interna e externa com escada de acesso e base de concreto armado - areia e brita comerciais | un | 10 | 31826.26 | 40177.47 | 401774.7 | 4.302%
13.1.2 | 180299 | SEDOP | Ponto de agua (incl. tubos e conexoes) | pt | 3 | 485.7 | 613.14 | 1839.42 | 0.0197%
[5 empty] | Total sem BDI |  | 7398454.71
[5 empty] | Total do BDI |  | 1940943.98
[5 empty] | Total Geral |  | 9339398.69
_______________________________________________________________ LARISSA COSTA MAGALHÃES BRAS Setor de Engenharia