## Table 1
|  |  | Obra | Bancos |  | B.D.I. |  | Encargos Sociais
|  |  | CONSTRUÇÃO PARADA DE ONIBUS CONTAINER (MODULO 2) - EM FRENTE HAVAN | SINAPI - 04/2025 - Pará ORSE - 02/2025 - Sergipe SEDOP - 02/2025 - Pará |  | 26.24% |  | Não Desonerado: embutido nos preços unitário dos insumos de mão de obra, de acordo com as bases.
Orçamento Sintético
Item | Código | Banco | Descrição | Und | Quant. | Valor Unit | Valor Unit com BDI | Total | Peso (%)
1 |  |  | SERVIÇOS PRELIMINARES |  | 1 |  | 16349.3 | 16349.3 | 3.52%
1.1 | 98524 | SINAPI | LIMPEZA MANUAL DE VEGETAÇÃO EM TERRENO COM ENXADA. AF_03/2024 | m² | 154.94 | 5.35 | 6.75 | 1045.84 | 0.23%
1.2 | 10269 | SEDOP | Locação planimetrica de linha | m | 20.2 | 2.55 | 3.21 | 64.84 | 0.01%
1.3 | 200004 | SEDOP | ENCARREGADO GERAL DE OBRAS COM ENCARGOS COMPLEMENTARES | mês | 2 | 6035.58 | 7619.31 | 15238.62 | 3.28%
2 |  |  | ESTRUTURA PARA CONTAINER |  | 1 |  | 7976.79 | 7976.79 | 1.72%
2.1 | 97096 | SINAPI | CONCRETAGEM DE RADIER, PISO DE CONCRETO OU LAJE SOBRE SOLO, FCK 30 MPA - LANÇAMENTO, ADENSAMENTO E ACABAMENTO. AF_09/2021 | m³ | 1.58 | 823.23 | 1039.24 | 1642.02 | 0.35%
2.2 | 97086 | SINAPI | FABRICAÇÃO, MONTAGEM E DESMONTAGEM DE FORMA PARA RADIER, PISO DE CONCRETO OU LAJE SOBRE SOLO, EM MADEIRA SERRADA, 4 UTILIZAÇÕES. AF_09/2021 | m² | 6.8544 | 138.46 | 174.79 | 1198.08 | 0.26%
2.3 | 92768 | SINAPI | ARMAÇÃO DE LAJE DE ESTRUTURA CONVENCIONAL DE CONCRETO ARMADO UTILIZANDO AÇO CA-60 DE 5,0 MM - MONTAGEM. AF_06/2022 | KG | 268.2345 | 15.17 | 19.15 | 5136.69 | 1.11%
3 |  |  | RAMPA PCD |  | 1 |  | 55165.57 | 55165.57 | 11.88%
3.1 | 30011 | SEDOP | Aterro incluindo carga, descarga, transporte e apiloamento | m³ | 3.9938 | 201.3 | 254.12 | 1014.91 | 0.22%
3.2 | 60247 | SEDOP | Alvenaria estrutural em blocos vazados de concreto | m² | 11.62 | 238.15 | 300.64 | 3493.43 | 0.75%
3.3 | 110143 | SEDOP | Chapisco de cimento e areia no traço 1:3 | m² | 23.24 | 16.91 | 21.34 | 495.94 | 0.11%
3.4 | 87792 | SINAPI | EMBOÇO OU MASSA ÚNICA EM ARGAMASSA TRAÇO 1:2:8, PREPARO MECÂNICO COM BETONEIRA 400 L, APLICADA MANUALMENTE EM PANOS CEGOS DE FACHADA (SEM PRESENÇA DE VÃOS), ESPESSURA DE 25 MM. AF_08/2022 | m² | 23.24 | 50.41 | 63.63 | 1478.76 | 0.32%
3.5 | 101747 | SINAPI | PISO EM CONCRETO 20 MPA PREPARO MECÂNICO, ESPESSURA 7CM. AF_09/2020 | m² | 36.3242 | 99.79 | 125.97 | 4575.75 | 0.99%
3.6 | 99853 | SINAPI | GUARDA-CORPO DE AÇO GALVANIZADO DE 1,10M, DUPLO CORRIMÃO, MONTANTES TUBULARES DE 1.1/2" ESPAÇADOS DE 1,20M, TRAVESSA SUPERIOR DE 2", GRADIL DE BARRAS CHATAS DE 32X4,8MM, FIXADO COM ADESIVO ESTRUTURAL EPOXI. AF_04/2019 | M | 54.02 | 646.78 | 816.49 | 44106.78 | 9.5%
4 |  |  | CONTAINER |  | 1 |  | 199539.11 | 199539.11 | 42.98%
4.1 | SEVOP 0040 | Próprio | ESTAÇÃO DE PASSAGEIROS PARADA DE ONIBUS (CONTAINER) | UN | 2 | 38192.87 | 48214.67 | 96429.34 | 20.77%
4.2 | 102181 | SINAPI | INSTALAÇÃO DE VIDRO TEMPERADO, E = 10 MM, ENCAIXADO EM PERFIL U. AF_01/2021_PS | m² | 74.38 | 718.01 | 906.41 | 67418.77 | 14.52%
4.3 | 105129 | SINAPI | INSTALAÇÃO DE CATRACA ELETRÔNICA. AF_03/2024 | UN | 8 | 1906.96 | 2407.34 | 19258.72 | 4.15%
4.4 | 103304 | SINAPI | INSTALAÇÃO DE BANCO METÁLICO COM ENCOSTO, 1,60 M DE COMPRIMENTO, EM TUBO DE AÇO CARBONO COM PINTURA ELETROSTÁTICA, SOBRE PISO EXISTENTE. | UN | 4 | 1253.86 | 1582.87 | 6331.48 | 1.36%
4.5 | 251321 | SEDOP | Película G5 - Aplicada | m² | 74.38 | 107.58 | 135.8 | 10100.8 | 2.18%
5 |  |  | PISO |  | 1 |  | 50646.52 | 50646.52 | 10.91%
5.1 | CPU-071- SEVOP | Próprio | PISO EM CHAPA DE ALUMÍNIO XADREZ ANTIDERRAPANTE | M² | 57.6 | 696.52 | 879.28 | 50646.52 | 10.91%
6 |  |  | COBERTURA |  | 1 |  | 46448.6 | 46448.6 | 10%
6.1 | 71510 | SEDOP | Cobertura -Telha termoacústica e=30mm chapa chapa com isolamento empoliisocianurato (PIR) | m² | 84.48 | 232.81 | 293.89 | 24827.82 | 5.35%
6.2 | CPU052 | Próprio | ESTRUTURA METALICA EM ACO ESTRUTURAL PERFIL ”I” 12’’ X 5 1/4’’ | KG | 270.64 | 17.65 | 22.28 | 6029.85 | 1.3%
6.3 | 104726 | SINAPI | INSTALAÇÃO DE ISOLAMENTO COM LÃ DE PET EM PAREDE DRYWALL. AF_07/2023 | m² | 51.36 | 202.58 | 255.73 | 13134.29 | 2.83%
6.4 | 9634 | ORSE | Manta de alumínio, subcobertura de telhado, Freshfoil da Tégula ou similar | m² | 57.6 | 33.79 | 42.65 | 2456.64 | 0.53%
7 |  |  | PAREDES |  | 1 |  | 38663.29 | 38663.29 | 8.33%
7.1 | 4345 | ORSE | Divisória em compensado naval 20mm, fixada sobre estrutura metálica | m² | 51.36 | 596.32 | 752.79 | 38663.29 | 8.33%
8 |  |  | PINTURA |  | 1 |  | 4597.75 | 4597.75 | 0.99%
8.1 | 95626 | SINAPI | APLICAÇÃO MANUAL DE TINTA LÁTEX ACRÍLICA EM PAREDE INTERNAS DE CASAS, DUAS DEMÃOS. AF_03/2024 | m² | 51.24 | 17.26 | 21.78 | 1116 | 0.24%
8.2 | 100759 | SINAPI | PINTURA COM TINTA ALQUÍDICA DE ACABAMENTO (ESMALTE SINTÉTICO BRILHANTE) PULVERIZADA SOBRE SUPERFÍCIES METÁLICAS (EXCETO PERFIL) EXECUTADO EM OBRA (02 DEMÃOS). AF_01/2020_PE | m² | 51.24 | 53.83 | 67.95 | 3481.75 | 0.75%
9 |  |  | LIMPEZA FINAL |  | 1 |  | 1495.14 | 1495.14 | 0.32%
9.1 | 270220 | SEDOP | Limpeza geral e entrega da obra | m² | 119.04 | 9.95 | 12.56 | 1495.14 | 0.32%
10 |  |  | INSTALAÇÕES ELÉTRICAS |  | 1 |  | 43416.19 | 43416.19 | 9.35%
10.1 |  |  | CABOS |  | 1 |  | 18319.73 | 18319.73 | 3.95%
2010-01-01 | 91926 | SINAPI | CABO DE COBRE FLEXÍVEL ISOLADO, 2,5 MM², ANTI-CHAMA 450/750 V, PARA CIRCUITOS TERMINAIS - FORNECIMENTO E INSTALAÇÃO. AF_03/2023 | M | 1012 | 4.89 | 6.17 | 6244.04 | 1.34%
2010-01-02 | 91928 | SINAPI | CABO DE COBRE FLEXÍVEL ISOLADO, 4 MM², ANTI-CHAMA 450/750 V, PARA CIRCUITOS TERMINAIS - FORNECIMENTO E INSTALAÇÃO. AF_03/2023 | M | 377.23 | 7.55 | 9.53 | 3595 | 0.77%
2010-01-03 | 91930 | SINAPI | CABO DE COBRE FLEXÍVEL ISOLADO, 6 MM², ANTI-CHAMA 450/750 V, PARA CIRCUITOS TERMINAIS - FORNECIMENTO E INSTALAÇÃO. AF_03/2023 | M | 340.76 | 10.53 | 13.29 | 4528.7 | 0.98%
2010-01-04 | 170940 | SEDOP | Cabo multiplex 4 x 16mm2 | m | 191.01 | 16.39 | 20.69 | 3951.99 | 0.85%
10.2 |  |  | ELETRODUTOS E ACESSÓRIOS |  | 1 |  | 7786.21 | 7786.21 | 1.68%
2010-02-01 | 91854 | SINAPI | ELETRODUTO FLEXÍVEL CORRUGADO, PVC, DN 25 MM (3/4"), PARA CIRCUITOS TERMINAIS, INSTALADO EM PAREDE - FORNECIMENTO E INSTALAÇÃO. AF_03/2023 | M | 210.15 | 10.96 | 13.83 | 2906.37 | 0.63%
2010-02-02 | 231084 | SEDOP | Ponto de dreno p/ split (10m) | pt | 4 | 310.79 | 392.34 | 1569.36 | 0.34%
2010-02-03 | 103288 | SINAPI | RASGO E CHUMBAMENTO EM ALVENARIA PARA TUBOS DE SPLIT PAREDE DE 9000 A 24000 BTUS/H. AF_11/2021 | UN | 4 | 17.09 | 21.57 | 86.28 | 0.02%
2010-02-04 | 170881 | SEDOP | Caixa plástica 4"x2" | un | 8 | 10.23 | 12.91 | 103.28 | 0.02%
2010-02-05 | 171417 | SEDOP | Caixa plástica octogonal | un | 17 | 12.59 | 15.89 | 270.13 | 0.06%
2010-02-06 | 171161 | SEDOP | Haste de cobre p/ aterram. 3/4"x3m s/ conector | un | 4 | 250.55 | 316.29 | 1265.16 | 0.27%
2010-02-07 | 171270 | SEDOP | Cabo de cobre nú 16mm2 | m | 35 | 23.81 | 30.05 | 1051.75 | 0.23%
2010-02-08 | 170876 | SEDOP | Caixa de inspeção em polipropileno - 30x40cm | un | 4 | 105.73 | 133.47 | 533.88 | 0.11%
10.3 |  |  | ILUMINAÇÃO |  | 1 |  | 8340.2 | 8340.2 | 1.8%
2010-03-01 | 171532 | SEDOP | Luminária de sobrepor com aletas e 2 lâmpadas de Led de 18W | un | 17 | 388.63 | 490.6 | 8340.2 | 1.8%
10.4 |  |  | DISPOSITIVOS DE PROTEÇÃO |  | 1 |  | 2488.43 | 2488.43 | 0.54%
2010-04-01 | 93664 | SINAPI | DISJUNTOR BIPOLAR TIPO DIN, CORRENTE NOMINAL DE 32A - FORNECIMENTO E INSTALAÇÃO. AF_10/2020 | UN | 5 | 63.89 | 80.65 | 403.25 | 0.09%
2010-04-02 | 10237 | ORSE | Disjuntor termomagnetico bipolar 70 A, padrão DIN (Europeu - linha branca), curva C, corrente 5KA | un | 1 | 107.97 | 136.3 | 136.3 | 0.03%
2010-04-03 | ELT0001 | Próprio | DISPOSITIVO DPS CLASSE II, 1 POLO, TENSAO MAXIMA DE 175 V, CORRENTE MAXIMA DE *90* KA (TIPO AC) | UND. | 8 | 192.98 | 243.61 | 1948.88 | 0.42%
10.5 |  |  | TOMADAS E INTERRUPTORES |  | 1 |  | 4237.2 | 4237.2 | 0.91%
2010-05-01 | ELT0161 | Próprio | TORRE DE TOMADAS | UND. | 8 | 419.56 | 529.65 | 4237.2 | 0.91%
10.6 |  |  | QUADRO DE DISTRIBUIÇÃO |  | 1 |  | 2244.42 | 2244.42 | 0.48%
2010-06-01 | 101883 | SINAPI | QUADRO DE DISTRIBUIÇÃO DE ENERGIA EM CHAPA DE AÇO GALVANIZADO, DE EMBUTIR, COM BARRAMENTO TRIFÁSICO, PARA 18 DISJUNTORES DIN 100A - FORNECIMENTO E INSTALAÇÃO. AF_10/2020 | UN | 1 | 487.49 | 615.4 | 615.4 | 0.13%
2010-06-02 | 170073 | SEDOP | Quadro de mediçao bifasico (c/ disjuntor) | un | 1 | 1290.42 | 1629.02 | 1629.02 | 0.35%

## Table 2
Total sem BDI |  | 367800.37
Total do BDI |  | 96497.89
Total Geral |  | 464298.26
RHAYANE LIMA CALDAS | Assinado de forma digital por RHAYANE LIMA CALDAS Dados: 2025.10.03 08:30:29 -03'00'
RHAYANE LIMA CALDAS Revisora
SARA DE SOUSA ARAÚJO Fiscal Técnico