## CPUs
|  | Composições Analíticas com Preço Unitário |  | Bancos |  | B.D.I. |  | Encargos Sociais
|  | SUBESTAÇÔES 2025 |  | SINAPI - 09/2025 - Pará ORSE - 09/2025 - Sergipe SEDOP - 10/2025 - Pará |  | 29,31% |  | Não Desonerado: embutido nos preços unitário dos insumos de mão de obra, de acordo com as bases.
Composições Analíticas com Preço Unitário
Composições Principais
1.1.1 | Código | Banco | Descrição | Tipo |  | Und | Quant. | Valor Unit | Total
Composição | 170693 | SEDOP | Subestação aérea c/ transformador 75 KVA (incl. poste, acessórios e cabine de medição) | 0 |  | un | 1 | 55186.05 | 55186.05
Composição Auxiliar | 170624 | SEDOP | Poste concr.600-DN, h=11m(incl.base concr.ciclópico) | 0 |  | un | 1 | 2662.28 | 2662.28
Composição Auxiliar | 88264 | SINAPI | ELETRICISTA COM ENCARGOS COMPLEMENTARES | Livro SINAPI: Cálculos e Parâmetros |  | H | 104 | 31.09 | 3233.36
Composição Auxiliar | 170415 | SEDOP | Mureta de mediçao em alv.c/laje em conc.(c=2.20/l=0.50/h=2.0m) | 0 |  | un | 1 | 4248.31 | 4248.31
Composição Auxiliar | 88243 | SINAPI | AJUDANTE ESPECIALIZADO COM ENCARGOS COMPLEMENTARES | Livro SINAPI: Cálculos e Parâmetros |  | H | 104 | 26.03 | 2707.12
Insumo | E00311 | SEDOP | Bucha-arruela de 2 1/2"-aluminio | Material |  | un | 2 | 17.11 | 34.22
Insumo | E00191 | SEDOP | Conector tipo parafuso fendido | Material |  | un | 2 | 36.33 | 72.66
Insumo | E00114 | SEDOP | Pára-raios de distribuição(polimero) c/ suporte "L" | Material |  | un | 3 | 249.76 | 749.28
Insumo | E00310 | SEDOP | Armação secundaria de 2 estribos | Material |  | un | 2 | 43.3 | 86.6
Insumo | E00177 | SEDOP | Isolador tipo pino - classe 15KV | Material |  | un | 6 | 39.38 | 236.28
Insumo | E00524 | SEDOP | Curva 90° p/ elet F°G° 3" (IE) | Material |  | un | 1 | 110.16 | 110.16
Insumo | E00227 | SEDOP | Cabo de cobre nu 16mm2 | Material |  | m | 25 | 18.5 | 462.5
Insumo | E00183 | SEDOP | Mão francesa plana galvanizada 726mm | Material |  | un | 4 | 18.22 | 72.88
Insumo | E00075 | SEDOP | Transformador de 75KVA-AT13,2KV-BT220/127V | Material |  | un | 1 | 27459.88 | 27459.88
Insumo | E00749 | SEDOP | Cruzeta em concreto (90x115x2400mm) | Material |  | un | 2 | 165 | 330
Insumo | E00271 | SEDOP | Eletroduto - ferro galvanizado 2 1/2" | Material |  | m | 9 | 61.26 | 551.34
Insumo | E00181 | SEDOP | Parafuso de cabeça abaulada galv. 16x150mm | Material |  | un | 2 | 12.26 | 24.52
Insumo | E00198 | SEDOP | Cinta galv. circular de 270mm | Material |  | un | 2 | 40.42 | 80.84
Insumo | E00188 | SEDOP | Porca galv. quadrada de 24mm - rosca M 16x2 | Material |  | un | 4 | 2.12 | 8.48
Insumo | E00182 | SEDOP | Arruela quadrada galv. de 18x38cm | Material |  | un | 14 | 0.97 | 13.58
Insumo | E00328 | SEDOP | Quadro p/ medição polifásica - padrão CELPA | Material |  | un | 1 | 646.65 | 646.65
Insumo | E00186 | SEDOP | Parafuso de cabeça abaulada 16x45mm | Material |  | un | 6 | 4.44 | 26.64
Insumo | E00326 | SEDOP | Suporte p/ transformador em poste de concreto-seção 240mm | Material |  | un | 1 | 421.96 | 421.96
Insumo | E00327 | SEDOP | Suporte p/ transformador em poste de concreto-seção 255mm | Material |  | un | 1 | 454.93 | 454.93
Insumo | E00176 | SEDOP | Alça dupla preformada p/ cabo de aluminio 2AWG | Material |  | un | 3 | 27.07 | 81.21
Insumo | E00196 | SEDOP | Elo fusivel 5H | Material |  | un | 3 | 3.74 | 11.22
Insumo | E00180 | SEDOP | Sela galvanizada para cruzeta | Material |  | un | 2 | 18.01 | 36.02
Insumo | E00201 | SEDOP | Caixa p/ transformador de corrente | Material |  | un | 1 | 1566.36 | 1566.36
Insumo | E00377 | SEDOP | Cabo de cobre 50,00 mm2 - 1 KV | Material |  | m | 70 | 60.3 | 4221
Insumo | E00324 | SEDOP | Grampo paralelo universal p/conexão c/cabo de cobre | Material |  | un | 4 | 31.2 | 124.8
Insumo | E05047 | SEDOP | Chave fusivel para redes de distribuição, tensão de 15,0 kv, corrente nominal doporta fusivel de 100 A, capacidade de interrupção simétrica de 7,10 KA,capacidade de interrupção assimétrica 10,00 KA | Material |  | un | 1 | 186.81 | 186.81
Insumo | E00189 | SEDOP | Conector a compressão bimetalico (p/para raios/chave fuzivel) | Material |  | un | 6 | 62.63 | 375.78
Insumo | E00178 | SEDOP | Pino p/ isolador | Material |  | un | 6 | 10.44 | 62.64
Insumo | E00184 | SEDOP | Parafuso de cabeça quadrada galv. 16x125mm | Material |  | un | 4 | 5.78 | 23.12
Insumo | E00558 | SEDOP | Haste de Aço cobreada 5/8"x2,40m c/ conector | Material |  | un | 3 | 78.77 | 236.31
Insumo | E00192 | SEDOP | Cabo de cobre nu 35mm2 | Material |  | m | 5 | 29.77 | 148.85
Insumo | E00200 | SEDOP | Suporte p/ transformador-aco inox 32mm (p/poste) | Material |  | un | 2 | 538.47 | 1076.94
Insumo | M00007 | SEDOP | Caminhão c/ munck | Equipamento |  | h | 5 | 337.5 | 1687.5
Insumo | E00113 | SEDOP | Chave fusível de 100A, classe 15KV c/ suporte "L" | Material |  | un | 3 | 179.6 | 538.8
Insumo | E00197 | SEDOP | Cinta galv. circular de 260mm | Material |  | un | 2 | 57.11 | 114.22
|  |  |  | MO sem LS => | 5601.44 | LS => | 0 | MO com LS => | 5601.44
|  |  |  | Valor do BDI => | 16175.03 |  | Valor com BDI => |  | 71361.08
1.1.2 | Código | Banco | Descrição | Tipo |  | Und | Quant. | Valor Unit | Total
Composição | 170694 | SEDOP | Subestação aérea c/ transformador 112,5 KVA (incl. poste, acessórios e cabine de medição) | 0 |  | un | 1 | 59960.56 | 59960.56
Composição Auxiliar | 88264 | SINAPI | ELETRICISTA COM ENCARGOS COMPLEMENTARES | Livro SINAPI: Cálculos e Parâmetros |  | H | 104 | 31.09 | 3233.36
Composição Auxiliar | 170415 | SEDOP | Mureta de mediçao em alv.c/laje em conc.(c=2.20/l=0.50/h=2.0m) | 0 |  | un | 1 | 4248.31 | 4248.31
Composição Auxiliar | 88243 | SINAPI | AJUDANTE ESPECIALIZADO COM ENCARGOS COMPLEMENTARES | Livro SINAPI: Cálculos e Parâmetros |  | H | 104 | 26.03 | 2707.12
Composição Auxiliar | 170624 | SEDOP | Poste concr.600-DN, h=11m(incl.base concr.ciclópico) | 0 |  | un | 1 | 2662.28 | 2662.28
Insumo | E00184 | SEDOP | Parafuso de cabeça quadrada galv. 16x125mm | Material |  | un | 4 | 5.78 | 23.12
Insumo | E00182 | SEDOP | Arruela quadrada galv. de 18x38cm | Material |  | un | 14 | 0.97 | 13.58
Insumo | E00412 | SEDOP | Cabo de cobre c/ isolamento p/ 1KV #095 mm2 | Material |  | m | 70 | 109.15 | 7640.5
Insumo | M00007 | SEDOP | Caminhão c/ munck | Equipamento |  | h | 5 | 337.5 | 1687.5
Insumo | E00327 | SEDOP | Suporte p/ transformador em poste de concreto-seção 255mm | Material |  | un | 1 | 454.93 | 454.93
Insumo | E00178 | SEDOP | Pino p/ isolador | Material |  | un | 6 | 10.44 | 62.64
Insumo | E00181 | SEDOP | Parafuso de cabeça abaulada galv. 16x150mm | Material |  | un | 2 | 12.26 | 24.52
Insumo | E00558 | SEDOP | Haste de Aço cobreada 5/8"x2,40m c/ conector | Material |  | un | 3 | 78.77 | 236.31
Insumo | E00361 | SEDOP | Elo fusivel 6 K | Material |  | un | 3 | 3.78 | 11.34
Insumo | E00328 | SEDOP | Quadro p/ medição polifásica - padrão CELPA | Material |  | un | 1 | 646.65 | 646.65
Insumo | E00187 | SEDOP | Parafuso de cabeça quadrada 16x450mm | Material |  | un | 2 | 14.55 | 29.1
Insumo | E00326 | SEDOP | Suporte p/ transformador em poste de concreto-seção 240mm | Material |  | un | 1 | 421.96 | 421.96
Insumo | E05047 | SEDOP | Chave fusivel para redes de distribuição, tensão de 15,0 kv, corrente nominal doporta fusivel de 100 A, capacidade de interrupção simétrica de 7,10 KA,capacidade de interrupção assimétrica 10,00 KA | Material |  | un | 1 | 186.81 | 186.81
Insumo | E00183 | SEDOP | Mão francesa plana galvanizada 726mm | Material |  | un | 4 | 18.22 | 72.88
Insumo | E00312 | SEDOP | Bucha-arruela de 3"-aluminio | Material |  | un | 2 | 21.03 | 42.06
Insumo | E00189 | SEDOP | Conector a compressão bimetalico (p/para raios/chave fuzivel) | Material |  | un | 6 | 62.63 | 375.78
Insumo | E00310 | SEDOP | Armação secundaria de 2 estribos | Material |  | un | 2 | 43.3 | 86.6
Insumo | E00749 | SEDOP | Cruzeta em concreto (90x115x2400mm) | Material |  | un | 2 | 165 | 330
Insumo | E00177 | SEDOP | Isolador tipo pino - classe 15KV | Material |  | un | 6 | 39.38 | 236.28
Insumo | E00076 | SEDOP | Transformador de 112,5KVA-AT13,2KV-BT220/127V | Material |  | un | 1 | 28641.94 | 28641.94
Insumo | E00324 | SEDOP | Grampo paralelo universal p/conexão c/cabo de cobre | Material |  | un | 4 | 31.2 | 124.8
Insumo | E00524 | SEDOP | Curva 90° p/ elet F°G° 3" (IE) | Material |  | un | 1 | 110.16 | 110.16
Insumo | E00201 | SEDOP | Caixa p/ transformador de corrente | Material |  | un | 1 | 1566.36 | 1566.36
Insumo | E00188 | SEDOP | Porca galv. quadrada de 24mm - rosca M 16x2 | Material |  | un | 4 | 2.12 | 8.48
Insumo | E00176 | SEDOP | Alça dupla preformada p/ cabo de aluminio 2AWG | Material |  | un | 3 | 27.07 | 81.21
Insumo | E00113 | SEDOP | Chave fusível de 100A, classe 15KV c/ suporte "L" | Material |  | un | 3 | 179.6 | 538.8
Insumo | E00200 | SEDOP | Suporte p/ transformador-aco inox 32mm (p/poste) | Material |  | un | 2 | 538.47 | 1076.94
Insumo | E00227 | SEDOP | Cabo de cobre nu 16mm2 | Material |  | m | 25 | 18.5 | 462.5
Insumo | E00191 | SEDOP | Conector tipo parafuso fendido | Material |  | un | 2 | 36.33 | 72.66
Insumo | E00198 | SEDOP | Cinta galv. circular de 270mm | Material |  | un | 2 | 40.42 | 80.84
Insumo | E00180 | SEDOP | Sela galvanizada para cruzeta | Material |  | un | 2 | 18.01 | 36.02
Insumo | E00192 | SEDOP | Cabo de cobre nu 35mm2 | Material |  | m | 5 | 29.77 | 148.85
Insumo | E00186 | SEDOP | Parafuso de cabeça abaulada 16x45mm | Material |  | un | 6 | 4.44 | 26.64
Insumo | E00114 | SEDOP | Pára-raios de distribuição(polimero) c/ suporte "L" | Material |  | un | 3 | 249.76 | 749.28
Insumo | E00272 | SEDOP | Eletroduto - ferro galvanizado 3" | Material |  | m | 9 | 89.05 | 801.45
|  |  |  | MO sem LS => | 5601.44 | LS => | 0 | MO com LS => | 5601.44
|  |  |  | Valor do BDI => | 17574.44 |  | Valor com BDI => |  | 77535
1.1.3 | Código | Banco | Descrição | Tipo |  | Und | Quant. | Valor Unit | Total
Composição | 170695 | SEDOP | Subestação aérea c/ transformador 150 KVA (incl. poste, acessórios e cabine de medição) | 0 |  | un | 1 | 76379.54 | 76379.54
Composição Auxiliar | 88243 | SINAPI | AJUDANTE ESPECIALIZADO COM ENCARGOS COMPLEMENTARES | Livro SINAPI: Cálculos e Parâmetros |  | H | 104 | 26.03 | 2707.12
Composição Auxiliar | 170624 | SEDOP | Poste concr.600-DN, h=11m(incl.base concr.ciclópico) | 0 |  | un | 1 | 2662.28 | 2662.28
Composição Auxiliar | 170415 | SEDOP | Mureta de mediçao em alv.c/laje em conc.(c=2.20/l=0.50/h=2.0m) | 0 |  | un | 1 | 4248.31 | 4248.31
Composição Auxiliar | 88264 | SINAPI | ELETRICISTA COM ENCARGOS COMPLEMENTARES | Livro SINAPI: Cálculos e Parâmetros |  | H | 104 | 31.09 | 3233.36
Insumo | E00272 | SEDOP | Eletroduto - ferro galvanizado 3" | Material |  | m | 9 | 89.05 | 801.45
Insumo | E05047 | SEDOP | Chave fusivel para redes de distribuição, tensão de 15,0 kv, corrente nominal doporta fusivel de 100 A, capacidade de interrupção simétrica de 7,10 KA,capacidade de interrupção assimétrica 10,00 KA | Material |  | un | 1 | 186.81 | 186.81
Insumo | E00189 | SEDOP | Conector a compressão bimetalico (p/para raios/chave fuzivel) | Material |  | un | 6 | 62.63 | 375.78
Insumo | E00558 | SEDOP | Haste de Aço cobreada 5/8"x2,40m c/ conector | Material |  | un | 3 | 78.77 | 236.31
Insumo | E00200 | SEDOP | Suporte p/ transformador-aco inox 32mm (p/poste) | Material |  | un | 2 | 538.47 | 1076.94
Insumo | E00327 | SEDOP | Suporte p/ transformador em poste de concreto-seção 255mm | Material |  | un | 1 | 454.93 | 454.93
Insumo | E00198 | SEDOP | Cinta galv. circular de 270mm | Material |  | un | 2 | 40.42 | 80.84
Insumo | E00328 | SEDOP | Quadro p/ medição polifásica - padrão CELPA | Material |  | un | 1 | 646.65 | 646.65
Insumo | E00324 | SEDOP | Grampo paralelo universal p/conexão c/cabo de cobre | Material |  | un | 4 | 31.2 | 124.8
Insumo | E00114 | SEDOP | Pára-raios de distribuição(polimero) c/ suporte "L" | Material |  | un | 3 | 249.76 | 749.28
Insumo | E00186 | SEDOP | Parafuso de cabeça abaulada 16x45mm | Material |  | un | 6 | 4.44 | 26.64
Insumo | E00182 | SEDOP | Arruela quadrada galv. de 18x38cm | Material |  | un | 14 | 0.97 | 13.58
Insumo | E00524 | SEDOP | Curva 90° p/ elet F°G° 3" (IE) | Material |  | un | 1 | 110.16 | 110.16
Insumo | E00188 | SEDOP | Porca galv. quadrada de 24mm - rosca M 16x2 | Material |  | un | 4 | 2.12 | 8.48
Insumo | E00227 | SEDOP | Cabo de cobre nu 16mm2 | Material |  | m | 25 | 18.5 | 462.5
Insumo | E00192 | SEDOP | Cabo de cobre nu 35mm2 | Material |  | m | 5 | 29.77 | 148.85
Insumo | E00201 | SEDOP | Caixa p/ transformador de corrente | Material |  | un | 1 | 1566.36 | 1566.36
Insumo | E00178 | SEDOP | Pino p/ isolador | Material |  | un | 6 | 10.44 | 62.64
Insumo | E00362 | SEDOP | Elo fusivel 8 K | Material |  | un | 3 | 3.82 | 11.46
Insumo | E00184 | SEDOP | Parafuso de cabeça quadrada galv. 16x125mm | Material |  | un | 4 | 5.78 | 23.12
Insumo | E00180 | SEDOP | Sela galvanizada para cruzeta | Material |  | un | 2 | 18.01 | 36.02
Insumo | M00007 | SEDOP | Caminhão c/ munck | Equipamento |  | h | 5 | 337.5 | 1687.5
Insumo | E00183 | SEDOP | Mão francesa plana galvanizada 726mm | Material |  | un | 4 | 18.22 | 72.88
Insumo | E00312 | SEDOP | Bucha-arruela de 3"-aluminio | Material |  | un | 2 | 21.03 | 42.06
Insumo | E00177 | SEDOP | Isolador tipo pino - classe 15KV | Material |  | un | 6 | 39.38 | 236.28
Insumo | E00187 | SEDOP | Parafuso de cabeça quadrada 16x450mm | Material |  | un | 2 | 14.55 | 29.1
Insumo | E00176 | SEDOP | Alça dupla preformada p/ cabo de aluminio 2AWG | Material |  | un | 3 | 27.07 | 81.21
Insumo | E00749 | SEDOP | Cruzeta em concreto (90x115x2400mm) | Material |  | un | 2 | 165 | 330
Insumo | E00181 | SEDOP | Parafuso de cabeça abaulada galv. 16x150mm | Material |  | un | 2 | 12.26 | 24.52
Insumo | E00191 | SEDOP | Conector tipo parafuso fendido | Material |  | un | 2 | 36.33 | 72.66
Insumo | E00310 | SEDOP | Armação secundaria de 2 estribos | Material |  | un | 2 | 43.3 | 86.6
Insumo | E00415 | SEDOP | Cabo de cobre c/ isolamento p/ 1KV #150 mm2 | Material |  | m | 70 | 170.44 | 11930.8
Insumo | E00359 | SEDOP | Transformador de 150KVA-AT 13,2KV-BT220/127V | Material |  | un | 1 | 40770.5 | 40770.5
Insumo | E00113 | SEDOP | Chave fusível de 100A, classe 15KV c/ suporte "L" | Material |  | un | 3 | 179.6 | 538.8
Insumo | E00326 | SEDOP | Suporte p/ transformador em poste de concreto-seção 240mm | Material |  | un | 1 | 421.96 | 421.96
|  |  |  | MO sem LS => | 5601.44 | LS => | 0 | MO com LS => | 5601.44
|  |  |  | Valor do BDI => | 22386.84 |  | Valor com BDI => |  | 98766.38
1.1.4 | Código | Banco | Descrição | Tipo |  | Und | Quant. | Valor Unit | Total
Composição | 171395 | SEDOP | Subestação aérea c/ transformador 225 KVA (incl. poste, acessórios e cabine de medição) | 0 |  | un | 1 | 92539.63 | 92539.63
Composição Auxiliar | 88243 | SINAPI | AJUDANTE ESPECIALIZADO COM ENCARGOS COMPLEMENTARES | Livro SINAPI: Cálculos e Parâmetros |  | H | 104 | 26.03 | 2707.12
Composição Auxiliar | 170415 | SEDOP | Mureta de mediçao em alv.c/laje em conc.(c=2.20/l=0.50/h=2.0m) | 0 |  | un | 1 | 4248.31 | 4248.31
Composição Auxiliar | 170624 | SEDOP | Poste concr.600-DN, h=11m(incl.base concr.ciclópico) | 0 |  | un | 1 | 2662.28 | 2662.28
Composição Auxiliar | 88264 | SINAPI | ELETRICISTA COM ENCARGOS COMPLEMENTARES | Livro SINAPI: Cálculos e Parâmetros |  | H | 104 | 31.09 | 3233.36
Insumo | E05047 | SEDOP | Chave fusivel para redes de distribuição, tensão de 15,0 kv, corrente nominal doporta fusivel de 100 A, capacidade de interrupção simétrica de 7,10 KA,capacidade de interrupção assimétrica 10,00 KA | Material |  | un | 1 | 186.81 | 186.81
Insumo | E00186 | SEDOP | Parafuso de cabeça abaulada 16x45mm | Material |  | un | 6 | 4.44 | 26.64
Insumo | E00187 | SEDOP | Parafuso de cabeça quadrada 16x450mm | Material |  | un | 2 | 14.55 | 29.1
Insumo | E00605 | SEDOP | Luva p/ elet. F°G° de 4" (IE) | Material |  | un | 4 | 50.15 | 200.6
Insumo | E00178 | SEDOP | Pino p/ isolador | Material |  | un | 6 | 10.44 | 62.64
Insumo | E00324 | SEDOP | Grampo paralelo universal p/conexão c/cabo de cobre | Material |  | un | 4 | 31.2 | 124.8
Insumo | E00180 | SEDOP | Sela galvanizada para cruzeta | Material |  | un | 2 | 18.01 | 36.02
Insumo | E00177 | SEDOP | Isolador tipo pino - classe 15KV | Material |  | un | 6 | 39.38 | 236.28
Insumo | E00183 | SEDOP | Mão francesa plana galvanizada 726mm | Material |  | un | 4 | 18.22 | 72.88
Insumo | E00201 | SEDOP | Caixa p/ transformador de corrente | Material |  | un | 1 | 1566.36 | 1566.36
Insumo | E00749 | SEDOP | Cruzeta em concreto (90x115x2400mm) | Material |  | un | 2 | 165 | 330
Insumo | E00189 | SEDOP | Conector a compressão bimetalico (p/para raios/chave fuzivel) | Material |  | un | 6 | 62.63 | 375.78
Insumo | E00415 | SEDOP | Cabo de cobre c/ isolamento p/ 1KV #150 mm2 | Material |  | m | 70 | 170.44 | 11930.8
Insumo | E00191 | SEDOP | Conector tipo parafuso fendido | Material |  | un | 2 | 36.33 | 72.66
Insumo | E00328 | SEDOP | Quadro p/ medição polifásica - padrão CELPA | Material |  | un | 1 | 646.65 | 646.65
Insumo | E00326 | SEDOP | Suporte p/ transformador em poste de concreto-seção 240mm | Material |  | un | 1 | 421.96 | 421.96
Insumo | E00525 | SEDOP | Curva 90° p/ elet F°G° 4" (IE) | Material |  | un | 1 | 205.37 | 205.37
Insumo | M00007 | SEDOP | Caminhão c/ munck | Equipamento |  | h | 5 | 337.5 | 1687.5
Insumo | E00176 | SEDOP | Alça dupla preformada p/ cabo de aluminio 2AWG | Material |  | un | 3 | 27.07 | 81.21
Insumo | E00227 | SEDOP | Cabo de cobre nu 16mm2 | Material |  | m | 25 | 18.5 | 462.5
Insumo | E00310 | SEDOP | Armação secundaria de 2 estribos | Material |  | un | 2 | 43.3 | 86.6
Insumo | E00184 | SEDOP | Parafuso de cabeça quadrada galv. 16x125mm | Material |  | un | 4 | 5.78 | 23.12
Insumo | E00327 | SEDOP | Suporte p/ transformador em poste de concreto-seção 255mm | Material |  | un | 1 | 454.93 | 454.93
Insumo | E00181 | SEDOP | Parafuso de cabeça abaulada galv. 16x150mm | Material |  | un | 2 | 12.26 | 24.52
Insumo | E00362 | SEDOP | Elo fusivel 8 K | Material |  | un | 3 | 3.82 | 11.46
Insumo | E00182 | SEDOP | Arruela quadrada galv. de 18x38cm | Material |  | un | 14 | 0.97 | 13.58
Insumo | E00114 | SEDOP | Pára-raios de distribuição(polimero) c/ suporte "L" | Material |  | un | 3 | 249.76 | 749.28
Insumo | E00558 | SEDOP | Haste de Aço cobreada 5/8"x2,40m c/ conector | Material |  | un | 3 | 78.77 | 236.31
Insumo | E00188 | SEDOP | Porca galv. quadrada de 24mm - rosca M 16x2 | Material |  | un | 4 | 2.12 | 8.48
Insumo | E00113 | SEDOP | Chave fusível de 100A, classe 15KV c/ suporte "L" | Material |  | un | 3 | 179.6 | 538.8
Insumo | E00510 | SEDOP | Cabeçote de alumínio de 4" p/ entrada de linha de alimentação p/ eletroduto | Material |  | un | 2 | 69.93 | 139.86
Insumo | E00751 | SEDOP | Transformador de 225KVA -AT 13,2KV-BT220/127V | Material |  | un | 1 | 55692.67 | 55692.67
Insumo | E00200 | SEDOP | Suporte p/ transformador-aco inox 32mm (p/poste) | Material |  | un | 2 | 538.47 | 1076.94
Insumo | E00405 | SEDOP | Bucha e arruela de aluminio de 4" | Material |  | un | 2 | 27.78 | 55.56
Insumo | E00105 | SEDOP | Cabo de cobre nú 50mm2 | Material |  | m | 15 | 48.36 | 725.4
Insumo | E00548 | SEDOP | Eletroduto - ferro galvanizado 4" | Material |  | m | 9 | 121.61 | 1094.49
|  |  |  | MO sem LS => | 5601.44 | LS => | 0 | MO com LS => | 5601.44
|  |  |  | Valor do BDI => | 27123.36 |  | Valor com BDI => |  | 119662.99
1.1.5 | Código | Banco | Descrição | Tipo |  | Und | Quant. | Valor Unit | Total
Composição | ELT188 | Próprio | Subestação aérea c/ transformador 300 KVA (incl.poste, acessorios e cabine de mediçao) - conforme Norma Vigente da Concessionária Local (EQUATORIAL). | INEL - INSTALAÇÃO ELÉTRICA/ELETRIFICAÇÃO E ILUMINAÇÃO EXTERNA |  | UN | 1 | 94139.57 | 94139.57
Composição Auxiliar | 88264 | SINAPI | ELETRICISTA COM ENCARGOS COMPLEMENTARES | Livro SINAPI: Cálculos e Parâmetros |  | H | 48 | 31.09 | 1492.32
Composição Auxiliar | 170415 | SEDOP | Mureta de mediçao em alv.c/laje em conc.(c=2.20/l=0.50/h=2.0m) | 0 |  | un | 1 | 4248.31 | 4248.31
Composição Auxiliar | 88247 | SINAPI | AUXILIAR DE ELETRICISTA COM ENCARGOS COMPLEMENTARES | Livro SINAPI: Cálculos e Parâmetros |  | H | 48 | 26.05 | 1250.4
Composição Auxiliar | 88264 | SINAPI | ELETRICISTA COM ENCARGOS COMPLEMENTARES | Livro SINAPI: Cálculos e Parâmetros |  | H | 110 | 31.09 | 3419.9
Insumo | E00186 | SEDOP | Parafuso de cabeça abaulada 16x45mm | Material |  | un | 6 | 4.44 | 26.64
Insumo | E00105 | SEDOP | Cabo de cobre nú 50mm2 | Material |  | m | 15 | 48.36 | 725.4
Insumo | E00749 | SEDOP | Cruzeta em concreto (90x115x2400mm) | Material |  | un | 2 | 165 | 330
Insumo | E00191 | SEDOP | Conector tipo parafuso fendido | Material |  | un | 2 | 36.33 | 72.66
Insumo | E00184 | SEDOP | Parafuso de cabeça quadrada galv. 16x125mm | Material |  | un | 4 | 5.78 | 23.12
Insumo | E00188 | SEDOP | Porca galv. quadrada de 24mm - rosca M 16x2 | Material |  | un | 4 | 2.12 | 8.48
Insumo | 00007615 | SINAPI | TRANSFORMADOR TRIFASICO DE DISTRIBUICAO, POTENCIA DE 300 KVA, TENSAO NOMINAL DE 15 KV, TENSAO SECUNDARIA DE 220/127V, EM OLEO ISOLANTE TIPO MINERAL | Material |  | UN | 1 | 39661.94 | 39661.94
Insumo | E00227 | SEDOP | Cabo de cobre nu 16mm2 | Material |  | m | 25 | 18.5 | 462.5
Insumo | E00558 | SEDOP | Haste de Aço cobreada 5/8"x2,40m c/ conector | Material |  | un | 3 | 78.77 | 236.31
Insumo | E00324 | SEDOP | Grampo paralelo universal p/conexão c/cabo de cobre | Material |  | un | 4 | 31.2 | 124.8
Insumo | E00113 | SEDOP | Chave fusível de 100A, classe 15KV c/ suporte "L" | Material |  | un | 3 | 179.6 | 538.8
Insumo | E00310 | SEDOP | Armação secundaria de 2 estribos | Material |  | un | 2 | 43.3 | 86.6
Insumo | E00200 | SEDOP | Suporte p/ transformador-aco inox 32mm (p/poste) | Material |  | un | 2 | 538.47 | 1076.94
Insumo | E00412 | SEDOP | Cabo de cobre c/ isolamento p/ 1KV #095 mm2 | Material |  | m | 120 | 109.15 | 13098
Insumo | E00520 | SEDOP | Curva 135° p/ elet PVC 4" (IE) | Material |  | UN | 3 | 66.13 | 198.39
Insumo | E00176 | SEDOP | Alça dupla preformada p/ cabo de aluminio 2AWG | Material |  | un | 3 | 27.07 | 81.21
Insumo | M00007 | SEDOP | Caminhão c/ munck | Equipamento |  | h | 16 | 337.5 | 5400
Insumo | E00405 | SEDOP | Bucha e arruela de aluminio de 4" | Material |  | un | 2 | 27.78 | 55.56
Insumo | E00177 | SEDOP | Isolador tipo pino - classe 15KV | Material |  | un | 6 | 39.38 | 236.28
Insumo | E00550 | SEDOP | Elo fusivel 15K | Material |  | un | 3 | 4.32 | 12.96
Insumo | E00326 | SEDOP | Suporte p/ transformador em poste de concreto-seção 240mm | Material |  | un | 1 | 421.96 | 421.96
Insumo | 00004093 | SINAPI | MOTORISTA DE CAMINHAO (HORISTA) | Mão de Obra |  | H | 16 | 22.67 | 362.72
Insumo | E00415 | SEDOP | Cabo de cobre c/ isolamento p/ 1KV #150 mm2 | Material |  | m | 40 | 170.44 | 6817.6
Insumo | E00181 | SEDOP | Parafuso de cabeça abaulada galv. 16x150mm | Material |  | un | 2 | 12.26 | 24.52
Insumo | E00548 | SEDOP | Eletroduto - ferro galvanizado 4" | Material |  | m | 9 | 121.61 | 1094.49
Insumo | E00114 | SEDOP | Pára-raios de distribuição(polimero) c/ suporte "L" | Material |  | un | 3 | 249.76 | 749.28
Insumo | 00002394 | SINAPI | DISJUNTOR TERMOMAGNETICO TRIPOLAR 800 A / 600 V, TIPO LMXD | Material |  | UN | 1 | 4176.41 | 4176.41
Insumo | E00182 | SEDOP | Arruela quadrada galv. de 18x38cm | Material |  | un | 14 | 0.97 | 13.58
Insumo | E00187 | SEDOP | Parafuso de cabeça quadrada 16x450mm | Material |  | un | 2 | 14.55 | 29.1
Insumo | E00327 | SEDOP | Suporte p/ transformador em poste de concreto-seção 255mm | Material |  | un | 1 | 454.93 | 454.93
Insumo | 1867 | ORSE | Poste concreto duplo T (DT) 11/1000 | Material |  | un | 1 | 3185 | 3185
Insumo | E00183 | SEDOP | Mão francesa plana galvanizada 726mm | Material |  | un | 4 | 18.22 | 72.88
Insumo | E00189 | SEDOP | Conector a compressão bimetalico (p/para raios/chave fuzivel) | Material |  | un | 6 | 62.63 | 375.78
Insumo | E00605 | SEDOP | Luva p/ elet. F°G° de 4" (IE) | Material |  | un | 4 | 50.15 | 200.6
Insumo | E00180 | SEDOP | Sela galvanizada para cruzeta | Material |  | un | 2 | 18.01 | 36.02
Insumo | 438 | ORSE | Caixa p/quadro eletrico em aluminio 80 x 50 x 20 cm | Material |  | un | 1 | 980.75 | 980.75
Insumo | E00525 | SEDOP | Curva 90° p/ elet F°G° 4" (IE) | Material |  | un | 3 | 205.37 | 616.11
Insumo | E00201 | SEDOP | Caixa p/ transformador de corrente | Material |  | un | 1 | 1566.36 | 1566.36
Insumo | E00178 | SEDOP | Pino p/ isolador | Material |  | un | 9 | 10.44 | 93.96
|  |  |  | MO sem LS => | 6074.74 | LS => | 0 | MO com LS => | 6074.74
|  |  |  | Valor do BDI => | 27592.3 |  | Valor com BDI => |  | 121731.87
1.1.6 | Código | Banco | Descrição | Tipo |  | Und | Quant. | Valor Unit | Total
Composição | ELT189 | Próprio | Fornecimento e instalação de transformador trifasico de distribuição, potencia de 500kVA, tensão nominal de 15KV, tensão secundaria de 220/127V, em oleo isolante tipo mineral. | INEL - INSTALAÇÃO ELÉTRICA/ELETRIFICAÇÃO E ILUMINAÇÃO EXTERNA |  | un | 1 | 132702.78 | 132702.78
Composição Auxiliar | 88247 | SINAPI | AUXILIAR DE ELETRICISTA COM ENCARGOS COMPLEMENTARES | Livro SINAPI: Cálculos e Parâmetros |  | H | 8 | 26.05 | 208.4
Composição Auxiliar | 88264 | SINAPI | ELETRICISTA COM ENCARGOS COMPLEMENTARES | Livro SINAPI: Cálculos e Parâmetros |  | H | 8 | 31.09 | 248.72
Insumo | 00007616/SINAPI | ORSE | Transformador trifasico de distribuicao, potencia de 500 kva, tensao nominal de 15 kv, tensao secundaria de 220/127v, em oleo isolante tipo mineral | Material |  | un | 1 | 64721.99 | 64721.99
Insumo | M00007 | SEDOP | Caminhão c/ munck | Equipamento |  | h | 8 | 337.5 | 2700
Insumo | 00004096 | SINAPI | MOTORISTA OPERADOR DE CAMINHAO COM MUNCK (HORISTA) | Mão de Obra |  | H | 4 | 25.42 | 101.68
Insumo | 00007616 | SINAPI | TRANSFORMADOR TRIFASICO DE DISTRIBUICAO, POTENCIA DE 500 KVA, TENSAO NOMINAL DE 15 KV, TENSAO SECUNDARIA DE 220/127V, EM OLEO ISOLANTE TIPO MINERAL | Material |  | UN | 1 | 64721.99 | 64721.99
|  |  |  | MO sem LS => | 400.88 | LS => | 0 | MO com LS => | 400.88
|  |  |  | Valor do BDI => | 38895.18 |  | Valor com BDI => |  | 171597.96
1.2.1 | Código | Banco | Descrição | Tipo |  | Und | Quant. | Valor Unit | Total
Composição | 030010 | SEDOP | Escavação manual de ate 1.50m de profundidade | 0 |  | m³ | 1 | 100.44 | 100.44
Composição Auxiliar | 88316 | SINAPI | SERVENTE COM ENCARGOS COMPLEMENTARES | Livro SINAPI: Cálculos e Parâmetros |  | H | 4 | 25.11 | 100.44
|  |  |  | MO sem LS => | 61.44 | LS => | 0 | MO com LS => | 61.44
|  |  |  | Valor do BDI => | 29.43 |  | Valor com BDI => |  | 129.87
1.2.2 | Código | Banco | Descrição | Tipo |  | Und | Quant. | Valor Unit | Total
Composição | 030254 | SEDOP | Reaterro compactado | 0 |  | m³ | 1 | 20.46 | 20.46
Composição Auxiliar | 88316 | SINAPI | SERVENTE COM ENCARGOS COMPLEMENTARES | Livro SINAPI: Cálculos e Parâmetros |  | H | 0.75 | 25.11 | 18.83
Insumo | M00006 | SEDOP | Compactador de solo CM-13 | Equipamento |  | h | 0.3 | 5.45 | 1.63
|  |  |  | MO sem LS => | 11.52 | LS => | 0 | MO com LS => | 11.52
|  |  |  | Valor do BDI => | 5.99 |  | Valor com BDI => |  | 26.45
1.2.3 | Código | Banco | Descrição | Tipo |  | Und | Quant. | Valor Unit | Total
Composição | 050258 | SEDOP | Concreto c/ seixo Fck= 15 MPA (incl. lançamento e adensamento) | 0 |  | m³ | 1 | 893.96 | 893.96
Composição Auxiliar | 88316 | SINAPI | SERVENTE COM ENCARGOS COMPLEMENTARES | Livro SINAPI: Cálculos e Parâmetros |  | H | 10.5 | 25.11 | 263.65
Composição Auxiliar | 88309 | SINAPI | PEDREIRO COM ENCARGOS COMPLEMENTARES | Livro SINAPI: Cálculos e Parâmetros |  | H | 1.65 | 30.73 | 50.7
Composição Auxiliar | 88291 | SINAPI | OPERADOR DE BETONEIRA (CAMINHÃO) COM ENCARGOS COMPLEMENTARES | Livro SINAPI: Cálculos e Parâmetros |  | H | 0.39 | 29.55 | 11.52
Insumo | M00008 | SEDOP | Betoneira eletrica - 320l | Equipamento |  | h | 0.39 | 2.72 | 1.06
Insumo | J00005 | SEDOP | Areia | Material |  | m³ | 0.88 | 87.44 | 76.94
Insumo | M00013 | SEDOP | Vibrador de imersão, diâmetro de ponteira 45mm, motor elétrico trifá potênciade2 cv | Equipamento |  | h | 0.65 | 1.86 | 1.2
Insumo | J00003 | SEDOP | Cimento | Material |  | SC | 6.16 | 51.13 | 314.96
Insumo | J00007 | SEDOP | Seixo lavado | Material |  | m³ | 0.84 | 207.07 | 173.93
|  |  |  | MO sem LS => | 203.89 | LS => | 0 | MO com LS => | 203.89
|  |  |  | Valor do BDI => | 262.01 |  | Valor com BDI => |  | 1155.97
1.2.4 | Código | Banco | Descrição | Tipo |  | Und | Quant. | Valor Unit | Total
Composição | 180680 | SEDOP | Caixa em alvenaria de 40x40x40cm c/ tpo. concreto | 0 |  | un | 1 | 402.79 | 402.79
Composição Auxiliar | 110763 | SEDOP | Reboco com argamassa 1:6:Adit. Plast. | 0 |  | m² | 0.97 | 49.51 | 48.02
Composição Auxiliar | 040257 | SEDOP | Lastro de concreto magro c/ seixo | 0 |  | m³ | 0.025 | 929.86 | 23.24
Composição Auxiliar | 030010 | SEDOP | Escavação manual de ate 1.50m de profundidade | 0 |  | m³ | 0.26 | 100.44 | 26.11
Composição Auxiliar | 130113 | SEDOP | Cimentado liso e=2cm traço 1:3 | 0 |  | m² | 0.16 | 48 | 7.68
Composição Auxiliar | 060045 | SEDOP | Alvenaria tijolo de barro a singelo | 0 |  | m² | 0.88 | 164.39 | 144.66
Composição Auxiliar | 110143 | SEDOP | Chapisco de cimento e areia no traço 1:3 | 0 |  | m² | 0.97 | 16.43 | 15.93
Composição Auxiliar | 050729 | SEDOP | Concreto armado fck=20MPA c/ forma mad. branca (incl. lançamento eadensamento) | 0 |  | m³ | 0.034 | 4033.97 | 137.15
|  |  |  | MO sem LS => | 158.17 | LS => | 0 | MO com LS => | 158.17
|  |  |  | Valor do BDI => | 118.05 |  | Valor com BDI => |  | 520.84
1.2.5 | Código | Banco | Descrição | Tipo |  | Und | Quant. | Valor Unit | Total
Composição | 180094 | SEDOP | Caixa em alvenaria de 80x80x80cm c/ tpo. concreto | 0 |  | un | 1 | 1247.92 | 1247.92
Composição Auxiliar | 130113 | SEDOP | Cimentado liso e=2cm traço 1:3 | 0 |  | m² | 0.64 | 48 | 30.72
Composição Auxiliar | 110763 | SEDOP | Reboco com argamassa 1:6:Adit. Plast. | 0 |  | m² | 3.13 | 49.51 | 154.96
Composição Auxiliar | 030010 | SEDOP | Escavação manual de ate 1.50m de profundidade | 0 |  | m³ | 1.11 | 100.44 | 111.48
Composição Auxiliar | 060045 | SEDOP | Alvenaria tijolo de barro a singelo | 0 |  | m² | 3.04 | 164.39 | 499.74
Composição Auxiliar | 110143 | SEDOP | Chapisco de cimento e areia no traço 1:3 | 0 |  | m² | 3.13 | 16.43 | 51.42
Composição Auxiliar | 040257 | SEDOP | Lastro de concreto magro c/ seixo | 0 |  | m³ | 0.061 | 929.86 | 56.72
Composição Auxiliar | 050729 | SEDOP | Concreto armado fck=20MPA c/ forma mad. branca (incl. lançamento eadensamento) | 0 |  | m³ | 0.085 | 4033.97 | 342.88
|  |  |  | MO sem LS => | 507.36 | LS => | 0 | MO com LS => | 507.36
|  |  |  | Valor do BDI => | 365.76 |  | Valor com BDI => |  | 1613.68
1.2.6 | Código | Banco | Descrição | Tipo |  | Und | Quant. | Valor Unit | Total
Composição | 170745 | SEDOP | Cabo de cobre 6mm2 - 1 KV | 0 |  | m | 1 | 15.1 | 15.1
Composição Auxiliar | 88264 | SINAPI | ELETRICISTA COM ENCARGOS COMPLEMENTARES | Livro SINAPI: Cálculos e Parâmetros |  | H | 0.13 | 31.09 | 4.04
Composição Auxiliar | 88247 | SINAPI | AUXILIAR DE ELETRICISTA COM ENCARGOS COMPLEMENTARES | Livro SINAPI: Cálculos e Parâmetros |  | H | 0.13 | 26.05 | 3.38
Insumo | E00372 | SEDOP | Cabo de cobre 6,00 mm2 - 1 KV | Material |  | m | 1.02 | 7.27 | 7.41
Insumo | E00020 | SEDOP | Fita isolante | Material |  | m | 0.08 | 3.43 | 0.27
|  |  |  | MO sem LS => | 4.85 | LS => | 0 | MO com LS => | 4.85
|  |  |  | Valor do BDI => | 4.42 |  | Valor com BDI => |  | 19.52
1.2.7 | Código | Banco | Descrição | Tipo |  | Und | Quant. | Valor Unit | Total
Composição | 170746 | SEDOP | Cabo de cobre 10mm2 - 1 KV | 0 |  | m | 1 | 19.51 | 19.51
Composição Auxiliar | 88247 | SINAPI | AUXILIAR DE ELETRICISTA COM ENCARGOS COMPLEMENTARES | Livro SINAPI: Cálculos e Parâmetros |  | H | 0.14 | 26.05 | 3.64
Composição Auxiliar | 88264 | SINAPI | ELETRICISTA COM ENCARGOS COMPLEMENTARES | Livro SINAPI: Cálculos e Parâmetros |  | H | 0.14 | 31.09 | 4.35
Insumo | E00373 | SEDOP | Cabo de cobre 10,00 mm2 - 1 KV | Material |  | m | 1.02 | 11.03 | 11.25
Insumo | E00020 | SEDOP | Fita isolante | Material |  | m | 0.08 | 3.43 | 0.27
|  |  |  | MO sem LS => | 5.23 | LS => | 0 | MO com LS => | 5.23
|  |  |  | Valor do BDI => | 5.71 |  | Valor com BDI => |  | 25.22
1.2.8 | Código | Banco | Descrição | Tipo |  | Und | Quant. | Valor Unit | Total
Composição | 170747 | SEDOP | Cabo de cobre 16mm2 - 1 KV | 0 |  | m | 1 | 27.93 | 27.93
Composição Auxiliar | 88247 | SINAPI | AUXILIAR DE ELETRICISTA COM ENCARGOS COMPLEMENTARES | Livro SINAPI: Cálculos e Parâmetros |  | H | 0.15 | 26.05 | 3.9
Composição Auxiliar | 88264 | SINAPI | ELETRICISTA COM ENCARGOS COMPLEMENTARES | Livro SINAPI: Cálculos e Parâmetros |  | H | 0.15 | 31.09 | 4.66
Insumo | E00020 | SEDOP | Fita isolante | Material |  | m | 0.08 | 3.43 | 0.27
Insumo | E00374 | SEDOP | Cabo de cobre 16,00 mm2 - 1 KV | Material |  | m | 1.02 | 18.73 | 19.1
|  |  |  | MO sem LS => | 5.6 | LS => | 0 | MO com LS => | 5.6
|  |  |  | Valor do BDI => | 8.18 |  | Valor com BDI => |  | 36.11
1.2.9 | Código | Banco | Descrição | Tipo |  | Und | Quant. | Valor Unit | Total
Composição | 170748 | SEDOP | Cabo de cobre 25mm2 - 1KV | 0 |  | m | 1 | 39.28 | 39.28
Composição Auxiliar | 88247 | SINAPI | AUXILIAR DE ELETRICISTA COM ENCARGOS COMPLEMENTARES | Livro SINAPI: Cálculos e Parâmetros |  | H | 0.16 | 26.05 | 4.16
Composição Auxiliar | 88264 | SINAPI | ELETRICISTA COM ENCARGOS COMPLEMENTARES | Livro SINAPI: Cálculos e Parâmetros |  | H | 0.16 | 31.09 | 4.97
Insumo | E00020 | SEDOP | Fita isolante | Material |  | m | 0.1 | 3.43 | 0.34
Insumo | E00375 | SEDOP | Cabo de cobre 25,00 mm2 - 1 KV | Material |  | m | 1.02 | 29.23 | 29.81
|  |  |  | MO sem LS => | 5.97 | LS => | 0 | MO com LS => | 5.97
|  |  |  | Valor do BDI => | 11.51 |  | Valor com BDI => |  | 50.79
1.2.10 | Código | Banco | Descrição | Tipo |  | Und | Quant. | Valor Unit | Total
Composição | 170749 | SEDOP | Cabo de cobre 35mm2 - 1 KV | 0 |  | m | 1 | 55.59 | 55.59
Composição Auxiliar | 88247 | SINAPI | AUXILIAR DE ELETRICISTA COM ENCARGOS COMPLEMENTARES | Livro SINAPI: Cálculos e Parâmetros |  | H | 0.21 | 26.05 | 5.47
Composição Auxiliar | 88264 | SINAPI | ELETRICISTA COM ENCARGOS COMPLEMENTARES | Livro SINAPI: Cálculos e Parâmetros |  | H | 0.21 | 31.09 | 6.52
Insumo | E00020 | SEDOP | Fita isolante | Material |  | m | 0.1 | 3.43 | 0.34
Insumo | E00376 | SEDOP | Cabo de cobre 35,00 mm2 - 1 KV | Material |  | m | 1.02 | 42.42 | 43.26
|  |  |  | MO sem LS => | 7.84 | LS => | 0 | MO com LS => | 7.84
|  |  |  | Valor do BDI => | 16.29 |  | Valor com BDI => |  | 71.88
1.2.11 | Código | Banco | Descrição | Tipo |  | Und | Quant. | Valor Unit | Total
Composição | 170751 | SEDOP | Cabo de cobre 70mm2 - 1 KV | 0 |  | m | 1 | 104.58 | 104.58
Composição Auxiliar | 88247 | SINAPI | AUXILIAR DE ELETRICISTA COM ENCARGOS COMPLEMENTARES | Livro SINAPI: Cálculos e Parâmetros |  | H | 0.34 | 26.05 | 8.85
Composição Auxiliar | 88264 | SINAPI | ELETRICISTA COM ENCARGOS COMPLEMENTARES | Livro SINAPI: Cálculos e Parâmetros |  | H | 0.34 | 31.09 | 10.57
Insumo | E00378 | SEDOP | Cabo de cobre 70,00 mm2 - 1 KV | Material |  | m | 1.02 | 83.16 | 84.82
Insumo | E00020 | SEDOP | Fita isolante | Material |  | m | 0.1 | 3.43 | 0.34
|  |  |  | MO sem LS => | 12.71 | LS => | 0 | MO com LS => | 12.71
|  |  |  | Valor do BDI => | 30.65 |  | Valor com BDI => |  | 135.23
1.2.12 | Código | Banco | Descrição | Tipo |  | Und | Quant. | Valor Unit | Total
Composição | 170933 | SEDOP | Cabo de cobre 95 mm2 - 1 KV | 0 |  | m | 1 | 132.23 | 132.23
Composição Auxiliar | 88247 | SINAPI | AUXILIAR DE ELETRICISTA COM ENCARGOS COMPLEMENTARES | Livro SINAPI: Cálculos e Parâmetros |  | H | 0.36 | 26.05 | 9.37
Composição Auxiliar | 88264 | SINAPI | ELETRICISTA COM ENCARGOS COMPLEMENTARES | Livro SINAPI: Cálculos e Parâmetros |  | H | 0.36 | 31.09 | 11.19
Insumo | E00020 | SEDOP | Fita isolante | Material |  | m | 0.1 | 3.43 | 0.34
Insumo | E00412 | SEDOP | Cabo de cobre c/ isolamento p/ 1KV #095 mm2 | Material |  | m | 1.02 | 109.15 | 111.33
|  |  |  | MO sem LS => | 13.45 | LS => | 0 | MO com LS => | 13.45
|  |  |  | Valor do BDI => | 38.75 |  | Valor com BDI => |  | 170.98
1.2.13 | Código | Banco | Descrição | Tipo |  | Und | Quant. | Valor Unit | Total
Composição | 170934 | SEDOP | Cabo de cobre 120 mm2 - 1 KV | 0 |  | m | 1 | 176.24 | 176.24
Composição Auxiliar | 88247 | SINAPI | AUXILIAR DE ELETRICISTA COM ENCARGOS COMPLEMENTARES | Livro SINAPI: Cálculos e Parâmetros |  | H | 0.46 | 26.05 | 11.98
Composição Auxiliar | 88264 | SINAPI | ELETRICISTA COM ENCARGOS COMPLEMENTARES | Livro SINAPI: Cálculos e Parâmetros |  | H | 0.46 | 31.09 | 14.3
Insumo | E00414 | SEDOP | Cabo de cobre c/ isolamento p/ 1KV #120 mm2 | Material |  | m | 1.02 | 146.69 | 149.62
Insumo | E00020 | SEDOP | Fita isolante | Material |  | m | 0.1 | 3.43 | 0.34
|  |  |  | MO sem LS => | 17.2 | LS => | 0 | MO com LS => | 17.2
|  |  |  | Valor do BDI => | 51.65 |  | Valor com BDI => |  | 227.89
1.2.14 | Código | Banco | Descrição | Tipo |  | Und | Quant. | Valor Unit | Total
Composição | 170935 | SEDOP | Cabo de cobre 150 mm2 - 1 KV | 0 |  | m | 1 | 206.74 | 206.74
Composição Auxiliar | 88247 | SINAPI | AUXILIAR DE ELETRICISTA COM ENCARGOS COMPLEMENTARES | Livro SINAPI: Cálculos e Parâmetros |  | H | 0.57 | 26.05 | 14.84
Composição Auxiliar | 88264 | SINAPI | ELETRICISTA COM ENCARGOS COMPLEMENTARES | Livro SINAPI: Cálculos e Parâmetros |  | H | 0.57 | 31.09 | 17.72
Insumo | E00020 | SEDOP | Fita isolante | Material |  | m | 0.1 | 3.43 | 0.34
Insumo | E00415 | SEDOP | Cabo de cobre c/ isolamento p/ 1KV #150 mm2 | Material |  | m | 1.02 | 170.44 | 173.84
|  |  |  | MO sem LS => | 21.31 | LS => | 0 | MO com LS => | 21.31
|  |  |  | Valor do BDI => | 60.59 |  | Valor com BDI => |  | 267.33
1.2.15 | Código | Banco | Descrição | Tipo |  | Und | Quant. | Valor Unit | Total
Composição | 170936 | SEDOP | Cabo de cobre 185 mm2 - 1 KV | 0 |  | m | 1 | 251.8 | 251.8
Composição Auxiliar | 88247 | SINAPI | AUXILIAR DE ELETRICISTA COM ENCARGOS COMPLEMENTARES | Livro SINAPI: Cálculos e Parâmetros |  | H | 0.74 | 26.05 | 19.27
Composição Auxiliar | 88264 | SINAPI | ELETRICISTA COM ENCARGOS COMPLEMENTARES | Livro SINAPI: Cálculos e Parâmetros |  | H | 0.74 | 31.09 | 23
Insumo | E00416 | SEDOP | Cabo de cobre c/ isolamento p/ 1KV #185 mm2 | Material |  | m | 1.02 | 205.09 | 209.19
Insumo | E00020 | SEDOP | Fita isolante | Material |  | m | 0.1 | 3.43 | 0.34
|  |  |  | MO sem LS => | 27.67 | LS => | 0 | MO com LS => | 27.67
|  |  |  | Valor do BDI => | 73.8 |  | Valor com BDI => |  | 325.6
1.2.16 | Código | Banco | Descrição | Tipo |  | Und | Quant. | Valor Unit | Total
Composição | 170937 | SEDOP | Cabo de cobre 240 mm2 - 1 KV | 0 |  | m | 1 | 323.97 | 323.97
Composição Auxiliar | 88264 | SINAPI | ELETRICISTA COM ENCARGOS COMPLEMENTARES | Livro SINAPI: Cálculos e Parâmetros |  | H | 0.92 | 31.09 | 28.6
Composição Auxiliar | 88247 | SINAPI | AUXILIAR DE ELETRICISTA COM ENCARGOS COMPLEMENTARES | Livro SINAPI: Cálculos e Parâmetros |  | H | 0.92 | 26.05 | 23.96
Insumo | E00020 | SEDOP | Fita isolante | Material |  | m | 0.1 | 3.43 | 0.34
Insumo | E00417 | SEDOP | Cabo de cobre c/ isolamento p/ 1KV #240 mm2 | Material |  | m | 1.02 | 265.76 | 271.07
|  |  |  | MO sem LS => | 34.4 | LS => | 0 | MO com LS => | 34.4
|  |  |  | Valor do BDI => | 94.95 |  | Valor com BDI => |  | 418.92
1.2.17 | Código | Banco | Descrição | Tipo |  | Und | Quant. | Valor Unit | Total
Composição | 170074 | SEDOP | Eletroduto PVC Rígido de 2 1/2" | 0 |  | m | 1 | 52.37 | 52.37
Composição Auxiliar | 88264 | SINAPI | ELETRICISTA COM ENCARGOS COMPLEMENTARES | Livro SINAPI: Cálculos e Parâmetros |  | H | 0.4 | 31.09 | 12.43
Composição Auxiliar | 88247 | SINAPI | AUXILIAR DE ELETRICISTA COM ENCARGOS COMPLEMENTARES | Livro SINAPI: Cálculos e Parâmetros |  | H | 0.4 | 26.05 | 10.42
Insumo | E00010 | SEDOP | Eletroduto PVC Rígido de 2 1/2" | Material |  | m | 1 | 29.52 | 29.52
|  |  |  | MO sem LS => | 14.95 | LS => | 0 | MO com LS => | 14.95
|  |  |  | Valor do BDI => | 15.34 |  | Valor com BDI => |  | 67.71
1.2.18 | Código | Banco | Descrição | Tipo |  | Und | Quant. | Valor Unit | Total
Composição | 170938 | SEDOP | Cabo multiplex 3 x 10mm2 | 0 |  | m | 1 | 10.03 | 10.03
Composição Auxiliar | 88247 | SINAPI | AUXILIAR DE ELETRICISTA COM ENCARGOS COMPLEMENTARES | Livro SINAPI: Cálculos e Parâmetros |  | H | 0.04 | 26.05 | 1.04
Composição Auxiliar | 88264 | SINAPI | ELETRICISTA COM ENCARGOS COMPLEMENTARES | Livro SINAPI: Cálculos e Parâmetros |  | H | 0.08 | 31.09 | 2.48
Insumo | E00418 | SEDOP | Cabo multiplex 3x #10mm2 | Material |  | m | 1.02 | 6.39 | 6.51
|  |  |  | MO sem LS => | 2.33 | LS => | 0 | MO com LS => | 2.33
|  |  |  | Valor do BDI => | 2.93 |  | Valor com BDI => |  | 12.96
1.2.19 | Código | Banco | Descrição | Tipo |  | Und | Quant. | Valor Unit | Total
Composição | 170940 | SEDOP | Cabo multiplex 4 x 16mm2 | 0 |  | m | 1 | 16.41 | 16.41
Composição Auxiliar | 88247 | SINAPI | AUXILIAR DE ELETRICISTA COM ENCARGOS COMPLEMENTARES | Livro SINAPI: Cálculos e Parâmetros |  | H | 0.04 | 26.05 | 1.04
Composição Auxiliar | 88264 | SINAPI | ELETRICISTA COM ENCARGOS COMPLEMENTARES | Livro SINAPI: Cálculos e Parâmetros |  | H | 0.08 | 31.09 | 2.48
Insumo | E00420 | SEDOP | Cabo multiplex 4x #16mm2 | Material |  | m | 1.02 | 12.64 | 12.89
|  |  |  | MO sem LS => | 2.33 | LS => | 0 | MO com LS => | 2.33
|  |  |  | Valor do BDI => | 4.8 |  | Valor com BDI => |  | 21.21
1.2.20 | Código | Banco | Descrição | Tipo |  | Und | Quant. | Valor Unit | Total
Composição | 170942 | SEDOP | Cabo multiplex 4 x 35mm2 | 0 |  | m | 1 | 28.89 | 28.89
Composição Auxiliar | 88247 | SINAPI | AUXILIAR DE ELETRICISTA COM ENCARGOS COMPLEMENTARES | Livro SINAPI: Cálculos e Parâmetros |  | H | 0.05 | 26.05 | 1.3
Composição Auxiliar | 88264 | SINAPI | ELETRICISTA COM ENCARGOS COMPLEMENTARES | Livro SINAPI: Cálculos e Parâmetros |  | H | 0.1 | 31.09 | 3.1
Insumo | E00422 | SEDOP | Cabo multiplex 4x # 35mm2 | Material |  | m | 1.02 | 24.01 | 24.49
|  |  |  | MO sem LS => | 2.92 | LS => | 0 | MO com LS => | 2.92
|  |  |  | Valor do BDI => | 8.46 |  | Valor com BDI => |  | 37.35
1.2.21 | Código | Banco | Descrição | Tipo |  | Und | Quant. | Valor Unit | Total
Composição | 171093 | SEDOP | Curva 90° p/ elet. PVC 2 1/2" (IE) | 0 |  | un | 1 | 46.21 | 46.21
Composição Auxiliar | 88247 | SINAPI | AUXILIAR DE ELETRICISTA COM ENCARGOS COMPLEMENTARES | Livro SINAPI: Cálculos e Parâmetros |  | H | 0.2 | 26.05 | 5.21
Composição Auxiliar | 88264 | SINAPI | ELETRICISTA COM ENCARGOS COMPLEMENTARES | Livro SINAPI: Cálculos e Parâmetros |  | H | 0.4 | 31.09 | 12.43
Insumo | E00529 | SEDOP | Curva 90° p/ elet PVC 2 1/2" (IE) | Material |  | un | 1 | 28.57 | 28.57
|  |  |  | MO sem LS => | 11.71 | LS => | 0 | MO com LS => | 11.71
|  |  |  | Valor do BDI => | 13.54 |  | Valor com BDI => |  | 59.75
1.2.22 | Código | Banco | Descrição | Tipo |  | Und | Quant. | Valor Unit | Total
Composição | 170077 | SEDOP | Eletroduto PVC Rígido de 3" | 0 |  | m | 1 | 52.69 | 52.69
Composição Auxiliar | 88264 | SINAPI | ELETRICISTA COM ENCARGOS COMPLEMENTARES | Livro SINAPI: Cálculos e Parâmetros |  | H | 0.4 | 31.09 | 12.43
Composição Auxiliar | 88247 | SINAPI | AUXILIAR DE ELETRICISTA COM ENCARGOS COMPLEMENTARES | Livro SINAPI: Cálculos e Parâmetros |  | H | 0.4 | 26.05 | 10.42
Insumo | E00011 | SEDOP | Eletroduto PVC Rígido de 3" | Material |  | m | 1 | 29.84 | 29.84
|  |  |  | MO sem LS => | 14.95 | LS => | 0 | MO com LS => | 14.95
|  |  |  | Valor do BDI => | 15.44 |  | Valor com BDI => |  | 68.13
1.2.23 | Código | Banco | Descrição | Tipo |  | Und | Quant. | Valor Unit | Total
Composição | 171094 | SEDOP | Curva 90° p/ elet. PVC 3" (IE) | 0 |  | un | 1 | 62.48 | 62.48
Composição Auxiliar | 88247 | SINAPI | AUXILIAR DE ELETRICISTA COM ENCARGOS COMPLEMENTARES | Livro SINAPI: Cálculos e Parâmetros |  | H | 0.2 | 26.05 | 5.21
Composição Auxiliar | 88264 | SINAPI | ELETRICISTA COM ENCARGOS COMPLEMENTARES | Livro SINAPI: Cálculos e Parâmetros |  | H | 0.4 | 31.09 | 12.43
Insumo | E00530 | SEDOP | Curva 90° p/ elet PVC 3" (IE) | Material |  | un | 1 | 44.84 | 44.84
|  |  |  | MO sem LS => | 11.71 | LS => | 0 | MO com LS => | 11.71
|  |  |  | Valor do BDI => | 18.31 |  | Valor com BDI => |  | 80.79
1.2.24 | Código | Banco | Descrição | Tipo |  | Und | Quant. | Valor Unit | Total
Composição | 170727 | SEDOP | Eletroduto PVC Rígido de 4" | 0 |  | m | 1 | 118.6 | 118.6
Composição Auxiliar | 88247 | SINAPI | AUXILIAR DE ELETRICISTA COM ENCARGOS COMPLEMENTARES | Livro SINAPI: Cálculos e Parâmetros |  | H | 0.4 | 26.05 | 10.42
Composição Auxiliar | 88264 | SINAPI | ELETRICISTA COM ENCARGOS COMPLEMENTARES | Livro SINAPI: Cálculos e Parâmetros |  | H | 0.4 | 31.09 | 12.43
Insumo | E00368 | SEDOP | Eletroduto PVC Rígido de 4" | Material |  | m | 1 | 95.75 | 95.75
|  |  |  | MO sem LS => | 14.95 | LS => | 0 | MO com LS => | 14.95
|  |  |  | Valor do BDI => | 34.76 |  | Valor com BDI => |  | 153.36
1.2.25 | Código | Banco | Descrição | Tipo |  | Und | Quant. | Valor Unit | Total
Composição | 171267 | SEDOP | Curva 90° p/ elet. PVC 1 1/4" (IE) | 0 |  | un | 1 | 24.25 | 24.25
Composição Auxiliar | 88264 | SINAPI | ELETRICISTA COM ENCARGOS COMPLEMENTARES | Livro SINAPI: Cálculos e Parâmetros |  | H | 0.4 | 31.09 | 12.43
Composição Auxiliar | 88247 | SINAPI | AUXILIAR DE ELETRICISTA COM ENCARGOS COMPLEMENTARES | Livro SINAPI: Cálculos e Parâmetros |  | H | 0.2 | 26.05 | 5.21
Insumo | E00527 | SEDOP | Curva 90° p/ elet PVC 1 1/4" (IE) | Material |  | un | 1 | 6.61 | 6.61
|  |  |  | MO sem LS => | 11.71 | LS => | 0 | MO com LS => | 11.71
|  |  |  | Valor do BDI => | 7.1 |  | Valor com BDI => |  | 31.35
1.2.26 | Código | Banco | Descrição | Tipo |  | Und | Quant. | Valor Unit | Total
Composição | 171021 | SEDOP | Eletroduto de F°G° de 2 1/2" | 0 |  | m | 1 | 95.54 | 95.54
Composição Auxiliar | 88247 | SINAPI | AUXILIAR DE ELETRICISTA COM ENCARGOS COMPLEMENTARES | Livro SINAPI: Cálculos e Parâmetros |  | H | 0.6 | 26.05 | 15.63
Composição Auxiliar | 88264 | SINAPI | ELETRICISTA COM ENCARGOS COMPLEMENTARES | Livro SINAPI: Cálculos e Parâmetros |  | H | 0.6 | 31.09 | 18.65
Insumo | E00271 | SEDOP | Eletroduto - ferro galvanizado 2 1/2" | Material |  | m | 1 | 61.26 | 61.26
|  |  |  | MO sem LS => | 22.43 | LS => | 0 | MO com LS => | 22.43
|  |  |  | Valor do BDI => | 28 |  | Valor com BDI => |  | 123.54
1.2.27 | Código | Banco | Descrição | Tipo |  | Und | Quant. | Valor Unit | Total
Composição | 171022 | SEDOP | Eletroduto de F°G° de 3" | 0 |  | m | 1 | 123.33 | 123.33
Composição Auxiliar | 88264 | SINAPI | ELETRICISTA COM ENCARGOS COMPLEMENTARES | Livro SINAPI: Cálculos e Parâmetros |  | H | 0.6 | 31.09 | 18.65
Composição Auxiliar | 88247 | SINAPI | AUXILIAR DE ELETRICISTA COM ENCARGOS COMPLEMENTARES | Livro SINAPI: Cálculos e Parâmetros |  | H | 0.6 | 26.05 | 15.63
Insumo | E00272 | SEDOP | Eletroduto - ferro galvanizado 3" | Material |  | m | 1 | 89.05 | 89.05
|  |  |  | MO sem LS => | 22.43 | LS => | 0 | MO com LS => | 22.43
|  |  |  | Valor do BDI => | 36.14 |  | Valor com BDI => |  | 159.47
1.2.28 | Código | Banco | Descrição | Tipo |  | Und | Quant. | Valor Unit | Total
Composição | 170932 | SEDOP | Eletroduto de F°G° de 4" | 0 |  | m | 1 | 155.89 | 155.89
Composição Auxiliar | 88264 | SINAPI | ELETRICISTA COM ENCARGOS COMPLEMENTARES | Livro SINAPI: Cálculos e Parâmetros |  | H | 0.6 | 31.09 | 18.65
Composição Auxiliar | 88247 | SINAPI | AUXILIAR DE ELETRICISTA COM ENCARGOS COMPLEMENTARES | Livro SINAPI: Cálculos e Parâmetros |  | H | 0.6 | 26.05 | 15.63
Insumo | E00548 | SEDOP | Eletroduto - ferro galvanizado 4" | Material |  | m | 1 | 121.61 | 121.61
|  |  |  | MO sem LS => | 22.43 | LS => | 0 | MO com LS => | 22.43
|  |  |  | Valor do BDI => | 45.69 |  | Valor com BDI => |  | 201.58
1.2.29 | Código | Banco | Descrição | Tipo |  | Und | Quant. | Valor Unit | Total
Composição | 170387 | SEDOP | Quadro de distribuição metálico de embutir p/ 40 disjuntores (c/barramento) | 0 |  | un | 1 | 1596.48 | 1596.48
Composição Auxiliar | 88264 | SINAPI | ELETRICISTA COM ENCARGOS COMPLEMENTARES | Livro SINAPI: Cálculos e Parâmetros |  | H | 8 | 31.09 | 248.72
Composição Auxiliar | 88247 | SINAPI | AUXILIAR DE ELETRICISTA COM ENCARGOS COMPLEMENTARES | Livro SINAPI: Cálculos e Parâmetros |  | H | 6 | 26.05 | 156.3
Insumo | E00128 | SEDOP | Quadro de distribuição metálico de embutir p/ 40 disjuntores (c/ barramento) | Material |  | un | 1 | 1191.46 | 1191.46
|  |  |  | MO sem LS => | 266.84 | LS => | 0 | MO com LS => | 266.84
|  |  |  | Valor do BDI => | 467.92 |  | Valor com BDI => |  | 2064.4
1.2.30 | Código | Banco | Descrição | Tipo |  | Und | Quant. | Valor Unit | Total
Composição | 170898 | SEDOP | Disjuntor TQD 3P - 200A - PADRÃO DIN | 0 |  | un | 1 | 532.94 | 532.94
Composição Auxiliar | 88264 | SINAPI | ELETRICISTA COM ENCARGOS COMPLEMENTARES | Livro SINAPI: Cálculos e Parâmetros |  | H | 1 | 31.09 | 31.09
Composição Auxiliar | 88247 | SINAPI | AUXILIAR DE ELETRICISTA COM ENCARGOS COMPLEMENTARES | Livro SINAPI: Cálculos e Parâmetros |  | H | 0.5 | 26.05 | 13.02
Insumo | E00709 | SEDOP | Disjuntor 3P - 200A | Material |  | un | 1 | 488.83 | 488.83
|  |  |  | MO sem LS => | 29.31 | LS => | 0 | MO com LS => | 29.31
|  |  |  | Valor do BDI => | 156.2 |  | Valor com BDI => |  | 689.14
1.2.31 | Código | Banco | Descrição | Tipo |  | Und | Quant. | Valor Unit | Total
Composição | 170894 | SEDOP | Disjuntor 3P - 300A | 0 |  | un | 1 | 1268.34 | 1268.34
Composição Auxiliar | 88264 | SINAPI | ELETRICISTA COM ENCARGOS COMPLEMENTARES | Livro SINAPI: Cálculos e Parâmetros |  | H | 1 | 31.09 | 31.09
Composição Auxiliar | 88247 | SINAPI | AUXILIAR DE ELETRICISTA COM ENCARGOS COMPLEMENTARES | Livro SINAPI: Cálculos e Parâmetros |  | H | 0.5 | 26.05 | 13.02
Insumo | E00533 | SEDOP | Disjuntor 3P - 300A | Material |  | un | 1 | 1224.23 | 1224.23
|  |  |  | MO sem LS => | 29.31 | LS => | 0 | MO com LS => | 29.31
|  |  |  | Valor do BDI => | 371.75 |  | Valor com BDI => |  | 1640.09
1.2.32 | Código | Banco | Descrição | Tipo |  | Und | Quant. | Valor Unit | Total
Composição | 170895 | SEDOP | Disjuntor 3P - 400A | 0 |  | un | 1 | 1409.24 | 1409.24
Composição Auxiliar | 88247 | SINAPI | AUXILIAR DE ELETRICISTA COM ENCARGOS COMPLEMENTARES | Livro SINAPI: Cálculos e Parâmetros |  | H | 0.5 | 26.05 | 13.02
Composição Auxiliar | 88264 | SINAPI | ELETRICISTA COM ENCARGOS COMPLEMENTARES | Livro SINAPI: Cálculos e Parâmetros |  | H | 1 | 31.09 | 31.09
Insumo | E00534 | SEDOP | Disjuntor 3P - 400A | Material |  | un | 1 | 1365.13 | 1365.13
|  |  |  | MO sem LS => | 29.31 | LS => | 0 | MO com LS => | 29.31
|  |  |  | Valor do BDI => | 413.04 |  | Valor com BDI => |  | 1822.28
1.2.33 | Código | Banco | Descrição | Tipo |  | Und | Quant. | Valor Unit | Total
Composição | 170896 | SEDOP | Disjuntor 3P - 600A | 0 |  | un | 1 | 2527.67 | 2527.67
Composição Auxiliar | 88264 | SINAPI | ELETRICISTA COM ENCARGOS COMPLEMENTARES | Livro SINAPI: Cálculos e Parâmetros |  | H | 1 | 31.09 | 31.09
Composição Auxiliar | 88247 | SINAPI | AUXILIAR DE ELETRICISTA COM ENCARGOS COMPLEMENTARES | Livro SINAPI: Cálculos e Parâmetros |  | H | 0.5 | 26.05 | 13.02
Insumo | E00535 | SEDOP | Disjuntor 3P - 630A | Material |  | un | 1 | 2483.56 | 2483.56
|  |  |  | MO sem LS => | 29.31 | LS => | 0 | MO com LS => | 29.31
|  |  |  | Valor do BDI => | 740.86 |  | Valor com BDI => |  | 3268.53
1.2.34 | Código | Banco | Descrição | Tipo |  | Und | Quant. | Valor Unit | Total
Composição | 170330 | SEDOP | Disjuntor 1P - 40 e 50A - PADRÃO DIN | 0 |  | un | 1 | 38.76 | 38.76
Composição Auxiliar | 88264 | SINAPI | ELETRICISTA COM ENCARGOS COMPLEMENTARES | Livro SINAPI: Cálculos e Parâmetros |  | H | 0.3 | 31.09 | 9.32
Composição Auxiliar | 88247 | SINAPI | AUXILIAR DE ELETRICISTA COM ENCARGOS COMPLEMENTARES | Livro SINAPI: Cálculos e Parâmetros |  | H | 0.3 | 26.05 | 7.81
Insumo | E00056 | SEDOP | Disjuntor 1P-40A e 50A - PADRÃO DIN | Material |  | un | 1 | 21.63 | 21.63
|  |  |  | MO sem LS => | 11.21 | LS => | 0 | MO com LS => | 11.21
|  |  |  | Valor do BDI => | 11.36 |  | Valor com BDI => |  | 50.12
1.2.35 | Código | Banco | Descrição | Tipo |  | Und | Quant. | Valor Unit | Total
Composição | 170362 | SEDOP | Disjuntor 2P - 6 a 32A - PADRÃO DIN | 0 |  | un | 1 | 67.96 | 67.96
Composição Auxiliar | 88247 | SINAPI | AUXILIAR DE ELETRICISTA COM ENCARGOS COMPLEMENTARES | Livro SINAPI: Cálculos e Parâmetros |  | H | 0.6 | 26.05 | 15.63
Composição Auxiliar | 88264 | SINAPI | ELETRICISTA COM ENCARGOS COMPLEMENTARES | Livro SINAPI: Cálculos e Parâmetros |  | H | 0.6 | 31.09 | 18.65
Insumo | E00081 | SEDOP | Disjuntor 2P - 6 a 32A - PADRÃO DIN | Material |  | un | 1 | 33.68 | 33.68
|  |  |  | MO sem LS => | 22.43 | LS => | 0 | MO com LS => | 22.43
|  |  |  | Valor do BDI => | 19.91 |  | Valor com BDI => |  | 87.87
1.2.36 | Código | Banco | Descrição | Tipo |  | Und | Quant. | Valor Unit | Total
Composição | 170388 | SEDOP | Disjuntor 3P - 10 a 50A - PADRÃO DIN | 0 |  | un | 1 | 299.9 | 299.9
Composição Auxiliar | 88264 | SINAPI | ELETRICISTA COM ENCARGOS COMPLEMENTARES | Livro SINAPI: Cálculos e Parâmetros |  | H | 0.9 | 31.09 | 27.98
Composição Auxiliar | 88247 | SINAPI | AUXILIAR DE ELETRICISTA COM ENCARGOS COMPLEMENTARES | Livro SINAPI: Cálculos e Parâmetros |  | H | 0.9 | 26.05 | 23.44
Insumo | E00085 | SEDOP | Disjuntor 3P - 10 a 50A - PADRÃO DIN | Material |  | un | 1 | 248.48 | 248.48
|  |  |  | MO sem LS => | 33.65 | LS => | 0 | MO com LS => | 33.65
|  |  |  | Valor do BDI => | 87.9 |  | Valor com BDI => |  | 387.8
1.2.37 | Código | Banco | Descrição | Tipo |  | Und | Quant. | Valor Unit | Total
Composição | 170393 | SEDOP | Disjuntor 3P - 63 a 100A - PADRÃO DIN | 0 |  | un | 1 | 208.4 | 208.4
Composição Auxiliar | 88247 | SINAPI | AUXILIAR DE ELETRICISTA COM ENCARGOS COMPLEMENTARES | Livro SINAPI: Cálculos e Parâmetros |  | H | 0.9 | 26.05 | 23.44
Composição Auxiliar | 88264 | SINAPI | ELETRICISTA COM ENCARGOS COMPLEMENTARES | Livro SINAPI: Cálculos e Parâmetros |  | H | 0.9 | 31.09 | 27.98
Insumo | E00134 | SEDOP | Disjuntor 3P-63A a 100A - PADRÃO DIN | Material |  | un | 1 | 156.98 | 156.98
|  |  |  | MO sem LS => | 33.65 | LS => | 0 | MO com LS => | 33.65
|  |  |  | Valor do BDI => | 61.08 |  | Valor com BDI => |  | 269.48
1.2.38 | Código | Banco | Descrição | Tipo |  | Und | Quant. | Valor Unit | Total
Composição | 171033 | SEDOP | Poste de concreto duplo T 300 Dan h = 11m (incl. base em concretociclópico) | 0 |  | un | 1 | 2135.69 | 2135.69
Composição Auxiliar | 030010 | SEDOP | Escavação manual de ate 1.50m de profundidade | 0 |  | m³ | 0.125 | 100.44 | 12.55
Composição Auxiliar | 88242 | SINAPI | AJUDANTE DE PEDREIRO COM ENCARGOS COMPLEMENTARES | Livro SINAPI: Cálculos e Parâmetros |  | H | 2 | 25.67 | 51.34
Composição Auxiliar | 040025 | SEDOP | Fundação corrida com seixo | 0 |  | m³ | 0.125 | 1020.87 | 127.6
Composição Auxiliar | 88309 | SINAPI | PEDREIRO COM ENCARGOS COMPLEMENTARES | Livro SINAPI: Cálculos e Parâmetros |  | H | 2 | 30.73 | 61.46
Composição Auxiliar | 020174 | SEDOP | Retirada de entulho - manualmente (incluindo caixa coletora) | 0 |  | m³ | 0.16 | 101.07 | 16.17
Insumo | M00007 | SEDOP | Caminhão c/ munck | Equipamento |  | h | 1 | 337.5 | 337.5
Insumo | E00626 | SEDOP | Poste de concreto duplo T 300 Dan h = 11m | Material |  | un | 1 | 1529.07 | 1529.07
|  |  |  | MO sem LS => | 118.82 | LS => | 0 | MO com LS => | 118.82
|  |  |  | Valor do BDI => | 625.97 |  | Valor com BDI => |  | 2761.66
1.2.39 | Código | Banco | Descrição | Tipo |  | Und | Quant. | Valor Unit | Total
Composição | 2849 | ORSE | Cabo de aluminio nu asc/ca 7 fios - 1/0 awg - fornecimento | Fornecimento de Materiais para Redes de Energia Elétrica e Iluminação |  | kg | 1 | 59.07 | 59.07
Item | Código | Banco | Descrição | Tipo |  | Und | Quant. | Valor Unit | Total
Insumo | 00025005/SINAPI | ORSE | Cabo de aluminio nu sem alma de aco, bitola 1/0 awg | Material |  | kg | 1 | 59,07 | 59,07
Detalhamento de Cálculo ORSE
Item | Código | Banco | Descrição | Tipo |  | Und | Quant. | Valor Unit | Total
Insumo | 00025005/SINAPI | ORSE | Cabo de aluminio nu sem alma de aco, bitola 1/0 awg | Material |  | kg | 1 | 59,07 | 59,07
|  |  |  | MO sem LS => | 0 | LS => | 0 | MO com LS => | 0
|  |  |  | Valor do BDI => | 17.31 |  | Valor com BDI => |  | 76.38
1.2.40 | Código | Banco | Descrição | Tipo |  | Und | Quant. | Valor Unit | Total
Composição | 171173 | SEDOP | Isolador pilar porcelana 15KV | 0 |  | un | 1 | 146.81 | 146.81
Composição Auxiliar | 88247 | SINAPI | AUXILIAR DE ELETRICISTA COM ENCARGOS COMPLEMENTARES | Livro SINAPI: Cálculos e Parâmetros |  | H | 0.25 | 26.05 | 6.51
Composição Auxiliar | 88264 | SINAPI | ELETRICISTA COM ENCARGOS COMPLEMENTARES | Livro SINAPI: Cálculos e Parâmetros |  | H | 0.5 | 31.09 | 15.54
Insumo | E00716 | SEDOP | Isolador pilar porcelana 15KV | Material |  | un | 1 | 124.76 | 124.76
|  |  |  | MO sem LS => | 14.65 | LS => | 0 | MO com LS => | 14.65
|  |  |  | Valor do BDI => | 43.03 |  | Valor com BDI => |  | 189.84
1.2.41 | Código | Banco | Descrição | Tipo |  | Und | Quant. | Valor Unit | Total
Composição | 171168 | SEDOP | Isolador disc bastão polim - completo 15 KV | 0 |  | un | 1 | 96.18 | 96.18
Composição Auxiliar | 88247 | SINAPI | AUXILIAR DE ELETRICISTA COM ENCARGOS COMPLEMENTARES | Livro SINAPI: Cálculos e Parâmetros |  | H | 0.25 | 26.05 | 6.51
Composição Auxiliar | 88264 | SINAPI | ELETRICISTA COM ENCARGOS COMPLEMENTARES | Livro SINAPI: Cálculos e Parâmetros |  | H | 0.5 | 31.09 | 15.54
Insumo | E00566 | SEDOP | Isolador disc bastão polim - completo 15 KV | Material |  | un | 1 | 74.13 | 74.13
|  |  |  | MO sem LS => | 14.65 | LS => | 0 | MO com LS => | 14.65
|  |  |  | Valor do BDI => | 28.19 |  | Valor com BDI => |  | 124.37
1.2.42 | Código | Banco | Descrição | Tipo |  | Und | Quant. | Valor Unit | Total
Composição | 171496 | SEDOP | Cruzeta em concreto (90x115x2400mm) | 0 |  | un | 1 | 253.23 | 253.23
Composição Auxiliar | 88264 | SINAPI | ELETRICISTA COM ENCARGOS COMPLEMENTARES | Livro SINAPI: Cálculos e Parâmetros |  | H | 2 | 31.09 | 62.18
Composição Auxiliar | 88247 | SINAPI | AUXILIAR DE ELETRICISTA COM ENCARGOS COMPLEMENTARES | Livro SINAPI: Cálculos e Parâmetros |  | H | 1 | 26.05 | 26.05
Insumo | E00749 | SEDOP | Cruzeta em concreto (90x115x2400mm) | Material |  | un | 1 | 165 | 165
|  |  |  | MO sem LS => | 58.62 | LS => | 0 | MO com LS => | 58.62
|  |  |  | Valor do BDI => | 74.22 |  | Valor com BDI => |  | 327.45
1.2.43 | Código | Banco | Descrição | Tipo |  | Und | Quant. | Valor Unit | Total
Composição | 171052 | SEDOP | Manilha sapatilha galvanizada | 0 |  | un | 1 | 30.81 | 30.81
Composição Auxiliar | 88247 | SINAPI | AUXILIAR DE ELETRICISTA COM ENCARGOS COMPLEMENTARES | Livro SINAPI: Cálculos e Parâmetros |  | H | 0.05 | 26.05 | 1.3
Composição Auxiliar | 88264 | SINAPI | ELETRICISTA COM ENCARGOS COMPLEMENTARES | Livro SINAPI: Cálculos e Parâmetros |  | H | 0.1 | 31.09 | 3.1
Insumo | E00610 | SEDOP | Manilha sapatilha galvanizada | Material |  | un | 1 | 26.41 | 26.41
|  |  |  | MO sem LS => | 2.92 | LS => | 0 | MO com LS => | 2.92
|  |  |  | Valor do BDI => | 9.03 |  | Valor com BDI => |  | 39.84
1.2.44 | Código | Banco | Descrição | Tipo |  | Und | Quant. | Valor Unit | Total
Composição | 171177 | SEDOP | Laço pré-formada para CB 2 AWG | 0 |  | un | 1 | 9.89 | 9.89
Composição Auxiliar | 88247 | SINAPI | AUXILIAR DE ELETRICISTA COM ENCARGOS COMPLEMENTARES | Livro SINAPI: Cálculos e Parâmetros |  | H | 0.05 | 26.05 | 1.3
Composição Auxiliar | 88264 | SINAPI | ELETRICISTA COM ENCARGOS COMPLEMENTARES | Livro SINAPI: Cálculos e Parâmetros |  | H | 0.1 | 31.09 | 3.1
Insumo | E00570 | SEDOP | Laço pré-formada para CB 2 AWG | Material |  | un | 1 | 5.49 | 5.49
|  |  |  | MO sem LS => | 2.92 | LS => | 0 | MO com LS => | 2.92
|  |  |  | Valor do BDI => | 2.89 |  | Valor com BDI => |  | 12.78
1.2.45 | Código | Banco | Descrição | Tipo |  | Und | Quant. | Valor Unit | Total
Composição | 171137 | SEDOP | Alça preformada para cabo de alumínio 2AWG | 0 |  | un | 1 | 16.95 | 16.95
Composição Auxiliar | 88247 | SINAPI | AUXILIAR DE ELETRICISTA COM ENCARGOS COMPLEMENTARES | Livro SINAPI: Cálculos e Parâmetros |  | H | 0.04 | 26.05 | 1.04
Composição Auxiliar | 88264 | SINAPI | ELETRICISTA COM ENCARGOS COMPLEMENTARES | Livro SINAPI: Cálculos e Parâmetros |  | H | 0.08 | 31.09 | 2.48
Insumo | E00383 | SEDOP | Alça preformada para cabo de alumínio 2AWG | Material |  | un | 1 | 13.43 | 13.43
|  |  |  | MO sem LS => | 2.33 | LS => | 0 | MO com LS => | 2.33
|  |  |  | Valor do BDI => | 4.96 |  | Valor com BDI => |  | 21.91
1.2.46 | Código | Banco | Descrição | Tipo |  | Und | Quant. | Valor Unit | Total
Composição | 171041 | SEDOP | Chave fusível de distribuição 15KV L 100A | 0 |  | un | 1 | 261.11 | 261.11
Composição Auxiliar | 88247 | SINAPI | AUXILIAR DE ELETRICISTA COM ENCARGOS COMPLEMENTARES | Livro SINAPI: Cálculos e Parâmetros |  | H | 1 | 26.05 | 26.05
Composição Auxiliar | 88264 | SINAPI | ELETRICISTA COM ENCARGOS COMPLEMENTARES | Livro SINAPI: Cálculos e Parâmetros |  | H | 2 | 31.09 | 62.18
Insumo | E00461 | SEDOP | Chave fusível de distribuição 15KV L 100A | Material |  | un | 1 | 172.88 | 172.88
|  |  |  | MO sem LS => | 58.62 | LS => | 0 | MO com LS => | 58.62
|  |  |  | Valor do BDI => | 76.53 |  | Valor com BDI => |  | 337.64
1.2.47 | Código | Banco | Descrição | Tipo |  | Und | Quant. | Valor Unit | Total
Composição | 171113 | SEDOP | Conector TPF de 50mm2 | 0 |  | un | 1 | 15.4 | 15.4
Composição Auxiliar | 88247 | SINAPI | AUXILIAR DE ELETRICISTA COM ENCARGOS COMPLEMENTARES | Livro SINAPI: Cálculos e Parâmetros |  | H | 0.03 | 26.05 | 0.78
Composição Auxiliar | 88264 | SINAPI | ELETRICISTA COM ENCARGOS COMPLEMENTARES | Livro SINAPI: Cálculos e Parâmetros |  | H | 0.06 | 31.09 | 1.86
Insumo | E00506 | SEDOP | Conector TPF de 50mm2 | Material |  | un | 1 | 12.76 | 12.76
|  |  |  | MO sem LS => | 1.75 | LS => | 0 | MO com LS => | 1.75
|  |  |  | Valor do BDI => | 4.51 |  | Valor com BDI => |  | 19.91
1.2.48 | Código | Banco | Descrição | Tipo |  | Und | Quant. | Valor Unit | Total
Composição | 3325 | ORSE | Fornecimento de conector perfuração 25-95/2 95 mm² | Conversão InfoWOrca |  | un | 1 | 10.5 | 10.5
Item | Código | Banco | Descrição | Tipo |  | Und | Quant. | Valor Unit | Total
Insumo | 2637 | ORSE | Conector perfuração 25-95/2 95 mm | Material |  | un | 1 | 10,50 | 10,50
Detalhamento de Cálculo ORSE
Item | Código | Banco | Descrição | Tipo |  | Und | Quant. | Valor Unit | Total
Insumo | 2637 | ORSE | Conector perfuração 25-95/2 95 mm | Material |  | un | 1 | 10,50 | 10,50
|  |  |  | MO sem LS => | 0 | LS => | 0 | MO com LS => | 0
|  |  |  | Valor do BDI => | 3.07 |  | Valor com BDI => |  | 13.57
1.2.49 | Código | Banco | Descrição | Tipo |  | Und | Quant. | Valor Unit | Total
Composição | 171111 | SEDOP | Conector paralelo de aluminio 8 a 10 | 0 |  | un | 1 | 12.33 | 12.33
Composição Auxiliar | 88247 | SINAPI | AUXILIAR DE ELETRICISTA COM ENCARGOS COMPLEMENTARES | Livro SINAPI: Cálculos e Parâmetros |  | H | 0.03 | 26.05 | 0.78
Composição Auxiliar | 88264 | SINAPI | ELETRICISTA COM ENCARGOS COMPLEMENTARES | Livro SINAPI: Cálculos e Parâmetros |  | H | 0.06 | 31.09 | 1.86
Insumo | E00504 | SEDOP | Conector paralelo de aluminio 8 a 10 | Material |  | un | 1 | 9.69 | 9.69
|  |  |  | MO sem LS => | 1.75 | LS => | 0 | MO com LS => | 1.75
|  |  |  | Valor do BDI => | 3.61 |  | Valor com BDI => |  | 15.94
1.2.50 | Código | Banco | Descrição | Tipo |  | Und | Quant. | Valor Unit | Total
Composição | 171037 | SEDOP | Elo fusivel 10K | 0 |  | un | 1 | 7.52 | 7.52
Composição Auxiliar | 88264 | SINAPI | ELETRICISTA COM ENCARGOS COMPLEMENTARES | Livro SINAPI: Cálculos e Parâmetros |  | H | 0.08 | 31.09 | 2.48
Composição Auxiliar | 88247 | SINAPI | AUXILIAR DE ELETRICISTA COM ENCARGOS COMPLEMENTARES | Livro SINAPI: Cálculos e Parâmetros |  | H | 0.04 | 26.05 | 1.04
Insumo | E00549 | SEDOP | Elo fusivel 10K | Material |  | un | 1 | 4 | 4
|  |  |  | MO sem LS => | 2.33 | LS => | 0 | MO com LS => | 2.33
|  |  |  | Valor do BDI => | 2.2 |  | Valor com BDI => |  | 9.72
1.2.51 | Código | Banco | Descrição | Tipo |  | Und | Quant. | Valor Unit | Total
Composição | 171038 | SEDOP | Elo fusivel 15K | 0 |  | un | 1 | 7.84 | 7.84
Composição Auxiliar | 88264 | SINAPI | ELETRICISTA COM ENCARGOS COMPLEMENTARES | Livro SINAPI: Cálculos e Parâmetros |  | H | 0.08 | 31.09 | 2.48
Composição Auxiliar | 88247 | SINAPI | AUXILIAR DE ELETRICISTA COM ENCARGOS COMPLEMENTARES | Livro SINAPI: Cálculos e Parâmetros |  | H | 0.04 | 26.05 | 1.04
Insumo | E00550 | SEDOP | Elo fusivel 15K | Material |  | un | 1 | 4.32 | 4.32
|  |  |  | MO sem LS => | 2.33 | LS => | 0 | MO com LS => | 2.33
|  |  |  | Valor do BDI => | 2.29 |  | Valor com BDI => |  | 10.13
1.2.52 | Código | Banco | Descrição | Tipo |  | Und | Quant. | Valor Unit | Total
Composição | 171028 | SEDOP | Para raio de distribuição de tensão 15 KV | 0 |  | un | 1 | 319.45 | 319.45
Composição Auxiliar | 88264 | SINAPI | ELETRICISTA COM ENCARGOS COMPLEMENTARES | Livro SINAPI: Cálculos e Parâmetros |  | H | 1 | 31.09 | 31.09
Composição Auxiliar | 88247 | SINAPI | AUXILIAR DE ELETRICISTA COM ENCARGOS COMPLEMENTARES | Livro SINAPI: Cálculos e Parâmetros |  | H | 0.5 | 26.05 | 13.02
Insumo | E00621 | SEDOP | Para raio de distribuição de tensão 15 Kv | Material |  | un | 1 | 275.34 | 275.34
|  |  |  | MO sem LS => | 29.31 | LS => | 0 | MO com LS => | 29.31
|  |  |  | Valor do BDI => | 93.63 |  | Valor com BDI => |  | 413.08
1.2.53 | Código | Banco | Descrição | Tipo |  | Und | Quant. | Valor Unit | Total
Composição | 170684 | SEDOP | Transformador de 150KVA-15KV-60HZ | 0 |  | un | 1 | 42768.24 | 42768.24
Composição Auxiliar | 88243 | SINAPI | AJUDANTE ESPECIALIZADO COM ENCARGOS COMPLEMENTARES | Livro SINAPI: Cálculos e Parâmetros |  | H | 23 | 26.03 | 598.69
Composição Auxiliar | 88264 | SINAPI | ELETRICISTA COM ENCARGOS COMPLEMENTARES | Livro SINAPI: Cálculos e Parâmetros |  | H | 45 | 31.09 | 1399.05
Insumo | E00359 | SEDOP | Transformador de 150KVA-AT 13,2KV-BT220/127V | Material |  | un | 1 | 40770.5 | 40770.5
|  |  |  | MO sem LS => | 1329.34 | LS => | 0 | MO com LS => | 1329.34
|  |  |  | Valor do BDI => | 12535.37 |  | Valor com BDI => |  | 55303.61
1.2.54 | Código | Banco | Descrição | Tipo |  | Und | Quant. | Valor Unit | Total
Composição | 170356 | SEDOP | Transformador de 75KVA-15KV-60HZ | 0 |  | un | 1 | 28959.45 | 28959.45
Composição Auxiliar | 88264 | SINAPI | ELETRICISTA COM ENCARGOS COMPLEMENTARES | Livro SINAPI: Cálculos e Parâmetros |  | H | 34 | 31.09 | 1057.06
Composição Auxiliar | 88243 | SINAPI | AJUDANTE ESPECIALIZADO COM ENCARGOS COMPLEMENTARES | Livro SINAPI: Cálculos e Parâmetros |  | H | 17 | 26.03 | 442.51
Insumo | E00075 | SEDOP | Transformador de 75KVA-AT13,2KV-BT220/127V | Material |  | un | 1 | 27459.88 | 27459.88
|  |  |  | MO sem LS => | 998.24 | LS => | 0 | MO com LS => | 998.24
|  |  |  | Valor do BDI => | 8488.01 |  | Valor com BDI => |  | 37447.46
1.2.55 | Código | Banco | Descrição | Tipo |  | Und | Quant. | Valor Unit | Total
Composição | 170357 | SEDOP | Transformador de 112,5.5KVA-15KV-60HZ | 0 |  | un | 1 | 30406.14 | 30406.14
Composição Auxiliar | 88264 | SINAPI | ELETRICISTA COM ENCARGOS COMPLEMENTARES | Livro SINAPI: Cálculos e Parâmetros |  | H | 40 | 31.09 | 1243.6
Composição Auxiliar | 88243 | SINAPI | AJUDANTE ESPECIALIZADO COM ENCARGOS COMPLEMENTARES | Livro SINAPI: Cálculos e Parâmetros |  | H | 20 | 26.03 | 520.6
Insumo | E00076 | SEDOP | Transformador de 112,5KVA-AT13,2KV-BT220/127V | Material |  | un | 1 | 28641.94 | 28641.94
|  |  |  | MO sem LS => | 1174.4 | LS => | 0 | MO com LS => | 1174.4
|  |  |  | Valor do BDI => | 8912.03 |  | Valor com BDI => |  | 39318.17
1.2.56 | Código | Banco | Descrição | Tipo |  | Und | Quant. | Valor Unit | Total
Composição | 171410 | SEDOP | Transformador de 225KVA - 15KV-60HZ | 0 |  | un | 1 | 57772.42 | 57772.42
Composição Auxiliar | 88264 | SINAPI | ELETRICISTA COM ENCARGOS COMPLEMENTARES | Livro SINAPI: Cálculos e Parâmetros |  | H | 25 | 31.09 | 777.25
Composição Auxiliar | 88247 | SINAPI | AUXILIAR DE ELETRICISTA COM ENCARGOS COMPLEMENTARES | Livro SINAPI: Cálculos e Parâmetros |  | H | 50 | 26.05 | 1302.5
Insumo | E00751 | SEDOP | Transformador de 225KVA -AT 13,2KV-BT220/127V | Material |  | un | 1 | 55692.67 | 55692.67
|  |  |  | MO sem LS => | 1339.5 | LS => | 0 | MO com LS => | 1339.5
|  |  |  | Valor do BDI => | 16933.09 |  | Valor com BDI => |  | 74705.51
1.2.57 | Código | Banco | Descrição | Tipo |  | Und | Quant. | Valor Unit | Total
Composição | 171065 | SEDOP | Suporte isolado c/ braçadeira p/ para raio | 0 |  | un | 1 | 60.46 | 60.46
Composição Auxiliar | 88264 | SINAPI | ELETRICISTA COM ENCARGOS COMPLEMENTARES | Livro SINAPI: Cálculos e Parâmetros |  | H | 1 | 31.09 | 31.09
Composição Auxiliar | 88247 | SINAPI | AUXILIAR DE ELETRICISTA COM ENCARGOS COMPLEMENTARES | Livro SINAPI: Cálculos e Parâmetros |  | H | 0.5 | 26.05 | 13.02
Insumo | E00668 | SEDOP | Suporte isolado c/ braçadeira p/ para raio | Material |  | un | 1 | 16.35 | 16.35
|  |  |  | MO sem LS => | 29.31 | LS => | 0 | MO com LS => | 29.31
|  |  |  | Valor do BDI => | 17.72 |  | Valor com BDI => |  | 78.18
1.2.58 | Código | Banco | Descrição | Tipo |  | Und | Quant. | Valor Unit | Total
Composição | 170615 | SEDOP | Quadro de mediçao trifasico (c/ disjuntor) | 0 |  | un | 1 | 1676.26 | 1676.26
Composição Auxiliar | 88264 | SINAPI | ELETRICISTA COM ENCARGOS COMPLEMENTARES | Livro SINAPI: Cálculos e Parâmetros |  | H | 5 | 31.09 | 155.45
Composição Auxiliar | 88247 | SINAPI | AUXILIAR DE ELETRICISTA COM ENCARGOS COMPLEMENTARES | Livro SINAPI: Cálculos e Parâmetros |  | H | 5 | 26.05 | 130.25
Insumo | E00290 | SEDOP | Bucha / arruela 1 1/4"-aluminio | Material |  | un | 3 | 4.74 | 14.22
Insumo | E00300 | SEDOP | Quadro p/ medição trifásico - padrão CELPA | Material |  | un | 1 | 907.71 | 907.71
Insumo | E00291 | SEDOP | Luva p/ elet. FoGo de 1 1/4" (IE) | Material |  | un | 1 | 7.84 | 7.84
Insumo | E00292 | SEDOP | Curva 90o p/ elet. FoGo 1 1/4" (IE) | Material |  | un | 1 | 11.78 | 11.78
Insumo | E00268 | SEDOP | Eletroduto - ferro galvanizado 1 1/4" | Material |  | m | 3 | 15.73 | 47.19
Insumo | E00088 | SEDOP | Disjuntor 3P-40A | Material |  | un | 1 | 49.62 | 49.62
Insumo | E00077 | SEDOP | Cabo de cobre 25mm2 - 750V | Material |  | m | 12 | 29.35 | 352.2
|  |  |  | MO sem LS => | 187 | LS => | 0 | MO com LS => | 187
|  |  |  | Valor do BDI => | 491.31 |  | Valor com BDI => |  | 2167.57
1.2.59 | Código | Banco | Descrição | Tipo |  | Und | Quant. | Valor Unit | Total
Composição | 10311 | ORSE | Caixa de medição direta até 200A confeccionada em chapa galvanizada e pintadaeletrostaticamente d=100 x 60 x 15cm | Quadros de Distribuição de Energia |  | un | 1 | 2769.18 | 2769.18
Item | Código | Banco | Descrição | Tipo |  | Und | Quant. | Valor Unit | Total
Composição | 88264 | SINAPI | ELETRICISTA COM ENCARGOS COMPLEMENTARES | Livro SINAPI: Cálculos e Parâmetros |  | H | 4 | 31,09 | 124,36
Composição | 88316 | SINAPI | SERVENTE COM ENCARGOS COMPLEMENTARES | Livro SINAPI: Cálculos e Parâmetros |  | H | 4 | 25,11 | 100,44
Insumo | 00006111/SINAPI | ORSE | Servente de obras (horista) | Mão de Obra |  | h | 4 | 14,58 | 58,32
Insumo | 11090 | ORSE | Caixa de medição direta até 200A confeccionada em chapa galvanizada e pintadaeletrostaticamente d=100 x 60 x 15cm | Material |  | un | 1 | 2.404,26 | 2.404,26
Insumo | 00002436/SINAPI | ORSE | Eletricista (horista) | Mão de Obra |  | h | 4 | 20,44 | 81,76
Detalhamento de Cálculo ORSE
Item | Código | Banco | Descrição | Tipo |  | Und | Quant. | Valor Unit | Total
Insumo | 00037372 | SINAPI | EXAMES - HORISTA (COLETADO CAIXA - ENCARGOS COMPLEMENTARES) | Material |  | H | 8 | 1,43 | 11,44
Insumo | 00037373 | SINAPI | SEGURO - HORISTA (COLETADO CAIXA - ENCARGOS COMPLEMENTARES) | Material |  | H | 8 | 0,08 | 0,64
Insumo | 00043484 | SINAPI | EPI - FAMILIA ELETRICISTA - HORISTA (ENCARGOS COMPLEMENTARES - COLETADO CAIXA) | Material |  | H | 4 | 1,26 | 5,04
Insumo | 00043460 | SINAPI | FERRAMENTAS - FAMILIA ELETRICISTA - HORISTA (ENCARGOS COMPLEMENTARES - COLETADO CAIXA) | Material |  | H | 4 | 0,86 | 3,44
Insumo | 00002436 | SINAPI | ELETRICISTA (HORISTA) | Mão de Obra |  | H | 4.1493 | 20,46 | 84,89
Insumo | 00037370 | SINAPI | ALIMENTACAO - HORISTA (COLETADO CAIXA - ENCARGOS COMPLEMENTARES) | Material |  | H | 8 | 5,24 | 41,92
Insumo | 00037371 | SINAPI | TRANSPORTE - HORISTA (COLETADO CAIXA - ENCARGOS COMPLEMENTARES) | Material |  | H | 8 | 1,00 | 8,00
Insumo | 00043491 | SINAPI | EPI - FAMILIA SERVENTE - HORISTA (ENCARGOS COMPLEMENTARES - COLETADO CAIXA) | Material |  | H | 4 | 1,39 | 5,56
Insumo | 00043467 | SINAPI | FERRAMENTAS - FAMILIA SERVENTE - HORISTA (ENCARGOS COMPLEMENTARES - COLETADO CAIXA) | Material |  | H | 4 | 0,61 | 2,44
Insumo | 00006111 | SINAPI | SERVENTE DE OBRAS (HORISTA) | Mão de Obra |  | H | 4.0848 | 15,05 | 61,47
Insumo | 00006111/SINAPI | ORSE | Servente de obras (horista) | Mão de Obra |  | h | 4 | 14,58 | 58,32
Insumo | 11090 | ORSE | Caixa de medição direta até 200A confeccionada em chapa galvanizada e pintadaeletrostaticamente d=100 x 60 x 15cm | Material |  | un | 1 | 2.404,26 | 2.404,26
Insumo | 00002436/SINAPI | ORSE | Eletricista (horista) | Mão de Obra |  | h | 4 | 20,44 | 81,76
|  |  |  | MO sem LS => | 286.44 | LS => | 0 | MO com LS => | 286.44
|  |  |  | Valor do BDI => | 811.64 |  | Valor com BDI => |  | 3580.82
1.2.70 | Código | Banco | Descrição | Tipo |  | Und | Quant. | Valor Unit | Total
Composição | ELT190 | Próprio | Quadro eletrico em chapa metalica d=120 x 80 x 35cm com barramento 600A | INEL - INSTALAÇÃO ELÉTRICA/ELETRIFICAÇÃO E ILUMINAÇÃO EXTERNA |  | UN | 1 | 2158.04 | 2158.04
Composição Auxiliar | 88264 | SINAPI | ELETRICISTA COM ENCARGOS COMPLEMENTARES | Livro SINAPI: Cálculos e Parâmetros |  | H | 8 | 31.09 | 248.72
Composição Auxiliar | 88243 | SINAPI | AJUDANTE ESPECIALIZADO COM ENCARGOS COMPLEMENTARES | Livro SINAPI: Cálculos e Parâmetros |  | H | 4 | 26.03 | 104.12
Insumo | 8769 | ORSE | Caixa p/quadro eletrico em chapa metalica d=120 x 80 x 35cm | Material |  | un | 1 | 1805.2 | 1805.2
|  |  |  | MO sem LS => | 234.88 | LS => | 0 | MO com LS => | 234.88
|  |  |  | Valor do BDI => | 632.52 |  | Valor com BDI => |  | 2790.56
1.2.71 | Código | Banco | Descrição | Tipo |  | Und | Quant. | Valor Unit | Total
Composição | ELT191 | Próprio | CENTRO DE DISTRIBUIÇAO P/ 70 DISJUNTORES (C/ BARRAMENTO DE 400A) | INEL - INSTALAÇÃO ELÉTRICA/ELETRIFICAÇÃO E ILUMINAÇÃO EXTERNA |  | UN | 1 | 4425.11 | 4425.11
Composição Auxiliar | 88243 | SINAPI | AJUDANTE ESPECIALIZADO COM ENCARGOS COMPLEMENTARES | Livro SINAPI: Cálculos e Parâmetros |  | H | 4 | 26.03 | 104.12
Composição Auxiliar | 88264 | SINAPI | ELETRICISTA COM ENCARGOS COMPLEMENTARES | Livro SINAPI: Cálculos e Parâmetros |  | H | 8 | 31.09 | 248.72
Insumo | E00457 | SEDOP | Quadro de distribuição metálico de embutir p/ 70 disjuntores (c/ barramento) | Material |  | un | 1 | 2886.12 | 2886.12
Insumo | 00002378 | SINAPI | DISJUNTOR TERMOMAGNETICO TRIPOLAR 300 A / 600 V, TIPO JXD / ICC - 40 KA | Material |  | UN | 1 | 1186.15 | 1186.15
|  |  |  | MO sem LS => | 234.88 | LS => | 0 | MO com LS => | 234.88
|  |  |  | Valor do BDI => | 1296.99 |  | Valor com BDI => |  | 5722.1
1.2.72 | Código | Banco | Descrição | Tipo |  | Und | Quant. | Valor Unit | Total
Composição | ELT194 | Próprio | OLHAL EM AÇO GALVANIZADO, ESPESSURA 16MM, ABERTURA 21MM. | INEL - INSTALAÇÃO ELÉTRICA/ELETRIFICAÇÃO E ILUMINAÇÃO EXTERNA |  | UN | 1 | 25.61 | 25.61
Composição Auxiliar | 88264 | SINAPI | ELETRICISTA COM ENCARGOS COMPLEMENTARES | Livro SINAPI: Cálculos e Parâmetros |  | H | 0.1 | 31.09 | 3.1
Composição Auxiliar | 88243 | SINAPI | AJUDANTE ESPECIALIZADO COM ENCARGOS COMPLEMENTARES | Livro SINAPI: Cálculos e Parâmetros |  | H | 0.05 | 26.03 | 1.3
Insumo | 00000402 | SINAPI | GANCHO OLHAL EM ACO GALVANIZADO, ESPESSURA 16MM, ABERTURA 21MM | Material |  | UN | 1 | 21.21 | 21.21
|  |  |  | MO sem LS => | 2.93 | LS => | 0 | MO com LS => | 2.93
|  |  |  | Valor do BDI => | 7.5 |  | Valor com BDI => |  | 33.11
1.2.75 | Código | Banco | Descrição | Tipo |  | Und | Quant. | Valor Unit | Total
Composição | ELT195 | Próprio | ARRUELA QUADRADA EM AÇO GALVANIZADO, DIMENSÃO = 38 MM, ESPESSURA = 3 MM, DIÂMETRO DO FURO = 18 MM. | INEL - INSTALAÇÃO ELÉTRICA/ELETRIFICAÇÃO E ILUMINAÇÃO EXTERNA |  | UN | 1 | 4.28 | 4.28
Composição Auxiliar | 88243 | SINAPI | AJUDANTE ESPECIALIZADO COM ENCARGOS COMPLEMENTARES | Livro SINAPI: Cálculos e Parâmetros |  | H | 0.05 | 26.03 | 1.3
Composição Auxiliar | 88264 | SINAPI | ELETRICISTA COM ENCARGOS COMPLEMENTARES | Livro SINAPI: Cálculos e Parâmetros |  | H | 0.05 | 31.09 | 1.55
Insumo | 00000379 | SINAPI | ARRUELA QUADRADA EM ACO GALVANIZADO, DIMENSAO = 38 MM, ESPESSURA = 3MM, DIAMETRO DO FURO= 18 MM | Material |  | UN | 1 | 1.43 | 1.43
|  |  |  | MO sem LS => | 1.87 | LS => | 0 | MO com LS => | 1.87
|  |  |  | Valor do BDI => | 1.25 |  | Valor com BDI => |  | 5.53
1.2.76 | Código | Banco | Descrição | Tipo |  | Und | Quant. | Valor Unit | Total
Composição | ELT196 | Próprio | PARAFUSO DE CABEÇA QUADRADA DE 16X450MM | INEL - INSTALAÇÃO ELÉTRICA/ELETRIFICAÇÃO E ILUMINAÇÃO EXTERNA |  | UN | 1 | 18.95 | 18.95
Composição Auxiliar | 88264 | SINAPI | ELETRICISTA COM ENCARGOS COMPLEMENTARES | Livro SINAPI: Cálculos e Parâmetros |  | H | 0.1 | 31.09 | 3.1
Composição Auxiliar | 88243 | SINAPI | AJUDANTE ESPECIALIZADO COM ENCARGOS COMPLEMENTARES | Livro SINAPI: Cálculos e Parâmetros |  | H | 0.05 | 26.03 | 1.3
Insumo | E00187 | SEDOP | Parafuso de cabeça quadrada 16x450mm | Material |  | un | 1 | 14.55 | 14.55
|  |  |  | MO sem LS => | 2.93 | LS => | 0 | MO com LS => | 2.93
|  |  |  | Valor do BDI => | 5.55 |  | Valor com BDI => |  | 24.5
1.2.77 | Código | Banco | Descrição | Tipo |  | Und | Quant. | Valor Unit | Total
Composição | ELT197 | Próprio | Serviço, tranporte e montagem de transformardor até 500kVA | INEL - INSTALAÇÃO ELÉTRICA/ELETRIFICAÇÃO E ILUMINAÇÃO EXTERNA |  | UN | 1 | 923.42 | 923.42
Composição Auxiliar | 88243 | SINAPI | AJUDANTE ESPECIALIZADO COM ENCARGOS COMPLEMENTARES | Livro SINAPI: Cálculos e Parâmetros |  | H | 6 | 26.03 | 156.18
Composição Auxiliar | 5928 | SINAPI | GUINDAUTO HIDRÁULICO, CAPACIDADE MÁXIMA DE CARGA 6200 KG, MOMENTO MÁXIMO DE CARGA 11,7 TM, ALCANCE MÁXIMO HORIZONTAL 9,70 M, INCLUSIVE CAMINHÃO TOCO PBT 16.000 KG, POTÊNCIA DE 189 CV - CHP DIURNO. AF_06/2014 | Custos Horários Produtivo e Improdutivo dos Equipamentos |  | CHP | 2 | 290.35 | 580.7
Composição Auxiliar | 88264 | SINAPI | ELETRICISTA COM ENCARGOS COMPLEMENTARES | Livro SINAPI: Cálculos e Parâmetros |  | H | 6 | 31.09 | 186.54
|  |  |  | MO sem LS => | 276.66 | LS => | 0 | MO com LS => | 276.66
|  |  |  | Valor do BDI => | 270.65 |  | Valor com BDI => |  | 1194.07
1.2.78 | Código | Banco | Descrição | Tipo |  | Und | Quant. | Valor Unit | Total
Composição | ELT199 | Próprio | Deslocamento de equipe para execução de serviço de manutenção em transformadores zona rural | ASTU - ASSENTAMENTO DE TUBOS E PECAS |  | H | 1 | 913.45 | 913.45
Composição Auxiliar | 88264 | SINAPI | ELETRICISTA COM ENCARGOS COMPLEMENTARES | Livro SINAPI: Cálculos e Parâmetros |  | H | 5 | 31.09 | 155.45
Composição Auxiliar | 5928 | SINAPI | GUINDAUTO HIDRÁULICO, CAPACIDADE MÁXIMA DE CARGA 6200 KG, MOMENTO MÁXIMO DE CARGA 11,7 TM, ALCANCE MÁXIMO HORIZONTAL 9,70 M, INCLUSIVE CAMINHÃO TOCO PBT 16.000 KG, POTÊNCIA DE 189 CV - CHP DIURNO. AF_06/2014 | Custos Horários Produtivo e Improdutivo dos Equipamentos |  | CHP | 1 | 290.35 | 290.35
Composição Auxiliar | 88243 | SINAPI | AJUDANTE ESPECIALIZADO COM ENCARGOS COMPLEMENTARES | Livro SINAPI: Cálculos e Parâmetros |  | H | 5 | 26.03 | 130.15
Insumo | M00007 | SEDOP | Caminhão c/ munck | Equipamento |  | h | 1 | 337.5 | 337.5
|  |  |  | MO sem LS => | 213.33 | LS => | 0 | MO com LS => | 213.33
|  |  |  | Valor do BDI => | 267.73 |  | Valor com BDI => |  | 1181.18
1.2.79 | Código | Banco | Descrição | Tipo |  | Und | Quant. | Valor Unit | Total
Composição | ELT200 | Próprio | Deslocamento de equipe para execução de serviço de manutenção em transformadores zona urbana | INEL - INSTALAÇÃO ELÉTRICA/ELETRIFICAÇÃO E ILUMINAÇÃO EXTERNA |  | H | 1 | 461.71 | 461.71
Composição Auxiliar | 88264 | SINAPI | ELETRICISTA COM ENCARGOS COMPLEMENTARES | Livro SINAPI: Cálculos e Parâmetros |  | H | 3 | 31.09 | 93.27
Composição Auxiliar | 88243 | SINAPI | AJUDANTE ESPECIALIZADO COM ENCARGOS COMPLEMENTARES | Livro SINAPI: Cálculos e Parâmetros |  | H | 3 | 26.03 | 78.09
Composição Auxiliar | 5928 | SINAPI | GUINDAUTO HIDRÁULICO, CAPACIDADE MÁXIMA DE CARGA 6200 KG, MOMENTO MÁXIMO DE CARGA 11,7 TM, ALCANCE MÁXIMO HORIZONTAL 9,70 M, INCLUSIVE CAMINHÃO TOCO PBT 16.000 KG, POTÊNCIA DE 189 CV - CHP DIURNO. AF_06/2014 | Custos Horários Produtivo e Improdutivo dos Equipamentos |  | CHP | 1 | 290.35 | 290.35
|  |  |  | MO sem LS => | 138.33 | LS => | 0 | MO com LS => | 138.33
|  |  |  | Valor do BDI => | 135.32 |  | Valor com BDI => |  | 597.03
1.2.80 | Código | Banco | Descrição | Tipo |  | Und | Quant. | Valor Unit | Total
Composição | 8936 | ORSE | Disjuntor a Vacuo 15KV, marca BEGHIM, tipo MAF 15-630-350, manual c/relé URPE7104 + jg de contato 3NF+3NA, bobina de fechamento, bloqueio KIRK, disparadorTCC, bobina abert.+3TCs (ou similar) | Fusíveis, Disjuntores e Chaves |  | un | 1 | 35468.16 | 35468.16
Item | Código | Banco | Descrição | Tipo |  | Und | Quant. | Valor Unit | Total
Composição | 88316 | SINAPI | SERVENTE COM ENCARGOS COMPLEMENTARES | Livro SINAPI: Cálculos e Parâmetros |  | H | 15 | 25,11 | 376,65
Composição | 88264 | SINAPI | ELETRICISTA COM ENCARGOS COMPLEMENTARES | Livro SINAPI: Cálculos e Parâmetros |  | H | 15 | 31,09 | 466,35
Insumo | 00006111/SINAPI | ORSE | Servente de obras (horista) | Mão de Obra |  | h | 15 | 14,58 | 218,70
Insumo | 00002436/SINAPI | ORSE | Eletricista (horista) | Mão de Obra |  | h | 15 | 20,44 | 306,60
Insumo | 9211 | ORSE | Disjuntor a Vacuo 15KV, marca BEGHIM, tipo MAF 15-630-350, manual c/relé URPE7104 + jg de contato 3NF+3NA, bobina de fechamento, bloqueio KIRK, disparadorTCC, bobina abert.+3TCs (ou similar) | Material |  | un | 1 | 34.099,68 | 34.099,68
Detalhamento de Cálculo ORSE
Item | Código | Banco | Descrição | Tipo |  | Und | Quant. | Valor Unit | Total
Insumo | 00043491 | SINAPI | EPI - FAMILIA SERVENTE - HORISTA (ENCARGOS COMPLEMENTARES - COLETADO CAIXA) | Material |  | H | 15 | 1,39 | 20,85
Insumo | 00043467 | SINAPI | FERRAMENTAS - FAMILIA SERVENTE - HORISTA (ENCARGOS COMPLEMENTARES - COLETADO CAIXA) | Material |  | H | 15 | 0,61 | 9,15
Insumo | 00006111 | SINAPI | SERVENTE DE OBRAS (HORISTA) | Mão de Obra |  | H | 15.318 | 15,05 | 230,53
Insumo | 00037371 | SINAPI | TRANSPORTE - HORISTA (COLETADO CAIXA - ENCARGOS COMPLEMENTARES) | Material |  | H | 30 | 1,00 | 30,00
Insumo | 00037373 | SINAPI | SEGURO - HORISTA (COLETADO CAIXA - ENCARGOS COMPLEMENTARES) | Material |  | H | 30 | 0,08 | 2,40
Insumo | 00037372 | SINAPI | EXAMES - HORISTA (COLETADO CAIXA - ENCARGOS COMPLEMENTARES) | Material |  | H | 30 | 1,43 | 42,90
Insumo | 00037370 | SINAPI | ALIMENTACAO - HORISTA (COLETADO CAIXA - ENCARGOS COMPLEMENTARES) | Material |  | H | 30 | 5,24 | 157,20
Insumo | 00043484 | SINAPI | EPI - FAMILIA ELETRICISTA - HORISTA (ENCARGOS COMPLEMENTARES - COLETADO CAIXA) | Material |  | H | 15 | 1,26 | 18,90
Insumo | 00043460 | SINAPI | FERRAMENTAS - FAMILIA ELETRICISTA - HORISTA (ENCARGOS COMPLEMENTARES - COLETADO CAIXA) | Material |  | H | 15 | 0,86 | 12,90
Insumo | 00002436 | SINAPI | ELETRICISTA (HORISTA) | Mão de Obra |  | H | 15.5598 | 20,46 | 318,35
Insumo | 00006111/SINAPI | ORSE | Servente de obras (horista) | Mão de Obra |  | h | 15 | 14,58 | 218,70
Insumo | 00002436/SINAPI | ORSE | Eletricista (horista) | Mão de Obra |  | h | 15 | 20,44 | 306,60
Insumo | 9211 | ORSE | Disjuntor a Vacuo 15KV, marca BEGHIM, tipo MAF 15-630-350, manual c/relé URPE7104 + jg de contato 3NF+3NA, bobina de fechamento, bloqueio KIRK, disparadorTCC, bobina abert.+3TCs (ou similar) | Material |  | un | 1 | 34.099,68 | 34.099,68
|  |  |  | MO sem LS => | 1074.18 | LS => | 0 | MO com LS => | 1074.18
|  |  |  | Valor do BDI => | 10395.71 |  | Valor com BDI => |  | 45863.87
1.2.81 | Código | Banco | Descrição | Tipo |  | Und | Quant. | Valor Unit | Total
Composição | 101553 | SINAPI | ALÇA PREFORMADA DE DISTRIBUIÇÃO, EM AÇO GALVANIZADO, AWG 1 - FORNECIMENTO E INSTALAÇÃO. AF_07/2020 | Instalações Elétricas - Rede de Distribuição |  | UN | 1 | 22.09 | 22.09
Composição Auxiliar | 88264 | SINAPI | ELETRICISTA COM ENCARGOS COMPLEMENTARES | Livro SINAPI: Cálculos e Parâmetros |  | H | 0.157 | 31.09 | 4.88
Composição Auxiliar | 88247 | SINAPI | AUXILIAR DE ELETRICISTA COM ENCARGOS COMPLEMENTARES | Livro SINAPI: Cálculos e Parâmetros |  | H | 0.017443 | 26.05 | 0.45
Insumo | 00011273 | SINAPI | ALCA PREFORMADA DE DISTRIBUICAO, EM ACO GALVANIZADO, PARA CONDUTORES DE ALUMINIO AWG 1/0 (CAA 6/1 OU CA 7 FIOS) | Material |  | UN | 1 | 16.76 | 16.76
|  |  |  | MO sem LS => | 3.61 | LS => | 0 | MO com LS => | 3.61
|  |  |  | Valor do BDI => | 6.47 |  | Valor com BDI => |  | 28.56
2.1.1 | Código | Banco | Descrição | Tipo |  | Und | Quant. | Valor Unit | Total
Composição | 010008 | SEDOP | Limpeza do terreno | 0 |  | m² | 1 | 6.27 | 6.27
Composição Auxiliar | 88316 | SINAPI | SERVENTE COM ENCARGOS COMPLEMENTARES | Livro SINAPI: Cálculos e Parâmetros |  | H | 0.25 | 25.11 | 6.27
|  |  |  | MO sem LS => | 3.84 | LS => | 0 | MO com LS => | 3.84
|  |  |  | Valor do BDI => | 1.83 |  | Valor com BDI => |  | 8.1
2.1.2 | Código | Banco | Descrição | Tipo |  | Und | Quant. | Valor Unit | Total
Composição | 020016 | SEDOP | Demolição manual de alvenaria de tijolo | 0 |  | m³ | 1 | 84.54 | 84.54
Composição Auxiliar | 88309 | SINAPI | PEDREIRO COM ENCARGOS COMPLEMENTARES | Livro SINAPI: Cálculos e Parâmetros |  | H | 0.3 | 30.73 | 9.21
Composição Auxiliar | 88316 | SINAPI | SERVENTE COM ENCARGOS COMPLEMENTARES | Livro SINAPI: Cálculos e Parâmetros |  | H | 3 | 25.11 | 75.33
|  |  |  | MO sem LS => | 52.34 | LS => | 0 | MO com LS => | 52.34
|  |  |  | Valor do BDI => | 24.77 |  | Valor com BDI => |  | 109.31
2.1.3 | Código | Banco | Descrição | Tipo |  | Und | Quant. | Valor Unit | Total
Composição | 020018 | SEDOP | Demolição manual de concreto simples | 0 |  | m³ | 1 | 366.37 | 366.37
Composição Auxiliar | 88316 | SINAPI | SERVENTE COM ENCARGOS COMPLEMENTARES | Livro SINAPI: Cálculos e Parâmetros |  | H | 13 | 25.11 | 326.43
Composição Auxiliar | 88309 | SINAPI | PEDREIRO COM ENCARGOS COMPLEMENTARES | Livro SINAPI: Cálculos e Parâmetros |  | H | 1.3 | 30.73 | 39.94
|  |  |  | MO sem LS => | 226.83 | LS => | 0 | MO com LS => | 226.83
|  |  |  | Valor do BDI => | 107.38 |  | Valor com BDI => |  | 473.75
2.1.4 | Código | Banco | Descrição | Tipo |  | Und | Quant. | Valor Unit | Total
Composição | 020756 | SEDOP | Demolição manual de concreto armado | 0 |  | m³ | 1 | 748.04 | 748.04
Composição Auxiliar | 88309 | SINAPI | PEDREIRO COM ENCARGOS COMPLEMENTARES | Livro SINAPI: Cálculos e Parâmetros |  | H | 8 | 30.73 | 245.84
Composição Auxiliar | 88316 | SINAPI | SERVENTE COM ENCARGOS COMPLEMENTARES | Livro SINAPI: Cálculos e Parâmetros |  | H | 20 | 25.11 | 502.2
|  |  |  | MO sem LS => | 474.32 | LS => | 0 | MO com LS => | 474.32
|  |  |  | Valor do BDI => | 219.25 |  | Valor com BDI => |  | 967.29
2.1.5 | Código | Banco | Descrição | Tipo |  | Und | Quant. | Valor Unit | Total
Composição | 010009 | SEDOP | Locação da obra a trena | 0 |  | m² | 1 | 6.78 | 6.78
Composição Auxiliar | 88316 | SINAPI | SERVENTE COM ENCARGOS COMPLEMENTARES | Livro SINAPI: Cálculos e Parâmetros |  | H | 0.05 | 25.11 | 1.25
Composição Auxiliar | 88261 | SINAPI | CARPINTEIRO DE ESQUADRIAS COM ENCARGOS COMPLEMENTARES | Livro SINAPI: Cálculos e Parâmetros |  | H | 0.07 | 29.16 | 2.04
Insumo | D00016 | SEDOP | Tábua de madeira branca 4m | Material |  | Dz | 0.01 | 115.02 | 1.15
Insumo | D00081 | SEDOP | Prego 2 1/2"x10 | Material |  | kg | 0.003 | 18.68 | 0.05
Insumo | D00043 | SEDOP | Arame recozido No. 18 | Material |  | kg | 0.002 | 13.49 | 0.02
Insumo | D00238 | SEDOP | Linha de nylon no. 80 | Material |  | Rl | 0.01 | 12.9 | 0.12
Insumo | D00281 | SEDOP | Pernamanca 3" x 2" 4 m - madeira branca | Material |  | Dz | 0.01 | 215 | 2.15
|  |  |  | MO sem LS => | 2.12 | LS => | 0 | MO com LS => | 2.12
|  |  |  | Valor do BDI => | 1.98 |  | Valor com BDI => |  | 8.76
2.2.1 | Código | Banco | Descrição | Tipo |  | Und | Quant. | Valor Unit | Total
Composição | 101174 | SINAPI | ESTACA BROCA DE CONCRETO, DIÂMETRO DE 25CM, ESCAVAÇÃO MANUAL COM TRADO CONCHA, COM ARMADURA DE ARRANQUE. AF_05/2020 | Estacas Broca, Strauss e Escavada com Fluido Estabilizante |  | M | 1 | 105.39 | 105.39
Composição Auxiliar | 92803 | SINAPI | CORTE E DOBRA DE AÇO CA-50, DIÂMETRO DE 10,0 MM. AF_06/2022 | Armação para Estruturas de Concreto Armado |  | KG | 1.36 | 8.73 | 11.87
Composição Auxiliar | 94970 | SINAPI | CONCRETO FCK = 20MPA, TRAÇO 1:2,7:3 (EM MASSA SECA DE CIMENTO/ AREIA MÉDIA/ BRITA 1) - PREPARO MECÂNICO COM BETONEIRA 600 L. AF_05/2021 | Produção de Concreto |  | m³ | 0.062 | 710.4 | 44.04
Composição Auxiliar | 88316 | SINAPI | SERVENTE COM ENCARGOS COMPLEMENTARES | Livro SINAPI: Cálculos e Parâmetros |  | H | 0.998 | 25.11 | 25.05
Composição Auxiliar | 88309 | SINAPI | PEDREIRO COM ENCARGOS COMPLEMENTARES | Livro SINAPI: Cálculos e Parâmetros |  | H | 0.795 | 30.73 | 24.43
|  |  |  | MO sem LS => | 35.5 | LS => | 0 | MO com LS => | 35.5
|  |  |  | Valor do BDI => | 30.88 |  | Valor com BDI => |  | 136.27
2.2.3 | Código | Banco | Descrição | Tipo |  | Und | Quant. | Valor Unit | Total
Composição | 94962 | SINAPI | CONCRETO MAGRO PARA LASTRO, TRAÇO 1:4,5:4,5 (EM MASSA SECA DE CIMENTO/ AREIA MÉDIA/ BRITA 1) - PREPARO MECÂNICO COM BETONEIRA 400 L. AF_05/2021 | Produção de Concreto |  | m³ | 1 | 592.63 | 592.63
Composição Auxiliar | 88316 | SINAPI | SERVENTE COM ENCARGOS COMPLEMENTARES | Livro SINAPI: Cálculos e Parâmetros |  | H | 2.3433 | 25.11 | 58.84
Composição Auxiliar | 88377 | SINAPI | OPERADOR DE BETONEIRA ESTACIONÁRIA/MISTURADOR COM ENCARGOS COMPLEMENTARES | Livro SINAPI: Cálculos e Parâmetros |  | H | 1.4811 | 26.09 | 38.64
Composição Auxiliar | 88830 | SINAPI | BETONEIRA CAPACIDADE NOMINAL DE 400 L, CAPACIDADE DE MISTURA 280 L, MOTOR ELÉTRICO TRIFÁSICO POTÊNCIA DE 2 CV, SEM CARREGADOR - CHP DIURNO. AF_05/2023 | Custos Horários Produtivo e Improdutivo dos Equipamentos |  | CHP | 0.7623 | 2.32 | 1.76
Composição Auxiliar | 88831 | SINAPI | BETONEIRA CAPACIDADE NOMINAL DE 400 L, CAPACIDADE DE MISTURA 280 L, MOTOR ELÉTRICO TRIFÁSICO POTÊNCIA DE 2 CV, SEM CARREGADOR - CHI DIURNO. AF_05/2023 | Custos Horários Produtivo e Improdutivo dos Equipamentos |  | CHI | 0.7188 | 0.45 | 0.32
Insumo | 00004721 | SINAPI | PEDRA BRITADA N. 1 (9,5 A 19 MM) POSTO PEDREIRA/FORNECEDOR, SEM FRETE | Material |  | m³ | 0.5782 | 252.15 | 145.79
Insumo | 00000370 | SINAPI | AREIA MEDIA - POSTO JAZIDA/FORNECEDOR (RETIRADO NA JAZIDA, SEM TRANSPORTE) | Material |  | m³ | 0.8269 | 120 | 99.22
Insumo | 00001379 | SINAPI | CIMENTO PORTLAND COMPOSTO CP II-32 | Material |  | KG | 212.0194 | 1.17 | 248.06
|  |  |  | MO sem LS => | 61.82 | LS => | 0 | MO com LS => | 61.82
|  |  |  | Valor do BDI => | 173.69 |  | Valor com BDI => |  | 766.32
2.2.4 | Código | Banco | Descrição | Tipo |  | Und | Quant. | Valor Unit | Total
Composição | 050043 | SEDOP | Formas para concreto em chapa de madeira compensada plastificadae=15mm (REAP 2x) - incl. desforma | 0 |  | m² | 1 | 126.56 | 126.56
Composição Auxiliar | 88239 | SINAPI | AJUDANTE DE CARPINTEIRO COM ENCARGOS COMPLEMENTARES | Livro SINAPI: Cálculos e Parâmetros |  | H | 1.09 | 25.45 | 27.74
Composição Auxiliar | 88261 | SINAPI | CARPINTEIRO DE ESQUADRIAS COM ENCARGOS COMPLEMENTARES | Livro SINAPI: Cálculos e Parâmetros |  | H | 0.76 | 29.16 | 22.16
Insumo | D00016 | SEDOP | Tábua de madeira branca 4m | Material |  | Dz | 0.01 | 115.02 | 1.15
Insumo | D00281 | SEDOP | Pernamanca 3" x 2" 4 m - madeira branca | Material |  | Dz | 0.04 | 215 | 8.6
Insumo | D00021 | SEDOP | Régua 3"x7/8" 4 m apar. | Material |  | Dz | 0.06 | 289.35 | 17.36
Insumo | D00428 | SEDOP | Madeirite Plastificado e=15mm | Material |  | m² | 0.42 | 103.16 | 43.32
Insumo | D00427 | SEDOP | Desmoldante | Material |  | L | 0.02 | 11.58 | 0.23
Insumo | D00086 | SEDOP | Prego 2 1/2"x12 | Material |  | kg | 0.32 | 18.75 | 6
|  |  |  | MO sem LS => | 32.1 | LS => | 0 | MO com LS => | 32.1
|  |  |  | Valor do BDI => | 37.09 |  | Valor com BDI => |  | 163.65
2.2.5 | Código | Banco | Descrição | Tipo |  | Und | Quant. | Valor Unit | Total
Composição | 92761 | SINAPI | ARMAÇÃO DE PILAR OU VIGA DE ESTRUTURA CONVENCIONAL DE CONCRETO ARMADO UTILIZANDO AÇO CA-50 DE 8,0 MM - MONTAGEM. AF_06/2022 | Armação para Estruturas de Concreto Armado |  | KG | 1 | 12.14 | 12.14
Composição Auxiliar | 92802 | SINAPI | CORTE E DOBRA DE AÇO CA-50, DIÂMETRO DE 8,0 MM. AF_06/2022 | Armação para Estruturas de Concreto Armado |  | KG | 1 | 9.5 | 9.5
Composição Auxiliar | 88245 | SINAPI | ARMADOR COM ENCARGOS COMPLEMENTARES | Livro SINAPI: Cálculos e Parâmetros |  | H | 0.0561 | 30.53 | 1.71
Composição Auxiliar | 88238 | SINAPI | AJUDANTE DE ARMADOR COM ENCARGOS COMPLEMENTARES | Livro SINAPI: Cálculos e Parâmetros |  | H | 0.0092 | 25.62 | 0.23
Insumo | 00039017 | SINAPI | ESPACADOR / DISTANCIADOR CIRCULAR COM ENTRADA LATERAL, EM PLASTICO, PARA VERGALHAO *4,2 A 12,5* MM, COBRIMENTO 20 MM | Material |  | UN | 0.743 | 0.22 | 0.16
Insumo | 00043132 | SINAPI | ARAME RECOZIDO 16 BWG, D = 1,65 MM (0,016 KG/M) OU 18 BWG, D = 1,25 MM (0,01 KG/M) | Material |  | KG | 0.025 | 21.8 | 0.54
|  |  |  | MO sem LS => | 1.67 | LS => | 0 | MO com LS => | 1.67
|  |  |  | Valor do BDI => | 3.55 |  | Valor com BDI => |  | 15.69
2.2.6 | Código | Banco | Descrição | Tipo |  | Und | Quant. | Valor Unit | Total
Composição | 92759 | SINAPI | ARMAÇÃO DE PILAR OU VIGA DE ESTRUTURA CONVENCIONAL DE CONCRETO ARMADO UTILIZANDO AÇO CA-60 DE 5,0 MM - MONTAGEM. AF_06/2022 | Armação para Estruturas de Concreto Armado |  | KG | 1 | 14.21 | 14.21
Composição Auxiliar | 92800 | SINAPI | CORTE E DOBRA DE AÇO CA-60, DIÂMETRO DE 5,0 MM. AF_06/2022 | Armação para Estruturas de Concreto Armado |  | KG | 1 | 9.71 | 9.71
Composição Auxiliar | 88238 | SINAPI | AJUDANTE DE ARMADOR COM ENCARGOS COMPLEMENTARES | Livro SINAPI: Cálculos e Parâmetros |  | H | 0.0175 | 25.62 | 0.44
Composição Auxiliar | 88245 | SINAPI | ARMADOR COM ENCARGOS COMPLEMENTARES | Livro SINAPI: Cálculos e Parâmetros |  | H | 0.1069 | 30.53 | 3.26
Insumo | 00039017 | SINAPI | ESPACADOR / DISTANCIADOR CIRCULAR COM ENTRADA LATERAL, EM PLASTICO, PARA VERGALHAO *4,2 A 12,5* MM, COBRIMENTO 20 MM | Material |  | UN | 1.19 | 0.22 | 0.26
Insumo | 00043132 | SINAPI | ARAME RECOZIDO 16 BWG, D = 1,65 MM (0,016 KG/M) OU 18 BWG, D = 1,25 MM (0,01 KG/M) | Material |  | KG | 0.025 | 21.8 | 0.54
|  |  |  | MO sem LS => | 3.82 | LS => | 0 | MO com LS => | 3.82
|  |  |  | Valor do BDI => | 4.16 |  | Valor com BDI => |  | 18.37
2.2.7 | Código | Banco | Descrição | Tipo |  | Und | Quant. | Valor Unit | Total
Composição | 94965 | SINAPI | CONCRETO FCK = 25MPA, TRAÇO 1:2,3:2,7 (EM MASSA SECA DE CIMENTO/ AREIA MÉDIA/ BRITA 1) - PREPARO MECÂNICO COM BETONEIRA 400 L. AF_05/2021 | Produção de Concreto |  | m³ | 1 | 758.93 | 758.93
Composição Auxiliar | 88830 | SINAPI | BETONEIRA CAPACIDADE NOMINAL DE 400 L, CAPACIDADE DE MISTURA 280 L, MOTOR ELÉTRICO TRIFÁSICO POTÊNCIA DE 2 CV, SEM CARREGADOR - CHP DIURNO. AF_05/2023 | Custos Horários Produtivo e Improdutivo dos Equipamentos |  | CHP | 0.7534 | 2.32 | 1.74
Composição Auxiliar | 88377 | SINAPI | OPERADOR DE BETONEIRA ESTACIONÁRIA/MISTURADOR COM ENCARGOS COMPLEMENTARES | Livro SINAPI: Cálculos e Parâmetros |  | H | 1.4637 | 26.09 | 38.18
Composição Auxiliar | 88316 | SINAPI | SERVENTE COM ENCARGOS COMPLEMENTARES | Livro SINAPI: Cálculos e Parâmetros |  | H | 2.3117 | 25.11 | 58.04
Composição Auxiliar | 88831 | SINAPI | BETONEIRA CAPACIDADE NOMINAL DE 400 L, CAPACIDADE DE MISTURA 280 L, MOTOR ELÉTRICO TRIFÁSICO POTÊNCIA DE 2 CV, SEM CARREGADOR - CHI DIURNO. AF_05/2023 | Custos Horários Produtivo e Improdutivo dos Equipamentos |  | CHI | 0.7103 | 0.45 | 0.31
Insumo | 00000370 | SINAPI | AREIA MEDIA - POSTO JAZIDA/FORNECEDOR (RETIRADO NA JAZIDA, SEM TRANSPORTE) | Material |  | m³ | 0.7229 | 120 | 86.74
Insumo | 00004721 | SINAPI | PEDRA BRITADA N. 1 (9,5 A 19 MM) POSTO PEDREIRA/FORNECEDOR, SEM FRETE | Material |  | m³ | 0.5934 | 252.15 | 149.62
Insumo | 00001379 | SINAPI | CIMENTO PORTLAND COMPOSTO CP II-32 | Material |  | KG | 362.6579 | 1.17 | 424.3
|  |  |  | MO sem LS => | 61.02 | LS => | 0 | MO com LS => | 61.02
|  |  |  | Valor do BDI => | 222.44 |  | Valor com BDI => |  | 981.37
2.2.8 | Código | Banco | Descrição | Tipo |  | Und | Quant. | Valor Unit | Total
Composição | 103670 | SINAPI | LANÇAMENTO COM USO DE BALDES, ADENSAMENTO E ACABAMENTO DE CONCRETO EM ESTRUTURAS. AF_02/2022 | Concretagem para Estruturas de Concreto Armado |  | m³ | 1 | 337.7 | 337.7
Composição Auxiliar | 90586 | SINAPI | VIBRADOR DE IMERSÃO, DIÂMETRO DE PONTEIRA 45MM, MOTOR ELÉTRICO TRIFÁSICO POTÊNCIA DE 2 CV - CHP DIURNO. AF_06/2015 | Custos Horários Produtivo e Improdutivo dos Equipamentos |  | CHP | 1.042 | 1.53 | 1.59
Composição Auxiliar | 88262 | SINAPI | CARPINTEIRO DE FORMAS COM ENCARGOS COMPLEMENTARES | Livro SINAPI: Cálculos e Parâmetros |  | H | 2.459 | 30.31 | 74.53
Composição Auxiliar | 88309 | SINAPI | PEDREIRO COM ENCARGOS COMPLEMENTARES | Livro SINAPI: Cálculos e Parâmetros |  | H | 2.459 | 30.73 | 75.56
Composição Auxiliar | 88316 | SINAPI | SERVENTE COM ENCARGOS COMPLEMENTARES | Livro SINAPI: Cálculos e Parâmetros |  | H | 7.377 | 25.11 | 185.23
Composição Auxiliar | 90587 | SINAPI | VIBRADOR DE IMERSÃO, DIÂMETRO DE PONTEIRA 45MM, MOTOR ELÉTRICO TRIFÁSICO POTÊNCIA DE 2 CV - CHI DIURNO. AF_06/2015 | Custos Horários Produtivo e Improdutivo dos Equipamentos |  | CHI | 1.417 | 0.56 | 0.79
|  |  |  | MO sem LS => | 215.54 | LS => | 0 | MO com LS => | 215.54
|  |  |  | Valor do BDI => | 98.97 |  | Valor com BDI => |  | 436.67
2.4.1 | Código | Banco | Descrição | Tipo |  | Und | Quant. | Valor Unit | Total
Composição | 090068 | SEDOP | Portão de ferro 1/2" c/ ferragens (incl. pint. anti-corrosiva) | 0 |  | m² | 1 | 383.46 | 383.46
Composição Auxiliar | 88242 | SINAPI | AJUDANTE DE PEDREIRO COM ENCARGOS COMPLEMENTARES | Livro SINAPI: Cálculos e Parâmetros |  | H | 3 | 25.67 | 77.01
Composição Auxiliar | 110142 | SEDOP | Argamassa de cimento e areia 1:6 | 0 |  | m³ | 0.05 | 514.95 | 25.74
Composição Auxiliar | 88309 | SINAPI | PEDREIRO COM ENCARGOS COMPLEMENTARES | Livro SINAPI: Cálculos e Parâmetros |  | H | 3 | 30.73 | 92.19
Insumo | D00088 | SEDOP | Portão de ferro 1/2" c/ ferragens (incl. pint. anti-corrosiva) | Material |  | m² | 1 | 188.52 | 188.52
|  |  |  | MO sem LS => | 115.09 | LS => | 0 | MO com LS => | 115.09
|  |  |  | Valor do BDI => | 112.39 |  | Valor com BDI => |  | 495.85
2.4.2 | Código | Banco | Descrição | Tipo |  | Und | Quant. | Valor Unit | Total
Composição | 110146 | SEDOP | Carapinha c/ argamassa no traço 1:4 | 0 |  | m² | 1 | 17.66 | 17.66
Composição Auxiliar | 88309 | SINAPI | PEDREIRO COM ENCARGOS COMPLEMENTARES | Livro SINAPI: Cálculos e Parâmetros |  | H | 0.25 | 30.73 | 7.68
Composição Auxiliar | 88242 | SINAPI | AJUDANTE DE PEDREIRO COM ENCARGOS COMPLEMENTARES | Livro SINAPI: Cálculos e Parâmetros |  | H | 0.25 | 25.67 | 6.41
Composição Auxiliar | 110141 | SEDOP | Argamassa de cimento e areia 1:4 | 0 |  | m³ | 0.006 | 596.6 | 3.57
|  |  |  | MO sem LS => | 9.76 | LS => | 0 | MO com LS => | 9.76
|  |  |  | Valor do BDI => | 5.17 |  | Valor com BDI => |  | 22.83
2.4.3 | Código | Banco | Descrição | Tipo |  | Und | Quant. | Valor Unit | Total
Composição | 87794 | SINAPI | EMBOÇO OU MASSA ÚNICA EM ARGAMASSA TRAÇO 1:2:8, PREPARO MANUAL, APLICADA MANUALMENTE EM PANOS CEGOS DE FACHADA (SEM PRESENÇA DE VÃOS), ESPESSURA DE 25 MM. AF_09/2022 | Massa Única Externa |  | m² | 1 | 54.55 | 54.55
Composição Auxiliar | 87369 | SINAPI | ARGAMASSA TRAÇO 1:2:8 (EM VOLUME DE CIMENTO, CAL E AREIA MÉDIA ÚMIDA) PARA EMBOÇO/MASSA ÚNICA/ASSENTAMENTO DE ALVENARIA DE VEDAÇÃO, PREPARO MANUAL. AF_08/2019 | Argamassas |  | m³ | 0.0293 | 983.02 | 28.8
Composição Auxiliar | 88316 | SINAPI | SERVENTE COM ENCARGOS COMPLEMENTARES | Livro SINAPI: Cálculos e Parâmetros |  | H | 0.409 | 25.11 | 10.26
Composição Auxiliar | 88309 | SINAPI | PEDREIRO COM ENCARGOS COMPLEMENTARES | Livro SINAPI: Cálculos e Parâmetros |  | H | 0.409 | 30.73 | 12.56
Insumo | 00037411 | SINAPI | TELA DE ACO SOLDADA GALVANIZADA/ZINCADA PARA ALVENARIA, FIO D = *1,24 MM, MALHA 25 X 25 MM | Material |  | m² | 0.1581 | 18.56 | 2.93
|  |  |  | MO sem LS => | 19.81 | LS => | 0 | MO com LS => | 19.81
|  |  |  | Valor do BDI => | 15.98 |  | Valor com BDI => |  | 70.53
2.4.4 | Código | Banco | Descrição | Tipo |  | Und | Quant. | Valor Unit | Total
Composição | 87894 | SINAPI | CHAPISCO APLICADO EM ALVENARIA (SEM PRESENÇA DE VÃOS) E ESTRUTURAS DE CONCRETO DE FACHADA, COM COLHER DE PEDREIRO. ARGAMASSA TRAÇO 1:3 COM PREPARO EM BETONEIRA 400L. AF_10/2022 | Chapisco |  | m² | 1 | 8.14 | 8.14
Composição Auxiliar | 87313 | SINAPI | ARGAMASSA TRAÇO 1:3 (EM VOLUME DE CIMENTO E AREIA GROSSA ÚMIDA) PARA CHAPISCO CONVENCIONAL, PREPARO MECÂNICO COM BETONEIRA 400 L. AF_08/2019 | Argamassas |  | m³ | 0.0037 | 730.99 | 2.7
Composição Auxiliar | 88309 | SINAPI | PEDREIRO COM ENCARGOS COMPLEMENTARES | Livro SINAPI: Cálculos e Parâmetros |  | H | 0.1394 | 30.73 | 4.28
Composição Auxiliar | 88316 | SINAPI | SERVENTE COM ENCARGOS COMPLEMENTARES | Livro SINAPI: Cálculos e Parâmetros |  | H | 0.0465 | 25.11 | 1.16
|  |  |  | MO sem LS => | 3.89 | LS => | 0 | MO com LS => | 3.89
|  |  |  | Valor do BDI => | 2.38 |  | Valor com BDI => |  | 10.52
2.4.5 | Código | Banco | Descrição | Tipo |  | Und | Quant. | Valor Unit | Total
Composição | 103332 | SINAPI | ALVENARIA DE VEDAÇÃO DE BLOCOS CERÂMICOS FURADOS NA HORIZONTAL DE 9X14X19 CM (ESPESSURA 9 CM) E ARGAMASSA DE ASSENTAMENTO COM PREPARO EM BETONEIRA. AF_12/2021 | Alvenaria de Vedação |  | m² | 1 | 134.44 | 134.44
Composição Auxiliar | 88309 | SINAPI | PEDREIRO COM ENCARGOS COMPLEMENTARES | Livro SINAPI: Cálculos e Parâmetros |  | H | 2.2 | 30.73 | 67.6
Composição Auxiliar | 87292 | SINAPI | ARGAMASSA TRAÇO 1:2:8 (EM VOLUME DE CIMENTO, CAL E AREIA MÉDIA ÚMIDA) PARA EMBOÇO/MASSA ÚNICA/ASSENTAMENTO DE ALVENARIA DE VEDAÇÃO, PREPARO MECÂNICO COM BETONEIRA 400 L. AF_08/2019 | Argamassas |  | m³ | 0.0105 | 837.93 | 8.79
Composição Auxiliar | 88316 | SINAPI | SERVENTE COM ENCARGOS COMPLEMENTARES | Livro SINAPI: Cálculos e Parâmetros |  | H | 1.1 | 25.11 | 27.62
Insumo | 00034557 | SINAPI | TELA DE ACO SOLDADA GALVANIZADA/ZINCADA PARA ALVENARIA, FIO D = *1,20 A 1,70* MM, MALHA 15 X 15 MM, (C X L) *50 X 7,5* CM | Material |  | M | 0.58 | 2.54 | 1.47
Insumo | 00007267 | SINAPI | BLOCO CERAMICO / TIJOLO VAZADO PARA ALVENARIA DE VEDACAO, 6 FUROS NA HORIZONTAL DE 9 X 14 X 19 CM (L X A X C) | Material |  | UN | 37.74 | 0.76 | 28.68
Insumo | 00037395 | SINAPI | PINO DE ACO COM FURO, HASTE = 27 MM (ACAO DIRETA) | Material |  | CENTO | 0.0069 | 41.93 | 0.28
|  |  |  | MO sem LS => | 63.66 | LS => | 0 | MO com LS => | 63.66
|  |  |  | Valor do BDI => | 39.4 |  | Valor com BDI => |  | 173.84
2.5.1 | Código | Banco | Descrição | Tipo |  | Und | Quant. | Valor Unit | Total
Composição | 2511 | ORSE | Carga manual de material de 3ª categoria | Carga de Material |  | m³ | 1 | 39.69 | 39.69
Item | Código | Banco | Descrição | Tipo |  | Und | Quant. | Valor Unit | Total
Insumo | 00006111/SINAPI | ORSE | Servente de obras (horista) | Mão de Obra |  | h | 1 | 14,58 | 14,58
Composição | 88316 | SINAPI | SERVENTE COM ENCARGOS COMPLEMENTARES | Livro SINAPI: Cálculos e Parâmetros |  | H | 1 | 25,11 | 25,11
Detalhamento de Cálculo ORSE
Item | Código | Banco | Descrição | Tipo |  | Und | Quant. | Valor Unit | Total
Insumo | 00006111/SINAPI | ORSE | Servente de obras (horista) | Mão de Obra |  | h | 1 | 14,58 | 14,58
Insumo | 00043491 | SINAPI | EPI - FAMILIA SERVENTE - HORISTA (ENCARGOS COMPLEMENTARES - COLETADO CAIXA) | Material |  | H | 1 | 1,39 | 1,39
Insumo | 00043467 | SINAPI | FERRAMENTAS - FAMILIA SERVENTE - HORISTA (ENCARGOS COMPLEMENTARES - COLETADO CAIXA) | Material |  | H | 1 | 0,61 | 0,61
Insumo | 00006111 | SINAPI | SERVENTE DE OBRAS (HORISTA) | Mão de Obra |  | H | 1.0212 | 15,05 | 15,36
Insumo | 00037371 | SINAPI | TRANSPORTE - HORISTA (COLETADO CAIXA - ENCARGOS COMPLEMENTARES) | Material |  | H | 1 | 1,00 | 1,00
Insumo | 00037373 | SINAPI | SEGURO - HORISTA (COLETADO CAIXA - ENCARGOS COMPLEMENTARES) | Material |  | H | 1 | 0,08 | 0,08
Insumo | 00037372 | SINAPI | EXAMES - HORISTA (COLETADO CAIXA - ENCARGOS COMPLEMENTARES) | Material |  | H | 1 | 1,43 | 1,43
Insumo | 00037370 | SINAPI | ALIMENTACAO - HORISTA (COLETADO CAIXA - ENCARGOS COMPLEMENTARES) | Material |  | H | 1 | 5,24 | 5,24
|  |  |  | MO sem LS => | 29.94 | LS => | 0 | MO com LS => | 29.94
|  |  |  | Valor do BDI => | 11.63 |  | Valor com BDI => |  | 51.32
2.5.2 | Código | Banco | Descrição | Tipo |  | Und | Quant. | Valor Unit | Total
Composição | 97914 | SINAPI | TRANSPORTE COM CAMINHÃO BASCULANTE DE 6 M³, EM VIA URBANA PAVIMENTADA, DMT ATÉ 30 KM (UNIDADE: M3XKM). AF_07/2020 | Transporte, Carga e Descarga de Materiais |  | M3XKM | 1 | 3.12 | 3.12
Composição Auxiliar | 67827 | SINAPI | CAMINHÃO BASCULANTE 6 M3 TOCO, PESO BRUTO TOTAL 16.000 KG, CARGA ÚTIL MÁXIMA 11.130 KG, DISTÂNCIA ENTRE EIXOS 5,36 M, POTÊNCIA 185 CV, INCLUSIVE CAÇAMBA METÁLICA - CHI DIURNO. AF_06/2014 | Custos Horários Produtivo e Improdutivo dos Equipamentos |  | CHI | 0.006 | 68.18 | 0.4
Composição Auxiliar | 67826 | SINAPI | CAMINHÃO BASCULANTE 6 M3 TOCO, PESO BRUTO TOTAL 16.000 KG, CARGA ÚTIL MÁXIMA 11.130 KG, DISTÂNCIA ENTRE EIXOS 5,36 M, POTÊNCIA 185 CV, INCLUSIVE CAÇAMBA METÁLICA - CHP DIURNO. AF_06/2014 | Custos Horários Produtivo e Improdutivo dos Equipamentos |  | CHP | 0.0139 | 196.39 | 2.72
|  |  |  | MO sem LS => | 0.46 | LS => | 0 | MO com LS => | 0.46
|  |  |  | Valor do BDI => | 0.91 |  | Valor com BDI => |  | 4.03
Composições Auxiliares
| Código | Banco | Descrição | Tipo |  | Und | Quant. | Valor Unit | Total
Composição | 88238 | SINAPI | AJUDANTE DE ARMADOR COM ENCARGOS COMPLEMENTARES | Livro SINAPI: Cálculos e Parâmetros |  | H | 1 | 25.62 | 25.62
Composição Auxiliar | 95308 | SINAPI | CURSO DE CAPACITAÇÃO PARA AJUDANTE DE ARMADOR (ENCARGOS COMPLEMENTARES) - HORISTA | Livro SINAPI: Cálculos e Parâmetros |  | H | 1 | 0.18 | 0.18
Insumo | 00043489 | SINAPI | EPI - FAMILIA PEDREIRO - HORISTA (ENCARGOS COMPLEMENTARES - COLETADO CAIXA) | Material |  | H | 1 | 1.31 | 1.31
Insumo | 00006114 | SINAPI | AJUDANTE DE ARMADOR (HORISTA) | Mão de Obra |  | H | 1 | 15.6 | 15.6
Insumo | 00037372 | SINAPI | EXAMES - HORISTA (COLETADO CAIXA - ENCARGOS COMPLEMENTARES) | Material |  | H | 1 | 1.43 | 1.43
Insumo | 00037370 | SINAPI | ALIMENTACAO - HORISTA (COLETADO CAIXA - ENCARGOS COMPLEMENTARES) | Material |  | H | 1 | 5.24 | 5.24
Insumo | 00037373 | SINAPI | SEGURO - HORISTA (COLETADO CAIXA - ENCARGOS COMPLEMENTARES) | Material |  | H | 1 | 0.08 | 0.08
Insumo | 00037371 | SINAPI | TRANSPORTE - HORISTA (COLETADO CAIXA - ENCARGOS COMPLEMENTARES) | Material |  | H | 1 | 1 | 1
Insumo | 00043465 | SINAPI | FERRAMENTAS - FAMILIA PEDREIRO - HORISTA (ENCARGOS COMPLEMENTARES - COLETADO CAIXA) | Material |  | H | 1 | 0.78 | 0.78
|  |  |  | MO sem LS => | 15.78 | LS => | 0 | MO com LS => | 15.78
|  |  |  | Valor do BDI => | 7.5 |  | Valor com BDI => |  | 33.12
| Código | Banco | Descrição | Tipo |  | Und | Quant. | Valor Unit | Total
Composição | 88239 | SINAPI | AJUDANTE DE CARPINTEIRO COM ENCARGOS COMPLEMENTARES | Livro SINAPI: Cálculos e Parâmetros |  | H | 1 | 25.45 | 25.45
Composição Auxiliar | 95309 | SINAPI | CURSO DE CAPACITAÇÃO PARA AJUDANTE DE CARPINTEIRO (ENCARGOS COMPLEMENTARES) - HORISTA | Livro SINAPI: Cálculos e Parâmetros |  | H | 1 | 0.23 | 0.23
Insumo | 00037372 | SINAPI | EXAMES - HORISTA (COLETADO CAIXA - ENCARGOS COMPLEMENTARES) | Material |  | H | 1 | 1.43 | 1.43
Insumo | 00006117 | SINAPI | CARPINTEIRO AUXILIAR (HORISTA) | Mão de Obra |  | H | 1 | 15.6 | 15.6
Insumo | 00037370 | SINAPI | ALIMENTACAO - HORISTA (COLETADO CAIXA - ENCARGOS COMPLEMENTARES) | Material |  | H | 1 | 5.24 | 5.24
Insumo | 00043483 | SINAPI | EPI - FAMILIA CARPINTEIRO DE FORMAS - HORISTA (ENCARGOS COMPLEMENTARES - COLETADO CAIXA) | Material |  | H | 1 | 1.43 | 1.43
Insumo | 00037373 | SINAPI | SEGURO - HORISTA (COLETADO CAIXA - ENCARGOS COMPLEMENTARES) | Material |  | H | 1 | 0.08 | 0.08
Insumo | 00043459 | SINAPI | FERRAMENTAS - FAMILIA CARPINTEIRO DE FORMAS - HORISTA (ENCARGOS COMPLEMENTARES - COLETADO CAIXA) | Material |  | H | 1 | 0.44 | 0.44
Insumo | 00037371 | SINAPI | TRANSPORTE - HORISTA (COLETADO CAIXA - ENCARGOS COMPLEMENTARES) | Material |  | H | 1 | 1 | 1
|  |  |  | MO sem LS => | 15.83 | LS => | 0 | MO com LS => | 15.83
|  |  |  | Valor do BDI => | 7.45 |  | Valor com BDI => |  | 32.9
| Código | Banco | Descrição | Tipo |  | Und | Quant. | Valor Unit | Total
Composição | 88242 | SINAPI | AJUDANTE DE PEDREIRO COM ENCARGOS COMPLEMENTARES | Livro SINAPI: Cálculos e Parâmetros |  | H | 1 | 25.67 | 25.67
Composição Auxiliar | 95312 | SINAPI | CURSO DE CAPACITAÇÃO PARA AJUDANTE DE PEDREIRO (ENCARGOS COMPLEMENTARES) - HORISTA | Livro SINAPI: Cálculos e Parâmetros |  | H | 1 | 0.23 | 0.23
Insumo | 00037373 | SINAPI | SEGURO - HORISTA (COLETADO CAIXA - ENCARGOS COMPLEMENTARES) | Material |  | H | 1 | 0.08 | 0.08
Insumo | 00006127 | SINAPI | AUXILIAR DE PEDREIRO (HORISTA) | Mão de Obra |  | H | 1 | 15.6 | 15.6
Insumo | 00043489 | SINAPI | EPI - FAMILIA PEDREIRO - HORISTA (ENCARGOS COMPLEMENTARES - COLETADO CAIXA) | Material |  | H | 1 | 1.31 | 1.31
Insumo | 00043465 | SINAPI | FERRAMENTAS - FAMILIA PEDREIRO - HORISTA (ENCARGOS COMPLEMENTARES - COLETADO CAIXA) | Material |  | H | 1 | 0.78 | 0.78
Insumo | 00037371 | SINAPI | TRANSPORTE - HORISTA (COLETADO CAIXA - ENCARGOS COMPLEMENTARES) | Material |  | H | 1 | 1 | 1
Insumo | 00037370 | SINAPI | ALIMENTACAO - HORISTA (COLETADO CAIXA - ENCARGOS COMPLEMENTARES) | Material |  | H | 1 | 5.24 | 5.24
Insumo | 00037372 | SINAPI | EXAMES - HORISTA (COLETADO CAIXA - ENCARGOS COMPLEMENTARES) | Material |  | H | 1 | 1.43 | 1.43
|  |  |  | MO sem LS => | 15.83 | LS => | 0 | MO com LS => | 15.83
|  |  |  | Valor do BDI => | 7.52 |  | Valor com BDI => |  | 33.19
| Código | Banco | Descrição | Tipo |  | Und | Quant. | Valor Unit | Total
Composição | 88243 | SINAPI | AJUDANTE ESPECIALIZADO COM ENCARGOS COMPLEMENTARES | Livro SINAPI: Cálculos e Parâmetros |  | H | 1 | 26.03 | 26.03
Composição Auxiliar | 95313 | SINAPI | CURSO DE CAPACITAÇÃO PARA AJUDANTE ESPECIALIZADO (ENCARGOS COMPLEMENTARES) - HORISTA | Livro SINAPI: Cálculos e Parâmetros |  | H | 1 | 0.18 | 0.18
Insumo | 00037373 | SINAPI | SEGURO - HORISTA (COLETADO CAIXA - ENCARGOS COMPLEMENTARES) | Material |  | H | 1 | 0.08 | 0.08
Insumo | 00043491 | SINAPI | EPI - FAMILIA SERVENTE - HORISTA (ENCARGOS COMPLEMENTARES - COLETADO CAIXA) | Material |  | H | 1 | 1.39 | 1.39
Insumo | 00000242 | SINAPI | AJUDANTE ESPECIALIZADO (HORISTA) | Mão de Obra |  | H | 1 | 16.1 | 16.1
Insumo | 00037372 | SINAPI | EXAMES - HORISTA (COLETADO CAIXA - ENCARGOS COMPLEMENTARES) | Material |  | H | 1 | 1.43 | 1.43
Insumo | 00043467 | SINAPI | FERRAMENTAS - FAMILIA SERVENTE - HORISTA (ENCARGOS COMPLEMENTARES - COLETADO CAIXA) | Material |  | H | 1 | 0.61 | 0.61
Insumo | 00037370 | SINAPI | ALIMENTACAO - HORISTA (COLETADO CAIXA - ENCARGOS COMPLEMENTARES) | Material |  | H | 1 | 5.24 | 5.24
Insumo | 00037371 | SINAPI | TRANSPORTE - HORISTA (COLETADO CAIXA - ENCARGOS COMPLEMENTARES) | Material |  | H | 1 | 1 | 1
|  |  |  | MO sem LS => | 16.28 | LS => | 0 | MO com LS => | 16.28
|  |  |  | Valor do BDI => | 7.62 |  | Valor com BDI => |  | 33.65
| Código | Banco | Descrição | Tipo |  | Und | Quant. | Valor Unit | Total
Composição | 87369 | SINAPI | ARGAMASSA TRAÇO 1:2:8 (EM VOLUME DE CIMENTO, CAL E AREIA MÉDIA ÚMIDA) PARA EMBOÇO/MASSA ÚNICA/ASSENTAMENTO DE ALVENARIA DE VEDAÇÃO, PREPARO MANUAL. AF_08/2019 | Argamassas |  | m³ | 1 | 983.02 | 983.02
Composição Auxiliar | 88316 | SINAPI | SERVENTE COM ENCARGOS COMPLEMENTARES | Livro SINAPI: Cálculos e Parâmetros |  | H | 11.1 | 25.11 | 278.72
Insumo | 00000370 | SINAPI | AREIA MEDIA - POSTO JAZIDA/FORNECEDOR (RETIRADO NA JAZIDA, SEM TRANSPORTE) | Material |  | m³ | 1.14 | 120 | 136.8
Insumo | 00001106 | SINAPI | CAL HIDRATADA CH-I PARA ARGAMASSAS | Material |  | KG | 171.13 | 2 | 342.26
Insumo | 00001379 | SINAPI | CIMENTO PORTLAND COMPOSTO CP II-32 | Material |  | KG | 192.52 | 1.17 | 225.24
|  |  |  | MO sem LS => | 170.49 | LS => | 0 | MO com LS => | 170.49
|  |  |  | Valor do BDI => | 288.12 |  | Valor com BDI => |  | 1271.14
| Código | Banco | Descrição | Tipo |  | Und | Quant. | Valor Unit | Total
Composição | 87292 | SINAPI | ARGAMASSA TRAÇO 1:2:8 (EM VOLUME DE CIMENTO, CAL E AREIA MÉDIA ÚMIDA) PARA EMBOÇO/MASSA ÚNICA/ASSENTAMENTO DE ALVENARIA DE VEDAÇÃO, PREPARO MECÂNICO COM BETONEIRA 400 L. AF_08/2019 | Argamassas |  | m³ | 1 | 837.93 | 837.93
Composição Auxiliar | 88830 | SINAPI | BETONEIRA CAPACIDADE NOMINAL DE 400 L, CAPACIDADE DE MISTURA 280 L, MOTOR ELÉTRICO TRIFÁSICO POTÊNCIA DE 2 CV, SEM CARREGADOR - CHP DIURNO. AF_05/2023 | Custos Horários Produtivo e Improdutivo dos Equipamentos |  | CHP | 1.05 | 2.32 | 2.43
Composição Auxiliar | 88831 | SINAPI | BETONEIRA CAPACIDADE NOMINAL DE 400 L, CAPACIDADE DE MISTURA 280 L, MOTOR ELÉTRICO TRIFÁSICO POTÊNCIA DE 2 CV, SEM CARREGADOR - CHI DIURNO. AF_05/2023 | Custos Horários Produtivo e Improdutivo dos Equipamentos |  | CHI | 3.45 | 0.45 | 1.55
Composição Auxiliar | 88377 | SINAPI | OPERADOR DE BETONEIRA ESTACIONÁRIA/MISTURADOR COM ENCARGOS COMPLEMENTARES | Livro SINAPI: Cálculos e Parâmetros |  | H | 4.5 | 26.09 | 117.4
Insumo | 00001106 | SINAPI | CAL HIDRATADA CH-I PARA ARGAMASSAS | Material |  | KG | 174.1 | 2 | 348.2
Insumo | 00000370 | SINAPI | AREIA MEDIA - POSTO JAZIDA/FORNECEDOR (RETIRADO NA JAZIDA, SEM TRANSPORTE) | Material |  | m³ | 1.16 | 120 | 139.2
Insumo | 00001379 | SINAPI | CIMENTO PORTLAND COMPOSTO CP II-32 | Material |  | KG | 195.86 | 1.17 | 229.15
|  |  |  | MO sem LS => | 78.48 | LS => | 0 | MO com LS => | 78.48
|  |  |  | Valor do BDI => | 245.59 |  | Valor com BDI => |  | 1083.52
| Código | Banco | Descrição | Tipo |  | Und | Quant. | Valor Unit | Total
Composição | 87313 | SINAPI | ARGAMASSA TRAÇO 1:3 (EM VOLUME DE CIMENTO E AREIA GROSSA ÚMIDA) PARA CHAPISCO CONVENCIONAL, PREPARO MECÂNICO COM BETONEIRA 400 L. AF_08/2019 | Argamassas |  | m³ | 1 | 730.99 | 730.99
Composição Auxiliar | 88831 | SINAPI | BETONEIRA CAPACIDADE NOMINAL DE 400 L, CAPACIDADE DE MISTURA 280 L, MOTOR ELÉTRICO TRIFÁSICO POTÊNCIA DE 2 CV, SEM CARREGADOR - CHI DIURNO. AF_05/2023 | Custos Horários Produtivo e Improdutivo dos Equipamentos |  | CHI | 3.31 | 0.45 | 1.48
Composição Auxiliar | 88377 | SINAPI | OPERADOR DE BETONEIRA ESTACIONÁRIA/MISTURADOR COM ENCARGOS COMPLEMENTARES | Livro SINAPI: Cálculos e Parâmetros |  | H | 4.32 | 26.09 | 112.7
Composição Auxiliar | 88830 | SINAPI | BETONEIRA CAPACIDADE NOMINAL DE 400 L, CAPACIDADE DE MISTURA 280 L, MOTOR ELÉTRICO TRIFÁSICO POTÊNCIA DE 2 CV, SEM CARREGADOR - CHP DIURNO. AF_05/2023 | Custos Horários Produtivo e Improdutivo dos Equipamentos |  | CHP | 1.01 | 2.32 | 2.34
Insumo | 00001379 | SINAPI | CIMENTO PORTLAND COMPOSTO CP II-32 | Material |  | KG | 426.49 | 1.17 | 498.99
Insumo | 00000367 | SINAPI | AREIA GROSSA - POSTO JAZIDA/FORNECEDOR (RETIRADO NA JAZIDA, SEM TRANSPORTE) | Material |  | m³ | 0.95 | 121.56 | 115.48
|  |  |  | MO sem LS => | 75.34 | LS => | 0 | MO com LS => | 75.34
|  |  |  | Valor do BDI => | 214.25 |  | Valor com BDI => |  | 945.24
| Código | Banco | Descrição | Tipo |  | Und | Quant. | Valor Unit | Total
Composição | 88245 | SINAPI | ARMADOR COM ENCARGOS COMPLEMENTARES | Livro SINAPI: Cálculos e Parâmetros |  | H | 1 | 30.53 | 30.53
Composição Auxiliar | 95314 | SINAPI | CURSO DE CAPACITAÇÃO PARA ARMADOR (ENCARGOS COMPLEMENTARES) - HORISTA | Livro SINAPI: Cálculos e Parâmetros |  | H | 1 | 0.23 | 0.23
Insumo | 00000378 | SINAPI | ARMADOR (HORISTA) | Mão de Obra |  | H | 1 | 20.46 | 20.46
Insumo | 00037371 | SINAPI | TRANSPORTE - HORISTA (COLETADO CAIXA - ENCARGOS COMPLEMENTARES) | Material |  | H | 1 | 1 | 1
Insumo | 00037372 | SINAPI | EXAMES - HORISTA (COLETADO CAIXA - ENCARGOS COMPLEMENTARES) | Material |  | H | 1 | 1.43 | 1.43
Insumo | 00037373 | SINAPI | SEGURO - HORISTA (COLETADO CAIXA - ENCARGOS COMPLEMENTARES) | Material |  | H | 1 | 0.08 | 0.08
Insumo | 00043489 | SINAPI | EPI - FAMILIA PEDREIRO - HORISTA (ENCARGOS COMPLEMENTARES - COLETADO CAIXA) | Material |  | H | 1 | 1.31 | 1.31
Insumo | 00037370 | SINAPI | ALIMENTACAO - HORISTA (COLETADO CAIXA - ENCARGOS COMPLEMENTARES) | Material |  | H | 1 | 5.24 | 5.24
Insumo | 00043465 | SINAPI | FERRAMENTAS - FAMILIA PEDREIRO - HORISTA (ENCARGOS COMPLEMENTARES - COLETADO CAIXA) | Material |  | H | 1 | 0.78 | 0.78
|  |  |  | MO sem LS => | 20.69 | LS => | 0 | MO com LS => | 20.69
|  |  |  | Valor do BDI => | 8.94 |  | Valor com BDI => |  | 39.47
| Código | Banco | Descrição | Tipo |  | Und | Quant. | Valor Unit | Total
Composição | 88247 | SINAPI | AUXILIAR DE ELETRICISTA COM ENCARGOS COMPLEMENTARES | Livro SINAPI: Cálculos e Parâmetros |  | H | 1 | 26.05 | 26.05
Composição Auxiliar | 95316 | SINAPI | CURSO DE CAPACITAÇÃO PARA AUXILIAR DE ELETRICISTA (ENCARGOS COMPLEMENTARES) - HORISTA | Livro SINAPI: Cálculos e Parâmetros |  | H | 1 | 0.58 | 0.58
Insumo | 00000247 | SINAPI | AJUDANTE DE ELETRICISTA (HORISTA) | Mão de Obra |  | H | 1 | 15.6 | 15.6
Insumo | 00043484 | SINAPI | EPI - FAMILIA ELETRICISTA - HORISTA (ENCARGOS COMPLEMENTARES - COLETADO CAIXA) | Material |  | H | 1 | 1.26 | 1.26
Insumo | 00037372 | SINAPI | EXAMES - HORISTA (COLETADO CAIXA - ENCARGOS COMPLEMENTARES) | Material |  | H | 1 | 1.43 | 1.43
Insumo | 00037371 | SINAPI | TRANSPORTE - HORISTA (COLETADO CAIXA - ENCARGOS COMPLEMENTARES) | Material |  | H | 1 | 1 | 1
Insumo | 00037370 | SINAPI | ALIMENTACAO - HORISTA (COLETADO CAIXA - ENCARGOS COMPLEMENTARES) | Material |  | H | 1 | 5.24 | 5.24
Insumo | 00037373 | SINAPI | SEGURO - HORISTA (COLETADO CAIXA - ENCARGOS COMPLEMENTARES) | Material |  | H | 1 | 0.08 | 0.08
Insumo | 00043460 | SINAPI | FERRAMENTAS - FAMILIA ELETRICISTA - HORISTA (ENCARGOS COMPLEMENTARES - COLETADO CAIXA) | Material |  | H | 1 | 0.86 | 0.86
|  |  |  | MO sem LS => | 16.18 | LS => | 0 | MO com LS => | 16.18
|  |  |  | Valor do BDI => | 7.63 |  | Valor com BDI => |  | 33.68
| Código | Banco | Descrição | Tipo |  | Und | Quant. | Valor Unit | Total
Composição | 060045 | SEDOP | Alvenaria tijolo de barro a singelo | 0 |  | m² | 1 | 164.39 | 164.39
Composição Auxiliar | 88316 | SINAPI | SERVENTE COM ENCARGOS COMPLEMENTARES | Livro SINAPI: Cálculos e Parâmetros |  | H | 1.1 | 25.11 | 27.62
Composição Auxiliar | 110764 | SEDOP | Argamassa de cimento,areia e adit. plast. 1:6 | 0 |  | m³ | 0.03 | 519.95 | 15.59
Composição Auxiliar | 88309 | SINAPI | PEDREIRO COM ENCARGOS COMPLEMENTARES | Livro SINAPI: Cálculos e Parâmetros |  | H | 2.2 | 30.73 | 67.6
Insumo | D00036 | SEDOP | Tijolo de barro 14x19x9 | Material |  | un | 57 | 0.94 | 53.58
|  |  |  | MO sem LS => | 65.79 | LS => | 0 | MO com LS => | 65.79
|  |  |  | Valor do BDI => | 48.18 |  | Valor com BDI => |  | 212.57
| Código | Banco | Descrição | Tipo |  | Und | Quant. | Valor Unit | Total
Composição | 110141 | SEDOP | Argamassa de cimento e areia 1:4 | 0 |  | m³ | 1 | 596.6 | 596.6
Composição Auxiliar | 88316 | SINAPI | SERVENTE COM ENCARGOS COMPLEMENTARES | Livro SINAPI: Cálculos e Parâmetros |  | H | 6 | 25.11 | 150.66
Composição Auxiliar | 88291 | SINAPI | OPERADOR DE BETONEIRA (CAMINHÃO) COM ENCARGOS COMPLEMENTARES | Livro SINAPI: Cálculos e Parâmetros |  | H | 0.31 | 29.55 | 9.16
Insumo | J00003 | SEDOP | Cimento | Material |  | SC | 6.44 | 51.13 | 329.27
Insumo | J00005 | SEDOP | Areia | Material |  | m³ | 1.22 | 87.44 | 106.67
Insumo | M00008 | SEDOP | Betoneira eletrica - 320l | Equipamento |  | h | 0.31 | 2.72 | 0.84
|  |  |  | MO sem LS => | 98.63 | LS => | 0 | MO com LS => | 98.63
|  |  |  | Valor do BDI => | 174.86 |  | Valor com BDI => |  | 771.46
| Código | Banco | Descrição | Tipo |  | Und | Quant. | Valor Unit | Total
Composição | 110142 | SEDOP | Argamassa de cimento e areia 1:6 | 0 |  | m³ | 1 | 514.95 | 514.95
Composição Auxiliar | 88316 | SINAPI | SERVENTE COM ENCARGOS COMPLEMENTARES | Livro SINAPI: Cálculos e Parâmetros |  | H | 6 | 25.11 | 150.66
Composição Auxiliar | 88291 | SINAPI | OPERADOR DE BETONEIRA (CAMINHÃO) COM ENCARGOS COMPLEMENTARES | Livro SINAPI: Cálculos e Parâmetros |  | H | 0.31 | 29.55 | 9.16
Insumo | J00005 | SEDOP | Areia | Material |  | m³ | 1.21 | 87.44 | 105.8
Insumo | J00003 | SEDOP | Cimento | Material |  | SC | 4.86 | 51.13 | 248.49
Insumo | M00008 | SEDOP | Betoneira eletrica - 320l | Equipamento |  | h | 0.31 | 2.72 | 0.84
|  |  |  | MO sem LS => | 98.63 | LS => | 0 | MO com LS => | 98.63
|  |  |  | Valor do BDI => | 150.93 |  | Valor com BDI => |  | 665.88
| Código | Banco | Descrição | Tipo |  | Und | Quant. | Valor Unit | Total
Composição | 110248 | SEDOP | Argamassa de cimento e areia no traço 1:3 | 0 |  | m³ | 1 | 753.06 | 753.06
Composição Auxiliar | 88316 | SINAPI | SERVENTE COM ENCARGOS COMPLEMENTARES | Livro SINAPI: Cálculos e Parâmetros |  | H | 6 | 25.11 | 150.66
Composição Auxiliar | 88291 | SINAPI | OPERADOR DE BETONEIRA (CAMINHÃO) COM ENCARGOS COMPLEMENTARES | Livro SINAPI: Cálculos e Parâmetros |  | H | 0.31 | 29.55 | 9.16
Insumo | M00008 | SEDOP | Betoneira eletrica - 320l | Equipamento |  | h | 0.31 | 2.72 | 0.84
Insumo | J00005 | SEDOP | Areia | Material |  | m³ | 1.22 | 87.44 | 106.67
Insumo | J00003 | SEDOP | Cimento | Material |  | SC | 9.5 | 51.13 | 485.73
|  |  |  | MO sem LS => | 98.63 | LS => | 0 | MO com LS => | 98.63
|  |  |  | Valor do BDI => | 220.72 |  | Valor com BDI => |  | 973.78
| Código | Banco | Descrição | Tipo |  | Und | Quant. | Valor Unit | Total
Composição | 110764 | SEDOP | Argamassa de cimento,areia e adit. plast. 1:6 | 0 |  | m³ | 1 | 519.95 | 519.95
Composição Auxiliar | 88316 | SINAPI | SERVENTE COM ENCARGOS COMPLEMENTARES | Livro SINAPI: Cálculos e Parâmetros |  | H | 6 | 25.11 | 150.66
Composição Auxiliar | 88291 | SINAPI | OPERADOR DE BETONEIRA (CAMINHÃO) COM ENCARGOS COMPLEMENTARES | Livro SINAPI: Cálculos e Parâmetros |  | H | 0.31 | 29.55 | 9.16
Insumo | M00008 | SEDOP | Betoneira eletrica - 320l | Equipamento |  | h | 0.31 | 2.72 | 0.84
Insumo | J00003 | SEDOP | Cimento | Material |  | SC | 4.6 | 51.13 | 235.19
Insumo | J00005 | SEDOP | Areia | Material |  | m³ | 1.21 | 87.44 | 105.8
Insumo | D00349 | SEDOP | Aditivo plastificante | Material |  | L | 0.92 | 19.9 | 18.3
|  |  |  | MO sem LS => | 98.63 | LS => | 0 | MO com LS => | 98.63
|  |  |  | Valor do BDI => | 152.39 |  | Valor com BDI => |  | 672.34
| Código | Banco | Descrição | Tipo |  | Und | Quant. | Valor Unit | Total
Composição | 050038 | SEDOP | Armação p/ concreto | 0 |  | kg | 1 | 14.07 | 14.07
Composição Auxiliar | 88316 | SINAPI | SERVENTE COM ENCARGOS COMPLEMENTARES | Livro SINAPI: Cálculos e Parâmetros |  | H | 0.14 | 25.11 | 3.51
Composição Auxiliar | 88245 | SINAPI | ARMADOR COM ENCARGOS COMPLEMENTARES | Livro SINAPI: Cálculos e Parâmetros |  | H | 0.08 | 30.53 | 2.44
Insumo | D00043 | SEDOP | Arame recozido No. 18 | Material |  | kg | 0.025 | 13.49 | 0.33
Insumo | D00425 | SEDOP | Aço CA 50/60 - Preço médio | Material |  | kg | 1.1 | 7.09 | 7.79
|  |  |  | MO sem LS => | 3.8 | LS => | 0 | MO com LS => | 3.8
|  |  |  | Valor do BDI => | 4.12 |  | Valor com BDI => |  | 18.19
| Código | Banco | Descrição | Tipo |  | Und | Quant. | Valor Unit | Total
Composição | 88831 | SINAPI | BETONEIRA CAPACIDADE NOMINAL DE 400 L, CAPACIDADE DE MISTURA 280 L, MOTOR ELÉTRICO TRIFÁSICO POTÊNCIA DE 2 CV, SEM CARREGADOR - CHI DIURNO. AF_05/2023 | Custos Horários Produtivo e Improdutivo dos Equipamentos |  | CHI | 1 | 0.45 | 0.45
Composição Auxiliar | 88826 | SINAPI | BETONEIRA CAPACIDADE NOMINAL DE 400 L, CAPACIDADE DE MISTURA 280 L, MOTOR ELÉTRICO TRIFÁSICO POTÊNCIA DE 2 CV, SEM CARREGADOR - DEPRECIAÇÃO. AF_05/2023 | Depreciação, Juros, Impostos e Seguros, Manutenção e Materiais na Operação dos Equipamentos |  | H | 1 | 0.37 | 0.37
Composição Auxiliar | 88827 | SINAPI | BETONEIRA CAPACIDADE NOMINAL DE 400 L, CAPACIDADE DE MISTURA 280 L, MOTOR ELÉTRICO TRIFÁSICO POTÊNCIA DE 2 CV, SEM CARREGADOR - JUROS. AF_05/2023 | Depreciação, Juros, Impostos e Seguros, Manutenção e Materiais na Operação dos Equipamentos |  | H | 1 | 0.08 | 0.08
|  |  |  | MO sem LS => | 0 | LS => | 0 | MO com LS => | 0
|  |  |  | Valor do BDI => | 0.13 |  | Valor com BDI => |  | 0.58
| Código | Banco | Descrição | Tipo |  | Und | Quant. | Valor Unit | Total
Composição | 88830 | SINAPI | BETONEIRA CAPACIDADE NOMINAL DE 400 L, CAPACIDADE DE MISTURA 280 L, MOTOR ELÉTRICO TRIFÁSICO POTÊNCIA DE 2 CV, SEM CARREGADOR - CHP DIURNO. AF_05/2023 | Custos Horários Produtivo e Improdutivo dos Equipamentos |  | CHP | 1 | 2.32 | 2.32
Composição Auxiliar | 88829 | SINAPI | BETONEIRA CAPACIDADE NOMINAL DE 400 L, CAPACIDADE DE MISTURA 280 L, MOTOR ELÉTRICO TRIFÁSICO POTÊNCIA DE 2 CV, SEM CARREGADOR - MATERIAIS NA OPERAÇÃO. AF_05/2023 | Depreciação, Juros, Impostos e Seguros, Manutenção e Materiais na Operação dos Equipamentos |  | H | 1 | 1.47 | 1.47
Composição Auxiliar | 88827 | SINAPI | BETONEIRA CAPACIDADE NOMINAL DE 400 L, CAPACIDADE DE MISTURA 280 L, MOTOR ELÉTRICO TRIFÁSICO POTÊNCIA DE 2 CV, SEM CARREGADOR - JUROS. AF_05/2023 | Depreciação, Juros, Impostos e Seguros, Manutenção e Materiais na Operação dos Equipamentos |  | H | 1 | 0.08 | 0.08
Composição Auxiliar | 88828 | SINAPI | BETONEIRA CAPACIDADE NOMINAL DE 400 L, CAPACIDADE DE MISTURA 280 L, MOTOR ELÉTRICO TRIFÁSICO POTÊNCIA DE 2 CV, SEM CARREGADOR - MANUTENÇÃO. AF_05/2023 | Depreciação, Juros, Impostos e Seguros, Manutenção e Materiais na Operação dos Equipamentos |  | H | 1 | 0.4 | 0.4
Composição Auxiliar | 88826 | SINAPI | BETONEIRA CAPACIDADE NOMINAL DE 400 L, CAPACIDADE DE MISTURA 280 L, MOTOR ELÉTRICO TRIFÁSICO POTÊNCIA DE 2 CV, SEM CARREGADOR - DEPRECIAÇÃO. AF_05/2023 | Depreciação, Juros, Impostos e Seguros, Manutenção e Materiais na Operação dos Equipamentos |  | H | 1 | 0.37 | 0.37
|  |  |  | MO sem LS => | 0 | LS => | 0 | MO com LS => | 0
|  |  |  | Valor do BDI => | 0.67 |  | Valor com BDI => |  | 2.99
| Código | Banco | Descrição | Tipo |  | Und | Quant. | Valor Unit | Total
Composição | 88826 | SINAPI | BETONEIRA CAPACIDADE NOMINAL DE 400 L, CAPACIDADE DE MISTURA 280 L, MOTOR ELÉTRICO TRIFÁSICO POTÊNCIA DE 2 CV, SEM CARREGADOR - DEPRECIAÇÃO. AF_05/2023 | Depreciação, Juros, Impostos e Seguros, Manutenção e Materiais na Operação dos Equipamentos |  | H | 1 | 0.37 | 0.37
Insumo | 00010535 | SINAPI | BETONEIRA, CAPACIDADE NOMINAL 400 L, CAPACIDADE DE MISTURA 280 L, MOTOR ELETRICO TRIFASICO 220/380 V, POTENCIA 2 CV, SEM CARREGADOR | Equipamento para Aquisição Permanente |  | UN | 6.4e-05 | 5850 | 0.37
|  |  |  | MO sem LS => | 0 | LS => | 0 | MO com LS => | 0
|  |  |  | Valor do BDI => | 0.1 |  | Valor com BDI => |  | 0.47
| Código | Banco | Descrição | Tipo |  | Und | Quant. | Valor Unit | Total
Composição | 88827 | SINAPI | BETONEIRA CAPACIDADE NOMINAL DE 400 L, CAPACIDADE DE MISTURA 280 L, MOTOR ELÉTRICO TRIFÁSICO POTÊNCIA DE 2 CV, SEM CARREGADOR - JUROS. AF_05/2023 | Depreciação, Juros, Impostos e Seguros, Manutenção e Materiais na Operação dos Equipamentos |  | H | 1 | 0.08 | 0.08
Insumo | 00010535 | SINAPI | BETONEIRA, CAPACIDADE NOMINAL 400 L, CAPACIDADE DE MISTURA 280 L, MOTOR ELETRICO TRIFASICO 220/380 V, POTENCIA 2 CV, SEM CARREGADOR | Equipamento para Aquisição Permanente |  | UN | 1.48e-05 | 5850 | 0.08
|  |  |  | MO sem LS => | 0 | LS => | 0 | MO com LS => | 0
|  |  |  | Valor do BDI => | 0.02 |  | Valor com BDI => |  | 0.1
| Código | Banco | Descrição | Tipo |  | Und | Quant. | Valor Unit | Total
Composição | 88828 | SINAPI | BETONEIRA CAPACIDADE NOMINAL DE 400 L, CAPACIDADE DE MISTURA 280 L, MOTOR ELÉTRICO TRIFÁSICO POTÊNCIA DE 2 CV, SEM CARREGADOR - MANUTENÇÃO. AF_05/2023 | Depreciação, Juros, Impostos e Seguros, Manutenção e Materiais na Operação dos Equipamentos |  | H | 1 | 0.4 | 0.4
Insumo | 00010535 | SINAPI | BETONEIRA, CAPACIDADE NOMINAL 400 L, CAPACIDADE DE MISTURA 280 L, MOTOR ELETRICO TRIFASICO 220/380 V, POTENCIA 2 CV, SEM CARREGADOR | Equipamento para Aquisição Permanente |  | UN | 7e-05 | 5850 | 0.4
|  |  |  | MO sem LS => | 0 | LS => | 0 | MO com LS => | 0
|  |  |  | Valor do BDI => | 0.11 |  | Valor com BDI => |  | 0.51
| Código | Banco | Descrição | Tipo |  | Und | Quant. | Valor Unit | Total
Composição | 88829 | SINAPI | BETONEIRA CAPACIDADE NOMINAL DE 400 L, CAPACIDADE DE MISTURA 280 L, MOTOR ELÉTRICO TRIFÁSICO POTÊNCIA DE 2 CV, SEM CARREGADOR - MATERIAIS NA OPERAÇÃO. AF_05/2023 | Depreciação, Juros, Impostos e Seguros, Manutenção e Materiais na Operação dos Equipamentos |  | H | 1 | 1.47 | 1.47
Insumo | 00002705 | SINAPI | ENERGIA ELETRICA ATE 2000 KWH INDUSTRIAL, SEM DEMANDA | Franquia |  | KWH | 1.25 | 1.18 | 1.47
|  |  |  | MO sem LS => | 0 | LS => | 0 | MO com LS => | 0
|  |  |  | Valor do BDI => | 0.43 |  | Valor com BDI => |  | 1.9
| Código | Banco | Descrição | Tipo |  | Und | Quant. | Valor Unit | Total
Composição | 89226 | SINAPI | BETONEIRA CAPACIDADE NOMINAL DE 600 L, CAPACIDADE DE MISTURA 360 L, MOTOR ELÉTRICO TRIFÁSICO POTÊNCIA DE 4 CV, SEM CARREGADOR - CHI DIURNO. AF_05/2023 | Custos Horários Produtivo e Improdutivo dos Equipamentos |  | CHI | 1 | 1.87 | 1.87
Composição Auxiliar | 89222 | SINAPI | BETONEIRA CAPACIDADE NOMINAL DE 600 L, CAPACIDADE DE MISTURA 360 L, MOTOR ELÉTRICO TRIFÁSICO POTÊNCIA DE 4 CV, SEM CARREGADOR - JUROS. AF_05/2023 | Depreciação, Juros, Impostos e Seguros, Manutenção e Materiais na Operação dos Equipamentos |  | H | 1 | 0.35 | 0.35
Composição Auxiliar | 89221 | SINAPI | BETONEIRA CAPACIDADE NOMINAL DE 600 L, CAPACIDADE DE MISTURA 360 L, MOTOR ELÉTRICO TRIFÁSICO POTÊNCIA DE 4 CV, SEM CARREGADOR - DEPRECIAÇÃO. AF_05/2023 | Depreciação, Juros, Impostos e Seguros, Manutenção e Materiais na Operação dos Equipamentos |  | H | 1 | 1.52 | 1.52
|  |  |  | MO sem LS => | 0 | LS => | 0 | MO com LS => | 0
|  |  |  | Valor do BDI => | 0.54 |  | Valor com BDI => |  | 2.41
| Código | Banco | Descrição | Tipo |  | Und | Quant. | Valor Unit | Total
Composição | 89225 | SINAPI | BETONEIRA CAPACIDADE NOMINAL DE 600 L, CAPACIDADE DE MISTURA 360 L, MOTOR ELÉTRICO TRIFÁSICO POTÊNCIA DE 4 CV, SEM CARREGADOR - CHP DIURNO. AF_05/2023 | Custos Horários Produtivo e Improdutivo dos Equipamentos |  | CHP | 1 | 6.48 | 6.48
Composição Auxiliar | 89223 | SINAPI | BETONEIRA CAPACIDADE NOMINAL DE 600 L, CAPACIDADE DE MISTURA 360 L, MOTOR ELÉTRICO TRIFÁSICO POTÊNCIA DE 4 CV, SEM CARREGADOR - MANUTENÇÃO. AF_05/2023 | Depreciação, Juros, Impostos e Seguros, Manutenção e Materiais na Operação dos Equipamentos |  | H | 1 | 1.66 | 1.66
Composição Auxiliar | 89222 | SINAPI | BETONEIRA CAPACIDADE NOMINAL DE 600 L, CAPACIDADE DE MISTURA 360 L, MOTOR ELÉTRICO TRIFÁSICO POTÊNCIA DE 4 CV, SEM CARREGADOR - JUROS. AF_05/2023 | Depreciação, Juros, Impostos e Seguros, Manutenção e Materiais na Operação dos Equipamentos |  | H | 1 | 0.35 | 0.35
Composição Auxiliar | 89221 | SINAPI | BETONEIRA CAPACIDADE NOMINAL DE 600 L, CAPACIDADE DE MISTURA 360 L, MOTOR ELÉTRICO TRIFÁSICO POTÊNCIA DE 4 CV, SEM CARREGADOR - DEPRECIAÇÃO. AF_05/2023 | Depreciação, Juros, Impostos e Seguros, Manutenção e Materiais na Operação dos Equipamentos |  | H | 1 | 1.52 | 1.52
Composição Auxiliar | 89224 | SINAPI | BETONEIRA CAPACIDADE NOMINAL DE 600 L, CAPACIDADE DE MISTURA 360 L, MOTOR ELÉTRICO TRIFÁSICO POTÊNCIA DE 4 CV, SEM CARREGADOR - MATERIAIS NA OPERAÇÃO. AF_05/2023 | Depreciação, Juros, Impostos e Seguros, Manutenção e Materiais na Operação dos Equipamentos |  | H | 1 | 2.95 | 2.95
|  |  |  | MO sem LS => | 0 | LS => | 0 | MO com LS => | 0
|  |  |  | Valor do BDI => | 1.89 |  | Valor com BDI => |  | 8.37
| Código | Banco | Descrição | Tipo |  | Und | Quant. | Valor Unit | Total
Composição | 89221 | SINAPI | BETONEIRA CAPACIDADE NOMINAL DE 600 L, CAPACIDADE DE MISTURA 360 L, MOTOR ELÉTRICO TRIFÁSICO POTÊNCIA DE 4 CV, SEM CARREGADOR - DEPRECIAÇÃO. AF_05/2023 | Depreciação, Juros, Impostos e Seguros, Manutenção e Materiais na Operação dos Equipamentos |  | H | 1 | 1.52 | 1.52
Insumo | 00036397 | SINAPI | BETONEIRA, CAPACIDADE NOMINAL 600 L, CAPACIDADE DE MISTURA 360 L, MOTOR ELETRICO TRIFASICO 220/380V, POTENCIA 4CV, SEM CARREGADOR | Equipamento para Aquisição Permanente |  | UN | 6.4e-05 | 23796.61 | 1.52
|  |  |  | MO sem LS => | 0 | LS => | 0 | MO com LS => | 0
|  |  |  | Valor do BDI => | 0.44 |  | Valor com BDI => |  | 1.96
| Código | Banco | Descrição | Tipo |  | Und | Quant. | Valor Unit | Total
Composição | 89222 | SINAPI | BETONEIRA CAPACIDADE NOMINAL DE 600 L, CAPACIDADE DE MISTURA 360 L, MOTOR ELÉTRICO TRIFÁSICO POTÊNCIA DE 4 CV, SEM CARREGADOR - JUROS. AF_05/2023 | Depreciação, Juros, Impostos e Seguros, Manutenção e Materiais na Operação dos Equipamentos |  | H | 1 | 0.35 | 0.35
Insumo | 00036397 | SINAPI | BETONEIRA, CAPACIDADE NOMINAL 600 L, CAPACIDADE DE MISTURA 360 L, MOTOR ELETRICO TRIFASICO 220/380V, POTENCIA 4CV, SEM CARREGADOR | Equipamento para Aquisição Permanente |  | UN | 1.48e-05 | 23796.61 | 0.35
|  |  |  | MO sem LS => | 0 | LS => | 0 | MO com LS => | 0
|  |  |  | Valor do BDI => | 0.1 |  | Valor com BDI => |  | 0.45
| Código | Banco | Descrição | Tipo |  | Und | Quant. | Valor Unit | Total
Composição | 89223 | SINAPI | BETONEIRA CAPACIDADE NOMINAL DE 600 L, CAPACIDADE DE MISTURA 360 L, MOTOR ELÉTRICO TRIFÁSICO POTÊNCIA DE 4 CV, SEM CARREGADOR - MANUTENÇÃO. AF_05/2023 | Depreciação, Juros, Impostos e Seguros, Manutenção e Materiais na Operação dos Equipamentos |  | H | 1 | 1.66 | 1.66
Insumo | 00036397 | SINAPI | BETONEIRA, CAPACIDADE NOMINAL 600 L, CAPACIDADE DE MISTURA 360 L, MOTOR ELETRICO TRIFASICO 220/380V, POTENCIA 4CV, SEM CARREGADOR | Equipamento para Aquisição Permanente |  | UN | 7e-05 | 23796.61 | 1.66
|  |  |  | MO sem LS => | 0 | LS => | 0 | MO com LS => | 0
|  |  |  | Valor do BDI => | 0.48 |  | Valor com BDI => |  | 2.14
| Código | Banco | Descrição | Tipo |  | Und | Quant. | Valor Unit | Total
Composição | 89224 | SINAPI | BETONEIRA CAPACIDADE NOMINAL DE 600 L, CAPACIDADE DE MISTURA 360 L, MOTOR ELÉTRICO TRIFÁSICO POTÊNCIA DE 4 CV, SEM CARREGADOR - MATERIAIS NA OPERAÇÃO. AF_05/2023 | Depreciação, Juros, Impostos e Seguros, Manutenção e Materiais na Operação dos Equipamentos |  | H | 1 | 2.95 | 2.95
Insumo | 00002705 | SINAPI | ENERGIA ELETRICA ATE 2000 KWH INDUSTRIAL, SEM DEMANDA | Franquia |  | KWH | 2.5 | 1.18 | 2.95
|  |  |  | MO sem LS => | 0 | LS => | 0 | MO com LS => | 0
|  |  |  | Valor do BDI => | 0.86 |  | Valor com BDI => |  | 3.81
| Código | Banco | Descrição | Tipo |  | Und | Quant. | Valor Unit | Total
Composição | 040285 | SEDOP | Baldrame em concreto simples com seixo inclusive forma madeira branca | 0 |  | m³ | 1 | 1914.17 | 1914.17
Composição Auxiliar | 050259 | SEDOP | Concreto c/ seixo Fck= 20 MPA (incl. lançamento e adensamento) | 0 |  | m³ | 1 | 919.97 | 919.97
Composição Auxiliar | 050036 | SEDOP | Forma c/ madeira branca (incl. desforma) | 0 |  | m² | 6 | 165.7 | 994.2
|  |  |  | MO sem LS => | 559.03 | LS => | 0 | MO com LS => | 559.03
|  |  |  | Valor do BDI => | 561.04 |  | Valor com BDI => |  | 2475.21
| Código | Banco | Descrição | Tipo |  | Und | Quant. | Valor Unit | Total
Composição | 67827 | SINAPI | CAMINHÃO BASCULANTE 6 M3 TOCO, PESO BRUTO TOTAL 16.000 KG, CARGA ÚTIL MÁXIMA 11.130 KG, DISTÂNCIA ENTRE EIXOS 5,36 M, POTÊNCIA 185 CV, INCLUSIVE CAÇAMBA METÁLICA - CHI DIURNO. AF_06/2014 | Custos Horários Produtivo e Improdutivo dos Equipamentos |  | CHI | 1 | 68.18 | 68.18
Composição Auxiliar | 91402 | SINAPI | CAMINHÃO BASCULANTE 6 M3 TOCO, PESO BRUTO TOTAL 16.000 KG, CARGA ÚTIL MÁXIMA 11.130 KG, DISTÂNCIA ENTRE EIXOS 5,36 M, POTÊNCIA 185 CV, INCLUSIVE CAÇAMBA METÁLICA - IMPOSTOS E SEGUROS. AF_06/2014 | Depreciação, Juros, Impostos e Seguros, Manutenção e Materiais na Operação dos Equipamentos |  | H | 1 | 3.62 | 3.62
Composição Auxiliar | 88281 | SINAPI | MOTORISTA DE BASCULANTE COM ENCARGOS COMPLEMENTARES | Livro SINAPI: Cálculos e Parâmetros |  | H | 1 | 32.3 | 32.3
Composição Auxiliar | 7058 | SINAPI | CAMINHÃO BASCULANTE 6 M3 TOCO, PESO BRUTO TOTAL 16.000 KG, CARGA ÚTIL MÁXIMA 11.130 KG, DISTÂNCIA ENTRE EIXOS 5,36 M, POTÊNCIA 185 CV, INCLUSIVE CAÇAMBA METÁLICA - DEPRECIAÇÃO. AF_06/2014 | Depreciação, Juros, Impostos e Seguros, Manutenção e Materiais na Operação dos Equipamentos |  | H | 1 | 23.29 | 23.29
Composição Auxiliar | 7059 | SINAPI | CAMINHÃO BASCULANTE 6 M3 TOCO, PESO BRUTO TOTAL 16.000 KG, CARGA ÚTIL MÁXIMA 11.130 KG, DISTÂNCIA ENTRE EIXOS 5,36 M, POTÊNCIA 185 CV, INCLUSIVE CAÇAMBA METÁLICA - JUROS. AF_06/2014 | Depreciação, Juros, Impostos e Seguros, Manutenção e Materiais na Operação dos Equipamentos |  | H | 1 | 8.97 | 8.97
|  |  |  | MO sem LS => | 23.65 | LS => | 0 | MO com LS => | 23.65
|  |  |  | Valor do BDI => | 19.98 |  | Valor com BDI => |  | 88.16
| Código | Banco | Descrição | Tipo |  | Und | Quant. | Valor Unit | Total
Composição | 67826 | SINAPI | CAMINHÃO BASCULANTE 6 M3 TOCO, PESO BRUTO TOTAL 16.000 KG, CARGA ÚTIL MÁXIMA 11.130 KG, DISTÂNCIA ENTRE EIXOS 5,36 M, POTÊNCIA 185 CV, INCLUSIVE CAÇAMBA METÁLICA - CHP DIURNO. AF_06/2014 | Custos Horários Produtivo e Improdutivo dos Equipamentos |  | CHP | 1 | 196.39 | 196.39
Composição Auxiliar | 88281 | SINAPI | MOTORISTA DE BASCULANTE COM ENCARGOS COMPLEMENTARES | Livro SINAPI: Cálculos e Parâmetros |  | H | 1 | 32.3 | 32.3
Composição Auxiliar | 7061 | SINAPI | CAMINHÃO BASCULANTE 6 M3 TOCO, PESO BRUTO TOTAL 16.000 KG, CARGA ÚTIL MÁXIMA 11.130 KG, DISTÂNCIA ENTRE EIXOS 5,36 M, POTÊNCIA 185 CV, INCLUSIVE CAÇAMBA METÁLICA - MATERIAIS NA OPERAÇÃO. AF_06/2014 | Depreciação, Juros, Impostos e Seguros, Manutenção e Materiais na Operação dos Equipamentos |  | H | 1 | 86.21 | 86.21
Composição Auxiliar | 7060 | SINAPI | CAMINHÃO BASCULANTE 6 M3 TOCO, PESO BRUTO TOTAL 16.000 KG, CARGA ÚTIL MÁXIMA 11.130 KG, DISTÂNCIA ENTRE EIXOS 5,36 M, POTÊNCIA 185 CV, INCLUSIVE CAÇAMBA METÁLICA - MANUTENÇÃO. AF_06/2014 | Depreciação, Juros, Impostos e Seguros, Manutenção e Materiais na Operação dos Equipamentos |  | H | 1 | 42 | 42
Composição Auxiliar | 7059 | SINAPI | CAMINHÃO BASCULANTE 6 M3 TOCO, PESO BRUTO TOTAL 16.000 KG, CARGA ÚTIL MÁXIMA 11.130 KG, DISTÂNCIA ENTRE EIXOS 5,36 M, POTÊNCIA 185 CV, INCLUSIVE CAÇAMBA METÁLICA - JUROS. AF_06/2014 | Depreciação, Juros, Impostos e Seguros, Manutenção e Materiais na Operação dos Equipamentos |  | H | 1 | 8.97 | 8.97
Composição Auxiliar | 91402 | SINAPI | CAMINHÃO BASCULANTE 6 M3 TOCO, PESO BRUTO TOTAL 16.000 KG, CARGA ÚTIL MÁXIMA 11.130 KG, DISTÂNCIA ENTRE EIXOS 5,36 M, POTÊNCIA 185 CV, INCLUSIVE CAÇAMBA METÁLICA - IMPOSTOS E SEGUROS. AF_06/2014 | Depreciação, Juros, Impostos e Seguros, Manutenção e Materiais na Operação dos Equipamentos |  | H | 1 | 3.62 | 3.62
Composição Auxiliar | 7058 | SINAPI | CAMINHÃO BASCULANTE 6 M3 TOCO, PESO BRUTO TOTAL 16.000 KG, CARGA ÚTIL MÁXIMA 11.130 KG, DISTÂNCIA ENTRE EIXOS 5,36 M, POTÊNCIA 185 CV, INCLUSIVE CAÇAMBA METÁLICA - DEPRECIAÇÃO. AF_06/2014 | Depreciação, Juros, Impostos e Seguros, Manutenção e Materiais na Operação dos Equipamentos |  | H | 1 | 23.29 | 23.29
|  |  |  | MO sem LS => | 23.65 | LS => | 0 | MO com LS => | 23.65
|  |  |  | Valor do BDI => | 57.56 |  | Valor com BDI => |  | 253.95
| Código | Banco | Descrição | Tipo |  | Und | Quant. | Valor Unit | Total
Composição | 7058 | SINAPI | CAMINHÃO BASCULANTE 6 M3 TOCO, PESO BRUTO TOTAL 16.000 KG, CARGA ÚTIL MÁXIMA 11.130 KG, DISTÂNCIA ENTRE EIXOS 5,36 M, POTÊNCIA 185 CV, INCLUSIVE CAÇAMBA METÁLICA - DEPRECIAÇÃO. AF_06/2014 | Depreciação, Juros, Impostos e Seguros, Manutenção e Materiais na Operação dos Equipamentos |  | H | 1 | 23.29 | 23.29
Insumo | 00037752 | SINAPI | CAMINHAO TOCO, PESO BRUTO TOTAL 16000 KG, CARGA UTIL MAXIMA 11030 KG, DISTANCIA ENTRE EIXOS 5,41 M, POTENCIA 185 CV (INCLUI CABINE E CHASSI, NAO INCLUI CARROCERIA) | Equipamento para Aquisição Permanente |  | UN | 3.42e-05 | 573243.22 | 19.6
Insumo | 00037733 | SINAPI | CACAMBA METALICA BASCULANTE COM CAPACIDADE DE 6 M3 (INCLUI MONTAGEM, NAO INCLUI CAMINHAO) | Equipamento para Aquisição Permanente |  | UN | 6.03e-05 | 61258.13 | 3.69
|  |  |  | MO sem LS => | 0 | LS => | 0 | MO com LS => | 0
|  |  |  | Valor do BDI => | 6.82 |  | Valor com BDI => |  | 30.11
| Código | Banco | Descrição | Tipo |  | Und | Quant. | Valor Unit | Total
Composição | 91402 | SINAPI | CAMINHÃO BASCULANTE 6 M3 TOCO, PESO BRUTO TOTAL 16.000 KG, CARGA ÚTIL MÁXIMA 11.130 KG, DISTÂNCIA ENTRE EIXOS 5,36 M, POTÊNCIA 185 CV, INCLUSIVE CAÇAMBA METÁLICA - IMPOSTOS E SEGUROS. AF_06/2014 | Depreciação, Juros, Impostos e Seguros, Manutenção e Materiais na Operação dos Equipamentos |  | H | 1 | 3.62 | 3.62
Insumo | 00037733 | SINAPI | CACAMBA METALICA BASCULANTE COM CAPACIDADE DE 6 M3 (INCLUI MONTAGEM, NAO INCLUI CAMINHAO) | Equipamento para Aquisição Permanente |  | UN | 5.9e-06 | 61258.13 | 0.36
Insumo | 00037752 | SINAPI | CAMINHAO TOCO, PESO BRUTO TOTAL 16000 KG, CARGA UTIL MAXIMA 11030 KG, DISTANCIA ENTRE EIXOS 5,41 M, POTENCIA 185 CV (INCLUI CABINE E CHASSI, NAO INCLUI CARROCERIA) | Equipamento para Aquisição Permanente |  | UN | 5.7e-06 | 573243.22 | 3.26
|  |  |  | MO sem LS => | 0 | LS => | 0 | MO com LS => | 0
|  |  |  | Valor do BDI => | 1.06 |  | Valor com BDI => |  | 4.68
| Código | Banco | Descrição | Tipo |  | Und | Quant. | Valor Unit | Total
Composição | 7059 | SINAPI | CAMINHÃO BASCULANTE 6 M3 TOCO, PESO BRUTO TOTAL 16.000 KG, CARGA ÚTIL MÁXIMA 11.130 KG, DISTÂNCIA ENTRE EIXOS 5,36 M, POTÊNCIA 185 CV, INCLUSIVE CAÇAMBA METÁLICA - JUROS. AF_06/2014 | Depreciação, Juros, Impostos e Seguros, Manutenção e Materiais na Operação dos Equipamentos |  | H | 1 | 8.97 | 8.97
Insumo | 00037752 | SINAPI | CAMINHAO TOCO, PESO BRUTO TOTAL 16000 KG, CARGA UTIL MAXIMA 11030 KG, DISTANCIA ENTRE EIXOS 5,41 M, POTENCIA 185 CV (INCLUI CABINE E CHASSI, NAO INCLUI CARROCERIA) | Equipamento para Aquisição Permanente |  | UN | 1.41e-05 | 573243.22 | 8.08
Insumo | 00037733 | SINAPI | CACAMBA METALICA BASCULANTE COM CAPACIDADE DE 6 M3 (INCLUI MONTAGEM, NAO INCLUI CAMINHAO) | Equipamento para Aquisição Permanente |  | UN | 1.46e-05 | 61258.13 | 0.89
|  |  |  | MO sem LS => | 0 | LS => | 0 | MO com LS => | 0
|  |  |  | Valor do BDI => | 2.62 |  | Valor com BDI => |  | 11.59
| Código | Banco | Descrição | Tipo |  | Und | Quant. | Valor Unit | Total
Composição | 7060 | SINAPI | CAMINHÃO BASCULANTE 6 M3 TOCO, PESO BRUTO TOTAL 16.000 KG, CARGA ÚTIL MÁXIMA 11.130 KG, DISTÂNCIA ENTRE EIXOS 5,36 M, POTÊNCIA 185 CV, INCLUSIVE CAÇAMBA METÁLICA - MANUTENÇÃO. AF_06/2014 | Depreciação, Juros, Impostos e Seguros, Manutenção e Materiais na Operação dos Equipamentos |  | H | 1 | 42 | 42
Insumo | 00037752 | SINAPI | CAMINHAO TOCO, PESO BRUTO TOTAL 16000 KG, CARGA UTIL MAXIMA 11030 KG, DISTANCIA ENTRE EIXOS 5,41 M, POTENCIA 185 CV (INCLUI CABINE E CHASSI, NAO INCLUI CARROCERIA) | Equipamento para Aquisição Permanente |  | UN | 6.42e-05 | 573243.22 | 36.8
Insumo | 00037733 | SINAPI | CACAMBA METALICA BASCULANTE COM CAPACIDADE DE 6 M3 (INCLUI MONTAGEM, NAO INCLUI CAMINHAO) | Equipamento para Aquisição Permanente |  | UN | 8.49e-05 | 61258.13 | 5.2
|  |  |  | MO sem LS => | 0 | LS => | 0 | MO com LS => | 0
|  |  |  | Valor do BDI => | 12.31 |  | Valor com BDI => |  | 54.31
| Código | Banco | Descrição | Tipo |  | Und | Quant. | Valor Unit | Total
Composição | 7061 | SINAPI | CAMINHÃO BASCULANTE 6 M3 TOCO, PESO BRUTO TOTAL 16.000 KG, CARGA ÚTIL MÁXIMA 11.130 KG, DISTÂNCIA ENTRE EIXOS 5,36 M, POTÊNCIA 185 CV, INCLUSIVE CAÇAMBA METÁLICA - MATERIAIS NA OPERAÇÃO. AF_06/2014 | Depreciação, Juros, Impostos e Seguros, Manutenção e Materiais na Operação dos Equipamentos |  | H | 1 | 86.21 | 86.21
Insumo | 00004221 | SINAPI | OLEO DIESEL COMBUSTIVEL COMUM METROPOLITANO S-10 OU S-500 | Material |  | L | 13.62 | 6.33 | 86.21
|  |  |  | MO sem LS => | 0 | LS => | 0 | MO com LS => | 0
|  |  |  | Valor do BDI => | 25.26 |  | Valor com BDI => |  | 111.47
| Código | Banco | Descrição | Tipo |  | Und | Quant. | Valor Unit | Total
Composição | 88261 | SINAPI | CARPINTEIRO DE ESQUADRIAS COM ENCARGOS COMPLEMENTARES | Livro SINAPI: Cálculos e Parâmetros |  | H | 1 | 29.16 | 29.16
Composição Auxiliar | 95329 | SINAPI | CURSO DE CAPACITAÇÃO PARA CARPINTEIRO DE ESQUADRIA (ENCARGOS COMPLEMENTARES) - HORISTA | Livro SINAPI: Cálculos e Parâmetros |  | H | 1 | 0.28 | 0.28
Insumo | 00037373 | SINAPI | SEGURO - HORISTA (COLETADO CAIXA - ENCARGOS COMPLEMENTARES) | Material |  | H | 1 | 0.08 | 0.08
Insumo | 00037371 | SINAPI | TRANSPORTE - HORISTA (COLETADO CAIXA - ENCARGOS COMPLEMENTARES) | Material |  | H | 1 | 1 | 1
Insumo | 00043459 | SINAPI | FERRAMENTAS - FAMILIA CARPINTEIRO DE FORMAS - HORISTA (ENCARGOS COMPLEMENTARES - COLETADO CAIXA) | Material |  | H | 1 | 0.44 | 0.44
Insumo | 00001214 | SINAPI | CARPINTEIRO DE ESQUADRIAS (HORISTA) | Mão de Obra |  | H | 1 | 19.26 | 19.26
Insumo | 00037370 | SINAPI | ALIMENTACAO - HORISTA (COLETADO CAIXA - ENCARGOS COMPLEMENTARES) | Material |  | H | 1 | 5.24 | 5.24
Insumo | 00037372 | SINAPI | EXAMES - HORISTA (COLETADO CAIXA - ENCARGOS COMPLEMENTARES) | Material |  | H | 1 | 1.43 | 1.43
Insumo | 00043483 | SINAPI | EPI - FAMILIA CARPINTEIRO DE FORMAS - HORISTA (ENCARGOS COMPLEMENTARES - COLETADO CAIXA) | Material |  | H | 1 | 1.43 | 1.43
|  |  |  | MO sem LS => | 19.54 | LS => | 0 | MO com LS => | 19.54
|  |  |  | Valor do BDI => | 8.54 |  | Valor com BDI => |  | 37.7
| Código | Banco | Descrição | Tipo |  | Und | Quant. | Valor Unit | Total
Composição | 88262 | SINAPI | CARPINTEIRO DE FORMAS COM ENCARGOS COMPLEMENTARES | Livro SINAPI: Cálculos e Parâmetros |  | H | 1 | 30.31 | 30.31
Composição Auxiliar | 95330 | SINAPI | CURSO DE CAPACITAÇÃO PARA CARPINTEIRO DE FÔRMAS (ENCARGOS COMPLEMENTARES) - HORISTA | Livro SINAPI: Cálculos e Parâmetros |  | H | 1 | 0.23 | 0.23
Insumo | 00001213 | SINAPI | CARPINTEIRO DE FORMAS PARA CONCRETO (HORISTA) | Mão de Obra |  | H | 1 | 20.46 | 20.46
Insumo | 00037370 | SINAPI | ALIMENTACAO - HORISTA (COLETADO CAIXA - ENCARGOS COMPLEMENTARES) | Material |  | H | 1 | 5.24 | 5.24
Insumo | 00037372 | SINAPI | EXAMES - HORISTA (COLETADO CAIXA - ENCARGOS COMPLEMENTARES) | Material |  | H | 1 | 1.43 | 1.43
Insumo | 00037373 | SINAPI | SEGURO - HORISTA (COLETADO CAIXA - ENCARGOS COMPLEMENTARES) | Material |  | H | 1 | 0.08 | 0.08
Insumo | 00037371 | SINAPI | TRANSPORTE - HORISTA (COLETADO CAIXA - ENCARGOS COMPLEMENTARES) | Material |  | H | 1 | 1 | 1
Insumo | 00043459 | SINAPI | FERRAMENTAS - FAMILIA CARPINTEIRO DE FORMAS - HORISTA (ENCARGOS COMPLEMENTARES - COLETADO CAIXA) | Material |  | H | 1 | 0.44 | 0.44
Insumo | 00043483 | SINAPI | EPI - FAMILIA CARPINTEIRO DE FORMAS - HORISTA (ENCARGOS COMPLEMENTARES - COLETADO CAIXA) | Material |  | H | 1 | 1.43 | 1.43
|  |  |  | MO sem LS => | 20.69 | LS => | 0 | MO com LS => | 20.69
|  |  |  | Valor do BDI => | 8.88 |  | Valor com BDI => |  | 39.19
| Código | Banco | Descrição | Tipo |  | Und | Quant. | Valor Unit | Total
Composição | 94970 | SINAPI | CONCRETO FCK = 20MPA, TRAÇO 1:2,7:3 (EM MASSA SECA DE CIMENTO/ AREIA MÉDIA/ BRITA 1) - PREPARO MECÂNICO COM BETONEIRA 600 L. AF_05/2021 | Produção de Concreto |  | m³ | 1 | 710.4 | 710.4
Composição Auxiliar | 89226 | SINAPI | BETONEIRA CAPACIDADE NOMINAL DE 600 L, CAPACIDADE DE MISTURA 360 L, MOTOR ELÉTRICO TRIFÁSICO POTÊNCIA DE 4 CV, SEM CARREGADOR - CHI DIURNO. AF_05/2023 | Custos Horários Produtivo e Improdutivo dos Equipamentos |  | CHI | 0.6197 | 1.87 | 1.15
Composição Auxiliar | 88316 | SINAPI | SERVENTE COM ENCARGOS COMPLEMENTARES | Livro SINAPI: Cálculos e Parâmetros |  | H | 2.0267 | 25.11 | 50.89
Composição Auxiliar | 89225 | SINAPI | BETONEIRA CAPACIDADE NOMINAL DE 600 L, CAPACIDADE DE MISTURA 360 L, MOTOR ELÉTRICO TRIFÁSICO POTÊNCIA DE 4 CV, SEM CARREGADOR - CHP DIURNO. AF_05/2023 | Custos Horários Produtivo e Improdutivo dos Equipamentos |  | CHP | 0.6572 | 6.48 | 4.25
Composição Auxiliar | 88377 | SINAPI | OPERADOR DE BETONEIRA ESTACIONÁRIA/MISTURADOR COM ENCARGOS COMPLEMENTARES | Livro SINAPI: Cálculos e Parâmetros |  | H | 1.2768 | 26.09 | 33.31
Insumo | 00001379 | SINAPI | CIMENTO PORTLAND COMPOSTO CP II-32 | Material |  | KG | 325.1589 | 1.17 | 380.43
Insumo | 00000370 | SINAPI | AREIA MEDIA - POSTO JAZIDA/FORNECEDOR (RETIRADO NA JAZIDA, SEM TRANSPORTE) | Material |  | m³ | 0.7609 | 120 | 91.3
Insumo | 00004721 | SINAPI | PEDRA BRITADA N. 1 (9,5 A 19 MM) POSTO PEDREIRA/FORNECEDOR, SEM FRETE | Material |  | m³ | 0.5912 | 252.15 | 149.07
|  |  |  | MO sem LS => | 53.39 | LS => | 0 | MO com LS => | 53.39
|  |  |  | Valor do BDI => | 208.21 |  | Valor com BDI => |  | 918.61
| Código | Banco | Descrição | Tipo |  | Und | Quant. | Valor Unit | Total
Composição | 92803 | SINAPI | CORTE E DOBRA DE AÇO CA-50, DIÂMETRO DE 10,0 MM. AF_06/2022 | Armação para Estruturas de Concreto Armado |  | KG | 1 | 8.73 | 8.73
Composição Auxiliar | 88238 | SINAPI | AJUDANTE DE ARMADOR COM ENCARGOS COMPLEMENTARES | Livro SINAPI: Cálculos e Parâmetros |  | H | 0.0014 | 25.62 | 0.03
Composição Auxiliar | 88245 | SINAPI | ARMADOR COM ENCARGOS COMPLEMENTARES | Livro SINAPI: Cálculos e Parâmetros |  | H | 0.0088 | 30.53 | 0.26
Insumo | 00000034 | SINAPI | ACO CA-50, 10,0 MM, VERGALHAO | Material |  | KG | 1.11 | 7.61 | 8.44
|  |  |  | MO sem LS => | 0.2 | LS => | 0 | MO com LS => | 0.2
|  |  |  | Valor do BDI => | 2.55 |  | Valor com BDI => |  | 11.28
| Código | Banco | Descrição | Tipo |  | Und | Quant. | Valor Unit | Total
Composição | 92802 | SINAPI | CORTE E DOBRA DE AÇO CA-50, DIÂMETRO DE 8,0 MM. AF_06/2022 | Armação para Estruturas de Concreto Armado |  | KG | 1 | 9.5 | 9.5
Composição Auxiliar | 88238 | SINAPI | AJUDANTE DE ARMADOR COM ENCARGOS COMPLEMENTARES | Livro SINAPI: Cálculos e Parâmetros |  | H | 0.0026 | 25.62 | 0.06
Composição Auxiliar | 88245 | SINAPI | ARMADOR COM ENCARGOS COMPLEMENTARES | Livro SINAPI: Cálculos e Parâmetros |  | H | 0.0162 | 30.53 | 0.49
Insumo | 00000033 | SINAPI | ACO CA-50, 8,0 MM, VERGALHAO | Material |  | KG | 1.11 | 8.07 | 8.95
|  |  |  | MO sem LS => | 0.37 | LS => | 0 | MO com LS => | 0.37
|  |  |  | Valor do BDI => | 2.78 |  | Valor com BDI => |  | 12.28
| Código | Banco | Descrição | Tipo |  | Und | Quant. | Valor Unit | Total
Composição | 92800 | SINAPI | CORTE E DOBRA DE AÇO CA-60, DIÂMETRO DE 5,0 MM. AF_06/2022 | Armação para Estruturas de Concreto Armado |  | KG | 1 | 9.71 | 9.71
Composição Auxiliar | 88238 | SINAPI | AJUDANTE DE ARMADOR COM ENCARGOS COMPLEMENTARES | Livro SINAPI: Cálculos e Parâmetros |  | H | 0.0095 | 25.62 | 0.24
Composição Auxiliar | 88245 | SINAPI | ARMADOR COM ENCARGOS COMPLEMENTARES | Livro SINAPI: Cálculos e Parâmetros |  | H | 0.0581 | 30.53 | 1.77
Insumo | 00043059 | SINAPI | ACO CA-60, 4,2 MM, OU 5,0 MM, OU 6,0 MM, OU 7,0 MM, VERGALHAO | Material |  | KG | 1.07 | 7.2 | 7.7
|  |  |  | MO sem LS => | 1.34 | LS => | 0 | MO com LS => | 1.34
|  |  |  | Valor do BDI => | 2.84 |  | Valor com BDI => |  | 12.55
| Código | Banco | Descrição | Tipo |  | Und | Quant. | Valor Unit | Total
Composição | 95308 | SINAPI | CURSO DE CAPACITAÇÃO PARA AJUDANTE DE ARMADOR (ENCARGOS COMPLEMENTARES) - HORISTA | Livro SINAPI: Cálculos e Parâmetros |  | H | 1 | 0.18 | 0.18
Insumo | 00006114 | SINAPI | AJUDANTE DE ARMADOR (HORISTA) | Mão de Obra |  | H | 0.01154 | 15.6 | 0.18
|  |  |  | MO sem LS => | 0.18 | LS => | 0 | MO com LS => | 0.18
|  |  |  | Valor do BDI => | 0.05 |  | Valor com BDI => |  | 0.23
| Código | Banco | Descrição | Tipo |  | Und | Quant. | Valor Unit | Total
Composição | 95309 | SINAPI | CURSO DE CAPACITAÇÃO PARA AJUDANTE DE CARPINTEIRO (ENCARGOS COMPLEMENTARES) - HORISTA | Livro SINAPI: Cálculos e Parâmetros |  | H | 1 | 0.23 | 0.23
Insumo | 00006117 | SINAPI | CARPINTEIRO AUXILIAR (HORISTA) | Mão de Obra |  | H | 0.01476 | 15.6 | 0.23
|  |  |  | MO sem LS => | 0.23 | LS => | 0 | MO com LS => | 0.23
|  |  |  | Valor do BDI => | 0.06 |  | Valor com BDI => |  | 0.29
| Código | Banco | Descrição | Tipo |  | Und | Quant. | Valor Unit | Total
Composição | 95312 | SINAPI | CURSO DE CAPACITAÇÃO PARA AJUDANTE DE PEDREIRO (ENCARGOS COMPLEMENTARES) - HORISTA | Livro SINAPI: Cálculos e Parâmetros |  | H | 1 | 0.23 | 0.23
Insumo | 00006127 | SINAPI | AUXILIAR DE PEDREIRO (HORISTA) | Mão de Obra |  | H | 0.01476 | 15.6 | 0.23
|  |  |  | MO sem LS => | 0.23 | LS => | 0 | MO com LS => | 0.23
|  |  |  | Valor do BDI => | 0.06 |  | Valor com BDI => |  | 0.29
| Código | Banco | Descrição | Tipo |  | Und | Quant. | Valor Unit | Total
Composição | 95313 | SINAPI | CURSO DE CAPACITAÇÃO PARA AJUDANTE ESPECIALIZADO (ENCARGOS COMPLEMENTARES) - HORISTA | Livro SINAPI: Cálculos e Parâmetros |  | H | 1 | 0.18 | 0.18
Insumo | 00000242 | SINAPI | AJUDANTE ESPECIALIZADO (HORISTA) | Mão de Obra |  | H | 0.01154 | 16.1 | 0.18
|  |  |  | MO sem LS => | 0.18 | LS => | 0 | MO com LS => | 0.18
|  |  |  | Valor do BDI => | 0.05 |  | Valor com BDI => |  | 0.23
| Código | Banco | Descrição | Tipo |  | Und | Quant. | Valor Unit | Total
Composição | 95314 | SINAPI | CURSO DE CAPACITAÇÃO PARA ARMADOR (ENCARGOS COMPLEMENTARES) - HORISTA | Livro SINAPI: Cálculos e Parâmetros |  | H | 1 | 0.23 | 0.23
Insumo | 00000378 | SINAPI | ARMADOR (HORISTA) | Mão de Obra |  | H | 0.01154 | 20.46 | 0.23
|  |  |  | MO sem LS => | 0.23 | LS => | 0 | MO com LS => | 0.23
|  |  |  | Valor do BDI => | 0.06 |  | Valor com BDI => |  | 0.29
| Código | Banco | Descrição | Tipo |  | Und | Quant. | Valor Unit | Total
Composição | 95316 | SINAPI | CURSO DE CAPACITAÇÃO PARA AUXILIAR DE ELETRICISTA (ENCARGOS COMPLEMENTARES) - HORISTA | Livro SINAPI: Cálculos e Parâmetros |  | H | 1 | 0.58 | 0.58
Insumo | 00000247 | SINAPI | AJUDANTE DE ELETRICISTA (HORISTA) | Mão de Obra |  | H | 0.03732 | 15.6 | 0.58
|  |  |  | MO sem LS => | 0.58 | LS => | 0 | MO com LS => | 0.58
|  |  |  | Valor do BDI => | 0.16 |  | Valor com BDI => |  | 0.74
| Código | Banco | Descrição | Tipo |  | Und | Quant. | Valor Unit | Total
Composição | 95329 | SINAPI | CURSO DE CAPACITAÇÃO PARA CARPINTEIRO DE ESQUADRIA (ENCARGOS COMPLEMENTARES) - HORISTA | Livro SINAPI: Cálculos e Parâmetros |  | H | 1 | 0.28 | 0.28
Insumo | 00001214 | SINAPI | CARPINTEIRO DE ESQUADRIAS (HORISTA) | Mão de Obra |  | H | 0.01476 | 19.26 | 0.28
|  |  |  | MO sem LS => | 0.28 | LS => | 0 | MO com LS => | 0.28
|  |  |  | Valor do BDI => | 0.08 |  | Valor com BDI => |  | 0.36
| Código | Banco | Descrição | Tipo |  | Und | Quant. | Valor Unit | Total
Composição | 95330 | SINAPI | CURSO DE CAPACITAÇÃO PARA CARPINTEIRO DE FÔRMAS (ENCARGOS COMPLEMENTARES) - HORISTA | Livro SINAPI: Cálculos e Parâmetros |  | H | 1 | 0.23 | 0.23
Insumo | 00001213 | SINAPI | CARPINTEIRO DE FORMAS PARA CONCRETO (HORISTA) | Mão de Obra |  | H | 0.01154 | 20.46 | 0.23
|  |  |  | MO sem LS => | 0.23 | LS => | 0 | MO com LS => | 0.23
|  |  |  | Valor do BDI => | 0.06 |  | Valor com BDI => |  | 0.29
| Código | Banco | Descrição | Tipo |  | Und | Quant. | Valor Unit | Total
Composição | 95332 | SINAPI | CURSO DE CAPACITAÇÃO PARA ELETRICISTA (ENCARGOS COMPLEMENTARES) - HORISTA | Livro SINAPI: Cálculos e Parâmetros |  | H | 1 | 0.76 | 0.76
Insumo | 00002436 | SINAPI | ELETRICISTA (HORISTA) | Mão de Obra |  | H | 0.03732 | 20.46 | 0.76
|  |  |  | MO sem LS => | 0.76 | LS => | 0 | MO com LS => | 0.76
|  |  |  | Valor do BDI => | 0.22 |  | Valor com BDI => |  | 0.98
| Código | Banco | Descrição | Tipo |  | Und | Quant. | Valor Unit | Total
Composição | 95346 | SINAPI | CURSO DE CAPACITAÇÃO PARA MOTORISTA DE BASCULANTE (ENCARGOS COMPLEMENTARES) - HORISTA | Livro SINAPI: Cálculos e Parâmetros |  | H | 1 | 0.11 | 0.11
Insumo | 00020020 | SINAPI | MOTORISTA DE CAMINHAO-BASCULANTE (HORISTA) | Mão de Obra |  | H | 0.00509 | 23.54 | 0.11
|  |  |  | MO sem LS => | 0.11 | LS => | 0 | MO com LS => | 0.11
|  |  |  | Valor do BDI => | 0.03 |  | Valor com BDI => |  | 0.14
| Código | Banco | Descrição | Tipo |  | Und | Quant. | Valor Unit | Total
Composição | 95351 | SINAPI | CURSO DE CAPACITAÇÃO PARA MOTORISTA OPERADOR DE MUNCK (ENCARGOS COMPLEMENTARES) - HORISTA | Livro SINAPI: Cálculos e Parâmetros |  | H | 1 | 0.41 | 0.41
Insumo | 00004096 | SINAPI | MOTORISTA OPERADOR DE CAMINHAO COM MUNCK (HORISTA) | Mão de Obra |  | H | 0.01637 | 25.42 | 0.41
|  |  |  | MO sem LS => | 0.41 | LS => | 0 | MO com LS => | 0.41
|  |  |  | Valor do BDI => | 0.12 |  | Valor com BDI => |  | 0.53
| Código | Banco | Descrição | Tipo |  | Und | Quant. | Valor Unit | Total
Composição | 95354 | SINAPI | CURSO DE CAPACITAÇÃO PARA OPERADOR DE BETONEIRA (CAMINHÃO) (ENCARGOS COMPLEMENTARES) - HORISTA | Livro SINAPI: Cálculos e Parâmetros |  | H | 1 | 0.17 | 0.17
Insumo | 00004243 | SINAPI | MOTORISTA DE CAMINHAO BETONEIRA (HORISTA) | Mão de Obra |  | H | 0.00831 | 20.73 | 0.17
|  |  |  | MO sem LS => | 0.17 | LS => | 0 | MO com LS => | 0.17
|  |  |  | Valor do BDI => | 0.04 |  | Valor com BDI => |  | 0.21
| Código | Banco | Descrição | Tipo |  | Und | Quant. | Valor Unit | Total
Composição | 95389 | SINAPI | CURSO DE CAPACITAÇÃO PARA OPERADOR DE BETONEIRA ESTACIONÁRIA/MISTURADOR (ENCARGOS COMPLEMENTARES) - HORISTA | Livro SINAPI: Cálculos e Parâmetros |  | H | 1 | 0.14 | 0.14
Insumo | 00037666 | SINAPI | OPERADOR DE BETONEIRA ESTACIONARIA / MISTURADOR (HORISTA) | Mão de Obra |  | H | 0.00831 | 17.3 | 0.14
|  |  |  | MO sem LS => | 0.14 | LS => | 0 | MO com LS => | 0.14
|  |  |  | Valor do BDI => | 0.04 |  | Valor com BDI => |  | 0.18
| Código | Banco | Descrição | Tipo |  | Und | Quant. | Valor Unit | Total
Composição | 95371 | SINAPI | CURSO DE CAPACITAÇÃO PARA PEDREIRO (ENCARGOS COMPLEMENTARES) - HORISTA | Livro SINAPI: Cálculos e Parâmetros |  | H | 1 | 0.43 | 0.43
Insumo | 00004750 | SINAPI | PEDREIRO (HORISTA) | Mão de Obra |  | H | 0.0212 | 20.46 | 0.43
|  |  |  | MO sem LS => | 0.43 | LS => | 0 | MO com LS => | 0.43
|  |  |  | Valor do BDI => | 0.12 |  | Valor com BDI => |  | 0.55
| Código | Banco | Descrição | Tipo |  | Und | Quant. | Valor Unit | Total
Composição | 95372 | SINAPI | CURSO DE CAPACITAÇÃO PARA PINTOR (ENCARGOS COMPLEMENTARES) - HORISTA | Livro SINAPI: Cálculos e Parâmetros |  | H | 1 | 0.3 | 0.3
Insumo | 00004783 | SINAPI | PINTOR (HORISTA) | Mão de Obra |  | H | 0.01476 | 20.46 | 0.3
|  |  |  | MO sem LS => | 0.3 | LS => | 0 | MO com LS => | 0.3
|  |  |  | Valor do BDI => | 0.08 |  | Valor com BDI => |  | 0.38
| Código | Banco | Descrição | Tipo |  | Und | Quant. | Valor Unit | Total
Composição | 95378 | SINAPI | CURSO DE CAPACITAÇÃO PARA SERVENTE (ENCARGOS COMPLEMENTARES) - HORISTA | Livro SINAPI: Cálculos e Parâmetros |  | H | 1 | 0.31 | 0.31
Insumo | 00006111 | SINAPI | SERVENTE DE OBRAS (HORISTA) | Mão de Obra |  | H | 0.0212 | 15.05 | 0.31
|  |  |  | MO sem LS => | 0.31 | LS => | 0 | MO com LS => | 0.31
|  |  |  | Valor do BDI => | 0.09 |  | Valor com BDI => |  | 0.4
| Código | Banco | Descrição | Tipo |  | Und | Quant. | Valor Unit | Total
Composição | 130507 | SEDOP | Camada impermeabilizadora e=10cm c/ seixo | 0 |  | m² | 1 | 81.71 | 81.71
Composição Auxiliar | 88316 | SINAPI | SERVENTE COM ENCARGOS COMPLEMENTARES | Livro SINAPI: Cálculos e Parâmetros |  | H | 0.8 | 25.11 | 20.08
Composição Auxiliar | 88309 | SINAPI | PEDREIRO COM ENCARGOS COMPLEMENTARES | Livro SINAPI: Cálculos e Parâmetros |  | H | 0.4 | 30.73 | 12.29
Insumo | J00005 | SEDOP | Areia | Material |  | m³ | 0.07 | 87.44 | 6.12
Insumo | J00007 | SEDOP | Seixo lavado | Material |  | m³ | 0.11 | 207.07 | 22.77
Insumo | J00003 | SEDOP | Cimento | Material |  | SC | 0.4 | 51.13 | 20.45
|  |  |  | MO sem LS => | 20.63 | LS => | 0 | MO com LS => | 20.63
|  |  |  | Valor do BDI => | 23.94 |  | Valor com BDI => |  | 105.65
| Código | Banco | Descrição | Tipo |  | Und | Quant. | Valor Unit | Total
Composição | 110143 | SEDOP | Chapisco de cimento e areia no traço 1:3 | 0 |  | m² | 1 | 16.43 | 16.43
Composição Auxiliar | 88309 | SINAPI | PEDREIRO COM ENCARGOS COMPLEMENTARES | Livro SINAPI: Cálculos e Parâmetros |  | H | 0.2 | 30.73 | 6.14
Composição Auxiliar | 88316 | SINAPI | SERVENTE COM ENCARGOS COMPLEMENTARES | Livro SINAPI: Cálculos e Parâmetros |  | H | 0.2 | 25.11 | 5.02
Composição Auxiliar | 110248 | SEDOP | Argamassa de cimento e areia no traço 1:3 | 0 |  | m³ | 0.007 | 753.06 | 5.27
|  |  |  | MO sem LS => | 7.93 | LS => | 0 | MO com LS => | 7.93
|  |  |  | Valor do BDI => | 4.81 |  | Valor com BDI => |  | 21.24
| Código | Banco | Descrição | Tipo |  | Und | Quant. | Valor Unit | Total
Composição | 130113 | SEDOP | Cimentado liso e=2cm traço 1:3 | 0 |  | m² | 1 | 48 | 48
Composição Auxiliar | 88309 | SINAPI | PEDREIRO COM ENCARGOS COMPLEMENTARES | Livro SINAPI: Cálculos e Parâmetros |  | H | 0.35 | 30.73 | 10.75
Composição Auxiliar | 88316 | SINAPI | SERVENTE COM ENCARGOS COMPLEMENTARES | Livro SINAPI: Cálculos e Parâmetros |  | H | 1 | 25.11 | 25.11
Insumo | J00005 | SEDOP | Areia | Material |  | m³ | 0.022 | 87.44 | 1.92
Insumo | J00003 | SEDOP | Cimento | Material |  | SC | 0.2 | 51.13 | 10.22
|  |  |  | MO sem LS => | 22.67 | LS => | 0 | MO com LS => | 22.67
|  |  |  | Valor do BDI => | 14.06 |  | Valor com BDI => |  | 62.06
| Código | Banco | Descrição | Tipo |  | Und | Quant. | Valor Unit | Total
Composição | 050729 | SEDOP | Concreto armado fck=20MPA c/ forma mad. branca (incl. lançamento eadensamento) | 0 |  | m³ | 1 | 4033.97 | 4033.97
Composição Auxiliar | 050259 | SEDOP | Concreto c/ seixo Fck= 20 MPA (incl. lançamento e adensamento) | 0 |  | m³ | 1 | 919.97 | 919.97
Composição Auxiliar | 050038 | SEDOP | Armação p/ concreto | 0 |  | kg | 80 | 14.07 | 1125.6
Composição Auxiliar | 050036 | SEDOP | Forma c/ madeira branca (incl. desforma) | 0 |  | m² | 12 | 165.7 | 1988.4
|  |  |  | MO sem LS => | 1218.17 | LS => | 0 | MO com LS => | 1218.17
|  |  |  | Valor do BDI => | 1182.35 |  | Valor com BDI => |  | 5216.32
| Código | Banco | Descrição | Tipo |  | Und | Quant. | Valor Unit | Total
Composição | 050259 | SEDOP | Concreto c/ seixo Fck= 20 MPA (incl. lançamento e adensamento) | 0 |  | m³ | 1 | 919.97 | 919.97
Composição Auxiliar | 88316 | SINAPI | SERVENTE COM ENCARGOS COMPLEMENTARES | Livro SINAPI: Cálculos e Parâmetros |  | H | 10.5 | 25.11 | 263.65
Composição Auxiliar | 88291 | SINAPI | OPERADOR DE BETONEIRA (CAMINHÃO) COM ENCARGOS COMPLEMENTARES | Livro SINAPI: Cálculos e Parâmetros |  | H | 0.39 | 29.55 | 11.52
Composição Auxiliar | 88309 | SINAPI | PEDREIRO COM ENCARGOS COMPLEMENTARES | Livro SINAPI: Cálculos e Parâmetros |  | H | 1.65 | 30.73 | 50.7
Insumo | J00003 | SEDOP | Cimento | Material |  | SC | 6.72 | 51.13 | 343.59
Insumo | M00008 | SEDOP | Betoneira eletrica - 320l | Equipamento |  | h | 0.39 | 2.72 | 1.06
Insumo | J00007 | SEDOP | Seixo lavado | Material |  | m³ | 0.84 | 207.07 | 173.93
Insumo | J00005 | SEDOP | Areia | Material |  | m³ | 0.85 | 87.44 | 74.32
Insumo | M00013 | SEDOP | Vibrador de imersão, diâmetro de ponteira 45mm, motor elétrico trifá potênciade2 cv | Equipamento |  | h | 0.65 | 1.86 | 1.2
|  |  |  | MO sem LS => | 203.89 | LS => | 0 | MO com LS => | 203.89
|  |  |  | Valor do BDI => | 269.64 |  | Valor com BDI => |  | 1189.61
| Código | Banco | Descrição | Tipo |  | Und | Quant. | Valor Unit | Total
Composição | 88264 | SINAPI | ELETRICISTA COM ENCARGOS COMPLEMENTARES | Livro SINAPI: Cálculos e Parâmetros |  | H | 1 | 31.09 | 31.09
Composição Auxiliar | 95332 | SINAPI | CURSO DE CAPACITAÇÃO PARA ELETRICISTA (ENCARGOS COMPLEMENTARES) - HORISTA | Livro SINAPI: Cálculos e Parâmetros |  | H | 1 | 0.76 | 0.76
Insumo | 00037372 | SINAPI | EXAMES - HORISTA (COLETADO CAIXA - ENCARGOS COMPLEMENTARES) | Material |  | H | 1 | 1.43 | 1.43
Insumo | 00037373 | SINAPI | SEGURO - HORISTA (COLETADO CAIXA - ENCARGOS COMPLEMENTARES) | Material |  | H | 1 | 0.08 | 0.08
Insumo | 00043484 | SINAPI | EPI - FAMILIA ELETRICISTA - HORISTA (ENCARGOS COMPLEMENTARES - COLETADO CAIXA) | Material |  | H | 1 | 1.26 | 1.26
Insumo | 00043460 | SINAPI | FERRAMENTAS - FAMILIA ELETRICISTA - HORISTA (ENCARGOS COMPLEMENTARES - COLETADO CAIXA) | Material |  | H | 1 | 0.86 | 0.86
Insumo | 00037370 | SINAPI | ALIMENTACAO - HORISTA (COLETADO CAIXA - ENCARGOS COMPLEMENTARES) | Material |  | H | 1 | 5.24 | 5.24
Insumo | 00002436 | SINAPI | ELETRICISTA (HORISTA) | Mão de Obra |  | H | 1 | 20.46 | 20.46
Insumo | 00037371 | SINAPI | TRANSPORTE - HORISTA (COLETADO CAIXA - ENCARGOS COMPLEMENTARES) | Material |  | H | 1 | 1 | 1
|  |  |  | MO sem LS => | 21.22 | LS => | 0 | MO com LS => | 21.22
|  |  |  | Valor do BDI => | 9.11 |  | Valor com BDI => |  | 40.2
| Código | Banco | Descrição | Tipo |  | Und | Quant. | Valor Unit | Total
Composição | 050036 | SEDOP | Forma c/ madeira branca (incl. desforma) | 0 |  | m² | 1 | 165.7 | 165.7
Composição Auxiliar | 88261 | SINAPI | CARPINTEIRO DE ESQUADRIAS COM ENCARGOS COMPLEMENTARES | Livro SINAPI: Cálculos e Parâmetros |  | H | 2.33 | 29.16 | 67.94
Composição Auxiliar | 88316 | SINAPI | SERVENTE COM ENCARGOS COMPLEMENTARES | Livro SINAPI: Cálculos e Parâmetros |  | H | 0.89 | 25.11 | 22.34
Insumo | D00281 | SEDOP | Pernamanca 3" x 2" 4 m - madeira branca | Material |  | Dz | 0.03 | 215 | 6.45
Insumo | D00012 | SEDOP | Ripão em madeira de lei 2"x1" serr. | Material |  | Dz | 0.14 | 250 | 35
Insumo | D00082 | SEDOP | Prego 2"x11 | Material |  | kg | 0.35 | 20.36 | 7.12
Insumo | D00043 | SEDOP | Arame recozido No. 18 | Material |  | kg | 0.03 | 13.49 | 0.4
Insumo | D00016 | SEDOP | Tábua de madeira branca 4m | Material |  | Dz | 0.23 | 115.02 | 26.45
|  |  |  | MO sem LS => | 59.19 | LS => | 0 | MO com LS => | 59.19
|  |  |  | Valor do BDI => | 48.56 |  | Valor com BDI => |  | 214.26
| Código | Banco | Descrição | Tipo |  | Und | Quant. | Valor Unit | Total
Composição | 040025 | SEDOP | Fundação corrida com seixo | 0 |  | m³ | 1 | 1020.87 | 1020.87
Composição Auxiliar | 88316 | SINAPI | SERVENTE COM ENCARGOS COMPLEMENTARES | Livro SINAPI: Cálculos e Parâmetros |  | H | 16 | 25.11 | 401.76
Composição Auxiliar | 88309 | SINAPI | PEDREIRO COM ENCARGOS COMPLEMENTARES | Livro SINAPI: Cálculos e Parâmetros |  | H | 2 | 30.73 | 61.46
Insumo | J00003 | SEDOP | Cimento | Material |  | SC | 6 | 51.13 | 306.78
Insumo | J00007 | SEDOP | Seixo lavado | Material |  | m³ | 0.84 | 207.07 | 173.93
Insumo | J00005 | SEDOP | Areia | Material |  | m³ | 0.88 | 87.44 | 76.94
|  |  |  | MO sem LS => | 287.54 | LS => | 0 | MO com LS => | 287.54
|  |  |  | Valor do BDI => | 299.21 |  | Valor com BDI => |  | 1320.08
| Código | Banco | Descrição | Tipo |  | Und | Quant. | Valor Unit | Total
Composição | 5928 | SINAPI | GUINDAUTO HIDRÁULICO, CAPACIDADE MÁXIMA DE CARGA 6200 KG, MOMENTO MÁXIMO DE CARGA 11,7 TM, ALCANCE MÁXIMO HORIZONTAL 9,70 M, INCLUSIVE CAMINHÃO TOCO PBT 16.000 KG, POTÊNCIA DE 189 CV - CHP DIURNO. AF_06/2014 | Custos Horários Produtivo e Improdutivo dos Equipamentos |  | CHP | 1 | 290.35 | 290.35
Composição Auxiliar | 89259 | SINAPI | GUINDAUTO HIDRÁULICO, CAPACIDADE MÁXIMA DE CARGA 6200 KG, MOMENTO MÁXIMO DE CARGA 11,7 TM, ALCANCE MÁXIMO HORIZONTAL 9,70 M, INCLUSIVE CAMINHÃO TOCO PBT 16.000 KG, POTÊNCIA DE 189 CV - DEPRECIAÇÃO. AF_06/2014 | Depreciação, Juros, Impostos e Seguros, Manutenção e Materiais na Operação dos Equipamentos |  | H | 1 | 27.58 | 27.58
Composição Auxiliar | 89262 | SINAPI | GUINDAUTO HIDRÁULICO, CAPACIDADE MÁXIMA DE CARGA 6200 KG, MOMENTO MÁXIMO DE CARGA 11,7 TM, ALCANCE MÁXIMO HORIZONTAL 9,70 M, INCLUSIVE CAMINHÃO TOCO PBT 16.000 KG, POTÊNCIA DE 189 CV - MANUTENÇÃO. AF_06/2014 | Depreciação, Juros, Impostos e Seguros, Manutenção e Materiais na Operação dos Equipamentos |  | H | 1 | 46.75 | 46.75
Composição Auxiliar | 89260 | SINAPI | GUINDAUTO HIDRÁULICO, CAPACIDADE MÁXIMA DE CARGA 6200 KG, MOMENTO MÁXIMO DE CARGA 11,7 TM, ALCANCE MÁXIMO HORIZONTAL 9,70 M, INCLUSIVE CAMINHÃO TOCO PBT 16.000 KG, POTÊNCIA DE 189 CV - JUROS. AF_06/2014 | Depreciação, Juros, Impostos e Seguros, Manutenção e Materiais na Operação dos Equipamentos |  | H | 1 | 10.15 | 10.15
Composição Auxiliar | 88286 | SINAPI | MOTORISTA OPERADOR DE MUNCK COM ENCARGOS COMPLEMENTARES | Livro SINAPI: Cálculos e Parâmetros |  | H | 1 | 34.48 | 34.48
Composição Auxiliar | 91467 | SINAPI | GUINDAUTO HIDRÁULICO, CAPACIDADE MÁXIMA DE CARGA 6200 KG, MOMENTO MÁXIMO DE CARGA 11,7 TM, ALCANCE MÁXIMO HORIZONTAL 9,70 M, INCLUSIVE CAMINHÃO TOCO PBT 16.000 KG, POTÊNCIA DE 189 CV - MATERIAIS NA OPERAÇÃO. AF_08/2015 | Depreciação, Juros, Impostos e Seguros, Manutenção e Materiais na Operação dos Equipamentos |  | H | 1 | 167.3 | 167.3
Composição Auxiliar | 91466 | SINAPI | GUINDAUTO HIDRÁULICO, CAPACIDADE MÁXIMA DE CARGA 6200 KG, MOMENTO MÁXIMO DE CARGA 11,7 TM, ALCANCE MÁXIMO HORIZONTAL 9,70 M, INCLUSIVE CAMINHÃO TOCO PBT 16.000 KG, POTÊNCIA DE 189 CV - IMPOSTOS E SEGUROS. AF_08/2015 | Depreciação, Juros, Impostos e Seguros, Manutenção e Materiais na Operação dos Equipamentos |  | H | 1 | 4.09 | 4.09
|  |  |  | MO sem LS => | 25.83 | LS => | 0 | MO com LS => | 25.83
|  |  |  | Valor do BDI => | 85.1 |  | Valor com BDI => |  | 375.45
| Código | Banco | Descrição | Tipo |  | Und | Quant. | Valor Unit | Total
Composição | 89259 | SINAPI | GUINDAUTO HIDRÁULICO, CAPACIDADE MÁXIMA DE CARGA 6200 KG, MOMENTO MÁXIMO DE CARGA 11,7 TM, ALCANCE MÁXIMO HORIZONTAL 9,70 M, INCLUSIVE CAMINHÃO TOCO PBT 16.000 KG, POTÊNCIA DE 189 CV - DEPRECIAÇÃO. AF_06/2014 | Depreciação, Juros, Impostos e Seguros, Manutenção e Materiais na Operação dos Equipamentos |  | H | 1 | 27.58 | 27.58
Insumo | 00037752 | SINAPI | CAMINHAO TOCO, PESO BRUTO TOTAL 16000 KG, CARGA UTIL MAXIMA 11030 KG, DISTANCIA ENTRE EIXOS 5,41 M, POTENCIA 185 CV (INCLUI CABINE E CHASSI, NAO INCLUI CARROCERIA) | Equipamento para Aquisição Permanente |  | UN | 3.43e-05 | 573243.22 | 19.66
Insumo | 00003363 | SINAPI | GUINDAUTO HIDRAULICO, CAPACIDADE MAXIMA DE CARGA 6200 KG, MOMENTO MAXIMO DE CARGA 11,7 TM, ALCANCE MAXIMO HORIZONTAL 9,70 M, PARA MONTAGEM SOBRE CHASSI DE CAMINHAO PBT MINIMO 13000 KG (INCLUI MONTAGEM, NAO INCLUI CAMINHAO) | Equipamento para Aquisição Permanente |  | UN | 5.51e-05 | 143750 | 7.92
|  |  |  | MO sem LS => | 0 | LS => | 0 | MO com LS => | 0
|  |  |  | Valor do BDI => | 8.08 |  | Valor com BDI => |  | 35.66
| Código | Banco | Descrição | Tipo |  | Und | Quant. | Valor Unit | Total
Composição | 91466 | SINAPI | GUINDAUTO HIDRÁULICO, CAPACIDADE MÁXIMA DE CARGA 6200 KG, MOMENTO MÁXIMO DE CARGA 11,7 TM, ALCANCE MÁXIMO HORIZONTAL 9,70 M, INCLUSIVE CAMINHÃO TOCO PBT 16.000 KG, POTÊNCIA DE 189 CV - IMPOSTOS E SEGUROS. AF_08/2015 | Depreciação, Juros, Impostos e Seguros, Manutenção e Materiais na Operação dos Equipamentos |  | H | 1 | 4.09 | 4.09
Insumo | 00037752 | SINAPI | CAMINHAO TOCO, PESO BRUTO TOTAL 16000 KG, CARGA UTIL MAXIMA 11030 KG, DISTANCIA ENTRE EIXOS 5,41 M, POTENCIA 185 CV (INCLUI CABINE E CHASSI, NAO INCLUI CARROCERIA) | Equipamento para Aquisição Permanente |  | UN | 5.7e-06 | 573243.22 | 3.26
Insumo | 00003363 | SINAPI | GUINDAUTO HIDRAULICO, CAPACIDADE MAXIMA DE CARGA 6200 KG, MOMENTO MAXIMO DE CARGA 11,7 TM, ALCANCE MAXIMO HORIZONTAL 9,70 M, PARA MONTAGEM SOBRE CHASSI DE CAMINHAO PBT MINIMO 13000 KG (INCLUI MONTAGEM, NAO INCLUI CAMINHAO) | Equipamento para Aquisição Permanente |  | UN | 5.8e-06 | 143750 | 0.83
|  |  |  | MO sem LS => | 0 | LS => | 0 | MO com LS => | 0
|  |  |  | Valor do BDI => | 1.19 |  | Valor com BDI => |  | 5.28
| Código | Banco | Descrição | Tipo |  | Und | Quant. | Valor Unit | Total
Composição | 89260 | SINAPI | GUINDAUTO HIDRÁULICO, CAPACIDADE MÁXIMA DE CARGA 6200 KG, MOMENTO MÁXIMO DE CARGA 11,7 TM, ALCANCE MÁXIMO HORIZONTAL 9,70 M, INCLUSIVE CAMINHÃO TOCO PBT 16.000 KG, POTÊNCIA DE 189 CV - JUROS. AF_06/2014 | Depreciação, Juros, Impostos e Seguros, Manutenção e Materiais na Operação dos Equipamentos |  | H | 1 | 10.15 | 10.15
Insumo | 00037752 | SINAPI | CAMINHAO TOCO, PESO BRUTO TOTAL 16000 KG, CARGA UTIL MAXIMA 11030 KG, DISTANCIA ENTRE EIXOS 5,41 M, POTENCIA 185 CV (INCLUI CABINE E CHASSI, NAO INCLUI CARROCERIA) | Equipamento para Aquisição Permanente |  | UN | 1.41e-05 | 573243.22 | 8.08
Insumo | 00003363 | SINAPI | GUINDAUTO HIDRAULICO, CAPACIDADE MAXIMA DE CARGA 6200 KG, MOMENTO MAXIMO DE CARGA 11,7 TM, ALCANCE MAXIMO HORIZONTAL 9,70 M, PARA MONTAGEM SOBRE CHASSI DE CAMINHAO PBT MINIMO 13000 KG (INCLUI MONTAGEM, NAO INCLUI CAMINHAO) | Equipamento para Aquisição Permanente |  | UN | 1.44e-05 | 143750 | 2.07
|  |  |  | MO sem LS => | 0 | LS => | 0 | MO com LS => | 0
|  |  |  | Valor do BDI => | 2.97 |  | Valor com BDI => |  | 13.12
| Código | Banco | Descrição | Tipo |  | Und | Quant. | Valor Unit | Total
Composição | 89262 | SINAPI | GUINDAUTO HIDRÁULICO, CAPACIDADE MÁXIMA DE CARGA 6200 KG, MOMENTO MÁXIMO DE CARGA 11,7 TM, ALCANCE MÁXIMO HORIZONTAL 9,70 M, INCLUSIVE CAMINHÃO TOCO PBT 16.000 KG, POTÊNCIA DE 189 CV - MANUTENÇÃO. AF_06/2014 | Depreciação, Juros, Impostos e Seguros, Manutenção e Materiais na Operação dos Equipamentos |  | H | 1 | 46.75 | 46.75
Insumo | 00003363 | SINAPI | GUINDAUTO HIDRAULICO, CAPACIDADE MAXIMA DE CARGA 6200 KG, MOMENTO MAXIMO DE CARGA 11,7 TM, ALCANCE MAXIMO HORIZONTAL 9,70 M, PARA MONTAGEM SOBRE CHASSI DE CAMINHAO PBT MINIMO 13000 KG (INCLUI MONTAGEM, NAO INCLUI CAMINHAO) | Equipamento para Aquisição Permanente |  | UN | 6.89e-05 | 143750 | 9.9
Insumo | 00037752 | SINAPI | CAMINHAO TOCO, PESO BRUTO TOTAL 16000 KG, CARGA UTIL MAXIMA 11030 KG, DISTANCIA ENTRE EIXOS 5,41 M, POTENCIA 185 CV (INCLUI CABINE E CHASSI, NAO INCLUI CARROCERIA) | Equipamento para Aquisição Permanente |  | UN | 6.43e-05 | 573243.22 | 36.85
|  |  |  | MO sem LS => | 0 | LS => | 0 | MO com LS => | 0
|  |  |  | Valor do BDI => | 13.7 |  | Valor com BDI => |  | 60.45
| Código | Banco | Descrição | Tipo |  | Und | Quant. | Valor Unit | Total
Composição | 91467 | SINAPI | GUINDAUTO HIDRÁULICO, CAPACIDADE MÁXIMA DE CARGA 6200 KG, MOMENTO MÁXIMO DE CARGA 11,7 TM, ALCANCE MÁXIMO HORIZONTAL 9,70 M, INCLUSIVE CAMINHÃO TOCO PBT 16.000 KG, POTÊNCIA DE 189 CV - MATERIAIS NA OPERAÇÃO. AF_08/2015 | Depreciação, Juros, Impostos e Seguros, Manutenção e Materiais na Operação dos Equipamentos |  | H | 1 | 167.3 | 167.3
Insumo | 00004221 | SINAPI | OLEO DIESEL COMBUSTIVEL COMUM METROPOLITANO S-10 OU S-500 | Material |  | L | 26.43 | 6.33 | 167.3
|  |  |  | MO sem LS => | 0 | LS => | 0 | MO com LS => | 0
|  |  |  | Valor do BDI => | 49.03 |  | Valor com BDI => |  | 216.33
| Código | Banco | Descrição | Tipo |  | Und | Quant. | Valor Unit | Total
Composição | 080151 | SEDOP | Impermeabilização de lajes, calhas e reservatórios | 0 |  | m² | 1 | 163.8 | 163.8
Composição Auxiliar | 88309 | SINAPI | PEDREIRO COM ENCARGOS COMPLEMENTARES | Livro SINAPI: Cálculos e Parâmetros |  | H | 0.8 | 30.73 | 24.58
Composição Auxiliar | 88316 | SINAPI | SERVENTE COM ENCARGOS COMPLEMENTARES | Livro SINAPI: Cálculos e Parâmetros |  | H | 1.2 | 25.11 | 30.13
Composição Auxiliar | 88310 | SINAPI | PINTOR COM ENCARGOS COMPLEMENTARES | Livro SINAPI: Cálculos e Parâmetros |  | H | 0.7 | 32.41 | 22.68
Insumo | J00003 | SEDOP | Cimento | Material |  | SC | 0.22 | 51.13 | 11.24
Insumo | I00001 | SEDOP | Aditivo impermeabilizante de pega normal para argamassa e concreto | Material |  | L | 0.44 | 15.2 | 6.68
Insumo | I00002 | SEDOP | Impermeabilizante flexível à base de asfalto com elastômeros | Material |  | L | 2 | 33.2 | 66.4
Insumo | J00005 | SEDOP | Areia | Material |  | m³ | 0.024 | 87.44 | 2.09
|  |  |  | MO sem LS => | 49.67 | LS => | 0 | MO com LS => | 49.67
|  |  |  | Valor do BDI => | 48 |  | Valor com BDI => |  | 211.8
| Código | Banco | Descrição | Tipo |  | Und | Quant. | Valor Unit | Total
Composição | 040257 | SEDOP | Lastro de concreto magro c/ seixo | 0 |  | m³ | 1 | 929.86 | 929.86
Composição Auxiliar | 88316 | SINAPI | SERVENTE COM ENCARGOS COMPLEMENTARES | Livro SINAPI: Cálculos e Parâmetros |  | H | 16 | 25.11 | 401.76
Composição Auxiliar | 88309 | SINAPI | PEDREIRO COM ENCARGOS COMPLEMENTARES | Livro SINAPI: Cálculos e Parâmetros |  | H | 2 | 30.73 | 61.46
Insumo | J00007 | SEDOP | Seixo lavado | Material |  | m³ | 0.88 | 207.07 | 182.22
Insumo | J00003 | SEDOP | Cimento | Material |  | SC | 4.4 | 51.13 | 224.97
Insumo | J00005 | SEDOP | Areia | Material |  | m³ | 0.68 | 87.44 | 59.45
|  |  |  | MO sem LS => | 287.54 | LS => | 0 | MO com LS => | 287.54
|  |  |  | Valor do BDI => | 272.54 |  | Valor com BDI => |  | 1202.4
| Código | Banco | Descrição | Tipo |  | Und | Quant. | Valor Unit | Total
Composição | 150654 | SEDOP | Látex acrílica exterior (uma demão) | 0 |  | m² | 1 | 12.37 | 12.37
Composição Auxiliar | 88316 | SINAPI | SERVENTE COM ENCARGOS COMPLEMENTARES | Livro SINAPI: Cálculos e Parâmetros |  | H | 0.15 | 25.11 | 3.76
Composição Auxiliar | 88310 | SINAPI | PINTOR COM ENCARGOS COMPLEMENTARES | Livro SINAPI: Cálculos e Parâmetros |  | H | 0.15 | 32.41 | 4.86
Insumo | P00024 | SEDOP | Latex acrílica - Fosca | Material |  | GL | 0.04 | 93.89 | 3.75
|  |  |  | MO sem LS => | 5.41 | LS => | 0 | MO com LS => | 5.41
|  |  |  | Valor do BDI => | 3.62 |  | Valor com BDI => |  | 15.99
| Código | Banco | Descrição | Tipo |  | Und | Quant. | Valor Unit | Total
Composição | 88281 | SINAPI | MOTORISTA DE BASCULANTE COM ENCARGOS COMPLEMENTARES | Livro SINAPI: Cálculos e Parâmetros |  | H | 1 | 32.3 | 32.3
Composição Auxiliar | 95346 | SINAPI | CURSO DE CAPACITAÇÃO PARA MOTORISTA DE BASCULANTE (ENCARGOS COMPLEMENTARES) - HORISTA | Livro SINAPI: Cálculos e Parâmetros |  | H | 1 | 0.11 | 0.11
Insumo | 00037373 | SINAPI | SEGURO - HORISTA (COLETADO CAIXA - ENCARGOS COMPLEMENTARES) | Material |  | H | 1 | 0.08 | 0.08
Insumo | 00037370 | SINAPI | ALIMENTACAO - HORISTA (COLETADO CAIXA - ENCARGOS COMPLEMENTARES) | Material |  | H | 1 | 5.24 | 5.24
Insumo | 00043488 | SINAPI | EPI - FAMILIA OPERADOR ESCAVADEIRA - HORISTA (ENCARGOS COMPLEMENTARES - COLETADO CAIXA) | Material |  | H | 1 | 0.89 | 0.89
Insumo | 00043464 | SINAPI | FERRAMENTAS - FAMILIA OPERADOR ESCAVADEIRA - HORISTA (ENCARGOS COMPLEMENTARES - COLETADO CAIXA) | Material |  | H | 1 | 0.01 | 0.01
Insumo | 00037372 | SINAPI | EXAMES - HORISTA (COLETADO CAIXA - ENCARGOS COMPLEMENTARES) | Material |  | H | 1 | 1.43 | 1.43
Insumo | 00020020 | SINAPI | MOTORISTA DE CAMINHAO-BASCULANTE (HORISTA) | Mão de Obra |  | H | 1 | 23.54 | 23.54
Insumo | 00037371 | SINAPI | TRANSPORTE - HORISTA (COLETADO CAIXA - ENCARGOS COMPLEMENTARES) | Material |  | H | 1 | 1 | 1
|  |  |  | MO sem LS => | 23.65 | LS => | 0 | MO com LS => | 23.65
|  |  |  | Valor do BDI => | 9.46 |  | Valor com BDI => |  | 41.76
| Código | Banco | Descrição | Tipo |  | Und | Quant. | Valor Unit | Total
Composição | 88286 | SINAPI | MOTORISTA OPERADOR DE MUNCK COM ENCARGOS COMPLEMENTARES | Livro SINAPI: Cálculos e Parâmetros |  | H | 1 | 34.48 | 34.48
Composição Auxiliar | 95351 | SINAPI | CURSO DE CAPACITAÇÃO PARA MOTORISTA OPERADOR DE MUNCK (ENCARGOS COMPLEMENTARES) - HORISTA | Livro SINAPI: Cálculos e Parâmetros |  | H | 1 | 0.41 | 0.41
Insumo | 00043488 | SINAPI | EPI - FAMILIA OPERADOR ESCAVADEIRA - HORISTA (ENCARGOS COMPLEMENTARES - COLETADO CAIXA) | Material |  | H | 1 | 0.89 | 0.89
Insumo | 00037370 | SINAPI | ALIMENTACAO - HORISTA (COLETADO CAIXA - ENCARGOS COMPLEMENTARES) | Material |  | H | 1 | 5.24 | 5.24
Insumo | 00037373 | SINAPI | SEGURO - HORISTA (COLETADO CAIXA - ENCARGOS COMPLEMENTARES) | Material |  | H | 1 | 0.08 | 0.08
Insumo | 00004096 | SINAPI | MOTORISTA OPERADOR DE CAMINHAO COM MUNCK (HORISTA) | Mão de Obra |  | H | 1 | 25.42 | 25.42
Insumo | 00037371 | SINAPI | TRANSPORTE - HORISTA (COLETADO CAIXA - ENCARGOS COMPLEMENTARES) | Material |  | H | 1 | 1 | 1
Insumo | 00037372 | SINAPI | EXAMES - HORISTA (COLETADO CAIXA - ENCARGOS COMPLEMENTARES) | Material |  | H | 1 | 1.43 | 1.43
Insumo | 00043464 | SINAPI | FERRAMENTAS - FAMILIA OPERADOR ESCAVADEIRA - HORISTA (ENCARGOS COMPLEMENTARES - COLETADO CAIXA) | Material |  | H | 1 | 0.01 | 0.01
|  |  |  | MO sem LS => | 25.83 | LS => | 0 | MO com LS => | 25.83
|  |  |  | Valor do BDI => | 10.1 |  | Valor com BDI => |  | 44.58
| Código | Banco | Descrição | Tipo |  | Und | Quant. | Valor Unit | Total
Composição | 170415 | SEDOP | Mureta de mediçao em alv.c/laje em conc.(c=2.20/l=0.50/h=2.0m) | 0 |  | un | 1 | 4248.31 | 4248.31
Composição Auxiliar | 080151 | SEDOP | Impermeabilização de lajes, calhas e reservatórios | 0 |  | m² | 1.2 | 163.8 | 196.56
Composição Auxiliar | 110143 | SEDOP | Chapisco de cimento e areia no traço 1:3 | 0 |  | m² | 13 | 16.43 | 213.59
Composição Auxiliar | 050729 | SEDOP | Concreto armado fck=20MPA c/ forma mad. branca (incl. lançamento eadensamento) | 0 |  | m³ | 0.07 | 4033.97 | 282.37
Composição Auxiliar | 030010 | SEDOP | Escavação manual de ate 1.50m de profundidade | 0 |  | m³ | 0.9 | 100.44 | 90.39
Composição Auxiliar | 060045 | SEDOP | Alvenaria tijolo de barro a singelo | 0 |  | m² | 6 | 164.39 | 986.34
Composição Auxiliar | 150654 | SEDOP | Látex acrílica exterior (uma demão) | 0 |  | m² | 13 | 12.37 | 160.81
Composição Auxiliar | 130507 | SEDOP | Camada impermeabilizadora e=10cm c/ seixo | 0 |  | m² | 1.4 | 81.71 | 114.39
Composição Auxiliar | 130113 | SEDOP | Cimentado liso e=2cm traço 1:3 | 0 |  | m² | 1.4 | 48 | 67.2
Composição Auxiliar | 040285 | SEDOP | Baldrame em concreto simples com seixo inclusive forma madeira branca | 0 |  | m³ | 0.3 | 1914.17 | 574.25
Composição Auxiliar | 040025 | SEDOP | Fundação corrida com seixo | 0 |  | m³ | 0.9 | 1020.87 | 918.78
Composição Auxiliar | 110763 | SEDOP | Reboco com argamassa 1:6:Adit. Plast. | 0 |  | m² | 13 | 49.51 | 643.63
|  |  |  | MO sem LS => | 1582.62 | LS => | 0 | MO com LS => | 1582.62
|  |  |  | Valor do BDI => | 1245.17 |  | Valor com BDI => |  | 5493.48
| Código | Banco | Descrição | Tipo |  | Und | Quant. | Valor Unit | Total
Composição | 88291 | SINAPI | OPERADOR DE BETONEIRA (CAMINHÃO) COM ENCARGOS COMPLEMENTARES | Livro SINAPI: Cálculos e Parâmetros |  | H | 1 | 29.55 | 29.55
Composição Auxiliar | 95354 | SINAPI | CURSO DE CAPACITAÇÃO PARA OPERADOR DE BETONEIRA (CAMINHÃO) (ENCARGOS COMPLEMENTARES) - HORISTA | Livro SINAPI: Cálculos e Parâmetros |  | H | 1 | 0.17 | 0.17
Insumo | 00037371 | SINAPI | TRANSPORTE - HORISTA (COLETADO CAIXA - ENCARGOS COMPLEMENTARES) | Material |  | H | 1 | 1 | 1
Insumo | 00004243 | SINAPI | MOTORISTA DE CAMINHAO BETONEIRA (HORISTA) | Mão de Obra |  | H | 1 | 20.73 | 20.73
Insumo | 00037370 | SINAPI | ALIMENTACAO - HORISTA (COLETADO CAIXA - ENCARGOS COMPLEMENTARES) | Material |  | H | 1 | 5.24 | 5.24
Insumo | 00037373 | SINAPI | SEGURO - HORISTA (COLETADO CAIXA - ENCARGOS COMPLEMENTARES) | Material |  | H | 1 | 0.08 | 0.08
Insumo | 00043488 | SINAPI | EPI - FAMILIA OPERADOR ESCAVADEIRA - HORISTA (ENCARGOS COMPLEMENTARES - COLETADO CAIXA) | Material |  | H | 1 | 0.89 | 0.89
Insumo | 00037372 | SINAPI | EXAMES - HORISTA (COLETADO CAIXA - ENCARGOS COMPLEMENTARES) | Material |  | H | 1 | 1.43 | 1.43
Insumo | 00043464 | SINAPI | FERRAMENTAS - FAMILIA OPERADOR ESCAVADEIRA - HORISTA (ENCARGOS COMPLEMENTARES - COLETADO CAIXA) | Material |  | H | 1 | 0.01 | 0.01
|  |  |  | MO sem LS => | 20.9 | LS => | 0 | MO com LS => | 20.9
|  |  |  | Valor do BDI => | 8.66 |  | Valor com BDI => |  | 38.21
| Código | Banco | Descrição | Tipo |  | Und | Quant. | Valor Unit | Total
Composição | 88377 | SINAPI | OPERADOR DE BETONEIRA ESTACIONÁRIA/MISTURADOR COM ENCARGOS COMPLEMENTARES | Livro SINAPI: Cálculos e Parâmetros |  | H | 1 | 26.09 | 26.09
Composição Auxiliar | 95389 | SINAPI | CURSO DE CAPACITAÇÃO PARA OPERADOR DE BETONEIRA ESTACIONÁRIA/MISTURADOR (ENCARGOS COMPLEMENTARES) - HORISTA | Livro SINAPI: Cálculos e Parâmetros |  | H | 1 | 0.14 | 0.14
Insumo | 00037373 | SINAPI | SEGURO - HORISTA (COLETADO CAIXA - ENCARGOS COMPLEMENTARES) | Material |  | H | 1 | 0.08 | 0.08
Insumo | 00037370 | SINAPI | ALIMENTACAO - HORISTA (COLETADO CAIXA - ENCARGOS COMPLEMENTARES) | Material |  | H | 1 | 5.24 | 5.24
Insumo | 00037372 | SINAPI | EXAMES - HORISTA (COLETADO CAIXA - ENCARGOS COMPLEMENTARES) | Material |  | H | 1 | 1.43 | 1.43
Insumo | 00037666 | SINAPI | OPERADOR DE BETONEIRA ESTACIONARIA / MISTURADOR (HORISTA) | Mão de Obra |  | H | 1 | 17.3 | 17.3
Insumo | 00043488 | SINAPI | EPI - FAMILIA OPERADOR ESCAVADEIRA - HORISTA (ENCARGOS COMPLEMENTARES - COLETADO CAIXA) | Material |  | H | 1 | 0.89 | 0.89
Insumo | 00037371 | SINAPI | TRANSPORTE - HORISTA (COLETADO CAIXA - ENCARGOS COMPLEMENTARES) | Material |  | H | 1 | 1 | 1
Insumo | 00043464 | SINAPI | FERRAMENTAS - FAMILIA OPERADOR ESCAVADEIRA - HORISTA (ENCARGOS COMPLEMENTARES - COLETADO CAIXA) | Material |  | H | 1 | 0.01 | 0.01
|  |  |  | MO sem LS => | 17.44 | LS => | 0 | MO com LS => | 17.44
|  |  |  | Valor do BDI => | 7.64 |  | Valor com BDI => |  | 33.73
| Código | Banco | Descrição | Tipo |  | Und | Quant. | Valor Unit | Total
Composição | 88309 | SINAPI | PEDREIRO COM ENCARGOS COMPLEMENTARES | Livro SINAPI: Cálculos e Parâmetros |  | H | 1 | 30.73 | 30.73
Composição Auxiliar | 95371 | SINAPI | CURSO DE CAPACITAÇÃO PARA PEDREIRO (ENCARGOS COMPLEMENTARES) - HORISTA | Livro SINAPI: Cálculos e Parâmetros |  | H | 1 | 0.43 | 0.43
Insumo | 00037370 | SINAPI | ALIMENTACAO - HORISTA (COLETADO CAIXA - ENCARGOS COMPLEMENTARES) | Material |  | H | 1 | 5.24 | 5.24
Insumo | 00004750 | SINAPI | PEDREIRO (HORISTA) | Mão de Obra |  | H | 1 | 20.46 | 20.46
Insumo | 00043465 | SINAPI | FERRAMENTAS - FAMILIA PEDREIRO - HORISTA (ENCARGOS COMPLEMENTARES - COLETADO CAIXA) | Material |  | H | 1 | 0.78 | 0.78
Insumo | 00037371 | SINAPI | TRANSPORTE - HORISTA (COLETADO CAIXA - ENCARGOS COMPLEMENTARES) | Material |  | H | 1 | 1 | 1
Insumo | 00037372 | SINAPI | EXAMES - HORISTA (COLETADO CAIXA - ENCARGOS COMPLEMENTARES) | Material |  | H | 1 | 1.43 | 1.43
Insumo | 00037373 | SINAPI | SEGURO - HORISTA (COLETADO CAIXA - ENCARGOS COMPLEMENTARES) | Material |  | H | 1 | 0.08 | 0.08
Insumo | 00043489 | SINAPI | EPI - FAMILIA PEDREIRO - HORISTA (ENCARGOS COMPLEMENTARES - COLETADO CAIXA) | Material |  | H | 1 | 1.31 | 1.31
|  |  |  | MO sem LS => | 20.89 | LS => | 0 | MO com LS => | 20.89
|  |  |  | Valor do BDI => | 9 |  | Valor com BDI => |  | 39.73
| Código | Banco | Descrição | Tipo |  | Und | Quant. | Valor Unit | Total
Composição | 88310 | SINAPI | PINTOR COM ENCARGOS COMPLEMENTARES | Livro SINAPI: Cálculos e Parâmetros |  | H | 1 | 32.41 | 32.41
Composição Auxiliar | 95372 | SINAPI | CURSO DE CAPACITAÇÃO PARA PINTOR (ENCARGOS COMPLEMENTARES) - HORISTA | Livro SINAPI: Cálculos e Parâmetros |  | H | 1 | 0.3 | 0.3
Insumo | 00037373 | SINAPI | SEGURO - HORISTA (COLETADO CAIXA - ENCARGOS COMPLEMENTARES) | Material |  | H | 1 | 0.08 | 0.08
Insumo | 00037371 | SINAPI | TRANSPORTE - HORISTA (COLETADO CAIXA - ENCARGOS COMPLEMENTARES) | Material |  | H | 1 | 1 | 1
Insumo | 00037370 | SINAPI | ALIMENTACAO - HORISTA (COLETADO CAIXA - ENCARGOS COMPLEMENTARES) | Material |  | H | 1 | 5.24 | 5.24
Insumo | 00004783 | SINAPI | PINTOR (HORISTA) | Mão de Obra |  | H | 1 | 20.46 | 20.46
Insumo | 00043490 | SINAPI | EPI - FAMILIA PINTOR - HORISTA (ENCARGOS COMPLEMENTARES - COLETADO CAIXA) | Material |  | H | 1 | 1.85 | 1.85
Insumo | 00037372 | SINAPI | EXAMES - HORISTA (COLETADO CAIXA - ENCARGOS COMPLEMENTARES) | Material |  | H | 1 | 1.43 | 1.43
Insumo | 00043466 | SINAPI | FERRAMENTAS - FAMILIA PINTOR - HORISTA (ENCARGOS COMPLEMENTARES - COLETADO CAIXA) | Material |  | H | 1 | 2.05 | 2.05
|  |  |  | MO sem LS => | 20.76 | LS => | 0 | MO com LS => | 20.76
|  |  |  | Valor do BDI => | 9.49 |  | Valor com BDI => |  | 41.9
| Código | Banco | Descrição | Tipo |  | Und | Quant. | Valor Unit | Total
Composição | 170624 | SEDOP | Poste concr.600-DN, h=11m(incl.base concr.ciclópico) | 0 |  | un | 1 | 2662.28 | 2662.28
Composição Auxiliar | 88309 | SINAPI | PEDREIRO COM ENCARGOS COMPLEMENTARES | Livro SINAPI: Cálculos e Parâmetros |  | H | 2 | 30.73 | 61.46
Composição Auxiliar | 030010 | SEDOP | Escavação manual de ate 1.50m de profundidade | 0 |  | m³ | 0.125 | 100.44 | 12.55
Composição Auxiliar | 040025 | SEDOP | Fundação corrida com seixo | 0 |  | m³ | 0.125 | 1020.87 | 127.6
Composição Auxiliar | 88242 | SINAPI | AJUDANTE DE PEDREIRO COM ENCARGOS COMPLEMENTARES | Livro SINAPI: Cálculos e Parâmetros |  | H | 2 | 25.67 | 51.34
Composição Auxiliar | 020174 | SEDOP | Retirada de entulho - manualmente (incluindo caixa coletora) | 0 |  | m³ | 0.16 | 101.07 | 16.17
Insumo | M00007 | SEDOP | Caminhão c/ munck | Equipamento |  | h | 1 | 337.5 | 337.5
Insumo | E00112 | SEDOP | Poste em concreto 600 DN, h=11m (circular) | Material |  | un | 1 | 2055.66 | 2055.66
|  |  |  | MO sem LS => | 118.82 | LS => | 0 | MO com LS => | 118.82
|  |  |  | Valor do BDI => | 780.31 |  | Valor com BDI => |  | 3442.59
| Código | Banco | Descrição | Tipo |  | Und | Quant. | Valor Unit | Total
Composição | 110763 | SEDOP | Reboco com argamassa 1:6:Adit. Plast. | 0 |  | m² | 1 | 49.51 | 49.51
Composição Auxiliar | 88309 | SINAPI | PEDREIRO COM ENCARGOS COMPLEMENTARES | Livro SINAPI: Cálculos e Parâmetros |  | H | 0.67 | 30.73 | 20.58
Composição Auxiliar | 110764 | SEDOP | Argamassa de cimento,areia e adit. plast. 1:6 | 0 |  | m³ | 0.03 | 519.95 | 15.59
Composição Auxiliar | 88242 | SINAPI | AJUDANTE DE PEDREIRO COM ENCARGOS COMPLEMENTARES | Livro SINAPI: Cálculos e Parâmetros |  | H | 0.52 | 25.67 | 13.34
|  |  |  | MO sem LS => | 25.17 | LS => | 0 | MO com LS => | 25.17
|  |  |  | Valor do BDI => | 14.51 |  | Valor com BDI => |  | 64.02
| Código | Banco | Descrição | Tipo |  | Und | Quant. | Valor Unit | Total
Composição | 020174 | SEDOP | Retirada de entulho - manualmente (incluindo caixa coletora) | 0 |  | m³ | 1 | 101.07 | 101.07
Composição Auxiliar | 88316 | SINAPI | SERVENTE COM ENCARGOS COMPLEMENTARES | Livro SINAPI: Cálculos e Parâmetros |  | H | 0.72 | 25.11 | 18.07
Insumo | D00453 | SEDOP | Caixa Coletora | Material |  | m³ | 1 | 83 | 83
|  |  |  | MO sem LS => | 11.05 | LS => | 0 | MO com LS => | 11.05
|  |  |  | Valor do BDI => | 29.62 |  | Valor com BDI => |  | 130.69
| Código | Banco | Descrição | Tipo |  | Und | Quant. | Valor Unit | Total
Composição | 88316 | SINAPI | SERVENTE COM ENCARGOS COMPLEMENTARES | Livro SINAPI: Cálculos e Parâmetros |  | H | 1 | 25.11 | 25.11
Composição Auxiliar | 95378 | SINAPI | CURSO DE CAPACITAÇÃO PARA SERVENTE (ENCARGOS COMPLEMENTARES) - HORISTA | Livro SINAPI: Cálculos e Parâmetros |  | H | 1 | 0.31 | 0.31
Insumo | 00043491 | SINAPI | EPI - FAMILIA SERVENTE - HORISTA (ENCARGOS COMPLEMENTARES - COLETADO CAIXA) | Material |  | H | 1 | 1.39 | 1.39
Insumo | 00043467 | SINAPI | FERRAMENTAS - FAMILIA SERVENTE - HORISTA (ENCARGOS COMPLEMENTARES - COLETADO CAIXA) | Material |  | H | 1 | 0.61 | 0.61
Insumo | 00037371 | SINAPI | TRANSPORTE - HORISTA (COLETADO CAIXA - ENCARGOS COMPLEMENTARES) | Material |  | H | 1 | 1 | 1
Insumo | 00037373 | SINAPI | SEGURO - HORISTA (COLETADO CAIXA - ENCARGOS COMPLEMENTARES) | Material |  | H | 1 | 0.08 | 0.08
Insumo | 00037372 | SINAPI | EXAMES - HORISTA (COLETADO CAIXA - ENCARGOS COMPLEMENTARES) | Material |  | H | 1 | 1.43 | 1.43
Insumo | 00037370 | SINAPI | ALIMENTACAO - HORISTA (COLETADO CAIXA - ENCARGOS COMPLEMENTARES) | Material |  | H | 1 | 5.24 | 5.24
Insumo | 00006111 | SINAPI | SERVENTE DE OBRAS (HORISTA) | Mão de Obra |  | H | 1 | 15.05 | 15.05
|  |  |  | MO sem LS => | 15.36 | LS => | 0 | MO com LS => | 15.36
|  |  |  | Valor do BDI => | 7.35 |  | Valor com BDI => |  | 32.46
| Código | Banco | Descrição | Tipo |  | Und | Quant. | Valor Unit | Total
Composição | 90587 | SINAPI | VIBRADOR DE IMERSÃO, DIÂMETRO DE PONTEIRA 45MM, MOTOR ELÉTRICO TRIFÁSICO POTÊNCIA DE 2 CV - CHI DIURNO. AF_06/2015 | Custos Horários Produtivo e Improdutivo dos Equipamentos |  | CHI | 1 | 0.56 | 0.56
Composição Auxiliar | 90582 | SINAPI | VIBRADOR DE IMERSÃO, DIÂMETRO DE PONTEIRA 45MM, MOTOR ELÉTRICO TRIFÁSICO POTÊNCIA DE 2 CV - DEPRECIAÇÃO. AF_06/2015 | Depreciação, Juros, Impostos e Seguros, Manutenção e Materiais na Operação dos Equipamentos |  | H | 1 | 0.46 | 0.46
Composição Auxiliar | 90583 | SINAPI | VIBRADOR DE IMERSÃO, DIÂMETRO DE PONTEIRA 45MM, MOTOR ELÉTRICO TRIFÁSICO POTÊNCIA DE 2 CV - JUROS. AF_06/2015 | Depreciação, Juros, Impostos e Seguros, Manutenção e Materiais na Operação dos Equipamentos |  | H | 1 | 0.1 | 0.1
|  |  |  | MO sem LS => | 0 | LS => | 0 | MO com LS => | 0
|  |  |  | Valor do BDI => | 0.16 |  | Valor com BDI => |  | 0.72
| Código | Banco | Descrição | Tipo |  | Und | Quant. | Valor Unit | Total
Composição | 90586 | SINAPI | VIBRADOR DE IMERSÃO, DIÂMETRO DE PONTEIRA 45MM, MOTOR ELÉTRICO TRIFÁSICO POTÊNCIA DE 2 CV - CHP DIURNO. AF_06/2015 | Custos Horários Produtivo e Improdutivo dos Equipamentos |  | CHP | 1 | 1.53 | 1.53
Composição Auxiliar | 90584 | SINAPI | VIBRADOR DE IMERSÃO, DIÂMETRO DE PONTEIRA 45MM, MOTOR ELÉTRICO TRIFÁSICO POTÊNCIA DE 2 CV - MANUTENÇÃO. AF_06/2015 | Depreciação, Juros, Impostos e Seguros, Manutenção e Materiais na Operação dos Equipamentos |  | H | 1 | 0.36 | 0.36
Composição Auxiliar | 90583 | SINAPI | VIBRADOR DE IMERSÃO, DIÂMETRO DE PONTEIRA 45MM, MOTOR ELÉTRICO TRIFÁSICO POTÊNCIA DE 2 CV - JUROS. AF_06/2015 | Depreciação, Juros, Impostos e Seguros, Manutenção e Materiais na Operação dos Equipamentos |  | H | 1 | 0.1 | 0.1
Composição Auxiliar | 90582 | SINAPI | VIBRADOR DE IMERSÃO, DIÂMETRO DE PONTEIRA 45MM, MOTOR ELÉTRICO TRIFÁSICO POTÊNCIA DE 2 CV - DEPRECIAÇÃO. AF_06/2015 | Depreciação, Juros, Impostos e Seguros, Manutenção e Materiais na Operação dos Equipamentos |  | H | 1 | 0.46 | 0.46
Composição Auxiliar | 90585 | SINAPI | VIBRADOR DE IMERSÃO, DIÂMETRO DE PONTEIRA 45MM, MOTOR ELÉTRICO TRIFÁSICO POTÊNCIA DE 2 CV - MATERIAIS NA OPERAÇÃO. AF_06/2015 | Depreciação, Juros, Impostos e Seguros, Manutenção e Materiais na Operação dos Equipamentos |  | H | 1 | 0.61 | 0.61
|  |  |  | MO sem LS => | 0 | LS => | 0 | MO com LS => | 0
|  |  |  | Valor do BDI => | 0.44 |  | Valor com BDI => |  | 1.97
| Código | Banco | Descrição | Tipo |  | Und | Quant. | Valor Unit | Total
Composição | 90582 | SINAPI | VIBRADOR DE IMERSÃO, DIÂMETRO DE PONTEIRA 45MM, MOTOR ELÉTRICO TRIFÁSICO POTÊNCIA DE 2 CV - DEPRECIAÇÃO. AF_06/2015 | Depreciação, Juros, Impostos e Seguros, Manutenção e Materiais na Operação dos Equipamentos |  | H | 1 | 0.46 | 0.46
Insumo | 00013896 | SINAPI | VIBRADOR DE IMERSAO, DIAMETRO DA PONTEIRA DE *45* MM, COM MOTOR ELETRICO TRIFASICO DE 2 HP (2 CV) | Equipamento para Aquisição Permanente |  | UN | 0.000128 | 3626.47 | 0.46
|  |  |  | MO sem LS => | 0 | LS => | 0 | MO com LS => | 0
|  |  |  | Valor do BDI => | 0.13 |  | Valor com BDI => |  | 0.59
| Código | Banco | Descrição | Tipo |  | Und | Quant. | Valor Unit | Total
Composição | 90583 | SINAPI | VIBRADOR DE IMERSÃO, DIÂMETRO DE PONTEIRA 45MM, MOTOR ELÉTRICO TRIFÁSICO POTÊNCIA DE 2 CV - JUROS. AF_06/2015 | Depreciação, Juros, Impostos e Seguros, Manutenção e Materiais na Operação dos Equipamentos |  | H | 1 | 0.1 | 0.1
Insumo | 00013896 | SINAPI | VIBRADOR DE IMERSAO, DIAMETRO DA PONTEIRA DE *45* MM, COM MOTOR ELETRICO TRIFASICO DE 2 HP (2 CV) | Equipamento para Aquisição Permanente |  | UN | 2.96e-05 | 3626.47 | 0.1
|  |  |  | MO sem LS => | 0 | LS => | 0 | MO com LS => | 0
|  |  |  | Valor do BDI => | 0.02 |  | Valor com BDI => |  | 0.12
| Código | Banco | Descrição | Tipo |  | Und | Quant. | Valor Unit | Total
Composição | 90584 | SINAPI | VIBRADOR DE IMERSÃO, DIÂMETRO DE PONTEIRA 45MM, MOTOR ELÉTRICO TRIFÁSICO POTÊNCIA DE 2 CV - MANUTENÇÃO. AF_06/2015 | Depreciação, Juros, Impostos e Seguros, Manutenção e Materiais na Operação dos Equipamentos |  | H | 1 | 0.36 | 0.36
Insumo | 00013896 | SINAPI | VIBRADOR DE IMERSAO, DIAMETRO DA PONTEIRA DE *45* MM, COM MOTOR ELETRICO TRIFASICO DE 2 HP (2 CV) | Equipamento para Aquisição Permanente |  | UN | 0.0001 | 3626.47 | 0.36
|  |  |  | MO sem LS => | 0 | LS => | 0 | MO com LS => | 0
|  |  |  | Valor do BDI => | 0.1 |  | Valor com BDI => |  | 0.46
| Código | Banco | Descrição | Tipo |  | Und | Quant. | Valor Unit | Total
Composição | 90585 | SINAPI | VIBRADOR DE IMERSÃO, DIÂMETRO DE PONTEIRA 45MM, MOTOR ELÉTRICO TRIFÁSICO POTÊNCIA DE 2 CV - MATERIAIS NA OPERAÇÃO. AF_06/2015 | Depreciação, Juros, Impostos e Seguros, Manutenção e Materiais na Operação dos Equipamentos |  | H | 1 | 0.61 | 0.61
Insumo | 00002705 | SINAPI | ENERGIA ELETRICA ATE 2000 KWH INDUSTRIAL, SEM DEMANDA | Franquia |  | KWH | 0.52 | 1.18 | 0.61
|  |  |  | MO sem LS => | 0 | LS => | 0 | MO com LS => | 0
|  |  |  | Valor do BDI => | 0.17 |  | Valor com BDI => |  | 0.78
[5 empty] | Total sem BDI |  | 4644118.4
[5 empty] | Total do BDI |  | 1361039.08
[5 empty] | Total Geral |  | 6005157.48
_______________________________________________________________ Deive França Almeida Duarte Engenheiro Eletricista