## Orçamento Sintético
|  |  | Obra | Bancos |  | B.D.I. |  | Encargos Sociais
|  |  | J I FELIPE BARBOSA DE ANDRADE | SINAPI - 01/2023 - Maranhão ORSE - 11/2022 - Sergipe SEINFRA - 027 - Ceará |  | 29,9% |  | Não Desonerado: embutido nos preços unitário dos insumos de mão de obra, de acordo com as bases.
Orçamento Sintético
Item | Código | Banco | Descrição | Und | Quant. | Valor Unit | Valor Unit com BDI | Total | Peso (%)
1 |  |  | Serviços Preeliminares |  |  |  |  | 4800.5 | 21.6%
1.1 | 73859/002 | SINAPI | CAPINA E LIMPEZA MANUAL DE TERRENO | m² | 89.6 | 1.49 | 1.93 | 172.92 | 0.7782%
1.2 | 94342 | SINAPI | ATERRO MANUAL DE VALAS COM AREIA PARA ATERRO E COMPACTAÇÃO MECANIZADA. AF_05/2016 | m³ | 50.36 | 70.74 | 91.89 | 4627.58 | 20.83%
2 |  |  | Paredes e Revestimentos |  |  |  |  | 13222.32 | 59.5%
2.1 | 103333 | SINAPI | ALVENARIA DE VEDAÇÃO DE BLOCOS CERÂMICOS FURADOS NA HORIZONTAL DE 9X14X19 CM (ESPESSURA 9 CM) E ARGAMASSA DE ASSENTAMENTO COM PREPARO MANUAL. AF_12/2021 | m² | 30.54 | 110.74 | 143.85 | 4393.17 | 19.77%
2.2 | 104457 | SINAPI | REVESTIMENTO CERÂMICO PARA PAREDES INTERNAS COM PLACAS TIPO ESMALTADA EXTRA DE DIMENSÕES 33X45 CM APLICADAS EM AMBIENTES DE ÁREA MENOR QUE 5 M² NA ALTURA INTEIRA DAS PAREDES. AF_06/2014 | m² | 82.5 | 82.39 | 107.02 | 8829.15 | 39.73%
3 |  |  | Piso |  |  |  |  | 4198.23 | 18.89%
3.1 | 94974 | SINAPI | CONCRETO MAGRO PARA LASTRO, TRAÇO 1:4,5:4,5 (EM MASSA SECA DE CIMENTO/ AREIA MÉDIA/ BRITA 1) - PREPARO MANUAL. AF_05/2021 | m³ | 2.5 | 406.15 | 527.58 | 1318.95 | 5.936%
3.2 | 101749 | SINAPI | PISO CIMENTADO, TRAÇO 1:3 (CIMENTO E AREIA), ACABAMENTO LISO, ESPESSURA 4,0 CM, PREPARO MECÂNICO DA ARGAMASSA. AF_09/2020 | m² | 43 | 51.55 | 66.96 | 2879.28 | 12.96%
[5 empty] | Total sem BDI |  | 17107.14
[5 empty] | Total do BDI |  | 5113.91
[5 empty] | Total Geral |  | 22221.05