## CAPA
Ampliação e Melhorias no Sistema de Abastecimento de Água no município de Penalva - MA
N° da proposta: 027466/2024
PREÇO TOTAL COM BDI
5000000
CONTEÚDO:
PLANILHA ORÇAMENTÁRIA
CONOGRAMA FÍSICO - FINANCEIRO
ENCARGOS SOCIAIS
MEMÓRIA DE CÁLCULO
COMPOSIÇÕES AUXILIARES
CURVA ABC
COMPOSIÇÃO DO BDI
RESPONSÁVEL TÉCNICO:
_____________________________________
José Eliomar Ferreira de Jesus Júnior
Engenheiro Civil
CREA - 111672193-7/MA
Penalva - MA
2025-08-21

## CURVA ABC
Curva A B C
I. Informações Gerais
Obra/Projeto: Ampliação e Melhorias no Sistema de Abastecimento de Água no município de Penalva-MA Local / Implantação: Município de Penalva-MA Proponente: Penalva-MA Concedente: MINISTERIO DAS CIDADES BDI: 28,57% Data ref: SBC 05/2025 // SINAPI 04/2025 // EMBASA 01/2025 // ORSE 02/2025 // SEINFRA 028 Encargos Sociais: 90,08%(HORA) 52,02%(MÊS) | [7 empty] | 4950000
Item | Descrição | Unid. | Quant. | Custo Unitário (com BDI) | Custo Total (com BDI) | PESO | ACUMULADO
1.6.1.4. | ESTACA HÉLICE CONTÍNUA, DIÂMETRO DE 50 CM, INCLUSO CONCRETO FCK=30MPA E ARMADURA MÍNIMA (EXCLUSIVE BOMBEAMENTO, MOBILIZAÇÃO E DESMOBILIZAÇÃO). AF_12/2019 | M | 2240 | 389.84 | 873241.6 | 17.64% | 17.64%
1.6.1.8. | ARMAÇÃO DE BLOCO UTILIZANDO AÇO CA-50 DE 10 MM / AÇO CA-50 DE 12,50 MM / AÇO CA-50 DE 16 MM - MONTAGEM | KG | 12292 | 44.67 | 549083.64 | 11.09% | 28.73%
1.6.7.1. | Escada marinheiro com guarda corpo, L=45cm, executada em barras chata galvanizada 1 1/4" x 5/16", e guarda corpo d=65cm em barra chata galv.d=1"x1/8", sendo degraus em barra red. d=5/8", espaçados de 30cm, inclusive lixamento e pintura, fornec e inst | M | 144.55 | 2834.07 | 409664.85 | 8.276% | 37.01%
1.3.0.3. | SUBESTACAO AEREA 15KV PARA 75 KVA - FORNECIMENTO E INSTALAÇÃO | UN | 7 | 53919.58 | 377437.06 | 7.625% | 44.63%
1.6.2.6. | ARMAÇÃO DE PILAR OU VIGA DE ESTRUTURA CONVENCIONAL DE CONCRETO ARMADO UTILIZANDO AÇO CA-50 DE 16,0 MM - MONTAGEM. AF_06/2022 | KG | 18060 | 13.54 | 244532.4 | 4.94% | 49.57%
1.4.0.2. | Fornecimento e instalação de cabo elétrico submersível bipolar (F+N) x 16mm2 | M | 1260 | 162.67 | 204964.2 | 4.141% | 53.72%
1.6.3.5. | ARMAÇÃO DE ESTRUTURAS DIVERSAS DE CONCRETO ARMADO, EXCETO VIGAS, PILARES, LAJES E FUNDAÇÕES, UTILIZANDO AÇO CA-50 DE 12,5 MM - MONTAGEM. AF_06/2022 | KG | 11298 | 14.73 | 166419.54 | 3.362% | 57.08%
1.2.0.1. | ADMINISTRAÇÃO LOCAL | MÊS | 14 | 10408.01 | 145712.14 | 2.944% | 60.02%
1.6.4.6. | ARMAÇÃO DE LAJE DE ESTRUTURA CONVENCIONAL DE CONCRETO ARMADO UTILIZANDO AÇO CA-50 DE 16,0 MM - MONTAGEM. AF_06/2022 | KG | 10619 | 13.2 | 140170.8 | 2.832% | 62.85%
1.6.2.1. | FABRICAÇÃO DE FÔRMA PARA PILARES E ESTRUTURAS SIMILARES, EM CHAPA DE MADEIRA COMPENSADA RESINADA, E = 17 MM. AF_09/2020 | M2 | 439.04 | 243.05 | 106708.7 | 2.156% | 65.01%
1.6.3.4. | ARMAÇÃO DE ESTRUTURAS DIVERSAS DE CONCRETO ARMADO, EXCETO VIGAS, PILARES, LAJES E FUNDAÇÕES, UTILIZANDO AÇO CA-50 DE 10,0 MM - MONTAGEM. AF_06/2022 | KG | 5670 | 17.74 | 100585.8 | 2.032% | 67.04%
1.4.0.4. | Fornecimento de cabo com isolamento e cobertura em PVC 750V com três condutores de cobre eletrolítico (2x1,5mm2) | M | 1260 | 79.26 | 99867.6 | 2.018% | 69.06%
1.6.1.7. | CONCRETAGEM DE BLOCO DE COROAMENTO OU VIGA BALDRAME, FCK 30 MPA, COM USO DE BOMBA - LANÇAMENTO, ADENSAMENTO E ACABAMENTO. AF_01/2024 | M3 | 88.2 | 1078.73 | 95144 | 1.922% | 70.98%
1.6.3.3. | ARMAÇÃO DE ESTRUTURAS DIVERSAS DE CONCRETO ARMADO, EXCETO VIGAS, PILARES, LAJES E FUNDAÇÕES, UTILIZANDO AÇO CA-50 DE 8,0 MM - MONTAGEM. AF_06/2022 | KG | 4550 | 20.12 | 91546 | 1.849% | 72.83%
1.3.0.2. | Quadro de comando em chapa de ferro, 80x60x20cm, para bombas, constando de disjuntores, comutadores e outros (ver relação em imagens), da estação elevatória EE01 do Parque da Cidade, Aracaju- Fornecimento e montagem | un | 7 | 12645.81 | 88520.67 | 1.788% | 74.62%
1.6.2.5. | ARMAÇÃO DE PILAR OU VIGA DE ESTRUTURA CONVENCIONAL DE CONCRETO ARMADO UTILIZANDO AÇO CA-50 DE 12,5 MM - MONTAGEM. AF_06/2022 | KG | 5075 | 13.92 | 70644 | 1.427% | 76.05%
1.3.0.1. | FORNECIMENTO E INSTALAÇÃO DE BOMBA SUBMERSA PARA POCOS TUBULARES PROFUNDOS DIAMETRO DE 4 POLEGADAS, ELETRICA, TRIFASICA, POTENCIA 5,42 HP | UN | 7 | 9236.84 | 64657.88 | 1.306% | 77.35%
1.6.1.5. | IMPERMEABILIZAÇÃO DE SUPERFÍCIE COM MANTA ASFÁLTICA, DUAS CAMADAS, INCLUSIVE APLICAÇÃO DE PRIMER ASFÁLTICO, E=3MM E E=4MM. AF_09/2023 | M2 | 235.2 | 266.23 | 62617.31 | 1.265% | 78.62%
1.6.4.5. | ARMAÇÃO DE LAJE DE ESTRUTURA CONVENCIONAL DE CONCRETO ARMADO UTILIZANDO AÇO CA-50 DE 12,5 MM - MONTAGEM. AF_06/2022 | KG | 4193 | 13.41 | 56228.13 | 1.136% | 79.75%
1.8.0.3. | CADASTRO TÉCNICO DO EMPREENDIMENTO | UN | 7 | 7648.37 | 53538.59 | 1.082% | 80.83%
1.7.0.7. | LASTRO DE CONCRETO MAGRO, APLICADO EM PISOS, LAJES SOBRE SOLO OU RADIERS, ESPESSURA DE 5 CM. AF_01/2024 | M2 | 1034.25 | 51.08 | 52829.49 | 1.067% | 81.9%
1.6.3.6. | ARMAÇÃO DE ESTRUTURAS DIVERSAS DE CONCRETO ARMADO, EXCETO VIGAS, PILARES, LAJES E FUNDAÇÕES, UTILIZANDO AÇO CA-50 DE 16,0 MM - MONTAGEM. AF_06/2022 | KG | 3619 | 14.14 | 51172.66 | 1.034% | 82.94%
1.6.5.3. | ASSENTAMENTO E FORNECIMENTO DE TUBO DE PVC PARA REDE DE ÁGUA, DN 110, TUBULAÇÕES E CONEXÕES DO RESERVATÓRIO ELEVADO PARA REDE DE DISTRIBUIÇÃO E LIMPEZA | UN | 7 | 7137.4 | 49961.8 | 1.009% | 83.94%
1.6.5.1. | ASSENTAMENTO E FORNECIMENTO DE TUBO DE PVC PARA REDE DE ÁGUA, DN 75, TUBULAÇÕES E CONEXÕES DO RESERVATÓRIO ELEVADO PARA A REDE DE ALIMENTAÇÃO | UN | 7 | 6875.28 | 48126.96 | 0.9723% | 84.92%
1.6.2.4. | ARMAÇÃO DE PILAR OU VIGA DE ESTRUTURA CONVENCIONAL DE CONCRETO ARMADO UTILIZANDO AÇO CA-50 DE 6,3 MM - MONTAGEM. AF_06/2022 | KG | 2450 | 19.27 | 47211.5 | 0.9538% | 85.87%
1.6.3.1. | CONCRETAGEM DE RESERVATÓRIOS, FCK=25 MPA, COM USO DE BOMBA - LANÇAMENTO, ADENSAMENTO E ACABAMENTO. AF_02/2022_PS | M3 | 46.41 | 991.25 | 46003.93 | 0.9294% | 86.8%
1.7.0.5. | PORTAO BASCULANTE MANUAL EM ACO GALVANIZADO - TIPO LAMBRIL | M2 | 37.8 | 1139.36 | 43067.78 | 0.8701% | 87.67%
1.6.1.6. | FABRICAÇÃO, MONTAGEM E DESMONTAGEM DE FÔRMA PARA BLOCO DE COROAMENTO, EM CHAPA DE MADEIRA COMPENSADA RESINADA, E=17 MM, 4 UTILIZAÇÕES. AF_01/2024 | M2 | 235.2 | 175.54 | 41286.98 | 0.8341% | 88.5%
1.6.6.3. | CORDOALHA DE COBRE NU 50 MM², ENTERRADA - FORNECIMENTO E INSTALAÇÃO. AF_08/2023 | M | 471.52 | 86.13 | 40612.04 | 0.8204% | 89.32%
1.6.2.3. | ARMAÇÃO DE PILAR OU VIGA DE ESTRUTURA CONVENCIONAL DE CONCRETO ARMADO UTILIZANDO AÇO CA-50 DE 8,0 MM - MONTAGEM. AF_06/2022 | KG | 2163 | 18.35 | 39691.05 | 0.8018% | 90.13%
1.6.2.2. | FABRICAÇÃO DE FÔRMA PARA VIGAS, EM CHAPA DE MADEIRA COMPENSADA RESINADA, E = 17 MM. AF_09/2020 | M2 | 229.04 | 172.95 | 39612.44 | 0.8003% | 90.93%
1.7.0.4. | CERCA COM MOURÕES DE CONCRETO, SEÇÃO "T" PONTA INCLINADA, 10X10 CM, ESPAÇAMENTO DE 2,5 M, CRAVADOS 0,5 M, COM 11 FIOS DE ARAME DE AÇO OVALADO 15X17 - FORNECIMENTO E INSTALAÇÃO. AF_05/2020 | M | 329 | 119.2 | 39216.8 | 0.7923% | 91.72%
1.6.2.7. | CONCRETAGEM DE PILARES, FCK = 25 MPA, COM USO DE BOMBA - LANÇAMENTO, ADENSAMENTO E ACABAMENTO. AF_02/2022_PS | M3 | 37.66 | 969.21 | 36500.45 | 0.7374% | 92.46%
1.6.5.2. | ASSENTAMENTO E FORNECIMENTO DE TUBO DE PVC PARA REDE DE ÁGUA, DN 110, TUBULAÇÕES E CONEXÕES DO RESERVATÓRIO ELEVADO PARA O EXTRAVASOR | UN | 7 | 4786.6 | 33506.2 | 0.6769% | 93.13%
1.6.3.2. | FABRICAÇÃO DE FÔRMA PARA A PAREDE DOS RESERVATÓRIOS, EM CHAPA DE MADEIRA COMPENSADA RESINADA, E = 17 MM | M2 | 239.96 | 133.15 | 31950.66 | 0.6455% | 93.78%
1.6.4.4. | ARMAÇÃO DE LAJE DE ESTRUTURA CONVENCIONAL DE CONCRETO ARMADO UTILIZANDO AÇO CA-50 DE 10,0 MM - MONTAGEM. AF_06/2022 | KG | 2002 | 15.94 | 31911.88 | 0.6447% | 94.42%
1.6.1.1. | LOCAÇÃO CONVENCIONAL DE OBRA, UTILIZANDO GABARITO DE TÁBUAS CORRIDAS PONTALETADAS A CADA 2,00M - 2 UTILIZAÇÕES. AF_03/2024 | M | 336 | 82.44 | 27699.84 | 0.5596% | 94.98%
1.6.7.2. | GUARDA-CORPO DE AÇO GALVANIZADO DE 1,10M DE ALTURA, MONTANTES TUBULARES DE 1.1/2 ESPAÇADOS DE 1,20M, TRAVESSA SUPERIOR DE 2, GRADIL FORMADO POR BARRAS CHATAS EM FERRO DE 32X4,8MM, FIXADO COM CHUMBADOR MECÂNICO. AF_04/2019_PS | M | 42.7 | 617.75 | 26377.96 | 0.5329% | 95.52%
1.6.2.8. | CONCRETAGEM DE VIGAS E LAJES, FCK=25 MPA, PARA LAJES MACIÇAS OU NERVURADAS COM USO DE BOMBA - LANÇAMENTO, ADENSAMENTO E ACABAMENTO. AF_02/2022_PS | M3 | 25.48 | 969.57 | 24704.61 | 0.4991% | 96.01%
1.1.0.1. | FORNECIMENTO E INSTALAÇÃO DE PLACA DE OBRA COM CHAPA GALVANIZADA E ESTRUTURA DE MADEIRA. AF_03/2022_PS | M2 | 31.5 | 598.08 | 18839.52 | 0.3806% | 96.4%
1.6.3.7. | IMPERMEABILIZAÇÃO DE SUPERFÍCIE COM ARGAMASSA POLIMÉRICA / MEMBRANA ACRÍLICA, 4 DEMÃOS, REFORÇADA COM VÉU DE POLIÉSTER (MAV). AF_09/2023 | M2 | 239.96 | 75.46 | 18107.39 | 0.3658% | 96.76%
1.6.1.2. | ESCAVAÇÃO MANUAL PARA BLOCO DE COROAMENTO OU SAPATA (INCLUINDO ESCAVAÇÃO PARA COLOCAÇÃO DE FÔRMAS). AF_01/2024 | M3 | 126 | 120.44 | 15175.44 | 0.3066% | 97.07%
1.5.0.18. | PORTAO BASCULANTE MANUAL EM ACO GALVANIZADO - TIPO LAMBRIL | M2 | 11.76 | 1139.36 | 13398.84 | 0.2707% | 97.34%
1.6.6.6. | ELETRODUTO RÍGIDO ROSCÁVEL, PVC, DN 32 MM (1 1/4"), PARA REDE ENTERRADA DE DISTRIBUIÇÃO DE ENERGIA ELÉTRICA - FORNECIMENTO E INSTALAÇÃO. | M | 471.52 | 24.74 | 11665.43 | 0.2357% | 97.57%
1.8.0.2. | PLACA DE INAUGURACAO DE OBRA - METALICA *40* CM X *60* CM | UN | 7 | 1619.92 | 11339.44 | 0.2291% | 97.8%
1.6.6.1. | CONJUNTO PARA-RAIOS TIPO FRANKLIN PARA SPDA (INCLUSO BASE METÁLICA, MASTRO COM 6 M, CAPTOR FRANKLIN E CONJUNTO DE ESTAIAMENTO COM 3 ESTAIS FLEXÍVEIS DE 4 M) - FORNECIMENTO E INSTALAÇÃO | UN | 7 | 1513.55 | 10594.85 | 0.214% | 98.02%
1.5.0.8. | ALVENARIA DE VEDAÇÃO DE BLOCOS CERÂMICOS FURADOS NA HORIZONTAL DE 9X19X19 CM (ESPESSURA 9 CM) E ARGAMASSA DE ASSENTAMENTO COM PREPARO MANUAL. AF_12/2021 | M2 | 83.09 | 119.4 | 9920.96 | 0.2004% | 98.22%
1.1.0.2. | MOBILIZAÇÃO DE EQUIPAMENTOS | UN | 1 | 9399.66 | 9399.66 | 0.1899% | 98.41%
1.8.0.1. | DESMOBILIZAÇÃO DE EQUIPAMENTOS | UN | 1 | 9399.66 | 9399.66 | 0.1899% | 98.6%
1.5.0.11. | MASSA ÚNICA, EM ARGAMASSA TRAÇO 1:2:8, PREPARO MECÂNICO, APLICADA MANUALMENTE EM PAREDES INTERNAS DE AMBIENTES COM ÁREA ENTRE 5M² E 10M², E = 17,5MM, COM TALISCAS. AF_03/2024 | M2 | 166.18 | 48.79 | 8107.89 | 0.1638% | 98.76%
1.5.0.9. | LAJE PRÉ-MOLDADA UNIDIRECIONAL, BIAPOIADA, PARA FORRO, ENCHIMENTO EM CERÂMICA, VIGOTA CONVENCIONAL, ALTURA TOTAL DA LAJE (ENCHIMENTO+CAPA) = (8+3). AF_11/2020 | M2 | 30.87 | 258.05 | 7966 | 0.1609% | 98.92%
1.6.4.1. | CONCRETAGEM DE LAJES EM EDIFICAÇÕES MULTIFAMILIARES FEITAS COM SISTEMA DE FÔRMAS MANUSEÁVEIS, COM CONCRETO USINADO BOMBEÁVEL FCK 25 MPA - LANÇAMENTO, ADENSAMENTO E ACABAMENTO. AF_09/2024 | M3 | 7 | 1099.21 | 7694.47 | 0.1554% | 99.08%
1.7.0.1. | LIMPEZA MANUAL DE VEGETAÇÃO EM TERRENO COM ENXADA. AF_03/2024 | M2 | 1050 | 5.95 | 6247.5 | 0.1262% | 99.2%
1.5.0.15. | EXECUÇÃO DE PASSEIO (CALÇADA) OU PISO DE CONCRETO COM CONCRETO MOLDADO IN LOCO, FEITO EM OBRA, ACABAMENTO CONVENCIONAL, ESPESSURA 6 CM, ARMADO. AF_08/2022 | M2 | 35 | 103.83 | 3634.05 | 0.07342% | 99.28%
1.5.0.16. | APLICAÇÃO MANUAL DE TINTA LÁTEX ACRÍLICA EM PAREDE EXTERNAS DE CASAS, DUAS DEMÃOS. AF_03/2024 | M2 | 166.18 | 21.84 | 3629.36 | 0.07332% | 99.35%
1.6.4.3. | ARMAÇÃO DE LAJE DE ESTRUTURA CONVENCIONAL DE CONCRETO ARMADO UTILIZANDO AÇO CA-50 DE 6,3 MM - MONTAGEM. AF_06/2022 | KG | 189 | 18.63 | 3521.07 | 0.07113% | 99.42%
1.5.0.1. | LOCAÇÃO CONVENCIONAL DE OBRA, UTILIZANDO GABARITO DE TÁBUAS CORRIDAS PONTALETADAS A CADA 2,00M - 2 UTILIZAÇÕES. AF_03/2024 | M | 42 | 82.44 | 3462.48 | 0.06995% | 99.49%
1.6.5.4. | Bóia elétrica para reservatório superior, marca aquamatic ou similar, capacidade 30 a - fornecimento e instalação | un | 7 | 469.4 | 3285.8 | 0.06638% | 99.56%
1.5.0.10. | CHAPISCO APLICADO EM ALVENARIA (SEM PRESENÇA DE VÃOS) E ESTRUTURAS DE CONCRETO DE FACHADA, COM ROLO PARA TEXTURA ACRÍLICA. ARGAMASSA INDUSTRIALIZADA COM PREPARO MANUAL. AF_10/2022 | M2 | 166.18 | 17.54 | 2914.8 | 0.05888% | 99.62%
1.4.0.3. | Fornecimento e instalação de eletrodos de nível | UN | 28 | 86.19 | 2413.32 | 0.04875% | 99.67%
1.6.4.2. | FABRICAÇÃO DE FÔRMA PARA LAJES, EM MADEIRA SERRADA, E=25 MM. AF_09/2020 | M2 | 15.82 | 133.49 | 2111.83 | 0.04266% | 99.71%
1.5.0.5. | Baldrame de pedra bruta argamassada | M3 | 1.68 | 1195.29 | 2008.09 | 0.04057% | 99.75%
1.5.0.4. | ALVENARIA DE EMBASAMENTO DE PEDRA ARGAMASSADA | M3 | 5.04 | 366.18 | 1845.55 | 0.03728% | 99.79%
1.4.0.1. | ELETRODUTO RÍGIDO ROSCÁVEL, PVC, DN 25 MM (3/4"), PARA CIRCUITOS TERMINAIS, INSTALADO EM PAREDE - FORNECIMENTO E INSTALAÇÃO. AF_03/2023 | M | 70 | 18.64 | 1304.8 | 0.02636% | 99.81%
1.7.0.3. | COMPOSIÇÃO PARAMÉTRICA PARA EXECUÇÃO DE ESTRUTURAS DE CONCRETO ARMADO, PARA PILARES EM CONCRETO ARMADO, FCK = 25 MPA | M3 | 0.28 | 4528.35 | 1267.91 | 0.02561% | 99.84%
1.6.4.7. | IMPERMEABILIZAÇÃO DE SUPERFÍCIE COM ARGAMASSA POLIMÉRICA / MEMBRANA ACRÍLICA, 4 DEMÃOS, REFORÇADA COM VÉU DE POLIÉSTER (MAV). AF_09/2023 | M2 | 15.82 | 75.46 | 1193.78 | 0.02412% | 99.86%
1.6.1.3. | REATERRO MANUAL DE VALAS, COM PLACA VIBRATÓRIA. AF_08/2023 | M3 | 37.8 | 28.09 | 1061.83 | 0.02145% | 99.88%
1.7.0.6. | PINTURA COM TINTA ALQUÍDICA DE FUNDO (TIPO ZARCÃO) PULVERIZADA SOBRE PERFIL METÁLICO EXECUTADO EM FÁBRICA (POR DEMÃO). AF_01/2020_PE | M2 | 75.6 | 13.49 | 1019.83 | 0.0206% | 99.9%
1.6.6.5. | SUPORTE GUIA 90 - TEL 280 | UN | 7 | 135.73 | 950.11 | 0.01919% | 99.92%
1.6.6.2. | HASTE DE ATERRAMENTO, DIÂMETRO 5/8", COM 3 METROS - FORNECIMENTO E INSTALAÇÃO. AF_08/2023 | UN | 7 | 103.58 | 725.06 | 0.01465% | 99.94%
1.5.0.14. | PISO CIMENTADO, TRAÇO 1:3 (CIMENTO E AREIA), ACABAMENTO LISO, ESPESSURA 3,0 CM, PREPARO MECÂNICO DA ARGAMASSA. AF_09/2020 | M2 | 10.08 | 66.86 | 673.96 | 0.01362% | 99.95%
1.5.0.19. | ALVENARIA DE VEDAÇÃO COM ELEMENTO VAZADO DE CONCRETO (COBOGÓ) DE 7X50X50CM E ARGAMASSA DE ASSENTAMENTO COM PREPARO EM BETONEIRA. AF_05/2020 | M2 | 1.75 | 310.43 | 543.27 | 0.01098% | 99.96%
1.6.6.4. | CAIXA DE INSPEÇÃO PARA ATERRAMENTO, CIRCULAR, EM POLIETILENO, DIÂMETRO INTERNO = 0,3 M. AF_12/2020 | UN | 7 | 71.27 | 498.89 | 0.01008% | 99.97%
1.5.0.7. | VERGA PRÉ-MOLDADA COM ATÉ 1,5 M DE VÃO, ESPESSURA DE *15* CM. AF_03/2024 | M | 10.5 | 33.87 | 355.67 | 0.007185% | 99.98%
1.5.0.2. | ESCAVAÇÃO MANUAL DE VIGA DE BORDA PARA RADIER. AF_09/2021 | M3 | 3.36 | 81.09 | 272.44 | 0.005504% | 99.99%
1.5.0.12. | ATERRO MANUAL DE VALAS COM AREIA PARA ATERRO. AF_08/2023 | M3 | 1.54 | 167.03 | 257.25 | 0.005197% | 99.99%
1.5.0.13. | CONCRETO MAGRO PARA LASTRO, TRAÇO 1:4,5:4,5 (EM MASSA SECA DE CIMENTO/ AREIA MÉDIA/ BRITA 1) - PREPARO MECÂNICO COM BETONEIRA 400 L. AF_05/2021 | M3 | 0.28 | 580.38 | 162.54 | 0.003284% | 99.99%
1.5.0.17. | PINTURA COM TINTA ALQUÍDICA DE ACABAMENTO (ESMALTE SINTÉTICO FOSCO) PULVERIZADA SOBRE PERFIL METÁLICO EXECUTADO EM FÁBRICA (POR DEMÃO). AF_01/2020_PE | M2 | 11.76 | 13.11 | 154.14 | 0.003114% | 100%
1.5.0.3. | PREPARO DE FUNDO DE VALA COM LARGURA MENOR QUE 1,5 M (ACERTO DO SOLO NATURAL). AF_08/2020 | M2 | 7.56 | 8.05 | 60.83 | 0.001229% | 100%
1.7.0.2. | ESCAVAÇÃO MANUAL DE VIGA DE BORDA PARA RADIER. AF_09/2021 | M3 | 0.56 | 81.09 | 45.43 | 0.0009178% | 100%
1.5.0.6. | CINTA DE AMARRAÇÃO DE ALVENARIA MOLDADA IN LOCO COM UTILIZAÇÃO DE BLOCOS CANALETA, ESPESSURA DE *15* CM. AF_03/2024 | M | 0.49 | 79.39 | 38.92 | 0.0007863% | 100%

## ENCARGOS
ENCARGOS SOCIAIS
MARANHÃO - VIGÊNCIA A PARTIR DE 01/2025
ENCARGOS SOCIAIS SOBRE MÃO DE OBRA
CÓDIGO | DESCRIÇÃO | COM DESONERAÇÃO
|  | HORISTA % | MENSALISTA %
GRUPO A
A1 | INSS | 5% | 5%
A2 | SESI | 1.5% | 1.5%
A3 | SENAI | 1% | 1%
A4 | INCRA | 0.2% | 0.2%
A5 | SEBRAE | 0.6% | 0.6%
A6 | Salário Educação | 2.5% | 2.5%
A7 | Seguro Contra Acidentes de Trabalho | 3% | 3%
A8 | FGTS | 8% | 8%
A9 | SECONCI | 0% | 0%
A | TOTAL | 21.8% | 21.8%
GRUPO B
B1 | Repouso semanal remunerado | 17.88% | não incide
B2 | Feriados | 3.95% | não incide
B3 | Auxílio - Enfermidade | 0.86% | 0.65%
B4 | 13º Salário | 10.97% | 8.33%
B5 | Licença Paternidade | 0.07% | 0.05%
B6 | Faltas Justificadas | 0.73% | 0.56%
B7 | Dias de Chuvas | 1.56% | não incide
B8 | Auxílio Acidente de Trabalho | 0.1% | 0.07%
B9 | Férias Gozadas | 11.16% | 8.48%
B10 | Sálario Maternidade | 0.03% | 0.03%
B | TOTAL | 47.31% | 18.17%
GRUPO C
C1 | Aviso Prévio Indenizado | 4.55% | 3.46%
C2 | Aviso Prévio Trabalhado | 0.11% | 0.08%
C3 | Férias Indenizadas | 3.17% | 2.41%
C4 | Depósito de Recisão Sem justa Causa | 2.6% | 1.98%
C5 | Indenização Adicional | 0.38% | 0.29%
C | TOTAL | 10.81% | 8.22%
GRUPO D
D1 | Reincidência do Grupo A sobre o Grupo B | 9.77% | 3.54%
D2 | Reincidência de Grupo A sobre Aviso Prévio Trabalhado e Reincidência do FGTS sobre Aviso Prévio indenizado | 0.39% | 0.29%
D | TOTAL | 10.16% | 3.83%
TOTAL (A+B+C+D) |  | 90.08% | 52.02%