## MEMÓRIA
Memória de Cálculo
I. Informações Gerais
Obra/Projeto: |  |  |  | Proponente: |  |  |  | Concedente:
Ampliação e Melhorias no Sistema de Abastecimento de Água no município de Penalva/MA |  |  |  | PREFEITURA DE PENALVA - MA |  |  |  | Ministério das Cidades
Local / Implantação: |  |  |  | Data: |  |  |  | Referência:
Sede do município de Penalva - MA |  |  |  | 2025-08-20 |  |  |  | SINAPI 04/2025
| DESCRIÇÃO | UND | COMP. | LARG. | ÁREA | ALT. | VOLUME | PES. ESPF. | EMPOLAMENTO | DMT | KG | QTD | TOTAL | TOTAL PARA SETE SISTEMAS DE RESERVAÇÃO QUE SERÃO IMPLANTADOS NO MUNICÍPIO
1 | SERVIÇOS PRELIMINARES | [12 empty] | 7
1.1 | FORNECIMENTO E INSTALAÇÃO DE PLACA DE OBRA COM CHAPA GALVANIZADA E ESTRUTURA DE MADEIRA | M2 | 3 | 1.5 | [8 empty] | 4.5 | 31.5
1.2 | MOBILIZAÇÃO DE EQUIPAMENTOS | UND | [9 empty] | 1 | 1 | Por se tratar de locadidades próximas e a utilização dos mesmos equipamentos a mobilização e desmobilização será contabilizada com apenas 1 unid - Verificar memória de cálculo em anexo
2 | ADMINISTRAÇÃO LOCAL DA OBRA
2.1 | ADMINISTRAÇÃO LOCAL | MÊS | [9 empty] | 14 | 14 | Será construído um reservatório de 100 m³ em dois meses de obra - totalizando 14 meses de obra (Conforme frente de obra do orçamento)
3 | RECALQUE - MONTAGEM ELETROMECÂNICA
3.1 | FORNECIMENTO E INSTALAÇÃO DE BOMBA SUBMERSA PARA POCOS TUBULARES PROFUNDOS DIAMETRO DE 4 POLEGADAS, ELETRICA, TRIFASICA, POTENCIA 5,42 HP | UN | [9 empty] | 1 | 1 | 7
3.2 | Quadro de comando em chapa de ferro, 80x60x20cm, para bombas, constando de disjuntores, comutadores e outros - Fornecimento e montagem | un | [9 empty] | 1 | 1 | 7
3.3 | SUBESTACAO AEREA 15KV PARA 75 KVA - FORNECIMENTO E INSTALAÇÃO | UN | [9 empty] | 1 | 1 | 7
4 | RECALQUE - INSTALAÇÕES ELÉTRICAS
4.1 | ELETRODUTO RÍGIDO ROSCÁVEL, PVC, DN 25 MM (3/4"), PARA CIRCUITOS TERMINAIS, INSTALADO EM PAREDE - FORNECIMENTO E INSTALAÇÃO. AF_03/2023 | M | 10 | [9 empty] | 10 | 70
4.2 | Fornecimento e instalação de cabo elétrico submersível bipolar (F+N) x 16mm2 | m | 180 | [9 empty] | 180 | 1260
4.3 | Fornecimento e instalação de eletrodos de nível | und | [9 empty] | 4 | 4 | 28
4.4 | Fornecimento de cabo com isolamento e cobertura em PVC 750V com três condutores de cobre eletrolítico (2x1,5mm2) | M | 180 | [9 empty] | 180 | 1260
5 | CONSTRUÇÃO DE CUBÍCULO DE PROTEÇÃO DE QUADRO DE COMANDO
5.1 | LOCACAO CONVENCIONAL DE OBRA, UTILIZANDO GABARITO DE TÁBUAS CORRIDAS PONTALETADAS A CADA 2,00M - 2 UTILIZAÇÕES. AF_10/2018 | M | 6 | [9 empty] | 6 | 42
5.2 | ESCAVAÇÃO MANUAL DE VIGA DE BORDA PARA RADIER. AF_09/2021 | M3 | 6 | 0.2 |  | 0.4 | 0.48 | [5 empty] | 0.48 | 3.36
5.3 | PREPARO DE FUNDO DE VALA COM LARGURA MENOR QUE 1,5 M (ACERTO DO SOLO NATURAL). AF_08/2020 | M2 |  |  | 1.08 | [7 empty] | 1.08 | 7.56
5.4 | Alicerce de pedra bruta argamassada | m³ | 6 | 0.3 |  | 0.4 | [6 empty] | 0.72 | 5.04
5.5 | Baldrame de pedra bruta argamassada | m³ | 6 | 0.2 |  | 0.2 | [6 empty] | 0.24 | 1.68
5.6 | CINTA SUPERIOR EM CONCRETO ARMADO FCK = 25 MPA. AF_11/2022 | M3 | 6 | 0.09 |  | 0.13 | [6 empty] | 0.0702 | 0.4914
5.7 | VERGA PRÉ-MOLDADA PARA JANELAS COM ATÉ 1,5 M DE VÃO. AF_03/2016 | M | 1.5 | [9 empty] | 1.5 | 10.5
5.8 | ALVENARIA DE VEDAÇÃO DE BLOCOS CERÂMICOS FURADOS NA HORIZONTAL DE 9X19X19 CM (ESPESSURA 9 CM) E ARGAMASSA DE ASSENTAMENTO COM PREPARO MANUAL. AF_12/2021 | M2 | 6 |  |  | 2.3 | [6 empty] | 11.87 | 83.09
5.9 | LAJE PRÉ-MOLDADA UNIDIRECIONAL, BIAPOIADA, PARA FORRO, ENCHIMENTO EM CERÂMICA, VIGOTA CONVENCIONAL, ALTURA TOTAL DA LAJE (ENCHIMENTO+CAPA) = (8+3). AF_11/2020_PA | M2 | 2.1 | 2.1 | [8 empty] | 4.41 | 30.87
5.10 | CHAPISCO APLICADO EM ALVENARIA (SEM PRESENÇA DE VÃOS) E ESTRUTURAS DE CONCRETO DE FACHADA, COM ROLO PARA TEXTURA ACRÍLICA. ARGAMASSA INDUSTRIALIZADA COM PREPARO MANUAL. AF_10/2022 | M2 |  |  | 23.74 | [7 empty] | 23.74 | 166.18
5.11 | MASSA ÚNICA, PARA RECEBIMENTO DE PINTURA, EM ARGAMASSA TRAÇO 1:2:8, PREPARO MECÂNICO COM BETONEIRA 400L, APLICADA MANUALMENTE EM FACES INTERNAS DE PAREDES, ESPESSURA DE 20MM, COM EXECUÇÃO DE TALISCAS. AF_06/2014 | M2 |  |  | 23.74 | [7 empty] | 23.74 | 166.18
5.12 | ATERRO MANUAL DE VALAS COM AREIA PARA ATERRO E COMPACTAÇÃO MECANIZADA. AF_05/2016 | M3 | 5.4 | 0.2 |  | 0.2 | [6 empty] | 0.216 | 1.512
5.13 | CONCRETO MAGRO PARA LASTRO, TRAÇO 1:4,5:4,5 (EM MASSA SECA DE CIMENTO/ AREIA MÉDIA/ BRITA 1) - PREPARO MECÂNICO COM BETONEIRA 400 L. AF_05/2021 | M3 | 1.2 | 1.2 |  | 0.03 | [6 empty] | 0.0432 | 0.3024
5.14 | PISO CIMENTADO, TRAÇO 1:3 (CIMENTO E AREIA), ACABAMENTO LISO, ESPESSURA 3,0 CM, PREPARO MECÂNICO DA ARGAMASSA. AF_09/2020 | M2 | 1.2 | 1.2 | [8 empty] | 1.44 | 10.08
5.15 | EXECUÇÃO DE PASSEIO (CALÇADA) OU PISO DE CONCRETO COM CONCRETO MOLDADO IN LOCO, FEITO EM OBRA, ACABAMENTO CONVENCIONAL, ESPESSURA 6 CM, ARMADO. AF_08/2022 | M2 | 10 | 0.5 | [8 empty] | 5 | 35
5.16 | APLICAÇÃO MANUAL DE TINTA LÁTEX ACRÍLICA EM PAREDE EXTERNAS DE CASAS, DUAS DEMÃOS. AF_11/2016 | M2 |  |  | 23.74 | [7 empty] | 23.74 | 166.18
5.17 | PINTURA COM TINTA ALQUÍDICA DE ACABAMENTO (ESMALTE SINTÉTICO FOSCO) PULVERIZADA SOBRE PERFIL METÁLICO EXECUTADO EM FÁBRICA (POR DEMÃO). AF_01/2020_PE | M2 | 2.1 | 0.8 | [8 empty] | 1.68 | 11.76
5.18 | PORTAO BASCULANTE MANUAL EM ACO GALVANIZADO - TIPO LAMBRIL | M² | 2.1 | 0.8 | [8 empty] | 1.68 | 11.76
5.19 | ALVENARIA DE VEDAÇÃO COM ELEMENTO VAZADO DE CONCRETO (COBOGÓ) DE 7X50X50CM E ARGAMASSA DE ASSENTAMENTO COM PREPARO EM BETONEIRA | M² | 0.5 | 0.5 | [8 empty] | 0.25 | 1.75
6 | FORNECIMENTO E INSTALAÇÃO DO RESERVATÓRIO ELEVEADO EM CONCRETO ARMADO COM CAPACIDADE DE 100M³
6.1 | FUNDAÇÃO
6.1.1 | LOCAÇÃO CONVENCIONAL DE OBRA, UTILIZANDO GABARITO DE TÁBUAS CORRIDAS PONTALETADAS A CADA 2,00M - 2 UTILIZAÇÕES. AF_03/2024 | M | 6 | [8 empty] | 8 | 48 | 336
6.1.2 | ESCAVAÇÃO MANUAL PARA BLOCO DE COROAMENTO OU SAPATA (INCLUINDO ESCAVAÇÃO PARA COLOCAÇÃO DE FÔRMAS). AF_01/2024 | M3 | 1.5 | 1.5 |  | 1 | 2.25 |  |  |  |  | 8 | 18 | 126
6.1.3 | REATERRO MANUAL DE VALAS, COM PLACA VIBRATÓRIA. AF_08/2023 | M3 |  |  |  |  | 0.675 |  |  |  |  | 8 | 5.4 | 37.8
6.1.4 | ESTACA HÉLICE CONTÍNUA, DIÂMETRO DE 50 CM, INCLUSO CONCRETO FCK=30MPA E ARMADURA MÍNIMA (EXCLUSIVE BOMBEAMENTO, MOBILIZAÇÃO E DESMOBILIZAÇÃO). AF_12/2019 | M | 10 | <-- Deatalhe da fundação está no projeto em anexo | [7 empty] | 32 | 320 | 2240
6.1.5 | IMPERMEABILIZAÇÃO DE SUPERFÍCIE COM MANTA ASFÁLTICA, DUAS CAMADAS, INCLUSIVE APLICAÇÃO DE PRIMER ASFÁLTICO, E=3MM E E=4MM. AF_09/2023 | M2 |  |  | 4.2 | [6 empty] | 8 | 33.6 | 235.2
6.1.6 | FABRICAÇÃO, MONTAGEM E DESMONTAGEM DE FÔRMA PARA BLOCO DE COROAMENTO, EM CHAPA DE MADEIRA COMPENSADA RESINADA, E=17 MM, 4 UTILIZAÇÕES. AF_01/2024 | M2 |  |  | 4.2 | [6 empty] | 8 | 33.6 | 235.2
6.1.7 | CONCRETAGEM DE BLOCO DE COROAMENTO OU VIGA BALDRAME, FCK 30 MPA, COM USO DE BOMBA - LANÇAMENTO, ADENSAMENTO E ACABAMENTO. AF_01/2024 | M3 | 1.5 | 1.5 |  | 0.7 | 1.575 |  |  |  |  | 8 | 12.6 | 88.2
6.1.8 | ARMAÇÃO DE BLOCO UTILIZANDO AÇO CA-50 DE 10 MM / AÇO CA-50 DE 12,50 MM / AÇO CA-50 DE 16 MM - MONTAGEM | KG | [5 empty] | Quantitativo retirado do projeto estrutural em anexo ---> |  |  | 1756 |  | 1756 | 12292
6.2 | SUPERESTRUTURAS
6.2.1 | FABRICAÇÃO DE FÔRMA PARA PILARES E ESTRUTURAS SIMILARES, EM CHAPA DE MADEIRA COMPENSADA RESINADA, E = 17 MM. AF_09/2020 | M2 |  |  | 7.84 | [6 empty] | 8 | 62.72 | 439.04
6.2.2 | FABRICAÇÃO DE FÔRMA PARA VIGAS, EM CHAPA DE MADEIRA COMPENSADA RESINADA, E = 17 MM. AF_09/2020 | M2 |  |  | 10.908 | [6 empty] | 3 | 32.72 | 229.04
6.2.3 | ARMAÇÃO DE PILAR OU VIGA DE ESTRUTURA CONVENCIONAL DE CONCRETO ARMADO UTILIZANDO AÇO CA-50 DE 8,0 MM - MONTAGEM. AF_06/2022 | KG | [5 empty] | Quantitativo retirado do projeto estrutural em anexo ---> |  |  | 309 |  | 309 | 2163
6.2.4 | ARMAÇÃO DE PILAR OU VIGA DE ESTRUTURA CONVENCIONAL DE CONCRETO ARMADO UTILIZANDO AÇO CA-50 DE 6,3 MM - MONTAGEM. AF_06/2022 | KG | [8 empty] | 350 |  | 350 | 2450
6.2.5 | ARMAÇÃO DE PILAR OU VIGA DE ESTRUTURA CONVENCIONAL DE CONCRETO ARMADO UTILIZANDO AÇO CA-50 DE 12,5 MM - MONTAGEM. AF_06/2022 | KG | [8 empty] | 725 |  | 725 | 5075
6.2.6 | ARMAÇÃO DE PILAR OU VIGA DE ESTRUTURA CONVENCIONAL DE CONCRETO ARMADO UTILIZANDO AÇO CA-50 DE 16,0 MM - MONTAGEM. AF_06/2022 | KG | [8 empty] | 2580 |  | 2580 | 18060
6.2.7 | CONCRETAGEM DE PILARES, FCK = 25 MPA, COM USO DE BOMBA - LANÇAMENTO, ADENSAMENTO E ACABAMENTO. AF_02/2022_PS | M3 | 0.4 | 0.3 |  | 5.6 | 0.672 |  |  |  |  | 8 | 5.38 | 37.66
6.2.8 | CONCRETAGEM DE VIGAS E LAJES, FCK=25 MPA, PARA LAJES MACIÇAS OU NERVURADAS COM USO DE BOMBA - LANÇAMENTO, ADENSAMENTO E ACABAMENTO. AF_02/2022_PS | M3 | 0.4 | 0.5 |  | 6.06 | 1.212 |  |  |  |  | 3 | 3.64 | 25.48
6.3 | PAREDE DO RESERVATÓRIO
6.3.1 | CONCRETAGEM DE RESERVATÓRIOS, FCK=25 MPA, COM USO DE BOMBA - LANÇAMENTO, ADENSAMENTO E ACABAMENTO. AF_02/2022_PS | M3 |  |  |  |  | 6.63 | <--- Volume retirado do projeto estrutural |  |  |  |  | 6.63 | 46.41
6.3.2 | FABRICAÇÃO DE FÔRMA PARA A PAREDE DOS RESERVATÓRIOS, EM CHAPA DE MADEIRA COMPENSADA RESINADA, E = 17 MM | M2 |  |  | 34.28 | [7 empty] | 34.28 | 239.96
6.3.3 | ARMAÇÃO DE ESTRUTURAS DIVERSAS DE CONCRETO ARMADO, EXCETO VIGAS, PILARES, LAJES E FUNDAÇÕES, UTILIZANDO AÇO CA-50 DE 8,0 MM - MONTAGEM. AF_06/2022 | KG | [5 empty] | Quantitativo retirado do projeto estrutural em anexo ---> |  |  | 650 |  | 650 | 4550
6.3.4 | ARMAÇÃO DE ESTRUTURAS DIVERSAS DE CONCRETO ARMADO, EXCETO VIGAS, PILARES, LAJES E FUNDAÇÕES, UTILIZANDO AÇO CA-50 DE 10,0 MM - MONTAGEM. AF_06/2022 | KG | [8 empty] | 810 |  | 810 | 5670
6.3.5 | ARMAÇÃO DE ESTRUTURAS DIVERSAS DE CONCRETO ARMADO, EXCETO VIGAS, PILARES, LAJES E FUNDAÇÕES, UTILIZANDO AÇO CA-50 DE 12,5 MM - MONTAGEM. AF_06/2022 | KG | [8 empty] | 1614 |  | 1614 | 11298
6.3.6 | ARMAÇÃO DE ESTRUTURAS DIVERSAS DE CONCRETO ARMADO, EXCETO VIGAS, PILARES, LAJES E FUNDAÇÕES, UTILIZANDO AÇO CA-50 DE 16,0 MM - MONTAGEM. AF_06/2022 | KG | [8 empty] | 517 |  | 517 | 3619
6.3.7 | IMPERMEABILIZAÇÃO DE SUPERFÍCIE COM ARGAMASSA POLIMÉRICA / MEMBRANA ACRÍLICA, 4 DEMÃOS, REFORÇADA COM VÉU DE POLIÉSTER (MAV). AF_09/2023 | M2 |  |  | 34.28 | [7 empty] | 34.28 | 239.96
6.4 | TAMPA E FUNDO DO RESERVATÓRIO
6.4.1 | CONCRETAGEM DE LAJES EM EDIFICAÇÕES MULTIFAMILIARES FEITAS COM SISTEMA DE FÔRMAS MANUSEÁVEIS, COM CONCRETO USINADO BOMBEÁVEL FCK 25 MPA - LANÇAMENTO, ADENSAMENTO E ACABAMENTO. AF_09/2024 | M3 |  |  |  |  | 1 | [5 empty] | 1 | 7
6.4.2 | FABRICAÇÃO DE FÔRMA PARA LAJES, EM MADEIRA SERRADA, E=25 MM. AF_09/2020 | M2 |  |  | 2.26 | [7 empty] | 2.26 | 15.82
6.4.3 | ARMAÇÃO DE LAJE DE ESTRUTURA CONVENCIONAL DE CONCRETO ARMADO UTILIZANDO AÇO CA-50 DE 6,3 MM - MONTAGEM. AF_06/2022 | KG | [5 empty] | Quantitativo retirado do projeto estrutural em anexo ---> |  |  | 27 |  | 27 | 189
6.4.4 | ARMAÇÃO DE LAJE DE ESTRUTURA CONVENCIONAL DE CONCRETO ARMADO UTILIZANDO AÇO CA-50 DE 10,0 MM - MONTAGEM. AF_06/2022 | KG | [8 empty] | 286 |  | 286 | 2002
6.4.5 | ARMAÇÃO DE LAJE DE ESTRUTURA CONVENCIONAL DE CONCRETO ARMADO UTILIZANDO AÇO CA-50 DE 12,5 MM - MONTAGEM. AF_06/2022 | KG | [8 empty] | 599 |  | 599 | 4193
6.4.6 | ARMAÇÃO DE LAJE DE ESTRUTURA CONVENCIONAL DE CONCRETO ARMADO UTILIZANDO AÇO CA-50 DE 16,0 MM - MONTAGEM. AF_06/2022 | KG | [8 empty] | 1517 |  | 1517 | 10619
6.4.7 | IMPERMEABILIZAÇÃO DE SUPERFÍCIE COM ARGAMASSA POLIMÉRICA / MEMBRANA ACRÍLICA, 4 DEMÃOS, REFORÇADA COM VÉU DE POLIÉSTER (MAV). AF_09/2023 | M2 |  |  | 2.26 | [7 empty] | 2.26 | 15.82
6.5 | IMPLEMENTOS HIDRÁULICOS DO RESERVATÓRIO
6.5.1 | ASSENTAMENTO E FORNECIMENTO DE TUBO DE PVC PARA REDE DE ÁGUA, DN 75, TUBULAÇÕES E CONEXÕES DO RESERVATÓRIO ELEVADO PARA A REDE DE ALIMENTAÇÃO | UN | [9 empty] | 1 | 1 | 7
6.5.2 | ASSENTAMENTO E FORNECIMENTO DE TUBO DE PVC PARA REDE DE ÁGUA, DN 110, TUBULAÇÕES E CONEXÕES DO RESERVATÓRIO ELEVADO PARA O EXTRAVASOR | UN | [9 empty] | 1 | 1 | 7
6.5.3 | ASSENTAMENTO E FORNECIMENTO DE TUBO DE PVC PARA REDE DE ÁGUA, DN 110, TUBULAÇÕES E CONEXÕES DO RESERVATÓRIO ELEVADO PARA REDE DE DISTRIBUIÇÃO E LIMPEZA | UN | [9 empty] | 1 | 1 | 7
6.5.4 | Bóia elétrica para reservatório superior, marca aquamatic ou similar, capacidade 30 a - fornecimento e instalação | un | [9 empty] | 1 | 1 | 7
6.6 | SPDA
6.6.1 | CONJUNTO PARA-RAIOS TIPO FRANKLIN PARA SPDA (INCLUSO BASE METÁLICA, MASTRO COM 6 M, CAPTOR FRANKLIN E CONJUNTO DE ESTAIAMENTO COM 3 ESTAIS FLEXÍVEIS DE 4 M) - FORNECIMENTO E INSTALAÇÃO | UN | [9 empty] | 1 | 1 | 7
6.6.2 | HASTE DE ATERRAMENTO, DIÂMETRO 5/8", COM 3 METROS - FORNECIMENTO E INSTALAÇÃO. AF_08/2023 | UN | [9 empty] | 1 | 1 | 7
6.6.3 | CORDOALHA DE COBRE NU 50 MM², ENTERRADA - FORNECIMENTO E INSTALAÇÃO. AF_08/2023 | M | 67.36 | [9 empty] | 67.36 | 471.52
6.6.4 | CAIXA DE INSPEÇÃO PARA ATERRAMENTO, CIRCULAR, EM POLIETILENO, DIÂMETRO INTERNO = 0,3 M. AF_12/2020 | UN | [9 empty] | 1 | 1 | 7
6.6.5 | SUPORTE GUIA 90 - TEL 280 | UN | [9 empty] | 1 | 1 | 7
6.6.6 | ELETRODUTO RÍGIDO ROSCÁVEL, PVC, DN 32 MM (1 1/4"), PARA REDE ENTERRADA DE DISTRIBUIÇÃO DE ENERGIA ELÉTRICA - FORNECIMENTO E INSTALAÇÃO. | M | 67.36 | [9 empty] | 67.36 | 471.52
6.7 | OUTROS
6.7.1 | Escada marinheiro com guarda corpo, L=45cm, executada em barras chata galvanizada 1 1/4" x 5/16", e guarda corpo d=65cm em barra chata galv.d=1"x1/8", sendo degraus em barra red. d=5/8", espaçados de 30cm, inclusive lixamento e pintura, fornec e inst | M | 20.65 | [9 empty] | 20.65 | 144.55
6.7.2 | GUARDA-CORPO DE AÇO GALVANIZADO DE 1,10M DE ALTURA, MONTANTES TUBULARES DE 1.1/2 ESPAÇADOS DE 1,20M, TRAVESSA SUPERIOR DE 2, GRADIL FORMADO POR BARRAS CHATAS EM FERRO DE 32X4,8MM, FIXADO COM CHUMBADOR MECÂNICO. AF_04/2019_PS | M | 6.1 | [9 empty] | 6.1 | 42.7
7 | URBANIZAÇÃO DA ÁREA DO TERRENO - RESERVATÓRIO
7.1 | LIMPEZA MANUAL DE VEGETAÇÃO EM TERRENO COM ENXADA.AF_05/2018 | M2 | 15 | 10 | [8 empty] | 150 | 1050
7.2 | ESCAVAÇÃO MANUAL DE VIGA DE BORDA PARA RADIER. AF_09/2021 | M3 | 0.4 | 0.4 |  | 0.5 | [6 empty] | 0.08 | 0.56
7.3 | COMPOSIÇÃO PARAMÉTRICA PARA EXECUÇÃO DE ESTRUTURAS DE CONCRETO ARMADO - PILARES | M3 | 0.2 | 0.1 |  | 1.95 | [6 empty] | 0.04 | 0.28
7.4 | CERCA COM MOURÕES DE CONCRETO, SEÇÃO "T" PONTA INCLINADA, 10X10 CM, ESPAÇAMENTO DE 2,5 M, CRAVADOS 0,5 M, COM 11 FIOS DE ARAME DE AÇO OVALADO 15X17 - FORNECIMENTO E INSTALAÇÃO. AF_05/2020 | M | 47 | [9 empty] | 47 | 329
7.5 | PORTAO BASCULANTE MANUAL EM ACO GALVANIZADO - TIPO LAMBRIL | M2 | 3 | 1.8 | [8 empty] | 5.4 | 37.8
7.6 | PINTURA COM TINTA ALQUÍDICA DE FUNDO (TIPO ZARCÃO) PULVERIZADA SOBRE PERFIL METÁLICO EXECUTADO EM FÁBRICA (POR DEMÃO). AF_01/2020_PE | M2 |  |  | 5.4 | [7 empty] | 10.8 | 75.6
7.7 | LASTRO DE CONCRETO MAGRO, APLICADO EM PISOS, LAJES SOBRE SOLO OU RADIERS, ESPESSURA DE 5 CM. AF_07/2016 | M2 | Área do terreno retirando a casa de bomba ---> |  | 147.75 | [7 empty] | 147.75 | 1034.25
8 | SERVIÇOS FINAIS
8.1 | DESMOBILIZAÇÃO DE EQUIPAMENTOS | UND | [9 empty] | 1 |  | Por se tratar de locadidades próximas e a utilização dos mesmos equipamentos a mobilização e desmobilização será contabilizada com apenas 1 unid - Verificar memória de cálculo em anexo
8.2 | PLACA DE INAUGURACAO DE OBRA - METALICA *40* CM X *60* CM | UND | [9 empty] | 1 |  | 7
8.3 | CADASTRO TÉCNICO DO EMPREENDIMENTO | UND | [9 empty] | 1 |  | 7

## COMP
Planilha Orçamentária - composições
I. Informações Gerais
Obra/Projeto: |  | Proponente: |  | Concedente: |  |  | Local / Implantação:
Ampliação e Melhorias no Sistema de Abastecimento de Água no município de Penalva/MA |  | PREFEITURA DE PENALVA - MA |  | Ministério das Cidades |  |  | Sede do município de Penalva - MA
Data: |  | Referência:
2025-08-20 |  | SINAPI 04/2025
RELATÓRIO DE COMPOSIÇÕES DE CUSTOS UNITÁRIOS
Mobilização e Desmobilização de equipamentos | [8 empty] | UND
MEMÓRIA DE CÁLCULO
| EQUIPAMENTOS | [6 empty] | MEMÓRIA DE CÁLCULO
| CAMINHÃO BASCULANTE 10 M3, TRUCADO CABINE SIMPLES, PESO BRUTO TOTAL 23.000 KG, CARGA ÚTIL MÁXIMA 15.935 KG, DISTÂNCIA ENTRE EIXOS 4,80 M, POTÊNCIA 230 CV INCLUSIVE CAÇAMBA METÁLICA - CHP DIURNO. AF_06/2014 |  |  | CHP | 10 | <-- REFERENTE AS HORAS ESTIMADAS DA IDA E VOLTA DA OBRA
| SERRA CIRCULAR DE BANCADA COM MOTOR ELÉTRICO POTÊNCIA DE 5HP, COM COIFA PARA DISCO 10" - CHP DIURNO. AF_08/2015 |  |  | CHP | 10
| COMPACTADOR DE SOLOS DE PERCUSSÃO (SOQUETE) COM MOTOR A GASOLINA 4 TEMPOS, POTÊNCIA 4 CV - CHP DIURNO. AF_08/2015 |  |  | CHP | 10
| CAMINHÃO PIPA 10.000 L TRUCADO, PESO BRUTO TOTAL 23.000 KG, CARGA ÚTIL MÁXIMA 15.935 KG, DISTÂNCIA ENTRE EIXOS 4,8 M, POTÊNCIA 230 CV, INCLUSIVE TANQUE DE AÇO PARA TRANSPORTE DE ÁGUA - CHP DIURNO. AF_06/2014 |  |  | CHP | 10
| COMPACTADOR DE SOLOS DE PERCUSSÃO (SOQUETE) COM MOTOR A GASOLINA 4 TEMPOS, POTÊNCIA 4 CV - CHP DIURNO. AF_08/2015 |  |  | CHP | 10
| PLACA VIBRATÓRIA REVERSÍVEL COM MOTOR 4 TEMPOS A GASOLINA, FORÇA CENTRÍFUGA DE 25 KN (2500 KGF), POTÊNCIA 5,5 CV - CHP DIURNO. AF_08/2015 |  |  | CHP | 10
| PERFURATRIZ COM TORRE METÁLICA PARA EXECUÇÃO DE ESTACA HÉLICE CONTÍNUA, PROFUNDIDADE MÁXIMA DE 30 M, DIÂMETRO MÁXIMO DE 800 MM, POTÊNCIA INSTALADA DE 268 HP, MESA ROTATIVA COM TORQUE MÁXIMO DE 170 KNM - CHP DIURNO. AF_06/2015 |  |  | CHP | 10
| VIBRADOR DE IMERSÃO, DIÂMETRO DE PONTEIRA 45MM, MOTOR ELÉTRICO TRIFÁSICO POTÊNCIA DE 2 CV - CHP DIURNO. AF_06/2015 |  |  | CHP | 10
Onde:
T = Tempo total de ida e volta (em horas)
D = Distância entre dois pontos (em km)
V = Velocidade média (em km/h)
O número 2 aparece porque estamos considerando a ida e a volta (ida = D, volta = D ⇒ total = 2D)
Obtém-se:
Na composição orçamentária, o tempo estimado para mobilização e desmobilização dos equipamentos foi estabelecido com base na distância entre o ponto de origem e o local da obra, considerando a velocidade média de deslocamento dos veículos utilizados. Com base na fórmula:
Dessa forma, o tempo total de deslocamento foi de 10 horas, sendo 5 horas destinadas à mobilização (ida) e 5 horas à desmobilização (volta).
Assim, na composição do orçamento, a mobilização e desmobilização foram divididas igualmente, com 5 horas atribuídas a cada etapa, totalizando 10 horas necessárias para o transporte dos equipamentos até o canteiro de obras e seu retorno.
A distância utilizada para a mobilização e desmobilização de
equipamentos foi considerado da cidade de São Luís - MA até
o ponto de intervenção. Considerando esse deslocamento, foi
adotada uma distância média de 250 km.