## Orçamento Sintético
|  |  | Obra | Bancos |  | B.D.I. |  | Encargos Sociais
|  |  | 10. PONTE DE MADEIRA NO POVOADO SANTO ANTONIO | SINAPI - 06/2023 - Maranhão SICRO3 - 04/2023 - Maranhão ORSE - 06/2023 - Sergipe SEINFRA - 027 - Ceará |  | 24,23% |  | Não Desonerado: Horista: 113,42% Mensalista: 71,04%
Orçamento Sintético
Item | Código | Banco | Descrição | Und | Quant. | Valor Unit | Valor Unit com BDI | Total | Peso (%)
4 |  |  | PONTE SANTO ANTONIO (18,00 X 4,40) m |  |  |  |  | 385607.92 | 100%
4.1 |  |  | SERVIÇOS PRELIMINARES |  |  |  |  | 88788.82 | 23.03%
4.1.1 | 74209/001 | SINAPI | PLACA DE OBRA EM CHAPA DE ACO GALVANIZADO | m² | 12 | 373.81 | 464.38 | 5572.56 | 1.445%
4.1.2 | 5489 | Próprio | ADMINISTRAÇÃO LOCAL | MÊS | 4 | 9117.64 | 11326.84 | 45307.36 | 11.75%
4.1.3 | 93584 | SINAPI | EXECUÇÃO DE DEPÓSITO EM CANTEIRO DE OBRA EM CHAPA DE MADEIRA COMPENSADA, NÃO INCLUSO MOBILIÁRIO. AF_04/2016 | m² | 24 | 965.22 | 1199.09 | 28778.16 | 7.463%
4.1.4 | 10052136 | Próprio | TRANSPORTE LOCAL DE MADEIRA | tkm | 1601.82 | 1.14 | 1.41 | 2258.56 | 0.5857%
4.1.5 | PON10 | Próprio | DEMOLIÇÃO DE ESTRUTURA DE MADEIRA, INCLUSIVE TRANSPORTE. | m² | 79.2 | 69.85 | 86.77 | 6872.18 | 1.782%
4.2 |  |  | INFRAESTRUTURA |  |  |  |  | 66457.02 | 17.23%
4.2.1 | 68975 | Próprio | Confecção e instalação de estacas de madeira | m | 168 | 293.93 | 365.14 | 61343.52 | 15.91%
4.2.2 | 68976 | Próprio | Confecção e instalação de linha d | m | 61.4 | 64.61 | 80.26 | 4927.96 | 1.278%
4.2.3 | 00000030 | Próprio | Fornecimento, transporte e colocação de ferragens | kg | 21.6 | 6.92 | 8.59 | 185.54 | 0.04812%
4.3 |  |  | MESOESTRUTURA |  |  |  |  | 64962.5 | 16.85%
4.3.1 | 68977 | Próprio | Confecção e instalação dos pilares de madeira | m | 70 | 286.63 | 356.08 | 24925.6 | 6.464%
4.3.2 | 68978 | Próprio | Confecção e instalação dos contraventamentos de madeira | m | 70.85 | 64.61 | 80.26 | 5686.42 | 1.475%
4.3.3 | 68979 | Próprio | Confecção e instalação de transversinas de madeira | m | 39.6 | 286.63 | 356.08 | 14100.76 | 3.657%
4.3.4 | 68980 | Próprio | Confecção e instalação de balancim de madeira | m | 56 | 286.63 | 356.08 | 19940.48 | 5.171%
4.3.5 | 00000030 | Próprio | Fornecimento, transporte e colocação de ferragens | kg | 36 | 6.92 | 8.59 | 309.24 | 0.0802%
4.4 |  |  | SUPERESTRUTURA |  |  |  |  | 64367.37 | 16.69%
4.4.1 | 68981 | Próprio | Confecção e instalação de longarinas de madeira | m | 72 | 286.63 | 356.08 | 25637.76 | 6.649%
4.4.2 | 68982 | Próprio | Confecção e instalação rodapé de madeira | m | 36 | 286.63 | 356.08 | 12818.88 | 3.324%
4.4.3 | 68983 | Próprio | Confecção e instalação corrimão de madeira | m | 72 | 34.44 | 42.78 | 3080.16 | 0.7988%
4.4.4 | 68984 | Próprio | Confecção e instalação pontalete menor de madeira | m | 43.2 | 34.44 | 42.78 | 1848.09 | 0.4793%
4.4.5 | 68985 | Próprio | Confecção e instalação pontalete maior de madeira | m | 21 | 34.44 | 42.78 | 898.38 | 0.233%
4.4.6 | 68986 | Próprio | Confecção e instalação pranchão de madeira | m | 316.8 | 34.44 | 42.78 | 13552.7 | 3.515%
4.4.7 | 68986 | Próprio | Confecção e instalação deslizante de madeira | m | 144 | 34.44 | 42.78 | 6160.32 | 1.598%
4.4.8 | 00000030 | Próprio | Fornecimento, transporte e colocação de ferragens | kg | 43.2 | 6.92 | 8.59 | 371.08 | 0.09623%
4.5 |  |  | CABECEIRAS E ALAS DE CONCRETO |  |  |  |  | 101032.21 | 26.2%
4.5.1 | 101139 | SINAPI | ESCAVAÇÃO HORIZONTAL, INCLUINDO ESCARIFICAÇÃO, CARGA, DESCARGA E TRANSPORTE EM SOLO DE 2A CATEGORIA COM TRATOR DE ESTEIRAS (100HP/LÂMINA: 2,19M3) E CAMINHÃO BASCULANTE DE 10M3, DMT ATÉ 200M. AF_07/2020 | m³ | 42.9 | 16.85 | 20.93 | 897.89 | 0.2329%
4.5.2 | 96619 | SINAPI | LASTRO DE CONCRETO MAGRO, APLICADO EM BLOCOS DE COROAMENTO OU SAPATAS, ESPESSURA DE 5 CM. AF_08/2017 | m² | 22.88 | 29.12 | 36.17 | 827.56 | 0.2146%
4.5.3 | 10052137 | Próprio | EXECUÇÃO DE ESTRUTURA DE CONCRETO CICLÓPICO-ALAS DE CONCRETO | m³ | 42.64 | 1722.68 | 2140.08 | 91253.01 | 23.66%
4.5.4 |  |  | MATERIAL DE ATERRO |  |  |  |  | 8053.75 | 2.089%
4.5.4.1 | 4016008 | SICRO3 | Escavação e carga de material de jazida com trator de 127 kW e carregadeira de 3,4 m³ | m³ | 57.97 | 3.62 | 4.49 | 260.28 | 0.0675%
4.5.4.2 | 93588 | SINAPI | TRANSPORTE COM CAMINHÃO BASCULANTE DE 10 M³, EM VIA URBANA EM LEITO NATURAL (UNIDADE: M3XKM). AF_07/2020 | M3XKM | 2086.92 | 2.77 | 3.44 | 7179 | 1.862%
4.5.4.3 | 100574 | SINAPI | ESPALHAMENTO DE MATERIAL COM TRATOR DE ESTEIRAS. AF_11/2019 | m³ | 57.97 | 1.15 | 1.42 | 82.31 | 0.02135%
4.5.4.4 | 96386 | SINAPI | EXECUÇÃO E COMPACTAÇÃO DE ATERRO COM SOLO PREDOMINANTEMENTE ARENOSO - EXCLUSIVE SOLO, ESCAVAÇÃO, CARGA E TRANSPORTE. AF_11/2019 | m³ | 57.97 | 7.39 | 9.18 | 532.16 | 0.138%
[5 empty] | Total sem BDI |  | 310414.66
[5 empty] | Total do BDI |  | 75193.26
[5 empty] | Total Geral |  | 385607.92
_______________________________________________________________ Valor global de: Trezentos e oitenta e cinco mil, seiscentos e sete reais e noventa e dois centavos.
_______________________________________________________________ Eng. Janderson Freire CREA 1116685027