## Curva ABC de Serviços
|  | Obra | Bancos | B.D.I. |  |  | Encargos Sociais
|  | 3. PONTE DE MADEIRA NO POVOADO COCAL NO MUNICÍPIO DE PRIMEIRA CRUZ/MA | SINAPI - 05/2023 - Maranhão SICRO3 - 01/2023 - Maranhão ORSE - 04/2023 - Sergipe SEINFRA - 027 - Ceará | 24,23% |  |  | Não Desonerado: Horista: 113,42% Mensalista: 71,04%
Curva ABC de Serviços
Código | Banco | Descrição | Tipo | Und | Quant. | Valor Unit | Total | Peso (%) | Peso Acumulado (%)
10052137 | Próprio | EXECUÇÃO DE ESTRUTURA DE CONCRETO CICLÓPICO-ALAS DE CONCRETO | SEDI - SERVIÇOS DIVERSOS | m³ | 42,64 | 2.137,61 | 91.147,69 | 33,55 | 33,55
5489 | Próprio | ADMINISTRAÇÃO LOCAL | SERT - SERVIÇOS TÉCNICOS | MÊS | 4,0 | 11.326,84 | 45.307,36 | 16,68 | 50,22
93584 | SINAPI | EXECUÇÃO DE DEPÓSITO EM CANTEIRO DE OBRA EM CHAPA DE MADEIRA COMPENSADA, NÃO INCLUSO MOBILIÁRIO. AF_04/2016 | CANT - CANTEIRO DE OBRAS | m² | 24,0 | 1.208,43 | 29.002,32 | 10,67 | 60,90
68975 | Próprio | Confecção e instalação de estacas de madeira | SEDI - SERVIÇOS DIVERSOS | m | 72,0 | 365,09 | 26.286,48 | 9,68 | 70,57
68981 | Próprio | Confecção e instalação de longarinas de madeira | SEDI - SERVIÇOS DIVERSOS | m | 32,0 | 356,00 | 11.392,00 | 4,19 | 74,77
68977 | Próprio | Confecção e instalação dos pilares de madeira | SEDI - SERVIÇOS DIVERSOS | m | 30,0 | 356,00 | 10.680,00 | 3,93 | 78,70
68980 | Próprio | Confecção e instalação de balancim de madeira | SEDI - SERVIÇOS DIVERSOS | m | 24,0 | 356,00 | 8.544,00 | 3,14 | 81,84
68979 | Próprio | Confecção e instalação de transversinas de madeira | SEDI - SERVIÇOS DIVERSOS | m | 22,0 | 356,00 | 7.832,00 | 2,88 | 84,73
93588 | SINAPI | TRANSPORTE COM CAMINHÃO BASCULANTE DE 10 M³, EM VIA URBANA EM LEITO NATURAL (UNIDADE: M3XKM). AF_07/2020 | TRAN - TRANSPORTES, CARGAS E DESCARGAS | M3XKM | 2.086,92 | 3,47 | 7.241,61 | 2,67 | 87,39
68986 | Próprio | Confecção e instalação pranchão de madeira | SEDI - SERVIÇOS DIVERSOS | m | 140,8 | 42,71 | 6.013,56 | 2,21 | 89,61
68982 | Próprio | Confecção e instalação rodapé de madeira | SEDI - SERVIÇOS DIVERSOS | m | 16,0 | 356,00 | 5.696,00 | 2,10 | 91,70
74209/001 | SINAPI | PLACA DE OBRA EM CHAPA DE ACO GALVANIZADO | CANT - CANTEIRO DE OBRAS | m² | 12,0 | 463,27 | 5.559,24 | 2,05 | 93,75
PON10 | Próprio | DEMOLIÇÃO DE ESTRUTURA DE MADEIRA, INCLUSIVE TRANSPORTE. | SEDI - SERVIÇOS DIVERSOS | m² | 35,2 | 87,33 | 3.074,01 | 1,13 | 94,88
68986 | Próprio | Confecção e instalação deslizantes de madeira | SEDI - SERVIÇOS DIVERSOS | m | 64,0 | 42,71 | 2.733,44 | 1,01 | 95,89
68978 | Próprio | Confecção e instalação dos contraventamentos de madeira | SEDI - SERVIÇOS DIVERSOS | m | 30,36 | 80,19 | 2.434,56 | 0,90 | 96,78
68976 | Próprio | Confecção e instalação de linha dágua | SEDI - SERVIÇOS DIVERSOS | m | 26,4 | 80,19 | 2.117,01 | 0,78 | 97,56
68983 | Próprio | Confecção e instalação corrimão de madeira | ASTU - ASSENTAMENTO DE TUBOS E PECAS | m | 32,0 | 42,71 | 1.366,72 | 0,50 | 98,06
10052136 | Próprio | TRANSPORTE LOCAL DE MADEIRA | TRAN - TRANSPORTES, CARGAS E DESCARGAS | tkm | 709,89 | 1,44 | 1.022,24 | 0,38 | 98,44
101139 | SINAPI | ESCAVAÇÃO HORIZONTAL, INCLUINDO ESCARIFICAÇÃO, CARGA, DESCARGA E TRANSPORTE EM SOLO DE 2A CATEGORIA COM TRATOR DE ESTEIRAS (100HP/LÂMINA: 2,19M3) E CAMINHÃO BASCULANTE DE 10M3, DMT ATÉ 200M. AF_07/2020 | MOVT - MOVIMENTO DE TERRA | m³ | 42,9 | 21,34 | 915,48 | 0,34 | 98,78
96619 | SINAPI | LASTRO DE CONCRETO MAGRO, APLICADO EM BLOCOS DE COROAMENTO OU SAPATAS, ESPESSURA DE 5 CM. AF_08/2017 | FUES - FUNDAÇÕES E ESTRUTURAS | m² | 22,88 | 36,31 | 830,77 | 0,31 | 99,08
68984 | Próprio | Confecção e instalação pontalete menor de madeira | SEDI - SERVIÇOS DIVERSOS | m | 19,2 | 42,71 | 820,03 | 0,30 | 99,38
96386 | SINAPI | EXECUÇÃO E COMPACTAÇÃO DE ATERRO COM SOLO PREDOMINANTEMENTE ARENOSO - EXCLUSIVE SOLO, ESCAVAÇÃO, CARGA E TRANSPORTE. AF_11/2019 | MOVT - MOVIMENTO DE TERRA | m³ | 57,97 | 9,44 | 547,23 | 0,20 | 99,59
00000030 | Próprio | Fornecimento, transporte e colocação de ferragens | SEDI - SERVIÇOS DIVERSOS | kg | 44,8 | 8,59 | 384,83 | 0,14 | 99,73
68985 | Próprio | Confecção e instalação pontalete maior de madeira | SEDI - SERVIÇOS DIVERSOS | m | 9,0 | 42,71 | 384,39 | 0,14 | 99,87
4016008 | SICRO3 | Escavação e carga de material de jazida com trator de 127 kW e carregadeira de 3,4 m³ |  | m³ | 57,97 | 4,67 | 270,71 | 0,10 | 99,97
100574 | SINAPI | ESPALHAMENTO DE MATERIAL COM TRATOR DE ESTEIRAS. AF_11/2019 | PAVI - PAVIMENTAÇÃO | m³ | 57,97 | 1,46 | 84,63 | 0,03 | 100,00
[5 empty] | Total sem BDI |  | 218715.02
[5 empty] | Total do BDI |  | 52973.28
[5 empty] | Total Geral |  | 271688.3
_______________________________________________________________ Valor global de: Duzentos e setenta e um mil, seiscentos e oitenta e oito reais e trinta centavos.
_______________________________________________________________ Eng. Janderson Freire CREA 1116685027