## Orçamento Sintético
|  |  | Obra | Bancos |  | B.D.I. |  | Encargos Sociais
|  |  | 3. PONTE DE MADEIRA NO POVOADO COCAL NO MUNICÍPIO DE PRIMEIRA CRUZ/MA | SINAPI - 05/2023 - Maranhão SICRO3 - 01/2023 - Maranhão ORSE - 04/2023 - Sergipe SEINFRA - 027 - Ceará |  | 24,23% |  | Não Desonerado: Horista: 113,42% Mensalista: 71,04%
Orçamento Sintético
Item | Código | Banco | Descrição | Und | Quant. | Valor Unit | Valor Unit com BDI | Total | Peso (%)
1 |  |  | PONTE COCAL (8,00 x 4,40) m |  |  |  |  | 271688.3 | 100%
1.1 |  |  | SERVIÇOS PRELIMINARES |  |  |  |  | 83965.17 | 30.9%
1.1.1 | 74209/001 | SINAPI | PLACA DE OBRA EM CHAPA DE ACO GALVANIZADO | m² | 12 | 372.92 | 463.27 | 5559.24 | 2.046%
1.1.2 | 5489 | Próprio | ADMINISTRAÇÃO LOCAL | MÊS | 4 | 9117.64 | 11326.84 | 45307.36 | 16.68%
1.1.3 | 93584 | SINAPI | EXECUÇÃO DE DEPÓSITO EM CANTEIRO DE OBRA EM CHAPA DE MADEIRA COMPENSADA, NÃO INCLUSO MOBILIÁRIO. AF_04/2016 | m² | 24 | 972.74 | 1208.43 | 29002.32 | 10.67%
1.1.4 | 10052136 | Próprio | TRANSPORTE LOCAL DE MADEIRA | tkm | 709.89 | 1.16 | 1.44 | 1022.24 | 0.3763%
1.1.5 | PON10 | Próprio | DEMOLIÇÃO DE ESTRUTURA DE MADEIRA, INCLUSIVE TRANSPORTE. | m² | 35.2 | 70.3 | 87.33 | 3074.01 | 1.131%
1.2 |  |  | INFRAESTRUTURA |  |  |  |  | 28485.95 | 10.48%
1.2.1 | 68975 | Próprio | Confecção e instalação de estacas de madeira | m | 72 | 293.89 | 365.09 | 26286.48 | 9.675%
1.2.2 | 68976 | Próprio | Confecção e instalação de linha dágua | m | 26.4 | 64.55 | 80.19 | 2117.01 | 0.7792%
1.2.3 | 00000030 | Próprio | Fornecimento, transporte e colocação de ferragens | kg | 9.6 | 6.92 | 8.59 | 82.46 | 0.03035%
1.3 |  |  | MESOESTRUTURA |  |  |  |  | 29628 | 10.91%
1.3.1 | 68977 | Próprio | Confecção e instalação dos pilares de madeira | m | 30 | 286.57 | 356 | 10680 | 3.931%
1.3.2 | 68978 | Próprio | Confecção e instalação dos contraventamentos de madeira | m | 30.36 | 64.55 | 80.19 | 2434.56 | 0.8961%
1.3.3 | 68979 | Próprio | Confecção e instalação de transversinas de madeira | m | 22 | 286.57 | 356 | 7832 | 2.883%
1.3.4 | 68980 | Próprio | Confecção e instalação de balancim de madeira | m | 24 | 286.57 | 356 | 8544 | 3.145%
1.3.5 | 00000030 | Próprio | Fornecimento, transporte e colocação de ferragens | kg | 16 | 6.92 | 8.59 | 137.44 | 0.05059%
1.4 |  |  | SUPERESTRUTURA |  |  |  |  | 28571.06 | 10.52%
1.4.1 | 68981 | Próprio | Confecção e instalação de longarinas de madeira | m | 32 | 286.57 | 356 | 11392 | 4.193%
1.4.2 | 68982 | Próprio | Confecção e instalação rodapé de madeira | m | 16 | 286.57 | 356 | 5696 | 2.097%
1.4.3 | 68983 | Próprio | Confecção e instalação corrimão de madeira | m | 32 | 34.38 | 42.71 | 1366.72 | 0.503%
1.4.4 | 68984 | Próprio | Confecção e instalação pontalete menor de madeira | m | 19.2 | 34.38 | 42.71 | 820.03 | 0.3018%
1.4.5 | 68985 | Próprio | Confecção e instalação pontalete maior de madeira | m | 9 | 34.38 | 42.71 | 384.39 | 0.1415%
1.4.6 | 68986 | Próprio | Confecção e instalação pranchão de madeira | m | 140.8 | 34.38 | 42.71 | 6013.56 | 2.213%
1.4.7 | 68986 | Próprio | Confecção e instalação deslizantes de madeira | m | 64 | 34.38 | 42.71 | 2733.44 | 1.006%
1.4.8 | 00000030 | Próprio | Fornecimento, transporte e colocação de ferragens | kg | 19.2 | 6.92 | 8.59 | 164.92 | 0.0607%
1.5 |  |  | CABECEIRAS E ALAS DE CONCRETO |  |  |  |  | 101038.12 | 37.19%
1.5.1 | 101139 | SINAPI | ESCAVAÇÃO HORIZONTAL, INCLUINDO ESCARIFICAÇÃO, CARGA, DESCARGA E TRANSPORTE EM SOLO DE 2A CATEGORIA COM TRATOR DE ESTEIRAS (100HP/LÂMINA: 2,19M3) E CAMINHÃO BASCULANTE DE 10M3, DMT ATÉ 200M. AF_07/2020 | m³ | 42.9 | 17.18 | 21.34 | 915.48 | 0.337%
1.5.2 | 96619 | SINAPI | LASTRO DE CONCRETO MAGRO, APLICADO EM BLOCOS DE COROAMENTO OU SAPATAS, ESPESSURA DE 5 CM. AF_08/2017 | m² | 22.88 | 29.23 | 36.31 | 830.77 | 0.3058%
1.5.3 | 10052137 | Próprio | EXECUÇÃO DE ESTRUTURA DE CONCRETO CICLÓPICO-ALAS DE CONCRETO | m³ | 42.64 | 1720.69 | 2137.61 | 91147.69 | 33.55%
1.5.4 |  |  | MATERIAL DE ATERRO |  |  |  |  | 8144.18 | 2.998%
1.5.4.1 | 4016008 | SICRO3 | Escavação e carga de material de jazida com trator de 127 kW e carregadeira de 3,4 m³ | m³ | 57.97 | 3.76 | 4.67 | 270.71 | 0.09964%
1.5.4.2 | 93588 | SINAPI | TRANSPORTE COM CAMINHÃO BASCULANTE DE 10 M³, EM VIA URBANA EM LEITO NATURAL (UNIDADE: M3XKM). AF_07/2020 | M3XKM | 2086.92 | 2.8 | 3.47 | 7241.61 | 2.665%
1.5.4.3 | 100574 | SINAPI | ESPALHAMENTO DE MATERIAL COM TRATOR DE ESTEIRAS. AF_11/2019 | m³ | 57.97 | 1.18 | 1.46 | 84.63 | 0.03115%
1.5.4.4 | 96386 | SINAPI | EXECUÇÃO E COMPACTAÇÃO DE ATERRO COM SOLO PREDOMINANTEMENTE ARENOSO - EXCLUSIVE SOLO, ESCAVAÇÃO, CARGA E TRANSPORTE. AF_11/2019 | m³ | 57.97 | 7.6 | 9.44 | 547.23 | 0.2014%
[5 empty] | Total sem BDI |  | 218715.02
[5 empty] | Total do BDI |  | 52973.28
[5 empty] | Total Geral |  | 271688.3
_______________________________________________________________ Valor global de: Duzentos e setenta e um mil, seiscentos e oitenta e oito reais e trinta centavos.
_______________________________________________________________ Eng. Janderson Freire CREA 1116685027