## Orçamento Analítico
|  | Obra |  | Bancos |  | B.D.I. |  | Encargos Sociais
|  | 6. PONTE DE MADEIRA NO POVOADO SÃO JOÃO NO MUNICÍPIO DE PRIMEIRA CRUZ/MA |  | SINAPI - 05/2023 - Maranhão SICRO3 - 01/2023 - Maranhão ORSE - 04/2023 - Sergipe SEINFRA - 027 - Ceará |  | 24,23% |  | Não Desonerado: Horista: 113,42% Mensalista: 71,04%
Planilha Orçamentária Analítica
4 |  |  | PONTE SÃO JOÃO (40,00 X 4,40) m | [5 empty] | 622133.42
4.1 |  |  | SERVIÇOS PRELIMINARES | [5 empty] | 100199.67
4.1.1 | Código | Banco | Descrição | Tipo |  | Und | Quant. | Valor Unit | Total
Composição | 74209/001 | SINAPI | PLACA DE OBRA EM CHAPA DE ACO GALVANIZADO | CANT - CANTEIRO DE OBRAS |  | m² | 1 | 372.92 | 372.92
Composição Auxiliar | 88262 | SINAPI | CARPINTEIRO DE FORMAS COM ENCARGOS COMPLEMENTARES | SEDI - SERVIÇOS DIVERSOS |  | H | 1 | 24.85 | 24.85
Composição Auxiliar | 88316 | SINAPI | SERVENTE COM ENCARGOS COMPLEMENTARES | SEDI - SERVIÇOS DIVERSOS |  | H | 2 | 19.3 | 38.6
Composição Auxiliar | 94962 | SINAPI | CONCRETO MAGRO PARA LASTRO, TRAÇO 1:4,5:4,5 (EM MASSA SECA DE CIMENTO/ AREIA MÉDIA/ BRITA 1) - PREPARO MECÂNICO COM BETONEIRA 400 L. AF_05/2021 | FUES - FUNDAÇÕES E ESTRUTURAS |  | m³ | 0.01 | 352.62 | 3.52
Insumo | 00004417 | SINAPI | SARRAFO NAO APARELHADO *2,5 X 7* CM, EM MACARANDUBA, ANGELIM OU EQUIVALENTE DA REGIAO - BRUTA | Material |  | M | 1 | 7.78 | 7.78
Insumo | 00004491 | SINAPI | PONTALETE *7,5 X 7,5* CM EM PINUS, MISTA OU EQUIVALENTE DA REGIAO - BRUTA | Material |  | M | 4 | 11.46 | 45.84
Insumo | 00004813 | SINAPI | PLACA DE OBRA (PARA CONSTRUCAO CIVIL) EM CHAPA GALVANIZADA *N. 22*, ADESIVADA, DE *2,4 X 1,2* M (SEM POSTES PARA FIXACAO) | Material |  | m² | 1 | 250 | 250
Insumo | 00005075 | SINAPI | PREGO DE ACO POLIDO COM CABECA 18 X 30 (2 3/4 X 10) | Material |  | KG | 0.11 | 21.21 | 2.33
|  |  |  | MO sem LS => | 22.3597 | LS => | 25.36 | MO com LS => | 47.72
|  |  |  | Valor do BDI => | 90.35 |  | Valor com BDI => |  | 463.27
[6 empty] | Quant. => | 12 | Preço Total => | 5559.24
4.1.2 | Código | Banco | Descrição | Tipo |  | Und | Quant. | Valor Unit | Total
Composição | 5489 | Próprio | ADMINISTRAÇÃO LOCAL | SERT - SERVIÇOS TÉCNICOS |  | MÊS | 1 | 9117.64 | 9117.64
Composição Auxiliar | 90779 | SINAPI | ENGENHEIRO CIVIL DE OBRA SENIOR COM ENCARGOS COMPLEMENTARES | SEDI - SERVIÇOS DIVERSOS |  | H | 20 | 174.37 | 3487.4
Composição Auxiliar | 90776 | SINAPI | ENCARREGADO GERAL COM ENCARGOS COMPLEMENTARES | SEDI - SERVIÇOS DIVERSOS |  | H | 176 | 31.99 | 5630.24
|  |  |  | MO sem LS => | 4054.2405 | LS => | 4598.32 | MO com LS => | 8652.56
|  |  |  | Valor do BDI => | 2209.2 |  | Valor com BDI => |  | 11326.84
[6 empty] | Quant. => | 4 | Preço Total => | 45307.36
4.1.3 | Código | Banco | Descrição | Tipo |  | Und | Quant. | Valor Unit | Total
Composição | 93584 | SINAPI | EXECUÇÃO DE DEPÓSITO EM CANTEIRO DE OBRA EM CHAPA DE MADEIRA COMPENSADA, NÃO INCLUSO MOBILIÁRIO. AF_04/2016 | CANT - CANTEIRO DE OBRAS |  | m² | 1 | 972.74 | 972.74
Composição Auxiliar | 101165 | SINAPI | ALVENARIA DE EMBASAMENTO COM BLOCO ESTRUTURAL DE CONCRETO, DE 14X19X29CM E ARGAMASSA DE ASSENTAMENTO COM PREPARO EM BETONEIRA. AF_05/2020 | FUES - FUNDAÇÕES E ESTRUTURAS |  | m³ | 0.0417 | 889.39 | 37.08
Composição Auxiliar | 88489 | SINAPI | PINTURA LÁTEX ACRÍLICA PREMIUM, APLICAÇÃO MANUAL EM PAREDES, DUAS DEMÃOS. AF_04/2023 | PINT - PINTURAS |  | m² | 5.0649 | 11.98 | 60.67
Composição Auxiliar | 91170 | SINAPI | FIXAÇÃO DE TUBOS HORIZONTAIS DE PVC, CPVC OU COBRE DIÂMETROS MENORES OU IGUAIS A 40 MM OU ELETROCALHAS ATÉ 150MM DE LARGURA, COM ABRAÇADEIRA METÁLICA RÍGIDA TIPO D 1/2, FIXADA EM PERFILADO EM LAJE. AF_05/2015 | INHI - INSTALAÇÕES HIDROS SANITÁRIAS |  | M | 0.1325 | 3.5 | 0.46
Composição Auxiliar | 91173 | SINAPI | FIXAÇÃO DE TUBOS VERTICAIS DE PPR DIÂMETROS MENORES OU IGUAIS A 40 MM COM ABRAÇADEIRA METÁLICA RÍGIDA TIPO D 1/2", FIXADA EM PERFILADO EM ALVENARIA. AF_05/2015 | INHI - INSTALAÇÕES HIDROS SANITÁRIAS |  | M | 0.1722 | 1.77 | 0.3
Composição Auxiliar | 91341 | SINAPI | PORTA EM ALUMÍNIO DE ABRIR TIPO VENEZIANA COM GUARNIÇÃO, FIXAÇÃO COM PARAFUSOS - FORNECIMENTO E INSTALAÇÃO. AF_12/2019 | ESQV - ESQUADRIAS/FERRAGENS/VIDROS |  | m² | 0.153 | 837.44 | 128.12
Composição Auxiliar | 91852 | SINAPI | ELETRODUTO FLEXÍVEL CORRUGADO, PVC, DN 20 MM (1/2"), PARA CIRCUITOS TERMINAIS, INSTALADO EM PAREDE - FORNECIMENTO E INSTALAÇÃO. AF_03/2023 | INEL - INSTALAÇÃO ELÉTRICA/ELETRIFICAÇÃO E ILUMINAÇÃO EXTERNA |  | M | 0.0662 | 8.47 | 0.56
Composição Auxiliar | 91862 | SINAPI | ELETRODUTO RÍGIDO ROSCÁVEL, PVC, DN 20 MM (1/2"), PARA CIRCUITOS TERMINAIS, INSTALADO EM FORRO - FORNECIMENTO E INSTALAÇÃO. AF_03/2023 | INEL - INSTALAÇÃO ELÉTRICA/ELETRIFICAÇÃO E ILUMINAÇÃO EXTERNA |  | M | 0.1325 | 9.08 | 1.2
Composição Auxiliar | 91870 | SINAPI | ELETRODUTO RÍGIDO ROSCÁVEL, PVC, DN 20 MM (1/2"), PARA CIRCUITOS TERMINAIS, INSTALADO EM PAREDE - FORNECIMENTO E INSTALAÇÃO. AF_03/2023 | INEL - INSTALAÇÃO ELÉTRICA/ELETRIFICAÇÃO E ILUMINAÇÃO EXTERNA |  | M | 0.1722 | 11.95 | 2.05
Composição Auxiliar | 91924 | SINAPI | CABO DE COBRE FLEXÍVEL ISOLADO, 1,5 MM², ANTI-CHAMA 450/750 V, PARA CIRCUITOS TERMINAIS - FORNECIMENTO E INSTALAÇÃO. AF_03/2023 | INEL - INSTALAÇÃO ELÉTRICA/ELETRIFICAÇÃO E ILUMINAÇÃO EXTERNA |  | M | 0.6755 | 2.91 | 1.96
Composição Auxiliar | 92023 | SINAPI | INTERRUPTOR SIMPLES (1 MÓDULO) COM 1 TOMADA DE EMBUTIR 2P+T 10 A, INCLUINDO SUPORTE E PLACA - FORNECIMENTO E INSTALAÇÃO. AF_03/2023 | INEL - INSTALAÇÃO ELÉTRICA/ELETRIFICAÇÃO E ILUMINAÇÃO EXTERNA |  | UN | 0.0662 | 49.87 | 3.3
Composição Auxiliar | 92543 | SINAPI | TRAMA DE MADEIRA COMPOSTA POR TERÇAS PARA TELHADOS DE ATÉ 2 ÁGUAS PARA TELHA ONDULADA DE FIBROCIMENTO, METÁLICA, PLÁSTICA OU TERMOACÚSTICA, INCLUSO TRANSPORTE VERTICAL. AF_07/2019 | COBE - COBERTURA |  | m² | 1.7192 | 24.24 | 41.67
Composição Auxiliar | 93358 | SINAPI | ESCAVAÇÃO MANUAL DE VALA COM PROFUNDIDADE MENOR OU IGUAL A 1,30 M. AF_02/2021 | MOVT - MOVIMENTO DE TERRA |  | m³ | 0.0404 | 76.35 | 3.08
Composição Auxiliar | 94210 | SINAPI | TELHAMENTO COM TELHA ONDULADA DE FIBROCIMENTO E = 6 MM, COM RECOBRIMENTO LATERAL DE 1 1/4 DE ONDA PARA TELHADO COM INCLINAÇÃO MÁXIMA DE 10°, COM ATÉ 2 ÁGUAS, INCLUSO IÇAMENTO. AF_07/2019 | COBE - COBERTURA |  | m² | 1.7192 | 67.1 | 115.35
Composição Auxiliar | 94559 | SINAPI | JANELA DE AÇO TIPO BASCULANTE PARA VIDROS, COM BATENTE, FERRAGENS E PINTURA ANTICORROSIVA. EXCLUSIVE VIDROS, ACABAMENTO, ALIZAR E CONTRAMARCO. FORNECIMENTO E INSTALAÇÃO. AF_12/2019 | ESQV - ESQUADRIAS/FERRAGENS/VIDROS |  | m² | 0.0662 | 668.03 | 44.22
Composição Auxiliar | 95240 | SINAPI | LASTRO DE CONCRETO MAGRO, APLICADO EM PISOS, LAJES SOBRE SOLO OU RADIERS, ESPESSURA DE 3 CM. AF_07/2016 | FUES - FUNDAÇÕES E ESTRUTURAS |  | m² | 0.0093 | 16.82 | 0.15
Composição Auxiliar | 95241 | SINAPI | LASTRO DE CONCRETO MAGRO, APLICADO EM PISOS, LAJES SOBRE SOLO OU RADIERS, ESPESSURA DE 5 CM. AF_07/2016 | FUES - FUNDAÇÕES E ESTRUTURAS |  | m² | 1.511 | 28.05 | 42.38
Composição Auxiliar | 95805 | SINAPI | CONDULETE DE PVC, TIPO B, PARA ELETRODUTO DE PVC SOLDÁVEL DN 25 MM (3/4''), APARENTE - FORNECIMENTO E INSTALAÇÃO. AF_10/2022 | INEL - INSTALAÇÃO ELÉTRICA/ELETRIFICAÇÃO E ILUMINAÇÃO EXTERNA |  | UN | 0.1325 | 23.88 | 3.16
Composição Auxiliar | 96995 | SINAPI | REATERRO MANUAL APILOADO COM SOQUETE. AF_10/2017 | MOVT - MOVIMENTO DE TERRA |  | m³ | 0.0106 | 46.29 | 0.49
Composição Auxiliar | 97586 | SINAPI | LUMINÁRIA TIPO CALHA, DE SOBREPOR, COM 2 LÂMPADAS TUBULARES FLUORESCENTES DE 36 W, COM REATOR DE PARTIDA RÁPIDA - FORNECIMENTO E INSTALAÇÃO. AF_02/2020 | INEL - INSTALAÇÃO ELÉTRICA/ELETRIFICAÇÃO E ILUMINAÇÃO EXTERNA |  | UN | 0.0662 | 147.39 | 9.75
Composição Auxiliar | 98441 | SINAPI | PAREDE DE MADEIRA COMPENSADA PARA CONSTRUÇÃO TEMPORÁRIA EM CHAPA SIMPLES, EXTERNA, COM ÁREA LÍQUIDA MAIOR OU IGUAL A 6 M², SEM VÃO. AF_05/2018 | CANT - CANTEIRO DE OBRAS |  | m² | 0.5136 | 156.76 | 80.51
Composição Auxiliar | 98442 | SINAPI | PAREDE DE MADEIRA COMPENSADA PARA CONSTRUÇÃO TEMPORÁRIA EM CHAPA SIMPLES, EXTERNA, COM ÁREA LÍQUIDA MENOR QUE 6 M², SEM VÃO. AF_05/2018 | CANT - CANTEIRO DE OBRAS |  | m² | 0.5911 | 159.85 | 94.48
Composição Auxiliar | 98445 | SINAPI | PAREDE DE MADEIRA COMPENSADA PARA CONSTRUÇÃO TEMPORÁRIA EM CHAPA SIMPLES, EXTERNA, COM ÁREA LÍQUIDA MAIOR OU IGUAL A 6 M², COM VÃO. AF_05/2018 | CANT - CANTEIRO DE OBRAS |  | m² | 0.8023 | 188.05 | 150.87
Composição Auxiliar | 98446 | SINAPI | PAREDE DE MADEIRA COMPENSADA PARA CONSTRUÇÃO TEMPORÁRIA EM CHAPA SIMPLES, EXTERNA, COM ÁREA LÍQUIDA MENOR QUE 6 M², COM VÃO. AF_05/2018 | CANT - CANTEIRO DE OBRAS |  | m² | 0.6255 | 239.63 | 149.88
Insumo | 00011455 | SINAPI | FERROLHO COM FECHO / TRINCO REDONDO, EM ACO GALVANIZADO / ZINCADO, DE SOBREPOR, COM COMPRIMENTO DE 8" E ESPESSURA MINIMA DA CHAPA DE 1,50 MM | Material |  | UN | 0.0662 | 15.91 | 1.05
|  |  |  | MO sem LS => | 71.3944 | LS => | 80.98 | MO com LS => | 152.37
|  |  |  | Valor do BDI => | 235.69 |  | Valor com BDI => |  | 1208.43
[6 empty] | Quant. => | 24 | Preço Total => | 29002.32
4.1.4 | Código | Banco | Descrição | Tipo |  | Und | Quant. | Valor Unit | Total
Composição | 10052136 | Próprio | TRANSPORTE LOCAL DE MADEIRA | TRAN - TRANSPORTES, CARGAS E DESCARGAS |  | tkm | 1 | 1.16 | 1.16
[5 empty] | Custo Horário de Execução => |  |  |  | 0
[5 empty] | Fator de Influencia da Chuva - FIC => |  |  |  | 0
[5 empty] | Custo do FIC => |  |  |  | 0
[5 empty] | Produção de Equipe => |  |  |  | 220
[5 empty] | Custo Unitário de Execução => |  |  |  | 0
D | Banco | Código | Atividades Auxiliares | Quantidade | Unidade | Preço Unitário |  |  | Custo Horário
Atividade Auxiliar | SINAPI | 73467 | CAMINHÃO TOCO, PBT 14.300 KG, CARGA ÚTIL MÁX. 9.710 KG, DIST. ENTRE EIXOS 3,56 M, POTÊNCIA 185 CV, INCLUSIVE CARROCERIA FIXA ABERTA DE MADEIRA P/ TRANSPORTE GERAL DE CARGA SECA, DIMEN. APROX. 2,50 X 6,50 X 0,50 M - CHP DIURNO. AF_06/2014 | 0.004545 | CHP | 217.63 |  |  | 0.9891
Atividade Auxiliar | SINAPI | 88316 | SERVENTE COM ENCARGOS COMPLEMENTARES | 0.0091 | H | 19.3 |  |  | 0.1756
[5 empty] | Custo Total das Atividades => |  |  |  | 1.1647
|  |  |  | MO sem LS => | 0.09643 | LS => | 0.11 | MO com LS => | 0.2058
|  |  |  | Valor do BDI => | 0.28 |  | Valor com BDI => |  | 1.44
[6 empty] | Quant. => | 3444.91 | Preço Total => | 4960.67
4.1.5 | Código | Banco | Descrição | Tipo |  | Und | Quant. | Valor Unit | Total
Composição | PON10 | Próprio | DEMOLIÇÃO DE ESTRUTURA DE MADEIRA, INCLUSIVE TRANSPORTE. | SEDI - SERVIÇOS DIVERSOS |  | m² | 1 | 70.3 | 70.3
Composição Auxiliar | 73467 | SINAPI | CAMINHÃO TOCO, PBT 14.300 KG, CARGA ÚTIL MÁX. 9.710 KG, DIST. ENTRE EIXOS 3,56 M, POTÊNCIA 185 CV, INCLUSIVE CARROCERIA FIXA ABERTA DE MADEIRA P/ TRANSPORTE GERAL DE CARGA SECA, DIMEN. APROX. 2,50 X 6,50 X 0,50 M - CHP DIURNO. AF_06/2014 | CHOR - CUSTOS HORÁRIOS DE MÁQUINAS E EQUIPAMENTOS |  | CHP | 0.1 | 217.63 | 21.76
Composição Auxiliar | 88262 | SINAPI | CARPINTEIRO DE FORMAS COM ENCARGOS COMPLEMENTARES | SEDI - SERVIÇOS DIVERSOS |  | H | 0.75 | 24.85 | 18.63
Composição Auxiliar | 88239 | SINAPI | AJUDANTE DE CARPINTEIRO COM ENCARGOS COMPLEMENTARES | SEDI - SERVIÇOS DIVERSOS |  | H | 1.5 | 19.94 | 29.91
|  |  |  | MO sem LS => | 17.8521 | LS => | 20.25 | MO com LS => | 38.1
|  |  |  | Valor do BDI => | 17.03 |  | Valor com BDI => |  | 87.33
[6 empty] | Quant. => | 176 | Preço Total => | 15370.08
4.2 |  |  | INFRAESTRUTURA | [5 empty] | 142429.8
4.2.1 | Código | Banco | Descrição | Tipo |  | Und | Quant. | Valor Unit | Total
Composição | 68975 | Próprio | Confecção e instalação de estacas de madeira | SEDI - SERVIÇOS DIVERSOS |  | m | 1 | 293.89 | 293.89
Composição Auxiliar | 3602 | ORSE | Madeira angelin vermelho, serrada, aparelhada em dimensões e comprimentos pré-estabelecidos | Madeiramento |  | m³ | 0.09 | 3016.87 | 271.51
Insumo | E9726 | SICRO3 | Bate-estaca Strauss - 15 kW | Equipamento |  | UN | 0.13 | 56.3521 | 7.32
Insumo | E9055 | SICRO3 | Guincho pneumático com capacidade de 2,5 t | Equipamento |  | UN | 0.13 | 83.4419 | 10.84
Insumo | E9585 | SICRO3 | Motosserra com motor a gasolina - 2,30 kW | Equipamento |  | UN | 0.13 | 32.5262 | 4.22
|  |  |  | MO sem LS => | 0 | LS => | 0 | MO com LS => | 0
|  |  |  | Valor do BDI => | 71.2 |  | Valor com BDI => |  | 365.09
[6 empty] | Quant. => | 360 | Preço Total => | 131432.4
4.2.2 | Código | Banco | Descrição | Tipo |  | Und | Quant. | Valor Unit | Total
Composição | 68976 | Próprio | Confecção e instalação de linha d | SEDI - SERVIÇOS DIVERSOS |  | m | 1 | 64.55 | 64.55
Composição Auxiliar | 3602 | ORSE | Madeira angelin vermelho, serrada, aparelhada em dimensões e comprimentos pré-estabelecidos | Madeiramento |  | m³ | 0.02 | 3016.87 | 60.33
Insumo | E9585 | SICRO3 | Motosserra com motor a gasolina - 2,30 kW | Equipamento |  | UN | 0.13 | 32.5262 | 4.22
|  |  |  | MO sem LS => | 0 | LS => | 0 | MO com LS => | 0
|  |  |  | Valor do BDI => | 15.64 |  | Valor com BDI => |  | 80.19
[6 empty] | Quant. => | 132 | Preço Total => | 10585.08
4.2.3 | Código | Banco | Descrição | Tipo |  | Und | Quant. | Valor Unit | Total
Composição | 00000030 | Próprio | Fornecimento, transporte e colocação de ferragens | SEDI - SERVIÇOS DIVERSOS |  | kg | 1 | 6.92 | 6.92
B | Código | Banco | Mão de Obra | Quantidade | Salário Hora |  |  |  | Custo Horário
Insumo | T606 | SICRO2 | Ferreiro | 0.07 |  |  |  | 14.9929 | 1.0495
Insumo | T701 | SICRO2 | Servente | 0.07 |  |  |  | 9.6197 | 0.6734
Insumo | T501 | SICRO2 | Encarregado de turma | 0.07 |  |  |  | 29.4658 | 2.0626
[5 empty] | Custo Horário da Mão de Obra => |  |  |  | 3.7855
[5 empty] | Custo Horário de Execução => |  |  |  | 3.7855
[5 empty] | Fator de Influencia da Chuva - FIC => |  |  |  | 0
[5 empty] | Custo do FIC => |  |  |  | 0
[5 empty] | Produção de Equipe => |  |  |  | 1
[5 empty] | Custo Unitário de Execução => |  |  |  | 3.7855
C | Banco | Código | Material | Quantidade | Unidade | Preço Unitário |  |  | Custo Horário
Insumo | SICRO2 | AM05 | Aço D=10 mm CA 50 | 1 | kg | 3.13 |  |  | 3.13
[5 empty] | Custo Total do Material => |  |  |  | 3.13
|  |  |  | MO sem LS => | 1.7737 | LS => | 2.02 | MO com LS => | 3.7855
|  |  |  | Valor do BDI => | 1.67 |  | Valor com BDI => |  | 8.59
[6 empty] | Quant. => | 48 | Preço Total => | 412.32
4.3 |  |  | MESOESTRUTURA | [5 empty] | 135610.44
4.3.1 | Código | Banco | Descrição | Tipo |  | Und | Quant. | Valor Unit | Total
Composição | 68977 | Próprio | Confecção e instalação dos pilares de madeira | SEDI - SERVIÇOS DIVERSOS |  | m | 1 | 286.57 | 286.57
Composição Auxiliar | 3602 | ORSE | Madeira angelin vermelho, serrada, aparelhada em dimensões e comprimentos pré-estabelecidos | Madeiramento |  | m³ | 0.09 | 3016.87 | 271.51
Insumo | E9055 | SICRO3 | Guincho pneumático com capacidade de 2,5 t | Equipamento |  | UN | 0.13 | 83.4419 | 10.84
Insumo | E9585 | SICRO3 | Motosserra com motor a gasolina - 2,30 kW | Equipamento |  | UN | 0.13 | 32.5262 | 4.22
|  |  |  | MO sem LS => | 0 | LS => | 0 | MO com LS => | 0
|  |  |  | Valor do BDI => | 69.43 |  | Valor com BDI => |  | 356
[6 empty] | Quant. => | 150 | Preço Total => | 53400
4.3.2 | Código | Banco | Descrição | Tipo |  | Und | Quant. | Valor Unit | Total
Composição | 68978 | Próprio | Confecção e instalação dos contraventamentos de madeira | SEDI - SERVIÇOS DIVERSOS |  | m | 1 | 64.55 | 64.55
Composição Auxiliar | 3602 | ORSE | Madeira angelin vermelho, serrada, aparelhada em dimensões e comprimentos pré-estabelecidos | Madeiramento |  | m³ | 0.02 | 3016.87 | 60.33
Insumo | E9585 | SICRO3 | Motosserra com motor a gasolina - 2,30 kW | Equipamento |  | UN | 0.13 | 32.5262 | 4.22
|  |  |  | MO sem LS => | 0 | LS => | 0 | MO com LS => | 0
|  |  |  | Valor do BDI => | 15.64 |  | Valor com BDI => |  | 80.19
[6 empty] | Quant. => | 151.82 | Preço Total => | 12174.44
4.3.3 | Código | Banco | Descrição | Tipo |  | Und | Quant. | Valor Unit | Total
Composição | 68979 | Próprio | Confecção e instalação de transversinas de madeira | SEDI - SERVIÇOS DIVERSOS |  | m | 1 | 286.57 | 286.57
Composição Auxiliar | 3602 | ORSE | Madeira angelin vermelho, serrada, aparelhada em dimensões e comprimentos pré-estabelecidos | Madeiramento |  | m³ | 0.09 | 3016.87 | 271.51
Insumo | E9055 | SICRO3 | Guincho pneumático com capacidade de 2,5 t | Equipamento |  | UN | 0.13 | 83.4419 | 10.84
Insumo | E9585 | SICRO3 | Motosserra com motor a gasolina - 2,30 kW | Equipamento |  | UN | 0.13 | 32.5262 | 4.22
|  |  |  | MO sem LS => | 0 | LS => | 0 | MO com LS => | 0
|  |  |  | Valor do BDI => | 69.43 |  | Valor com BDI => |  | 356
[6 empty] | Quant. => | 74.8 | Preço Total => | 26628.8
4.3.4 | Código | Banco | Descrição | Tipo |  | Und | Quant. | Valor Unit | Total
Composição | 68980 | Próprio | Confecção e instalação de balancim de madeira | SEDI - SERVIÇOS DIVERSOS |  | m | 1 | 286.57 | 286.57
Composição Auxiliar | 3602 | ORSE | Madeira angelin vermelho, serrada, aparelhada em dimensões e comprimentos pré-estabelecidos | Madeiramento |  | m³ | 0.09 | 3016.87 | 271.51
Insumo | E9055 | SICRO3 | Guincho pneumático com capacidade de 2,5 t | Equipamento |  | UN | 0.13 | 83.4419 | 10.84
Insumo | E9585 | SICRO3 | Motosserra com motor a gasolina - 2,30 kW | Equipamento |  | UN | 0.13 | 32.5262 | 4.22
|  |  |  | MO sem LS => | 0 | LS => | 0 | MO com LS => | 0
|  |  |  | Valor do BDI => | 69.43 |  | Valor com BDI => |  | 356
[6 empty] | Quant. => | 120 | Preço Total => | 42720
4.3.5 | Código | Banco | Descrição | Tipo |  | Und | Quant. | Valor Unit | Total
Composição | 00000030 | Próprio | Fornecimento, transporte e colocação de ferragens | SEDI - SERVIÇOS DIVERSOS |  | kg | 1 | 6.92 | 6.92
B | Código | Banco | Mão de Obra | Quantidade | Salário Hora |  |  |  | Custo Horário
Insumo | T606 | SICRO2 | Ferreiro | 0.07 |  |  |  | 14.9929 | 1.0495
Insumo | T701 | SICRO2 | Servente | 0.07 |  |  |  | 9.6197 | 0.6734
Insumo | T501 | SICRO2 | Encarregado de turma | 0.07 |  |  |  | 29.4658 | 2.0626
[5 empty] | Custo Horário da Mão de Obra => |  |  |  | 3.7855
[5 empty] | Custo Horário de Execução => |  |  |  | 3.7855
[5 empty] | Fator de Influencia da Chuva - FIC => |  |  |  | 0
[5 empty] | Custo do FIC => |  |  |  | 0
[5 empty] | Produção de Equipe => |  |  |  | 1
[5 empty] | Custo Unitário de Execução => |  |  |  | 3.7855
C | Banco | Código | Material | Quantidade | Unidade | Preço Unitário |  |  | Custo Horário
Insumo | SICRO2 | AM05 | Aço D=10 mm CA 50 | 1 | kg | 3.13 |  |  | 3.13
[5 empty] | Custo Total do Material => |  |  |  | 3.13
|  |  |  | MO sem LS => | 1.7737 | LS => | 2.02 | MO com LS => | 3.7855
|  |  |  | Valor do BDI => | 1.67 |  | Valor com BDI => |  | 8.59
[6 empty] | Quant. => | 80 | Preço Total => | 687.2
4.4 |  |  | SUPERESTRUTURA | [5 empty] | 142855.39
4.4.1 | Código | Banco | Descrição | Tipo |  | Und | Quant. | Valor Unit | Total
Composição | 68981 | Próprio | Confecção e instalação de longarinas de madeira | SEDI - SERVIÇOS DIVERSOS |  | m | 1 | 286.57 | 286.57
Composição Auxiliar | 3602 | ORSE | Madeira angelin vermelho, serrada, aparelhada em dimensões e comprimentos pré-estabelecidos | Madeiramento |  | m³ | 0.09 | 3016.87 | 271.51
Insumo | E9055 | SICRO3 | Guincho pneumático com capacidade de 2,5 t | Equipamento |  | UN | 0.13 | 83.4419 | 10.84
Insumo | E9585 | SICRO3 | Motosserra com motor a gasolina - 2,30 kW | Equipamento |  | UN | 0.13 | 32.5262 | 4.22
|  |  |  | MO sem LS => | 0 | LS => | 0 | MO com LS => | 0
|  |  |  | Valor do BDI => | 69.43 |  | Valor com BDI => |  | 356
[6 empty] | Quant. => | 160 | Preço Total => | 56960
4.4.2 | Código | Banco | Descrição | Tipo |  | Und | Quant. | Valor Unit | Total
Composição | 68982 | Próprio | Confecção e instalação rodapé de madeira | SEDI - SERVIÇOS DIVERSOS |  | m | 1 | 286.57 | 286.57
Composição Auxiliar | 3602 | ORSE | Madeira angelin vermelho, serrada, aparelhada em dimensões e comprimentos pré-estabelecidos | Madeiramento |  | m³ | 0.09 | 3016.87 | 271.51
Insumo | E9055 | SICRO3 | Guincho pneumático com capacidade de 2,5 t | Equipamento |  | UN | 0.13 | 83.4419 | 10.84
Insumo | E9585 | SICRO3 | Motosserra com motor a gasolina - 2,30 kW | Equipamento |  | UN | 0.13 | 32.5262 | 4.22
|  |  |  | MO sem LS => | 0 | LS => | 0 | MO com LS => | 0
|  |  |  | Valor do BDI => | 69.43 |  | Valor com BDI => |  | 356
[6 empty] | Quant. => | 80 | Preço Total => | 28480
4.4.3 | Código | Banco | Descrição | Tipo |  | Und | Quant. | Valor Unit | Total
Composição | 68983 | Próprio | Confecção e instalação corrimão de madeira | ASTU - ASSENTAMENTO DE TUBOS E PECAS |  | m | 1 | 34.38 | 34.38
Composição Auxiliar | 3602 | ORSE | Madeira angelin vermelho, serrada, aparelhada em dimensões e comprimentos pré-estabelecidos | Madeiramento |  | m³ | 0.01 | 3016.87 | 30.16
Insumo | E9585 | SICRO3 | Motosserra com motor a gasolina - 2,30 kW | Equipamento |  | UN | 0.13 | 32.5262 | 4.22
|  |  |  | MO sem LS => | 0 | LS => | 0 | MO com LS => | 0
|  |  |  | Valor do BDI => | 8.33 |  | Valor com BDI => |  | 42.71
[6 empty] | Quant. => | 160 | Preço Total => | 6833.6
4.4.4 | Código | Banco | Descrição | Tipo |  | Und | Quant. | Valor Unit | Total
Composição | 68984 | Próprio | Confecção e instalação pontalete menor de madeira | SEDI - SERVIÇOS DIVERSOS |  | m | 1 | 34.38 | 34.38
Composição Auxiliar | 3602 | ORSE | Madeira angelin vermelho, serrada, aparelhada em dimensões e comprimentos pré-estabelecidos | Madeiramento |  | m³ | 0.01 | 3016.87 | 30.16
Insumo | E9585 | SICRO3 | Motosserra com motor a gasolina - 2,30 kW | Equipamento |  | UN | 0.13 | 32.5262 | 4.22
|  |  |  | MO sem LS => | 0 | LS => | 0 | MO com LS => | 0
|  |  |  | Valor do BDI => | 8.33 |  | Valor com BDI => |  | 42.71
[6 empty] | Quant. => | 96 | Preço Total => | 4100.16
4.4.5 | Código | Banco | Descrição | Tipo |  | Und | Quant. | Valor Unit | Total
Composição | 68985 | Próprio | Confecção e instalação pontalete maior de madeira | SEDI - SERVIÇOS DIVERSOS |  | m | 1 | 34.38 | 34.38
Composição Auxiliar | 3602 | ORSE | Madeira angelin vermelho, serrada, aparelhada em dimensões e comprimentos pré-estabelecidos | Madeiramento |  | m³ | 0.01 | 3016.87 | 30.16
Insumo | E9585 | SICRO3 | Motosserra com motor a gasolina - 2,30 kW | Equipamento |  | UN | 0.13 | 32.5262 | 4.22
|  |  |  | MO sem LS => | 0 | LS => | 0 | MO com LS => | 0
|  |  |  | Valor do BDI => | 8.33 |  | Valor com BDI => |  | 42.71
[6 empty] | Quant. => | 45 | Preço Total => | 1921.95
4.4.6 | Código | Banco | Descrição | Tipo |  | Und | Quant. | Valor Unit | Total
Composição | 68986 | Próprio | Confecção e instalação pranchão de madeira | SEDI - SERVIÇOS DIVERSOS |  | m | 1 | 34.38 | 34.38
Composição Auxiliar | 3602 | ORSE | Madeira angelin vermelho, serrada, aparelhada em dimensões e comprimentos pré-estabelecidos | Madeiramento |  | m³ | 0.01 | 3016.87 | 30.16
Insumo | E9585 | SICRO3 | Motosserra com motor a gasolina - 2,30 kW | Equipamento |  | UN | 0.13 | 32.5262 | 4.22
|  |  |  | MO sem LS => | 0 | LS => | 0 | MO com LS => | 0
|  |  |  | Valor do BDI => | 8.33 |  | Valor com BDI => |  | 42.71
[6 empty] | Quant. => | 704 | Preço Total => | 30067.84
4.4.7 | Código | Banco | Descrição | Tipo |  | Und | Quant. | Valor Unit | Total
Composição | 68986 | Próprio | Confecção e instalação deslizante de madeira | SEDI - SERVIÇOS DIVERSOS |  | m | 1 | 34.38 | 34.38
Composição Auxiliar | 3602 | ORSE | Madeira angelin vermelho, serrada, aparelhada em dimensões e comprimentos pré-estabelecidos | Madeiramento |  | m³ | 0.01 | 3016.87 | 30.16
Insumo | E9585 | SICRO3 | Motosserra com motor a gasolina - 2,30 kW | Equipamento |  | UN | 0.13 | 32.5262 | 4.22
|  |  |  | MO sem LS => | 0 | LS => | 0 | MO com LS => | 0
|  |  |  | Valor do BDI => | 8.33 |  | Valor com BDI => |  | 42.71
[6 empty] | Quant. => | 320 | Preço Total => | 13667.2
4.4.8 | Código | Banco | Descrição | Tipo |  | Und | Quant. | Valor Unit | Total
Composição | 00000030 | Próprio | Fornecimento, transporte e colocação de ferragens | SEDI - SERVIÇOS DIVERSOS |  | kg | 1 | 6.92 | 6.92
B | Código | Banco | Mão de Obra | Quantidade | Salário Hora |  |  |  | Custo Horário
Insumo | T606 | SICRO2 | Ferreiro | 0.07 |  |  |  | 14.9929 | 1.0495
Insumo | T701 | SICRO2 | Servente | 0.07 |  |  |  | 9.6197 | 0.6734
Insumo | T501 | SICRO2 | Encarregado de turma | 0.07 |  |  |  | 29.4658 | 2.0626
[5 empty] | Custo Horário da Mão de Obra => |  |  |  | 3.7855
[5 empty] | Custo Horário de Execução => |  |  |  | 3.7855
[5 empty] | Fator de Influencia da Chuva - FIC => |  |  |  | 0
[5 empty] | Custo do FIC => |  |  |  | 0
[5 empty] | Produção de Equipe => |  |  |  | 1
[5 empty] | Custo Unitário de Execução => |  |  |  | 3.7855
C | Banco | Código | Material | Quantidade | Unidade | Preço Unitário |  |  | Custo Horário
Insumo | SICRO2 | AM05 | Aço D=10 mm CA 50 | 1 | kg | 3.13 |  |  | 3.13
[5 empty] | Custo Total do Material => |  |  |  | 3.13
|  |  |  | MO sem LS => | 1.7737 | LS => | 2.02 | MO com LS => | 3.7855
|  |  |  | Valor do BDI => | 1.67 |  | Valor com BDI => |  | 8.59
[6 empty] | Quant. => | 96 | Preço Total => | 824.64
4.5 |  |  | CABECEIRAS E ALAS DE CONCRETO | [5 empty] | 101038.12
4.5.1 | Código | Banco | Descrição | Tipo |  | Und | Quant. | Valor Unit | Total
Composição | 101139 | SINAPI | ESCAVAÇÃO HORIZONTAL, INCLUINDO ESCARIFICAÇÃO, CARGA, DESCARGA E TRANSPORTE EM SOLO DE 2A CATEGORIA COM TRATOR DE ESTEIRAS (100HP/LÂMINA: 2,19M3) E CAMINHÃO BASCULANTE DE 10M3, DMT ATÉ 200M. AF_07/2020 | MOVT - MOVIMENTO DE TERRA |  | m³ | 1 | 17.18 | 17.18
Composição Auxiliar | 100974 | SINAPI | CARGA, MANOBRA E DESCARGA DE SOLOS E MATERIAIS GRANULARES EM CAMINHÃO BASCULANTE 10 M³ - CARGA COM PÁ CARREGADEIRA (CAÇAMBA DE 1,7 A 2,8 M³ / 128 HP) E DESCARGA LIVRE (UNIDADE: M3). AF_07/2020 | TRAN - TRANSPORTES, CARGAS E DESCARGAS |  | m³ | 1.3 | 7.64 | 9.93
Composição Auxiliar | 88316 | SINAPI | SERVENTE COM ENCARGOS COMPLEMENTARES | SEDI - SERVIÇOS DIVERSOS |  | H | 0.0591 | 19.3 | 1.14
Composição Auxiliar | 89031 | SINAPI | TRATOR DE ESTEIRAS, POTÊNCIA 100 HP, PESO OPERACIONAL 9,4 T, COM LÂMINA 2,19 M3 - CHI DIURNO. AF_06/2014 | CHOR - CUSTOS HORÁRIOS DE MÁQUINAS E EQUIPAMENTOS |  | CHI | 0.0372 | 55.39 | 2.06
Composição Auxiliar | 89032 | SINAPI | TRATOR DE ESTEIRAS, POTÊNCIA 100 HP, PESO OPERACIONAL 9,4 T, COM LÂMINA 2,19 M3 - CHP DIURNO. AF_06/2014 | CHOR - CUSTOS HORÁRIOS DE MÁQUINAS E EQUIPAMENTOS |  | CHP | 0.0219 | 156.8 | 3.43
Composição Auxiliar | 93589 | SINAPI | TRANSPORTE COM CAMINHÃO BASCULANTE DE 10 M³, EM VIA URBANA EM REVESTIMENTO PRIMÁRIO (UNIDADE: M3XKM). AF_07/2020 | TRAN - TRANSPORTES, CARGAS E DESCARGAS |  | M3XKM | 0.26 | 2.4 | 0.62
|  |  |  | MO sem LS => | 1.4291 | LS => | 1.62 | MO com LS => | 3.05
|  |  |  | Valor do BDI => | 4.16 |  | Valor com BDI => |  | 21.34
[6 empty] | Quant. => | 42.9 | Preço Total => | 915.48
4.5.2 | Código | Banco | Descrição | Tipo |  | Und | Quant. | Valor Unit | Total
Composição | 96619 | SINAPI | LASTRO DE CONCRETO MAGRO, APLICADO EM BLOCOS DE COROAMENTO OU SAPATAS, ESPESSURA DE 5 CM. AF_08/2017 | FUES - FUNDAÇÕES E ESTRUTURAS |  | m² | 1 | 29.23 | 29.23
Composição Auxiliar | 88309 | SINAPI | PEDREIRO COM ENCARGOS COMPLEMENTARES | SEDI - SERVIÇOS DIVERSOS |  | H | 0.3106 | 25.22 | 7.83
Composição Auxiliar | 88316 | SINAPI | SERVENTE COM ENCARGOS COMPLEMENTARES | SEDI - SERVIÇOS DIVERSOS |  | H | 0.0847 | 19.3 | 1.63
Composição Auxiliar | 94968 | SINAPI | CONCRETO MAGRO PARA LASTRO, TRAÇO 1:4,5:4,5 (EM MASSA SECA DE CIMENTO/ AREIA MÉDIA/ BRITA 1) - PREPARO MECÂNICO COM BETONEIRA 600 L. AF_05/2021 | FUES - FUNDAÇÕES E ESTRUTURAS |  | m³ | 0.0565 | 350.02 | 19.77
|  |  |  | MO sem LS => | 4.709 | LS => | 5.34 | MO com LS => | 10.05
|  |  |  | Valor do BDI => | 7.08 |  | Valor com BDI => |  | 36.31
[6 empty] | Quant. => | 22.88 | Preço Total => | 830.77
4.5.3 | Código | Banco | Descrição | Tipo |  | Und | Quant. | Valor Unit | Total
Composição | 10052137 | Próprio | EXECUÇÃO DE ESTRUTURA DE CONCRETO CICLÓPICO-ALAS DE CONCRETO | SEDI - SERVIÇOS DIVERSOS |  | m³ | 1 | 1720.69 | 1720.69
Composição Auxiliar | 10338 | ORSE | Concreto ciclópico com concreto de fck=15Mpa e 30% de pedra de mão | Alvenarias de Pedra e Concretos para Fundações |  | m³ | 1.1 | 725.21 | 797.73
Composição Auxiliar | 92484 | SINAPI | MONTAGEM E DESMONTAGEM DE FÔRMA DE LAJE MACIÇA, PÉ-DIREITO SIMPLES, EM MADEIRA SERRADA, 2 UTILIZAÇÕES. AF_09/2020 | FUES - FUNDAÇÕES E ESTRUTURAS |  | m² | 4 | 229.57 | 918.28
Insumo | 00000123 | SINAPI | ADITIVO IMPERMEABILIZANTE DE PEGA NORMAL PARA ARGAMASSAS E CONCRETOS SEM ARMACAO, LIQUIDO E ISENTO DE CLORETOS | Material |  | L | 0.5 | 9.36 | 4.68
|  |  |  | MO sem LS => | 317.332 | LS => | 359.92 | MO com LS => | 677.25
|  |  |  | Valor do BDI => | 416.92 |  | Valor com BDI => |  | 2137.61
[6 empty] | Quant. => | 42.64 | Preço Total => | 91147.69
4.5.4 |  |  | MATERIAL DE ATERRO | [5 empty] | 8144.18
4.5.4.1 | Código | Banco | Descrição | Tipo |  | Und | Quant. | Valor Unit | Total
Composição | 4016008 | SICRO3 | Escavação e carga de material de jazida com trator de 127 kW e carregadeira de 3,4 m³ |  |  | m³ | 1 | 3.76 | 3.76
A | Código | Banco | Equipamentos | Quantidade | Utilização |  | Custo Operacional |  | Custo Horário
[5 empty] | Operativa | Improdutiva | Operativa | Improdutiva
Insumo | E9511 | SICRO3 | Carregadeira de pneus com capacidade de 3,40 m³ - 195 kW | 1 | 1 | 0 | 410.4038 | 189.5641 | 410.4038
Insumo | E9540 | SICRO3 | Trator sobre esteiras com lâmina - 127 kW | 2 | 0.86 | 0.14 | 254.3124 | 88.4171 | 462.1741
[5 empty] | Custo Horário de Equipamentos => |  |  |  | 872.5779
B | Código | Banco | Mão de Obra | Quantidade | Salário Hora |  |  |  | Custo Horário
Insumo | P9824 | SICRO3 | Servente | 1 |  |  |  | 19.3344 | 19.3344
[5 empty] | Custo Horário da Mão de Obra => |  |  |  | 19.3344
[5 empty] | Adc.M.O. - Ferramentas (0,0%) => |  |  |  | 0
[5 empty] | Custo Horário de Execução => |  |  |  | 891.9123
[5 empty] | Fator de Influencia da Chuva - FIC => |  |  |  | 0.0266
[5 empty] | Custo do FIC => |  |  |  | 0.0974
[5 empty] | Produção de Equipe => |  |  |  | 243.82
[5 empty] | Custo Unitário de Execução => |  |  |  | 3.6581
|  |  |  | MO sem LS => | 0.037156 | LS => | 0.04 | MO com LS => | 0.079298
|  |  |  | Valor do BDI => | 0.91 |  | Valor com BDI => |  | 4.67
[6 empty] | Quant. => | 57.97 | Preço Total => | 270.71
4.5.4.2 | Código | Banco | Descrição | Tipo |  | Und | Quant. | Valor Unit | Total
Composição | 93588 | SINAPI | TRANSPORTE COM CAMINHÃO BASCULANTE DE 10 M³, EM VIA URBANA EM LEITO NATURAL (UNIDADE: M3XKM). AF_07/2020 | TRAN - TRANSPORTES, CARGAS E DESCARGAS |  | M3XKM | 1 | 2.8 | 2.8
Composição Auxiliar | 91386 | SINAPI | CAMINHÃO BASCULANTE 10 M3, TRUCADO CABINE SIMPLES, PESO BRUTO TOTAL 23.000 KG, CARGA ÚTIL MÁXIMA 15.935 KG, DISTÂNCIA ENTRE EIXOS 4,80 M, POTÊNCIA 230 CV INCLUSIVE CAÇAMBA METÁLICA - CHP DIURNO. AF_06/2014 | CHOR - CUSTOS HORÁRIOS DE MÁQUINAS E EQUIPAMENTOS |  | CHP | 0.0105 | 239.54 | 2.51
Composição Auxiliar | 91387 | SINAPI | CAMINHÃO BASCULANTE 10 M3, TRUCADO CABINE SIMPLES, PESO BRUTO TOTAL 23.000 KG, CARGA ÚTIL MÁXIMA 15.935 KG, DISTÂNCIA ENTRE EIXOS 4,80 M, POTÊNCIA 230 CV INCLUSIVE CAÇAMBA METÁLICA - CHI DIURNO. AF_06/2014 | CHOR - CUSTOS HORÁRIOS DE MÁQUINAS E EQUIPAMENTOS |  | CHI | 0.0045 | 64.83 | 0.29
|  |  |  | MO sem LS => | 0.12651 | LS => | 0.14 | MO com LS => | 0.27
|  |  |  | Valor do BDI => | 0.67 |  | Valor com BDI => |  | 3.47
[6 empty] | Quant. => | 2086.92 | Preço Total => | 7241.61
4.5.4.3 | Código | Banco | Descrição | Tipo |  | Und | Quant. | Valor Unit | Total
Composição | 100574 | SINAPI | ESPALHAMENTO DE MATERIAL COM TRATOR DE ESTEIRAS. AF_11/2019 | PAVI - PAVIMENTAÇÃO |  | m³ | 1 | 1.18 | 1.18
Composição Auxiliar | 5851 | SINAPI | TRATOR DE ESTEIRAS, POTÊNCIA 150 HP, PESO OPERACIONAL 16,7 T, COM RODA MOTRIZ ELEVADA E LÂMINA 3,18 M3 - CHP DIURNO. AF_06/2014 | CHOR - CUSTOS HORÁRIOS DE MÁQUINAS E EQUIPAMENTOS |  | CHP | 0.003 | 207.55 | 0.62
Composição Auxiliar | 5853 | SINAPI | TRATOR DE ESTEIRAS, POTÊNCIA 150 HP, PESO OPERACIONAL 16,7 T, COM RODA MOTRIZ ELEVADA E LÂMINA 3,18 M3 - CHI DIURNO. AF_06/2014 | CHOR - CUSTOS HORÁRIOS DE MÁQUINAS E EQUIPAMENTOS |  | CHI | 0.006 | 65.42 | 0.39
Composição Auxiliar | 88316 | SINAPI | SERVENTE COM ENCARGOS COMPLEMENTARES | SEDI - SERVIÇOS DIVERSOS |  | H | 0.009 | 19.3 | 0.17
|  |  |  | MO sem LS => | 0.12651 | LS => | 0.14 | MO com LS => | 0.27
|  |  |  | Valor do BDI => | 0.28 |  | Valor com BDI => |  | 1.46
[6 empty] | Quant. => | 57.97 | Preço Total => | 84.63
4.5.4.4 | Código | Banco | Descrição | Tipo |  | Und | Quant. | Valor Unit | Total
Composição | 96386 | SINAPI | EXECUÇÃO E COMPACTAÇÃO DE ATERRO COM SOLO PREDOMINANTEMENTE ARENOSO - EXCLUSIVE SOLO, ESCAVAÇÃO, CARGA E TRANSPORTE. AF_11/2019 | MOVT - MOVIMENTO DE TERRA |  | m³ | 1 | 7.6 | 7.6
Composição Auxiliar | 5901 | SINAPI | CAMINHÃO PIPA 10.000 L TRUCADO, PESO BRUTO TOTAL 23.000 KG, CARGA ÚTIL MÁXIMA 15.935 KG, DISTÂNCIA ENTRE EIXOS 4,8 M, POTÊNCIA 230 CV, INCLUSIVE TANQUE DE AÇO PARA TRANSPORTE DE ÁGUA - CHP DIURNO. AF_06/2014 | CHOR - CUSTOS HORÁRIOS DE MÁQUINAS E EQUIPAMENTOS |  | CHP | 0.004 | 281.97 | 1.12
Composição Auxiliar | 5903 | SINAPI | CAMINHÃO PIPA 10.000 L TRUCADO, PESO BRUTO TOTAL 23.000 KG, CARGA ÚTIL MÁXIMA 15.935 KG, DISTÂNCIA ENTRE EIXOS 4,8 M, POTÊNCIA 230 CV, INCLUSIVE TANQUE DE AÇO PARA TRANSPORTE DE ÁGUA - CHI DIURNO. AF_06/2014 | CHOR - CUSTOS HORÁRIOS DE MÁQUINAS E EQUIPAMENTOS |  | CHI | 0.016 | 65.01 | 1.04
Composição Auxiliar | 5932 | SINAPI | MOTONIVELADORA POTÊNCIA BÁSICA LÍQUIDA (PRIMEIRA MARCHA) 125 HP, PESO BRUTO 13032 KG, LARGURA DA LÂMINA DE 3,7 M - CHP DIURNO. AF_06/2014 | CHOR - CUSTOS HORÁRIOS DE MÁQUINAS E EQUIPAMENTOS |  | CHP | 0.006 | 221.87 | 1.33
Composição Auxiliar | 5934 | SINAPI | MOTONIVELADORA POTÊNCIA BÁSICA LÍQUIDA (PRIMEIRA MARCHA) 125 HP, PESO BRUTO 13032 KG, LARGURA DA LÂMINA DE 3,7 M - CHI DIURNO. AF_06/2014 | CHOR - CUSTOS HORÁRIOS DE MÁQUINAS E EQUIPAMENTOS |  | CHI | 0.015 | 80.95 | 1.21
Composição Auxiliar | 88316 | SINAPI | SERVENTE COM ENCARGOS COMPLEMENTARES | SEDI - SERVIÇOS DIVERSOS |  | H | 0.021 | 19.3 | 0.4
Composição Auxiliar | 96463 | SINAPI | ROLO COMPACTADOR DE PNEUS, ESTATICO, PRESSAO VARIAVEL, POTENCIA 110 HP, PESO SEM/COM LASTRO 10,8/27 T, LARGURA DE ROLAGEM 2,30 M - CHP DIURNO. AF_06/2017 | CHOR - CUSTOS HORÁRIOS DE MÁQUINAS E EQUIPAMENTOS |  | CHP | 0.003 | 206.41 | 0.61
Composição Auxiliar | 96464 | SINAPI | ROLO COMPACTADOR DE PNEUS, ESTATICO, PRESSAO VARIAVEL, POTENCIA 110 HP, PESO SEM/COM LASTRO 10,8/27 T, LARGURA DE ROLAGEM 2,30 M - CHI DIURNO. AF_06/2017 | CHOR - CUSTOS HORÁRIOS DE MÁQUINAS E EQUIPAMENTOS |  | CHI | 0.023 | 82.55 | 1.89
|  |  |  | MO sem LS => | 0.69815 | LS => | 0.79 | MO com LS => | 1.49
|  |  |  | Valor do BDI => | 1.84 |  | Valor com BDI => |  | 9.44
[6 empty] | Quant. => | 57.97 | Preço Total => | 547.23
[5 empty] | Total sem BDI |  | 500817.26
[5 empty] | Total do BDI |  | 121316.16
[5 empty] | Total Geral |  | 622133.42
_______________________________________________________________ Valor global de: Seiscentos e vinte e dois mil, cento e trinta e três reais e quarenta e dois centavos.
_______________________________________________________________ Eng. Janderson Freire CREA 1116685027