## Memória de Cálculo
Obra
9. PONTE DE MADEIRA NO POVOADO MAIRIZINHO
Memória de Cálculo
Item | Descrição | Und | Quant. | Memória de Cálculo
3 | PONTE DO MAIRIZINHO (15,00 X 4,40) m
3.1 | SERVIÇOS PRELIMINARES
3.1.1 | PLACA DE OBRA EM CHAPA DE ACO GALVANIZADO | m² | 12,0 | = 4,00 x 3,00 = 12,00 m2
3.1.2 | ADMINISTRAÇÃO LOCAL | MÊS | 4,0 | = 4 meses
3.1.3 | EXECUÇÃO DE DEPÓSITO EM CANTEIRO DE OBRA EM CHAPA DE MADEIRA COMPENSADA, NÃO INCLUSO MOBILIÁRIO. AF_04/2016 | m² | 24,0 | = 6,00 x 4,00 = 24,00 m2
3.1.4 | TRANSPORTE LOCAL DE MADEIRA | tkm | 1.226,43 | = 37,16 m3 (extraído da memória apoio) x 1,10 t/m3 (peso específico da madeira) x 30,00 km (DMT) = 1226,43 t.km
3.1.5 | DEMOLIÇÃO DE ESTRUTURA DE MADEIRA, INCLUSIVE TRANSPORTE. | m² | 66,0 | = 15,00 m x 4,40 m = 66,00 m2
3.2 | INFRAESTRUTURA
3.2.1 | Confecção e instalação de estacas de madeira | m | 120,0 | = 120,00 m (extraído da memória de apoio)
3.2.2 | Confecção e instalação de linha d | m | 44,0 | = 44,00 m (extraído da memória de apoio)
3.2.3 | Fornecimento, transporte e colocação de ferragens | kg | 18,0 | = 18,00 kg (extraído da memória de apoio)
3.3 | MESOESTRUTURA
3.3.1 | Confecção e instalação dos pilares de madeira | m | 50,0 | = 50,00 m (extraído da memória de apoio)
3.3.2 | Confecção e instalação dos contraventamentos de madeira | m | 50,61 | = 50,61 m (extraído da memória de apoio)
3.3.3 | Confecção e instalação de transversinas de madeira | m | 30,8 | = 30,80 m (extraído da memória de apoio)
3.3.4 | Confecção e instalação de balancim de madeira | m | 40,0 | = 40,00 m (extraído da memória de apoio)
3.3.5 | Fornecimento, transporte e colocação de ferragens | kg | 30,0 | = 30,00 m (extraído da memória de apoio)
3.4 | SUPERESTRUTURA
3.4.1 | Confecção e instalação de longarinas de madeira | m | 62,4 | = 62,40 m (extraído da memória de apoio)
3.4.2 | Confecção e instalação rodapé de madeira | m | 31,2 | = 31,20 m (extraído da memória de apoio)
3.4.3 | Confecção e instalação corrimão de madeira | m | 62,4 | = 62,40 m (extraído da memória de apoio)
3.4.4 | Confecção e instalação pontalete menor de madeira | m | 36,0 | = 36,00 m (extraído da memória de apoio)
3.4.5 | Confecção e instalação pontalete maior de madeira | m | 15,0 | = 15,00 m (extraído da memória de apoio)
3.4.6 | Confecção e instalação pranchão de madeira | m | 264,0 | = 264,00 m (extraído da memória de apoio)
3.4.7 | Confecção e instalação deslizante de madeira | m | 120,0 | = 120,00 m (extraído da memória de apoio)
3.4.8 | Fornecimento, transporte e colocação de ferragens | kg | 36,0 | = 36,00 m (extraído da memória de apoio)
3.5 | CABECEIRAS E ALAS DE CONCRETO
3.5.1 | ESCAVAÇÃO HORIZONTAL, INCLUINDO ESCARIFICAÇÃO, CARGA, DESCARGA E TRANSPORTE EM SOLO DE 2A CATEGORIA COM TRATOR DE ESTEIRAS (100HP/LÂMINA: 2,19M3) E CAMINHÃO BASCULANTE DE 10M3, DMT ATÉ 200M. AF_07/2020 | m³ | 42,9 | = 42,90 m3 (extraído da memória de apoio)
3.5.2 | LASTRO DE CONCRETO MAGRO, APLICADO EM BLOCOS DE COROAMENTO OU SAPATAS, ESPESSURA DE 5 CM. AF_08/2017 | m² | 22,88 | = 22,88 m2 (extraído da memória de apoio)
3.5.3 | EXECUÇÃO DE ESTRUTURA DE CONCRETO CICLÓPICO-ALAS DE CONCRETO | m³ | 42,64 | = 42,64 m3 (extraído da memória de apoio)
3.5.4 | MATERIAL DE ATERRO
3.5.4.1 | Escavação e carga de material de jazida com trator de 127 kW e carregadeira de 3,4 m³ | m³ | 57,97 | = 6,59 m2 (área da seção/extraído da memória apoio) x 4,40 m (largura) x 2 un (quantidade) = 57,97 m3.
3.5.4.2 | TRANSPORTE COM CAMINHÃO BASCULANTE DE 10 M³, EM VIA URBANA EM LEITO NATURAL (UNIDADE: M3XKM). AF_07/2020 | M3XKM | 2.086,92 | = 57,97 m3 x 1,20 (empolamento) x 30 km (DMT) = 2086,92 m3xkm
3.5.4.3 | ESPALHAMENTO DE MATERIAL COM TRATOR DE ESTEIRAS. AF_11/2019 | m³ | 57,97 | = 6,59 m2 (área da seção/extraído da memória apoio) x 4,40 m (largura) x 2 un (quantidade) = 57,97 m3.
3.5.4.4 | EXECUÇÃO E COMPACTAÇÃO DE ATERRO COM SOLO PREDOMINANTEMENTE ARENOSO - EXCLUSIVE SOLO, ESCAVAÇÃO, CARGA E TRANSPORTE. AF_11/2019 | m³ | 57,97 | = 6,59 m2 (área da seção/extraído da memória apoio) x 4,40 m (largura) x 2 un (quantidade) = 57,97 m3.
|  |  | Total sem BDI |  | 272009.18
|  |  | Total do BDI |  | 65891.25
|  |  | Total Geral |  | 337900.43
_______________________________________________________________ Valor global de: Trezentos e trinta e sete mil, novecentos reais e quarenta e três centavos.
_______________________________________________________________ Eng. Janderson Freire CREA 1116685027