## Orçamento Analítico
|  | Obra |  | Bancos |  | B.D.I. |  | Encargos Sociais
|  | 9. PONTE DE MADEIRA NO POVOADO MAIRIZINHO |  | SINAPI - 06/2023 - Maranhão SICRO3 - 04/2023 - Maranhão ORSE - 06/2023 - Sergipe SEINFRA - 027 - Ceará |  | 24,23% |  | Não Desonerado: Horista: 113,42% Mensalista: 71,04%
Planilha Orçamentária Analítica
3 |  |  | PONTE DO MAIRIZINHO (15,00 X 4,40) m | [5 empty] | 337900.43
3.1 |  |  | SERVIÇOS PRELIMINARES | [5 empty] | 87114.16
3.1.1 | Código | Banco | Descrição | Tipo |  | Und | Quant. | Valor Unit | Total
Composição | 74209/001 | SINAPI | PLACA DE OBRA EM CHAPA DE ACO GALVANIZADO | CANT - CANTEIRO DE OBRAS |  | m² | 1 | 373.81 | 373.81
Composição Auxiliar | 88262 | SINAPI | CARPINTEIRO DE FORMAS COM ENCARGOS COMPLEMENTARES | SEDI - SERVIÇOS DIVERSOS |  | H | 1 | 24.85 | 24.85
Composição Auxiliar | 88316 | SINAPI | SERVENTE COM ENCARGOS COMPLEMENTARES | SEDI - SERVIÇOS DIVERSOS |  | H | 2 | 19.3 | 38.6
Composição Auxiliar | 94962 | SINAPI | CONCRETO MAGRO PARA LASTRO, TRAÇO 1:4,5:4,5 (EM MASSA SECA DE CIMENTO/ AREIA MÉDIA/ BRITA 1) - PREPARO MECÂNICO COM BETONEIRA 400 L. AF_05/2021 | FUES - FUNDAÇÕES E ESTRUTURAS |  | m³ | 0.01 | 350.48 | 3.5
Insumo | 00004417 | SINAPI | SARRAFO NAO APARELHADO *2,5 X 7* CM, EM MACARANDUBA, ANGELIM OU EQUIVALENTE DA REGIAO - BRUTA | Material |  | M | 1 | 7.78 | 7.78
Insumo | 00004491 | SINAPI | PONTALETE *7,5 X 7,5* CM EM PINUS, MISTA OU EQUIVALENTE DA REGIAO - BRUTA | Material |  | M | 4 | 11.73 | 46.92
Insumo | 00004813 | SINAPI | PLACA DE OBRA (PARA CONSTRUCAO CIVIL) EM CHAPA GALVANIZADA *N. 22*, ADESIVADA, DE *2,4 X 1,2* M (SEM POSTES PARA FIXACAO) | Material |  | m² | 1 | 250 | 250
Insumo | 00005075 | SINAPI | PREGO DE ACO POLIDO COM CABECA 18 X 30 (2 3/4 X 10) | Material |  | KG | 0.11 | 19.68 | 2.16
|  |  |  | MO sem LS => | 22.3503 | LS => | 25.35 | MO com LS => | 47.7
|  |  |  | Valor do BDI => | 90.57 |  | Valor com BDI => |  | 464.38
[6 empty] | Quant. => | 12 | Preço Total => | 5572.56
3.1.2 | Código | Banco | Descrição | Tipo |  | Und | Quant. | Valor Unit | Total
Composição | 5489 | Próprio | ADMINISTRAÇÃO LOCAL | SERT - SERVIÇOS TÉCNICOS |  | MÊS | 1 | 9117.64 | 9117.64
Composição Auxiliar | 90779 | SINAPI | ENGENHEIRO CIVIL DE OBRA SENIOR COM ENCARGOS COMPLEMENTARES | SEDI - SERVIÇOS DIVERSOS |  | H | 20 | 174.37 | 3487.4
Composição Auxiliar | 90776 | SINAPI | ENCARREGADO GERAL COM ENCARGOS COMPLEMENTARES | SEDI - SERVIÇOS DIVERSOS |  | H | 176 | 31.99 | 5630.24
|  |  |  | MO sem LS => | 4054.2405 | LS => | 4598.32 | MO com LS => | 8652.56
|  |  |  | Valor do BDI => | 2209.2 |  | Valor com BDI => |  | 11326.84
[6 empty] | Quant. => | 4 | Preço Total => | 45307.36
3.1.3 | Código | Banco | Descrição | Tipo |  | Und | Quant. | Valor Unit | Total
Composição | 93584 | SINAPI | EXECUÇÃO DE DEPÓSITO EM CANTEIRO DE OBRA EM CHAPA DE MADEIRA COMPENSADA, NÃO INCLUSO MOBILIÁRIO. AF_04/2016 | CANT - CANTEIRO DE OBRAS |  | m² | 1 | 965.22 | 965.22
Composição Auxiliar | 101165 | SINAPI | ALVENARIA DE EMBASAMENTO COM BLOCO ESTRUTURAL DE CONCRETO, DE 14X19X29CM E ARGAMASSA DE ASSENTAMENTO COM PREPARO EM BETONEIRA. AF_05/2020 | FUES - FUNDAÇÕES E ESTRUTURAS |  | m³ | 0.0417 | 854.54 | 35.63
Composição Auxiliar | 88489 | SINAPI | PINTURA LÁTEX ACRÍLICA PREMIUM, APLICAÇÃO MANUAL EM PAREDES, DUAS DEMÃOS. AF_04/2023 | PINT - PINTURAS |  | m² | 5.0649 | 11.98 | 60.67
Composição Auxiliar | 91170 | SINAPI | FIXAÇÃO DE TUBOS HORIZONTAIS DE PVC, CPVC OU COBRE DIÂMETROS MENORES OU IGUAIS A 40 MM OU ELETROCALHAS ATÉ 150MM DE LARGURA, COM ABRAÇADEIRA METÁLICA RÍGIDA TIPO D 1/2, FIXADA EM PERFILADO EM LAJE. AF_05/2015 | INHI - INSTALAÇÕES HIDROS SANITÁRIAS |  | M | 0.1325 | 3.5 | 0.46
Composição Auxiliar | 91173 | SINAPI | FIXAÇÃO DE TUBOS VERTICAIS DE PPR DIÂMETROS MENORES OU IGUAIS A 40 MM COM ABRAÇADEIRA METÁLICA RÍGIDA TIPO D 1/2", FIXADA EM PERFILADO EM ALVENARIA. AF_05/2015 | INHI - INSTALAÇÕES HIDROS SANITÁRIAS |  | M | 0.1722 | 1.77 | 0.3
Composição Auxiliar | 91341 | SINAPI | PORTA EM ALUMÍNIO DE ABRIR TIPO VENEZIANA COM GUARNIÇÃO, FIXAÇÃO COM PARAFUSOS - FORNECIMENTO E INSTALAÇÃO. AF_12/2019 | ESQV - ESQUADRIAS/FERRAGENS/VIDROS |  | m² | 0.153 | 837.39 | 128.12
Composição Auxiliar | 91852 | SINAPI | ELETRODUTO FLEXÍVEL CORRUGADO, PVC, DN 20 MM (1/2"), PARA CIRCUITOS TERMINAIS, INSTALADO EM PAREDE - FORNECIMENTO E INSTALAÇÃO. AF_03/2023 | INEL - INSTALAÇÃO ELÉTRICA/ELETRIFICAÇÃO E ILUMINAÇÃO EXTERNA |  | M | 0.0662 | 8.56 | 0.56
Composição Auxiliar | 91862 | SINAPI | ELETRODUTO RÍGIDO ROSCÁVEL, PVC, DN 20 MM (1/2"), PARA CIRCUITOS TERMINAIS, INSTALADO EM FORRO - FORNECIMENTO E INSTALAÇÃO. AF_03/2023 | INEL - INSTALAÇÃO ELÉTRICA/ELETRIFICAÇÃO E ILUMINAÇÃO EXTERNA |  | M | 0.1325 | 9.21 | 1.22
Composição Auxiliar | 91870 | SINAPI | ELETRODUTO RÍGIDO ROSCÁVEL, PVC, DN 20 MM (1/2"), PARA CIRCUITOS TERMINAIS, INSTALADO EM PAREDE - FORNECIMENTO E INSTALAÇÃO. AF_03/2023 | INEL - INSTALAÇÃO ELÉTRICA/ELETRIFICAÇÃO E ILUMINAÇÃO EXTERNA |  | M | 0.1722 | 12.08 | 2.08
Composição Auxiliar | 91924 | SINAPI | CABO DE COBRE FLEXÍVEL ISOLADO, 1,5 MM², ANTI-CHAMA 450/750 V, PARA CIRCUITOS TERMINAIS - FORNECIMENTO E INSTALAÇÃO. AF_03/2023 | INEL - INSTALAÇÃO ELÉTRICA/ELETRIFICAÇÃO E ILUMINAÇÃO EXTERNA |  | M | 0.6755 | 2.87 | 1.93
Composição Auxiliar | 92023 | SINAPI | INTERRUPTOR SIMPLES (1 MÓDULO) COM 1 TOMADA DE EMBUTIR 2P+T 10 A, INCLUINDO SUPORTE E PLACA - FORNECIMENTO E INSTALAÇÃO. AF_03/2023 | INEL - INSTALAÇÃO ELÉTRICA/ELETRIFICAÇÃO E ILUMINAÇÃO EXTERNA |  | UN | 0.0662 | 51.19 | 3.38
Composição Auxiliar | 92543 | SINAPI | TRAMA DE MADEIRA COMPOSTA POR TERÇAS PARA TELHADOS DE ATÉ 2 ÁGUAS PARA TELHA ONDULADA DE FIBROCIMENTO, METÁLICA, PLÁSTICA OU TERMOACÚSTICA, INCLUSO TRANSPORTE VERTICAL. AF_07/2019 | COBE - COBERTURA |  | m² | 1.7192 | 24.17 | 41.55
Composição Auxiliar | 93358 | SINAPI | ESCAVAÇÃO MANUAL DE VALA COM PROFUNDIDADE MENOR OU IGUAL A 1,30 M. AF_02/2021 | MOVT - MOVIMENTO DE TERRA |  | m³ | 0.0404 | 76.35 | 3.08
Composição Auxiliar | 94210 | SINAPI | TELHAMENTO COM TELHA ONDULADA DE FIBROCIMENTO E = 6 MM, COM RECOBRIMENTO LATERAL DE 1 1/4 DE ONDA PARA TELHADO COM INCLINAÇÃO MÁXIMA DE 10°, COM ATÉ 2 ÁGUAS, INCLUSO IÇAMENTO. AF_07/2019 | COBE - COBERTURA |  | m² | 1.7192 | 63.86 | 109.78
Composição Auxiliar | 94559 | SINAPI | JANELA DE AÇO TIPO BASCULANTE PARA VIDROS, COM BATENTE, FERRAGENS E PINTURA ANTICORROSIVA. EXCLUSIVE VIDROS, ACABAMENTO, ALIZAR E CONTRAMARCO. FORNECIMENTO E INSTALAÇÃO. AF_12/2019 | ESQV - ESQUADRIAS/FERRAGENS/VIDROS |  | m² | 0.0662 | 668.03 | 44.22
Composição Auxiliar | 95240 | SINAPI | LASTRO DE CONCRETO MAGRO, APLICADO EM PISOS, LAJES SOBRE SOLO OU RADIERS, ESPESSURA DE 3 CM. AF_07/2016 | FUES - FUNDAÇÕES E ESTRUTURAS |  | m² | 0.0093 | 16.75 | 0.15
Composição Auxiliar | 95241 | SINAPI | LASTRO DE CONCRETO MAGRO, APLICADO EM PISOS, LAJES SOBRE SOLO OU RADIERS, ESPESSURA DE 5 CM. AF_07/2016 | FUES - FUNDAÇÕES E ESTRUTURAS |  | m² | 1.511 | 27.94 | 42.21
Composição Auxiliar | 95805 | SINAPI | CONDULETE DE PVC, TIPO B, PARA ELETRODUTO DE PVC SOLDÁVEL DN 25 MM (3/4''), APARENTE - FORNECIMENTO E INSTALAÇÃO. AF_10/2022 | INEL - INSTALAÇÃO ELÉTRICA/ELETRIFICAÇÃO E ILUMINAÇÃO EXTERNA |  | UN | 0.1325 | 24.91 | 3.3
Composição Auxiliar | 96995 | SINAPI | REATERRO MANUAL APILOADO COM SOQUETE. AF_10/2017 | MOVT - MOVIMENTO DE TERRA |  | m³ | 0.0106 | 46.29 | 0.49
Composição Auxiliar | 97586 | SINAPI | LUMINÁRIA TIPO CALHA, DE SOBREPOR, COM 2 LÂMPADAS TUBULARES FLUORESCENTES DE 36 W, COM REATOR DE PARTIDA RÁPIDA - FORNECIMENTO E INSTALAÇÃO. AF_02/2020 | INEL - INSTALAÇÃO ELÉTRICA/ELETRIFICAÇÃO E ILUMINAÇÃO EXTERNA |  | UN | 0.0662 | 147.39 | 9.75
Composição Auxiliar | 98441 | SINAPI | PAREDE DE MADEIRA COMPENSADA PARA CONSTRUÇÃO TEMPORÁRIA EM CHAPA SIMPLES, EXTERNA, COM ÁREA LÍQUIDA MAIOR OU IGUAL A 6 M², SEM VÃO. AF_05/2018 | CANT - CANTEIRO DE OBRAS |  | m² | 0.5136 | 156.63 | 80.44
Composição Auxiliar | 98442 | SINAPI | PAREDE DE MADEIRA COMPENSADA PARA CONSTRUÇÃO TEMPORÁRIA EM CHAPA SIMPLES, EXTERNA, COM ÁREA LÍQUIDA MENOR QUE 6 M², SEM VÃO. AF_05/2018 | CANT - CANTEIRO DE OBRAS |  | m² | 0.5911 | 159.72 | 94.41
Composição Auxiliar | 98445 | SINAPI | PAREDE DE MADEIRA COMPENSADA PARA CONSTRUÇÃO TEMPORÁRIA EM CHAPA SIMPLES, EXTERNA, COM ÁREA LÍQUIDA MAIOR OU IGUAL A 6 M², COM VÃO. AF_05/2018 | CANT - CANTEIRO DE OBRAS |  | m² | 0.8023 | 187.87 | 150.72
Composição Auxiliar | 98446 | SINAPI | PAREDE DE MADEIRA COMPENSADA PARA CONSTRUÇÃO TEMPORÁRIA EM CHAPA SIMPLES, EXTERNA, COM ÁREA LÍQUIDA MENOR QUE 6 M², COM VÃO. AF_05/2018 | CANT - CANTEIRO DE OBRAS |  | m² | 0.6255 | 239.37 | 149.72
Insumo | 00011455 | SINAPI | FERROLHO COM FECHO / TRINCO REDONDO, EM ACO GALVANIZADO / ZINCADO, DE SOBREPOR, COM COMPRIMENTO DE 8" E ESPESSURA MINIMA DA CHAPA DE 1,50 MM | Material |  | UN | 0.0662 | 15.91 | 1.05
|  |  |  | MO sem LS => | 71.1695 | LS => | 80.72 | MO com LS => | 151.89
|  |  |  | Valor do BDI => | 233.87 |  | Valor com BDI => |  | 1199.09
[6 empty] | Quant. => | 24 | Preço Total => | 28778.16
3.1.4 | Código | Banco | Descrição | Tipo |  | Und | Quant. | Valor Unit | Total
Composição | 10052136 | Próprio | TRANSPORTE LOCAL DE MADEIRA | TRAN - TRANSPORTES, CARGAS E DESCARGAS |  | tkm | 1 | 1.14 | 1.14
[5 empty] | Custo Horário de Execução => |  |  |  | 0
[5 empty] | Fator de Influencia da Chuva - FIC => |  |  |  | 0
[5 empty] | Custo do FIC => |  |  |  | 0
[5 empty] | Produção de Equipe => |  |  |  | 220
[5 empty] | Custo Unitário de Execução => |  |  |  | 0
D | Banco | Código | Atividades Auxiliares | Quantidade | Unidade | Preço Unitário |  |  | Custo Horário
Atividade Auxiliar | SINAPI | 73467 | CAMINHÃO TOCO, PBT 14.300 KG, CARGA ÚTIL MÁX. 9.710 KG, DIST. ENTRE EIXOS 3,56 M, POTÊNCIA 185 CV, INCLUSIVE CARROCERIA FIXA ABERTA DE MADEIRA P/ TRANSPORTE GERAL DE CARGA SECA, DIMEN. APROX. 2,50 X 6,50 X 0,50 M - CHP DIURNO. AF_06/2014 | 0.004545 | CHP | 213.11 |  |  | 0.9686
Atividade Auxiliar | SINAPI | 88316 | SERVENTE COM ENCARGOS COMPLEMENTARES | 0.0091 | H | 19.3 |  |  | 0.1756
[5 empty] | Custo Total das Atividades => |  |  |  | 1.1442
|  |  |  | MO sem LS => | 0.1088 | LS => | 0.12 | MO com LS => | 0.23221
|  |  |  | Valor do BDI => | 0.27 |  | Valor com BDI => |  | 1.41
[6 empty] | Quant. => | 1226.43 | Preço Total => | 1729.26
3.1.5 | Código | Banco | Descrição | Tipo |  | Und | Quant. | Valor Unit | Total
Composição | PON10 | Próprio | DEMOLIÇÃO DE ESTRUTURA DE MADEIRA, INCLUSIVE TRANSPORTE. | SEDI - SERVIÇOS DIVERSOS |  | m² | 1 | 69.85 | 69.85
Composição Auxiliar | 73467 | SINAPI | CAMINHÃO TOCO, PBT 14.300 KG, CARGA ÚTIL MÁX. 9.710 KG, DIST. ENTRE EIXOS 3,56 M, POTÊNCIA 185 CV, INCLUSIVE CARROCERIA FIXA ABERTA DE MADEIRA P/ TRANSPORTE GERAL DE CARGA SECA, DIMEN. APROX. 2,50 X 6,50 X 0,50 M - CHP DIURNO. AF_06/2014 | CHOR - CUSTOS HORÁRIOS DE MÁQUINAS E EQUIPAMENTOS |  | CHP | 0.1 | 213.11 | 21.31
Composição Auxiliar | 88262 | SINAPI | CARPINTEIRO DE FORMAS COM ENCARGOS COMPLEMENTARES | SEDI - SERVIÇOS DIVERSOS |  | H | 0.75 | 24.85 | 18.63
Composição Auxiliar | 88239 | SINAPI | AJUDANTE DE CARPINTEIRO COM ENCARGOS COMPLEMENTARES | SEDI - SERVIÇOS DIVERSOS |  | H | 1.5 | 19.94 | 29.91
|  |  |  | MO sem LS => | 18.1239 | LS => | 20.56 | MO com LS => | 38.68
|  |  |  | Valor do BDI => | 16.92 |  | Valor com BDI => |  | 86.77
[6 empty] | Quant. => | 66 | Preço Total => | 5726.82
3.2 |  |  | INFRAESTRUTURA | [5 empty] | 47502.86
3.2.1 | Código | Banco | Descrição | Tipo |  | Und | Quant. | Valor Unit | Total
Composição | 68975 | Próprio | Confecção e instalação de estacas de madeira | SEDI - SERVIÇOS DIVERSOS |  | m | 1 | 293.93 | 293.93
Composição Auxiliar | 3602 | ORSE | Madeira angelin vermelho, serrada, aparelhada em dimensões e comprimentos pré-estabelecidos | Madeiramento |  | m³ | 0.09 | 3016.87 | 271.51
Insumo | E9726 | SICRO3 | Bate-estaca Strauss - 15 kW | Equipamento |  | UN | 0.13 | 56.1908 | 7.3
Insumo | E9055 | SICRO3 | Guincho pneumático com capacidade de 2,5 t | Equipamento |  | UN | 0.13 | 83.4259 | 10.84
Insumo | E9585 | SICRO3 | Motosserra com motor a gasolina - 2,30 kW | Equipamento |  | UN | 0.13 | 32.9421 | 4.28
|  |  |  | MO sem LS => | 0 | LS => | 0 | MO com LS => | 0
|  |  |  | Valor do BDI => | 71.21 |  | Valor com BDI => |  | 365.14
[6 empty] | Quant. => | 120 | Preço Total => | 43816.8
3.2.2 | Código | Banco | Descrição | Tipo |  | Und | Quant. | Valor Unit | Total
Composição | 68976 | Próprio | Confecção e instalação de linha d | SEDI - SERVIÇOS DIVERSOS |  | m | 1 | 64.61 | 64.61
Composição Auxiliar | 3602 | ORSE | Madeira angelin vermelho, serrada, aparelhada em dimensões e comprimentos pré-estabelecidos | Madeiramento |  | m³ | 0.02 | 3016.87 | 60.33
Insumo | E9585 | SICRO3 | Motosserra com motor a gasolina - 2,30 kW | Equipamento |  | UN | 0.13 | 32.9421 | 4.28
|  |  |  | MO sem LS => | 0 | LS => | 0 | MO com LS => | 0
|  |  |  | Valor do BDI => | 15.65 |  | Valor com BDI => |  | 80.26
[6 empty] | Quant. => | 44 | Preço Total => | 3531.44
3.2.3 | Código | Banco | Descrição | Tipo |  | Und | Quant. | Valor Unit | Total
Composição | 00000030 | Próprio | Fornecimento, transporte e colocação de ferragens | SEDI - SERVIÇOS DIVERSOS |  | kg | 1 | 6.92 | 6.92
B | Código | Banco | Mão de Obra | Quantidade | Salário Hora |  |  |  | Custo Horário
Insumo | T606 | SICRO2 | Ferreiro | 0.07 |  |  |  | 14.9929 | 1.0495
Insumo | T701 | SICRO2 | Servente | 0.07 |  |  |  | 9.6197 | 0.6734
Insumo | T501 | SICRO2 | Encarregado de turma | 0.07 |  |  |  | 29.4658 | 2.0626
[5 empty] | Custo Horário da Mão de Obra => |  |  |  | 3.7855
[5 empty] | Custo Horário de Execução => |  |  |  | 3.7855
[5 empty] | Fator de Influencia da Chuva - FIC => |  |  |  | 0
[5 empty] | Custo do FIC => |  |  |  | 0
[5 empty] | Produção de Equipe => |  |  |  | 1
[5 empty] | Custo Unitário de Execução => |  |  |  | 3.7855
C | Banco | Código | Material | Quantidade | Unidade | Preço Unitário |  |  | Custo Horário
Insumo | SICRO2 | AM05 | Aço D=10 mm CA 50 | 1 | kg | 3.13 |  |  | 3.13
[5 empty] | Custo Total do Material => |  |  |  | 3.13
|  |  |  | MO sem LS => | 1.7737 | LS => | 2.02 | MO com LS => | 3.7855
|  |  |  | Valor do BDI => | 1.67 |  | Valor com BDI => |  | 8.59
[6 empty] | Quant. => | 18 | Preço Total => | 154.62
3.3 |  |  | MESOESTRUTURA | [5 empty] | 47334.11
3.3.1 | Código | Banco | Descrição | Tipo |  | Und | Quant. | Valor Unit | Total
Composição | 68977 | Próprio | Confecção e instalação dos pilares de madeira | SEDI - SERVIÇOS DIVERSOS |  | m | 1 | 286.63 | 286.63
Composição Auxiliar | 3602 | ORSE | Madeira angelin vermelho, serrada, aparelhada em dimensões e comprimentos pré-estabelecidos | Madeiramento |  | m³ | 0.09 | 3016.87 | 271.51
Insumo | E9055 | SICRO3 | Guincho pneumático com capacidade de 2,5 t | Equipamento |  | UN | 0.13 | 83.4259 | 10.84
Insumo | E9585 | SICRO3 | Motosserra com motor a gasolina - 2,30 kW | Equipamento |  | UN | 0.13 | 32.9421 | 4.28
|  |  |  | MO sem LS => | 0 | LS => | 0 | MO com LS => | 0
|  |  |  | Valor do BDI => | 69.45 |  | Valor com BDI => |  | 356.08
[6 empty] | Quant. => | 50 | Preço Total => | 17804
3.3.2 | Código | Banco | Descrição | Tipo |  | Und | Quant. | Valor Unit | Total
Composição | 68978 | Próprio | Confecção e instalação dos contraventamentos de madeira | SEDI - SERVIÇOS DIVERSOS |  | m | 1 | 64.61 | 64.61
Composição Auxiliar | 3602 | ORSE | Madeira angelin vermelho, serrada, aparelhada em dimensões e comprimentos pré-estabelecidos | Madeiramento |  | m³ | 0.02 | 3016.87 | 60.33
Insumo | E9585 | SICRO3 | Motosserra com motor a gasolina - 2,30 kW | Equipamento |  | UN | 0.13 | 32.9421 | 4.28
|  |  |  | MO sem LS => | 0 | LS => | 0 | MO com LS => | 0
|  |  |  | Valor do BDI => | 15.65 |  | Valor com BDI => |  | 80.26
[6 empty] | Quant. => | 50.61 | Preço Total => | 4061.95
3.3.3 | Código | Banco | Descrição | Tipo |  | Und | Quant. | Valor Unit | Total
Composição | 68979 | Próprio | Confecção e instalação de transversinas de madeira | SEDI - SERVIÇOS DIVERSOS |  | m | 1 | 286.63 | 286.63
Composição Auxiliar | 3602 | ORSE | Madeira angelin vermelho, serrada, aparelhada em dimensões e comprimentos pré-estabelecidos | Madeiramento |  | m³ | 0.09 | 3016.87 | 271.51
Insumo | E9055 | SICRO3 | Guincho pneumático com capacidade de 2,5 t | Equipamento |  | UN | 0.13 | 83.4259 | 10.84
Insumo | E9585 | SICRO3 | Motosserra com motor a gasolina - 2,30 kW | Equipamento |  | UN | 0.13 | 32.9421 | 4.28
|  |  |  | MO sem LS => | 0 | LS => | 0 | MO com LS => | 0
|  |  |  | Valor do BDI => | 69.45 |  | Valor com BDI => |  | 356.08
[6 empty] | Quant. => | 30.8 | Preço Total => | 10967.26
3.3.4 | Código | Banco | Descrição | Tipo |  | Und | Quant. | Valor Unit | Total
Composição | 68980 | Próprio | Confecção e instalação de balancim de madeira | SEDI - SERVIÇOS DIVERSOS |  | m | 1 | 286.63 | 286.63
Composição Auxiliar | 3602 | ORSE | Madeira angelin vermelho, serrada, aparelhada em dimensões e comprimentos pré-estabelecidos | Madeiramento |  | m³ | 0.09 | 3016.87 | 271.51
Insumo | E9055 | SICRO3 | Guincho pneumático com capacidade de 2,5 t | Equipamento |  | UN | 0.13 | 83.4259 | 10.84
Insumo | E9585 | SICRO3 | Motosserra com motor a gasolina - 2,30 kW | Equipamento |  | UN | 0.13 | 32.9421 | 4.28
|  |  |  | MO sem LS => | 0 | LS => | 0 | MO com LS => | 0
|  |  |  | Valor do BDI => | 69.45 |  | Valor com BDI => |  | 356.08
[6 empty] | Quant. => | 40 | Preço Total => | 14243.2
3.3.5 | Código | Banco | Descrição | Tipo |  | Und | Quant. | Valor Unit | Total
Composição | 00000030 | Próprio | Fornecimento, transporte e colocação de ferragens | SEDI - SERVIÇOS DIVERSOS |  | kg | 1 | 6.92 | 6.92
B | Código | Banco | Mão de Obra | Quantidade | Salário Hora |  |  |  | Custo Horário
Insumo | T606 | SICRO2 | Ferreiro | 0.07 |  |  |  | 14.9929 | 1.0495
Insumo | T701 | SICRO2 | Servente | 0.07 |  |  |  | 9.6197 | 0.6734
Insumo | T501 | SICRO2 | Encarregado de turma | 0.07 |  |  |  | 29.4658 | 2.0626
[5 empty] | Custo Horário da Mão de Obra => |  |  |  | 3.7855
[5 empty] | Custo Horário de Execução => |  |  |  | 3.7855
[5 empty] | Fator de Influencia da Chuva - FIC => |  |  |  | 0
[5 empty] | Custo do FIC => |  |  |  | 0
[5 empty] | Produção de Equipe => |  |  |  | 1
[5 empty] | Custo Unitário de Execução => |  |  |  | 3.7855
C | Banco | Código | Material | Quantidade | Unidade | Preço Unitário |  |  | Custo Horário
Insumo | SICRO2 | AM05 | Aço D=10 mm CA 50 | 1 | kg | 3.13 |  |  | 3.13
[5 empty] | Custo Total do Material => |  |  |  | 3.13
|  |  |  | MO sem LS => | 1.7737 | LS => | 2.02 | MO com LS => | 3.7855
|  |  |  | Valor do BDI => | 1.67 |  | Valor com BDI => |  | 8.59
[6 empty] | Quant. => | 30 | Preço Total => | 257.7
3.4 |  |  | SUPERESTRUTURA | [5 empty] | 54917.09
3.4.1 | Código | Banco | Descrição | Tipo |  | Und | Quant. | Valor Unit | Total
Composição | 68981 | Próprio | Confecção e instalação de longarinas de madeira | SEDI - SERVIÇOS DIVERSOS |  | m | 1 | 286.63 | 286.63
Composição Auxiliar | 3602 | ORSE | Madeira angelin vermelho, serrada, aparelhada em dimensões e comprimentos pré-estabelecidos | Madeiramento |  | m³ | 0.09 | 3016.87 | 271.51
Insumo | E9055 | SICRO3 | Guincho pneumático com capacidade de 2,5 t | Equipamento |  | UN | 0.13 | 83.4259 | 10.84
Insumo | E9585 | SICRO3 | Motosserra com motor a gasolina - 2,30 kW | Equipamento |  | UN | 0.13 | 32.9421 | 4.28
|  |  |  | MO sem LS => | 0 | LS => | 0 | MO com LS => | 0
|  |  |  | Valor do BDI => | 69.45 |  | Valor com BDI => |  | 356.08
[6 empty] | Quant. => | 62.4 | Preço Total => | 22219.39
3.4.2 | Código | Banco | Descrição | Tipo |  | Und | Quant. | Valor Unit | Total
Composição | 68982 | Próprio | Confecção e instalação rodapé de madeira | SEDI - SERVIÇOS DIVERSOS |  | m | 1 | 286.63 | 286.63
Composição Auxiliar | 3602 | ORSE | Madeira angelin vermelho, serrada, aparelhada em dimensões e comprimentos pré-estabelecidos | Madeiramento |  | m³ | 0.09 | 3016.87 | 271.51
Insumo | E9055 | SICRO3 | Guincho pneumático com capacidade de 2,5 t | Equipamento |  | UN | 0.13 | 83.4259 | 10.84
Insumo | E9585 | SICRO3 | Motosserra com motor a gasolina - 2,30 kW | Equipamento |  | UN | 0.13 | 32.9421 | 4.28
|  |  |  | MO sem LS => | 0 | LS => | 0 | MO com LS => | 0
|  |  |  | Valor do BDI => | 69.45 |  | Valor com BDI => |  | 356.08
[6 empty] | Quant. => | 31.2 | Preço Total => | 11109.69
3.4.3 | Código | Banco | Descrição | Tipo |  | Und | Quant. | Valor Unit | Total
Composição | 68983 | Próprio | Confecção e instalação corrimão de madeira | ASTU - ASSENTAMENTO DE TUBOS E PECAS |  | m | 1 | 34.44 | 34.44
Composição Auxiliar | 3602 | ORSE | Madeira angelin vermelho, serrada, aparelhada em dimensões e comprimentos pré-estabelecidos | Madeiramento |  | m³ | 0.01 | 3016.87 | 30.16
Insumo | E9585 | SICRO3 | Motosserra com motor a gasolina - 2,30 kW | Equipamento |  | UN | 0.13 | 32.9421 | 4.28
|  |  |  | MO sem LS => | 0 | LS => | 0 | MO com LS => | 0
|  |  |  | Valor do BDI => | 8.34 |  | Valor com BDI => |  | 42.78
[6 empty] | Quant. => | 62.4 | Preço Total => | 2669.47
3.4.4 | Código | Banco | Descrição | Tipo |  | Und | Quant. | Valor Unit | Total
Composição | 68984 | Próprio | Confecção e instalação pontalete menor de madeira | SEDI - SERVIÇOS DIVERSOS |  | m | 1 | 34.44 | 34.44
Composição Auxiliar | 3602 | ORSE | Madeira angelin vermelho, serrada, aparelhada em dimensões e comprimentos pré-estabelecidos | Madeiramento |  | m³ | 0.01 | 3016.87 | 30.16
Insumo | E9585 | SICRO3 | Motosserra com motor a gasolina - 2,30 kW | Equipamento |  | UN | 0.13 | 32.9421 | 4.28
|  |  |  | MO sem LS => | 0 | LS => | 0 | MO com LS => | 0
|  |  |  | Valor do BDI => | 8.34 |  | Valor com BDI => |  | 42.78
[6 empty] | Quant. => | 36 | Preço Total => | 1540.08
3.4.5 | Código | Banco | Descrição | Tipo |  | Und | Quant. | Valor Unit | Total
Composição | 68985 | Próprio | Confecção e instalação pontalete maior de madeira | SEDI - SERVIÇOS DIVERSOS |  | m | 1 | 34.44 | 34.44
Composição Auxiliar | 3602 | ORSE | Madeira angelin vermelho, serrada, aparelhada em dimensões e comprimentos pré-estabelecidos | Madeiramento |  | m³ | 0.01 | 3016.87 | 30.16
Insumo | E9585 | SICRO3 | Motosserra com motor a gasolina - 2,30 kW | Equipamento |  | UN | 0.13 | 32.9421 | 4.28
|  |  |  | MO sem LS => | 0 | LS => | 0 | MO com LS => | 0
|  |  |  | Valor do BDI => | 8.34 |  | Valor com BDI => |  | 42.78
[6 empty] | Quant. => | 15 | Preço Total => | 641.7
3.4.6 | Código | Banco | Descrição | Tipo |  | Und | Quant. | Valor Unit | Total
Composição | 68986 | Próprio | Confecção e instalação pranchão de madeira | SEDI - SERVIÇOS DIVERSOS |  | m | 1 | 34.44 | 34.44
Composição Auxiliar | 3602 | ORSE | Madeira angelin vermelho, serrada, aparelhada em dimensões e comprimentos pré-estabelecidos | Madeiramento |  | m³ | 0.01 | 3016.87 | 30.16
Insumo | E9585 | SICRO3 | Motosserra com motor a gasolina - 2,30 kW | Equipamento |  | UN | 0.13 | 32.9421 | 4.28
|  |  |  | MO sem LS => | 0 | LS => | 0 | MO com LS => | 0
|  |  |  | Valor do BDI => | 8.34 |  | Valor com BDI => |  | 42.78
[6 empty] | Quant. => | 264 | Preço Total => | 11293.92
3.4.7 | Código | Banco | Descrição | Tipo |  | Und | Quant. | Valor Unit | Total
Composição | 68986 | Próprio | Confecção e instalação deslizante de madeira | SEDI - SERVIÇOS DIVERSOS |  | m | 1 | 34.44 | 34.44
Composição Auxiliar | 3602 | ORSE | Madeira angelin vermelho, serrada, aparelhada em dimensões e comprimentos pré-estabelecidos | Madeiramento |  | m³ | 0.01 | 3016.87 | 30.16
Insumo | E9585 | SICRO3 | Motosserra com motor a gasolina - 2,30 kW | Equipamento |  | UN | 0.13 | 32.9421 | 4.28
|  |  |  | MO sem LS => | 0 | LS => | 0 | MO com LS => | 0
|  |  |  | Valor do BDI => | 8.34 |  | Valor com BDI => |  | 42.78
[6 empty] | Quant. => | 120 | Preço Total => | 5133.6
3.4.8 | Código | Banco | Descrição | Tipo |  | Und | Quant. | Valor Unit | Total
Composição | 00000030 | Próprio | Fornecimento, transporte e colocação de ferragens | SEDI - SERVIÇOS DIVERSOS |  | kg | 1 | 6.92 | 6.92
B | Código | Banco | Mão de Obra | Quantidade | Salário Hora |  |  |  | Custo Horário
Insumo | T606 | SICRO2 | Ferreiro | 0.07 |  |  |  | 14.9929 | 1.0495
Insumo | T701 | SICRO2 | Servente | 0.07 |  |  |  | 9.6197 | 0.6734
Insumo | T501 | SICRO2 | Encarregado de turma | 0.07 |  |  |  | 29.4658 | 2.0626
[5 empty] | Custo Horário da Mão de Obra => |  |  |  | 3.7855
[5 empty] | Custo Horário de Execução => |  |  |  | 3.7855
[5 empty] | Fator de Influencia da Chuva - FIC => |  |  |  | 0
[5 empty] | Custo do FIC => |  |  |  | 0
[5 empty] | Produção de Equipe => |  |  |  | 1
[5 empty] | Custo Unitário de Execução => |  |  |  | 3.7855
C | Banco | Código | Material | Quantidade | Unidade | Preço Unitário |  |  | Custo Horário
Insumo | SICRO2 | AM05 | Aço D=10 mm CA 50 | 1 | kg | 3.13 |  |  | 3.13
[5 empty] | Custo Total do Material => |  |  |  | 3.13
|  |  |  | MO sem LS => | 1.7737 | LS => | 2.02 | MO com LS => | 3.7855
|  |  |  | Valor do BDI => | 1.67 |  | Valor com BDI => |  | 8.59
[6 empty] | Quant. => | 36 | Preço Total => | 309.24
3.5 |  |  | CABECEIRAS E ALAS DE CONCRETO | [5 empty] | 101032.21
3.5.1 | Código | Banco | Descrição | Tipo |  | Und | Quant. | Valor Unit | Total
Composição | 101139 | SINAPI | ESCAVAÇÃO HORIZONTAL, INCLUINDO ESCARIFICAÇÃO, CARGA, DESCARGA E TRANSPORTE EM SOLO DE 2A CATEGORIA COM TRATOR DE ESTEIRAS (100HP/LÂMINA: 2,19M3) E CAMINHÃO BASCULANTE DE 10M3, DMT ATÉ 200M. AF_07/2020 | MOVT - MOVIMENTO DE TERRA |  | m³ | 1 | 16.85 | 16.85
Composição Auxiliar | 100974 | SINAPI | CARGA, MANOBRA E DESCARGA DE SOLOS E MATERIAIS GRANULARES EM CAMINHÃO BASCULANTE 10 M³ - CARGA COM PÁ CARREGADEIRA (CAÇAMBA DE 1,7 A 2,8 M³ / 128 HP) E DESCARGA LIVRE (UNIDADE: M3). AF_07/2020 | TRAN - TRANSPORTES, CARGAS E DESCARGAS |  | m³ | 1.3 | 7.53 | 9.78
Composição Auxiliar | 88316 | SINAPI | SERVENTE COM ENCARGOS COMPLEMENTARES | SEDI - SERVIÇOS DIVERSOS |  | H | 0.0591 | 19.3 | 1.14
Composição Auxiliar | 89031 | SINAPI | TRATOR DE ESTEIRAS, POTÊNCIA 100 HP, PESO OPERACIONAL 9,4 T, COM LÂMINA 2,19 M3 - CHI DIURNO. AF_06/2014 | CHOR - CUSTOS HORÁRIOS DE MÁQUINAS E EQUIPAMENTOS |  | CHI | 0.0372 | 53.77 | 2
Composição Auxiliar | 89032 | SINAPI | TRATOR DE ESTEIRAS, POTÊNCIA 100 HP, PESO OPERACIONAL 9,4 T, COM LÂMINA 2,19 M3 - CHP DIURNO. AF_06/2014 | CHOR - CUSTOS HORÁRIOS DE MÁQUINAS E EQUIPAMENTOS |  | CHP | 0.0219 | 151.94 | 3.32
Composição Auxiliar | 93589 | SINAPI | TRANSPORTE COM CAMINHÃO BASCULANTE DE 10 M³, EM VIA URBANA EM REVESTIMENTO PRIMÁRIO (UNIDADE: M3XKM). AF_07/2020 | TRAN - TRANSPORTES, CARGAS E DESCARGAS |  | M3XKM | 0.26 | 2.38 | 0.61
|  |  |  | MO sem LS => | 1.4994 | LS => | 1.7 | MO com LS => | 3.2
|  |  |  | Valor do BDI => | 4.08 |  | Valor com BDI => |  | 20.93
[6 empty] | Quant. => | 42.9 | Preço Total => | 897.89
3.5.2 | Código | Banco | Descrição | Tipo |  | Und | Quant. | Valor Unit | Total
Composição | 96619 | SINAPI | LASTRO DE CONCRETO MAGRO, APLICADO EM BLOCOS DE COROAMENTO OU SAPATAS, ESPESSURA DE 5 CM. AF_08/2017 | FUES - FUNDAÇÕES E ESTRUTURAS |  | m² | 1 | 29.12 | 29.12
Composição Auxiliar | 88309 | SINAPI | PEDREIRO COM ENCARGOS COMPLEMENTARES | SEDI - SERVIÇOS DIVERSOS |  | H | 0.3106 | 25.22 | 7.83
Composição Auxiliar | 88316 | SINAPI | SERVENTE COM ENCARGOS COMPLEMENTARES | SEDI - SERVIÇOS DIVERSOS |  | H | 0.0847 | 19.3 | 1.63
Composição Auxiliar | 94968 | SINAPI | CONCRETO MAGRO PARA LASTRO, TRAÇO 1:4,5:4,5 (EM MASSA SECA DE CIMENTO/ AREIA MÉDIA/ BRITA 1) - PREPARO MECÂNICO COM BETONEIRA 600 L. AF_05/2021 | FUES - FUNDAÇÕES E ESTRUTURAS |  | m³ | 0.0565 | 348.02 | 19.66
|  |  |  | MO sem LS => | 4.6622 | LS => | 5.29 | MO com LS => | 9.95
|  |  |  | Valor do BDI => | 7.05 |  | Valor com BDI => |  | 36.17
[6 empty] | Quant. => | 22.88 | Preço Total => | 827.56
3.5.3 | Código | Banco | Descrição | Tipo |  | Und | Quant. | Valor Unit | Total
Composição | 10052137 | Próprio | EXECUÇÃO DE ESTRUTURA DE CONCRETO CICLÓPICO-ALAS DE CONCRETO | SEDI - SERVIÇOS DIVERSOS |  | m³ | 1 | 1722.68 | 1722.68
Composição Auxiliar | 10338 | ORSE | Concreto ciclópico com concreto de fck=15Mpa e 30% de pedra de mão | Alvenarias de Pedra e Concretos para Fundações |  | m³ | 1.1 | 726.52 | 799.17
Composição Auxiliar | 92484 | SINAPI | MONTAGEM E DESMONTAGEM DE FÔRMA DE LAJE MACIÇA, PÉ-DIREITO SIMPLES, EM MADEIRA SERRADA, 2 UTILIZAÇÕES. AF_09/2020 | FUES - FUNDAÇÕES E ESTRUTURAS |  | m² | 4 | 229.71 | 918.84
Insumo | 00000123 | SINAPI | ADITIVO IMPERMEABILIZANTE DE PEGA NORMAL PARA ARGAMASSAS E CONCRETOS SEM ARMACAO, LIQUIDO E ISENTO DE CLORETOS | Material |  | L | 0.5 | 9.35 | 4.67
|  |  |  | MO sem LS => | 317.1821 | LS => | 359.75 | MO com LS => | 676.93
|  |  |  | Valor do BDI => | 417.4 |  | Valor com BDI => |  | 2140.08
[6 empty] | Quant. => | 42.64 | Preço Total => | 91253.01
3.5.4 |  |  | MATERIAL DE ATERRO | [5 empty] | 8053.75
3.5.4.1 | Código | Banco | Descrição | Tipo |  | Und | Quant. | Valor Unit | Total
Composição | 4016008 | SICRO3 | Escavação e carga de material de jazida com trator de 127 kW e carregadeira de 3,4 m³ |  |  | m³ | 1 | 3.62 | 3.62
A | Código | Banco | Equipamentos | Quantidade | Utilização |  | Custo Operacional |  | Custo Horário
[5 empty] | Operativa | Improdutiva | Operativa | Improdutiva
Insumo | E9511 | SICRO3 | Carregadeira de pneus com capacidade de 3,40 m³ - 195 kW | 1 | 1 | 0 | 405.4669 | 195.1267 | 405.4669
Insumo | E9540 | SICRO3 | Trator sobre esteiras com lâmina - 127 kW | 2 | 0.86 | 0.14 | 238.2253 | 88.8904 | 434.6368
[5 empty] | Custo Horário de Equipamentos => |  |  |  | 840.1037
B | Código | Banco | Mão de Obra | Quantidade | Salário Hora |  |  |  | Custo Horário
Insumo | P9824 | SICRO3 | Servente | 1 |  |  |  | 19.5558 | 19.5558
[5 empty] | Custo Horário da Mão de Obra => |  |  |  | 19.5558
[5 empty] | Adc.M.O. - Ferramentas (0,0%) => |  |  |  | 0
[5 empty] | Custo Horário de Execução => |  |  |  | 859.6595
[5 empty] | Fator de Influencia da Chuva - FIC => |  |  |  | 0.0266
[5 empty] | Custo do FIC => |  |  |  | 0.0939
[5 empty] | Produção de Equipe => |  |  |  | 243.82
[5 empty] | Custo Unitário de Execução => |  |  |  | 3.5258
|  |  |  | MO sem LS => | 0.037581 | LS => | 0.04 | MO com LS => | 0.080206
|  |  |  | Valor do BDI => | 0.87 |  | Valor com BDI => |  | 4.49
[6 empty] | Quant. => | 57.97 | Preço Total => | 260.28
3.5.4.2 | Código | Banco | Descrição | Tipo |  | Und | Quant. | Valor Unit | Total
Composição | 93588 | SINAPI | TRANSPORTE COM CAMINHÃO BASCULANTE DE 10 M³, EM VIA URBANA EM LEITO NATURAL (UNIDADE: M3XKM). AF_07/2020 | TRAN - TRANSPORTES, CARGAS E DESCARGAS |  | M3XKM | 1 | 2.77 | 2.77
Composição Auxiliar | 91386 | SINAPI | CAMINHÃO BASCULANTE 10 M3, TRUCADO CABINE SIMPLES, PESO BRUTO TOTAL 23.000 KG, CARGA ÚTIL MÁXIMA 15.935 KG, DISTÂNCIA ENTRE EIXOS 4,80 M, POTÊNCIA 230 CV INCLUSIVE CAÇAMBA METÁLICA - CHP DIURNO. AF_06/2014 | CHOR - CUSTOS HORÁRIOS DE MÁQUINAS E EQUIPAMENTOS |  | CHP | 0.0105 | 235.05 | 2.46
Composição Auxiliar | 91387 | SINAPI | CAMINHÃO BASCULANTE 10 M3, TRUCADO CABINE SIMPLES, PESO BRUTO TOTAL 23.000 KG, CARGA ÚTIL MÁXIMA 15.935 KG, DISTÂNCIA ENTRE EIXOS 4,80 M, POTÊNCIA 230 CV INCLUSIVE CAÇAMBA METÁLICA - CHI DIURNO. AF_06/2014 | CHOR - CUSTOS HORÁRIOS DE MÁQUINAS E EQUIPAMENTOS |  | CHI | 0.0045 | 69.53 | 0.31
|  |  |  | MO sem LS => | 0.164 | LS => | 0.19 | MO com LS => | 0.35
|  |  |  | Valor do BDI => | 0.67 |  | Valor com BDI => |  | 3.44
[6 empty] | Quant. => | 2086.92 | Preço Total => | 7179
3.5.4.3 | Código | Banco | Descrição | Tipo |  | Und | Quant. | Valor Unit | Total
Composição | 100574 | SINAPI | ESPALHAMENTO DE MATERIAL COM TRATOR DE ESTEIRAS. AF_11/2019 | PAVI - PAVIMENTAÇÃO |  | m³ | 1 | 1.15 | 1.15
Composição Auxiliar | 5851 | SINAPI | TRATOR DE ESTEIRAS, POTÊNCIA 150 HP, PESO OPERACIONAL 16,7 T, COM RODA MOTRIZ ELEVADA E LÂMINA 3,18 M3 - CHP DIURNO. AF_06/2014 | CHOR - CUSTOS HORÁRIOS DE MÁQUINAS E EQUIPAMENTOS |  | CHP | 0.003 | 201.07 | 0.6
Composição Auxiliar | 5853 | SINAPI | TRATOR DE ESTEIRAS, POTÊNCIA 150 HP, PESO OPERACIONAL 16,7 T, COM RODA MOTRIZ ELEVADA E LÂMINA 3,18 M3 - CHI DIURNO. AF_06/2014 | CHOR - CUSTOS HORÁRIOS DE MÁQUINAS E EQUIPAMENTOS |  | CHI | 0.006 | 63.8 | 0.38
Composição Auxiliar | 88316 | SINAPI | SERVENTE COM ENCARGOS COMPLEMENTARES | SEDI - SERVIÇOS DIVERSOS |  | H | 0.009 | 19.3 | 0.17
|  |  |  | MO sem LS => | 0.11714 | LS => | 0.13 | MO com LS => | 0.25
|  |  |  | Valor do BDI => | 0.27 |  | Valor com BDI => |  | 1.42
[6 empty] | Quant. => | 57.97 | Preço Total => | 82.31
3.5.4.4 | Código | Banco | Descrição | Tipo |  | Und | Quant. | Valor Unit | Total
Composição | 96386 | SINAPI | EXECUÇÃO E COMPACTAÇÃO DE ATERRO COM SOLO PREDOMINANTEMENTE ARENOSO - EXCLUSIVE SOLO, ESCAVAÇÃO, CARGA E TRANSPORTE. AF_11/2019 | MOVT - MOVIMENTO DE TERRA |  | m³ | 1 | 7.39 | 7.39
Composição Auxiliar | 5901 | SINAPI | CAMINHÃO PIPA 10.000 L TRUCADO, PESO BRUTO TOTAL 23.000 KG, CARGA ÚTIL MÁXIMA 15.935 KG, DISTÂNCIA ENTRE EIXOS 4,8 M, POTÊNCIA 230 CV, INCLUSIVE TANQUE DE AÇO PARA TRANSPORTE DE ÁGUA - CHP DIURNO. AF_06/2014 | CHOR - CUSTOS HORÁRIOS DE MÁQUINAS E EQUIPAMENTOS |  | CHP | 0.004 | 274.62 | 1.09
Composição Auxiliar | 5903 | SINAPI | CAMINHÃO PIPA 10.000 L TRUCADO, PESO BRUTO TOTAL 23.000 KG, CARGA ÚTIL MÁXIMA 15.935 KG, DISTÂNCIA ENTRE EIXOS 4,8 M, POTÊNCIA 230 CV, INCLUSIVE TANQUE DE AÇO PARA TRANSPORTE DE ÁGUA - CHI DIURNO. AF_06/2014 | CHOR - CUSTOS HORÁRIOS DE MÁQUINAS E EQUIPAMENTOS |  | CHI | 0.016 | 69.47 | 1.11
Composição Auxiliar | 5932 | SINAPI | MOTONIVELADORA POTÊNCIA BÁSICA LÍQUIDA (PRIMEIRA MARCHA) 125 HP, PESO BRUTO 13032 KG, LARGURA DA LÂMINA DE 3,7 M - CHP DIURNO. AF_06/2014 | CHOR - CUSTOS HORÁRIOS DE MÁQUINAS E EQUIPAMENTOS |  | CHP | 0.006 | 215.69 | 1.29
Composição Auxiliar | 5934 | SINAPI | MOTONIVELADORA POTÊNCIA BÁSICA LÍQUIDA (PRIMEIRA MARCHA) 125 HP, PESO BRUTO 13032 KG, LARGURA DA LÂMINA DE 3,7 M - CHI DIURNO. AF_06/2014 | CHOR - CUSTOS HORÁRIOS DE MÁQUINAS E EQUIPAMENTOS |  | CHI | 0.015 | 78.85 | 1.18
Composição Auxiliar | 88316 | SINAPI | SERVENTE COM ENCARGOS COMPLEMENTARES | SEDI - SERVIÇOS DIVERSOS |  | H | 0.021 | 19.3 | 0.4
Composição Auxiliar | 96463 | SINAPI | ROLO COMPACTADOR DE PNEUS, ESTATICO, PRESSAO VARIAVEL, POTENCIA 110 HP, PESO SEM/COM LASTRO 10,8/27 T, LARGURA DE ROLAGEM 2,30 M - CHP DIURNO. AF_06/2017 | CHOR - CUSTOS HORÁRIOS DE MÁQUINAS E EQUIPAMENTOS |  | CHP | 0.003 | 191.33 | 0.57
Composição Auxiliar | 96464 | SINAPI | ROLO COMPACTADOR DE PNEUS, ESTATICO, PRESSAO VARIAVEL, POTENCIA 110 HP, PESO SEM/COM LASTRO 10,8/27 T, LARGURA DE ROLAGEM 2,30 M - CHI DIURNO. AF_06/2017 | CHOR - CUSTOS HORÁRIOS DE MÁQUINAS E EQUIPAMENTOS |  | CHI | 0.023 | 76.27 | 1.75
|  |  |  | MO sem LS => | 0.71221 | LS => | 0.81 | MO com LS => | 1.52
|  |  |  | Valor do BDI => | 1.79 |  | Valor com BDI => |  | 9.18
[6 empty] | Quant. => | 57.97 | Preço Total => | 532.16
[5 empty] | Total sem BDI |  | 272009.18
[5 empty] | Total do BDI |  | 65891.25
[5 empty] | Total Geral |  | 337900.43
_______________________________________________________________ Valor global de: Trezentos e trinta e sete mil, novecentos reais e quarenta e três centavos.
_______________________________________________________________ Eng. Janderson Freire CREA 1116685027