## Orçamento Sintético
|  |  | Obra | Bancos |  | B.D.I. |  | Encargos Sociais
|  |  | 9. PONTE DE MADEIRA NO POVOADO MAIRIZINHO | SINAPI - 06/2023 - Maranhão SICRO3 - 04/2023 - Maranhão ORSE - 06/2023 - Sergipe SEINFRA - 027 - Ceará |  | 24,23% |  | Não Desonerado: Horista: 113,42% Mensalista: 71,04%
Orçamento Sintético
Item | Código | Banco | Descrição | Und | Quant. | Valor Unit | Valor Unit com BDI | Total | Peso (%)
3 |  |  | PONTE DO MAIRIZINHO (15,00 X 4,40) m |  |  |  |  | 337900.43 | 100%
3.1 |  |  | SERVIÇOS PRELIMINARES |  |  |  |  | 87114.16 | 25.78%
3.1.1 | 74209/001 | SINAPI | PLACA DE OBRA EM CHAPA DE ACO GALVANIZADO | m² | 12 | 373.81 | 464.38 | 5572.56 | 1.649%
3.1.2 | 5489 | Próprio | ADMINISTRAÇÃO LOCAL | MÊS | 4 | 9117.64 | 11326.84 | 45307.36 | 13.41%
3.1.3 | 93584 | SINAPI | EXECUÇÃO DE DEPÓSITO EM CANTEIRO DE OBRA EM CHAPA DE MADEIRA COMPENSADA, NÃO INCLUSO MOBILIÁRIO. AF_04/2016 | m² | 24 | 965.22 | 1199.09 | 28778.16 | 8.517%
3.1.4 | 10052136 | Próprio | TRANSPORTE LOCAL DE MADEIRA | tkm | 1226.43 | 1.14 | 1.41 | 1729.26 | 0.5118%
3.1.5 | PON10 | Próprio | DEMOLIÇÃO DE ESTRUTURA DE MADEIRA, INCLUSIVE TRANSPORTE. | m² | 66 | 69.85 | 86.77 | 5726.82 | 1.695%
3.2 |  |  | INFRAESTRUTURA |  |  |  |  | 47502.86 | 14.06%
3.2.1 | 68975 | Próprio | Confecção e instalação de estacas de madeira | m | 120 | 293.93 | 365.14 | 43816.8 | 12.97%
3.2.2 | 68976 | Próprio | Confecção e instalação de linha d | m | 44 | 64.61 | 80.26 | 3531.44 | 1.045%
3.2.3 | 00000030 | Próprio | Fornecimento, transporte e colocação de ferragens | kg | 18 | 6.92 | 8.59 | 154.62 | 0.04576%
3.3 |  |  | MESOESTRUTURA |  |  |  |  | 47334.11 | 14.01%
3.3.1 | 68977 | Próprio | Confecção e instalação dos pilares de madeira | m | 50 | 286.63 | 356.08 | 17804 | 5.269%
3.3.2 | 68978 | Próprio | Confecção e instalação dos contraventamentos de madeira | m | 50.61 | 64.61 | 80.26 | 4061.95 | 1.202%
3.3.3 | 68979 | Próprio | Confecção e instalação de transversinas de madeira | m | 30.8 | 286.63 | 356.08 | 10967.26 | 3.246%
3.3.4 | 68980 | Próprio | Confecção e instalação de balancim de madeira | m | 40 | 286.63 | 356.08 | 14243.2 | 4.215%
3.3.5 | 00000030 | Próprio | Fornecimento, transporte e colocação de ferragens | kg | 30 | 6.92 | 8.59 | 257.7 | 0.07627%
3.4 |  |  | SUPERESTRUTURA |  |  |  |  | 54917.09 | 16.25%
3.4.1 | 68981 | Próprio | Confecção e instalação de longarinas de madeira | m | 62.4 | 286.63 | 356.08 | 22219.39 | 6.576%
3.4.2 | 68982 | Próprio | Confecção e instalação rodapé de madeira | m | 31.2 | 286.63 | 356.08 | 11109.69 | 3.288%
3.4.3 | 68983 | Próprio | Confecção e instalação corrimão de madeira | m | 62.4 | 34.44 | 42.78 | 2669.47 | 0.79%
3.4.4 | 68984 | Próprio | Confecção e instalação pontalete menor de madeira | m | 36 | 34.44 | 42.78 | 1540.08 | 0.4558%
3.4.5 | 68985 | Próprio | Confecção e instalação pontalete maior de madeira | m | 15 | 34.44 | 42.78 | 641.7 | 0.1899%
3.4.6 | 68986 | Próprio | Confecção e instalação pranchão de madeira | m | 264 | 34.44 | 42.78 | 11293.92 | 3.342%
3.4.7 | 68986 | Próprio | Confecção e instalação deslizante de madeira | m | 120 | 34.44 | 42.78 | 5133.6 | 1.519%
3.4.8 | 00000030 | Próprio | Fornecimento, transporte e colocação de ferragens | kg | 36 | 6.92 | 8.59 | 309.24 | 0.09152%
3.5 |  |  | CABECEIRAS E ALAS DE CONCRETO |  |  |  |  | 101032.21 | 29.9%
3.5.1 | 101139 | SINAPI | ESCAVAÇÃO HORIZONTAL, INCLUINDO ESCARIFICAÇÃO, CARGA, DESCARGA E TRANSPORTE EM SOLO DE 2A CATEGORIA COM TRATOR DE ESTEIRAS (100HP/LÂMINA: 2,19M3) E CAMINHÃO BASCULANTE DE 10M3, DMT ATÉ 200M. AF_07/2020 | m³ | 42.9 | 16.85 | 20.93 | 897.89 | 0.2657%
3.5.2 | 96619 | SINAPI | LASTRO DE CONCRETO MAGRO, APLICADO EM BLOCOS DE COROAMENTO OU SAPATAS, ESPESSURA DE 5 CM. AF_08/2017 | m² | 22.88 | 29.12 | 36.17 | 827.56 | 0.2449%
3.5.3 | 10052137 | Próprio | EXECUÇÃO DE ESTRUTURA DE CONCRETO CICLÓPICO-ALAS DE CONCRETO | m³ | 42.64 | 1722.68 | 2140.08 | 91253.01 | 27.01%
3.5.4 |  |  | MATERIAL DE ATERRO |  |  |  |  | 8053.75 | 2.383%
3.5.4.1 | 4016008 | SICRO3 | Escavação e carga de material de jazida com trator de 127 kW e carregadeira de 3,4 m³ | m³ | 57.97 | 3.62 | 4.49 | 260.28 | 0.07703%
3.5.4.2 | 93588 | SINAPI | TRANSPORTE COM CAMINHÃO BASCULANTE DE 10 M³, EM VIA URBANA EM LEITO NATURAL (UNIDADE: M3XKM). AF_07/2020 | M3XKM | 2086.92 | 2.77 | 3.44 | 7179 | 2.125%
3.5.4.3 | 100574 | SINAPI | ESPALHAMENTO DE MATERIAL COM TRATOR DE ESTEIRAS. AF_11/2019 | m³ | 57.97 | 1.15 | 1.42 | 82.31 | 0.02436%
3.5.4.4 | 96386 | SINAPI | EXECUÇÃO E COMPACTAÇÃO DE ATERRO COM SOLO PREDOMINANTEMENTE ARENOSO - EXCLUSIVE SOLO, ESCAVAÇÃO, CARGA E TRANSPORTE. AF_11/2019 | m³ | 57.97 | 7.39 | 9.18 | 532.16 | 0.1575%
[5 empty] | Total sem BDI |  | 272009.18
[5 empty] | Total do BDI |  | 65891.25
[5 empty] | Total Geral |  | 337900.43
_______________________________________________________________ Valor global de: Trezentos e trinta e sete mil, novecentos reais e quarenta e três centavos.
_______________________________________________________________ Eng. Janderson Freire CREA 1116685027