## 01-Resumo do Orçamento
CLIENTE : PREFEITURA MUNICIPAL DE VIANA-MA
OBJETO : CONSTRUÇÃO DE 18 SUBESTAÇÃO ÁEREA COMPLETA 75 KVA/13.800-380/220V EM UNIDADES DE ENSINO BASICO DO MUNÍCIPIO
LOCAL: SEDE
ENCARGOS SOCIAIS NÃO DESONERADOS (112,68% MENSALISTA , 69,90%% HORISTA , ) DATA BASE DO SINAPI (04/2024), ORSE(05/2024),SBC(06/2023 / BDI=27,23%
PLANILHA ORÇAMENTÁRIA RESUMIDA
ITEM | DESCRIÇÃO | TOTAL | PESO (%)
1 | ADMINISTRAÇÃO DA OBRA |  | 0%
2 | EXECUÇÃO DE 18 SUBESTAÇÕES ÁREA DE 75KVA |  | 0%
2.1 | SERVIÇOS PRELIMINARES |  | 0%
2.2 | SUBESTAÇÃO ÁEREA COMPLETA 75 KVA/13.800-380/220V, INCLUSIVE QUADRO DE MEDIÇÃO, PROTEÇÃO GERAL, POSTES, CRUZETAS,TRANSFORMADOR, LIGAÇÃO |  | 0%
2.3 | MURETA EM ALVENARIA PARA MEDIÇÃO E CONTROLE |  | 0%
2.3.1 | SERVIÇOS PRELIMINARES |  | 0%
2.3.2 | MOVIMENTO DE TERRA |  | 0%
2.3.3 | ESTRUTURA |  | 0%
2.3.4 | ALVENARIA DE VEDAÇÃO |  | 0%
2.3.5 | PINTURA |  | 0%
3 | SERVIÇOS COMPLEMENTARES |  | 0%
Total sem BDI
Total do BDI
Total Geral

## 02-Orçamento Sintético
CLIENTE : PREFEITURA MUNICIPAL DE VIANA-MA
OBJETO : CONSTRUÇÃO DE 18 SUBESTAÇÃO ÁEREA COMPLETA 75 KVA/13.800-380/220V EM UNIDADES DE ENSINO BASICO DO MUNÍCIPIO
LOCAL: SEDE
ENCARGOS SOCIAIS NÃO DESONERADOS (112,68% MENSALISTA , 69,90%% HORISTA , ) DATA BASE DO SINAPI (04/2024), ORSE(05/2024),SBC(06/2023 / BDI=27,23%
PLANILHA ORÇAMENTÁRIA SINTÉTICA
ITEM | CÓDIGO | BANCO | DESCRIÇÃO | UND | QUANT. | VALOR UNIT | VALOR UNIT COM BDI | TOTAL | PESO (%)
1 |  |  | ADMINISTRAÇÃO DA OBRA | [5 empty] | 0%
1.1 | COMP129 | Próprio | ADMINISTRAÇÃO LOCAL | MÊS | 4 |  | 0 | 0 | 0%
1.2 | 00010776 | SINAPI | LOCACAO DE CONTAINER 2,30 X 6,00 M, ALT. 2,50 M, PARA ESCRITORIO, SEM DIVISORIAS INTERNAS E SEM SANITARIO (NAO INCLUI MOBILIZACAO/DESMOBILIZACAO) | MES | 4 |  | 0 | 0 | 0%
1.3 | 04042025 | Próprio | MOBILIZAÇÃO DE MÁQUINAS E EQUIPAMENTOS | UN | 1 |  | 0 | 0 | 0%
1.4 | 103694 | SINAPI | FORNECIMENTO E INSTALAÇÃO DE SUPORTE DE MADEIRA PARA PLACAS DE SINALIZAÇÃO, EM SOLO, COM H= DE 2,5 M E SEÇÃO DE 7,5 X 7,5 CM. AF_03/2022 | UN | 9 |  | 0 | 0 | 0%
1.5 | 103689 | SINAPI | FORNECIMENTO E INSTALAÇÃO DE PLACA DE OBRA COM CHAPA GALVANIZADA E ESTRUTURA DE MADEIRA. AF_03/2022_PS | m² | 4.5 |  | 0 | 0 | 0%
2 |  |  | EXECUÇÃO DE 18 SUBESTAÇÕES ÁREA DE 75KVA |  | 18 |  |  |  | 0%
2.1 |  |  | SERVIÇOS PRELIMINARES | [5 empty] | 0%
2.1.1 | 98524 | SINAPI | LIMPEZA MANUAL DE VEGETAÇÃO EM TERRENO COM ENXADA.AF_05/2018 | m² | 112.5 |  | 0 | 0 | 0%
2.1.2 | 100982 | SINAPI | CARGA, MANOBRA E DESCARGA DE ENTULHO EM CAMINHÃO BASCULANTE 10 M³ - CARGA COM ESCAVADEIRA HIDRÁULICA (CAÇAMBA DE 0,80 M³ / 111 HP) E DESCARGA LIVRE (UNIDADE: M3). AF_07/2020 | m³ | 22.5 |  | 0 | 0 | 0%
2.1.3 | 93588 | SINAPI | TRANSPORTE COM CAMINHÃO BASCULANTE DE 10 M³, EM VIA URBANA EM LEITO NATURAL (UNIDADE: M3XKM). AF_07/2020 | M3XKM | 225 |  | 0 | 0 | 0%
2.2 |  |  | SUBESTAÇÃO ÁEREA COMPLETA 75 KVA/13.800-380/220V, INCLUSIVE QUADRO DE MEDIÇÃO, PROTEÇÃO GERAL, POSTES, CRUZETAS,TRANSFORMADOR, LIGAÇÃO | [5 empty] | 0%
2.2.1 | 93358 | SINAPI | ESCAVAÇÃO MANUAL DE VALA COM PROFUNDIDADE MENOR OU IGUAL A 1,30 M. AF_02/2021 | m³ | 101.25 |  | 0 | 0 | 0%
2.2.2 | 93382 | SINAPI | REATERRO MANUAL DE VALAS COM COMPACTAÇÃO MECANIZADA. AF_04/2016 | m³ | 99.36 |  | 0 | 0 | 0%
2.2.3 | 97670 | SINAPI | ELETRODUTO FLEXÍVEL CORRUGADO, PEAD, DN 100 (4"), PARA REDE ENTERRADA DE DISTRIBUIÇÃO DE ENERGIA ELÉTRICA - FORNECIMENTO E INSTALAÇÃO. AF_12/2021 | M | 900 |  | 0 | 0 | 0%
2.2.4 | 063240 | SBC | CABO COBRE UNIPOLAR BLINDADO ISOLACAO 12/20KV EPR 35mm2 | M | 5400 |  | 0 | 0 | 0%
2.2.5 | 063245 | SBC | CABO COBRE UNIPOLAR BLINDADO ISOLACAO 3,6/6KV EPR 25mm2 | M | 1800 |  | 0 | 0 | 0%
2.2.6 | 96616 | SINAPI | LASTRO DE CONCRETO MAGRO, APLICADO EM BLOCOS DE COROAMENTO OU SAPATAS. AF_08/2017 | m³ | 54 |  | 0 | 0 | 0%
2.2.7 | 100610 | Próprio | FORNECIMENTO E ASSENTAMENTO DE POSTE DE CONCRETO COM COMPRIMENTO NOMINAL DE 11 M, CARGA NOMINAL DE 300 DAN, ENGASTAMENTO BASE CONCRETADA COM 1 M DE CONCRETO E 0,7 M DE SOLO | UN | 18 |  | 0 | 0 | 0%
2.2.8 | 100615 | Próprio | FORNECIMENTO E ASSENTAMENTO DE POSTE DE CONCRETO COM COMPRIMENTO NOMINAL DE 12 M, CARGA NOMINAL DE 600 DAN, ENGASTAMENTO BASE CONCRETADA COM 1 M DE CONCRETO E 0,8 M DE SOLO | UN | 18 |  | 0 | 0 | 0%
2.2.9 | COMP 18 | Próprio | ESTRUTURA N3/N3 PARA DERIVAÇÃO DE RAMAL AEREO EM ALTA TENSÃO 13,8KV (COM FORNECIMENTO DO POSTE E ACESS., SEM O CABO DA LINHA DE TRANSMISSÃO/DISTRIBUIÇÃO) FORNECIMENTO DE MATERIAL | UN | 18 |  | 0 | 0 | 0%
2.2.10 | 065062 | SBC | SUBESTACAO AEREA 15KV PARA 75 KVA | UN | 18 |  | 0 | 0 | 0%
2.2.11 | 101660 | SINAPI | LUMINÁRIA DE LED PARA ILUMINAÇÃO PÚBLICA, DE 240 W ATÉ 350 W - FORNECIMENTO E INSTALAÇÃO. AF_08/2020 | UN | 18 |  | 0 | 0 | 0%
2.2.12 | 101632 | SINAPI | RELÉ FOTOELÉTRICO PARA COMANDO DE ILUMINAÇÃO EXTERNA 1000 W - FORNECIMENTO E INSTALAÇÃO. AF_08/2020 | UN | 18 |  | 0 | 0 | 0%
2.2.13 | 3062049 | Próprio | BRACO P/ ILUMINACAO DE RUAS EM TUBO ACO GALV 2" COMP = 2,00M E INCLINACAO 5 GRAUS EM RELACAO AO PLANO VERTICAL P/ FIXACAO EM POSTE OU PAREDE - FORNECIMENTO E INSTALACAO | UN | 18 |  | 0 | 0 | 0%
2.2.14 | 93402 | SINAPI | GUINDAUTO HIDRÁULICO, CAPACIDADE MÁXIMA DE CARGA 3300 KG, MOMENTO MÁXIMO DE CARGA 5,8 TM, ALCANCE MÁXIMO HORIZONTAL 7,60 M, INCLUSIVE CAMINHÃO TOCO PBT 16.000 KG, POTÊNCIA DE 189 CV - CHP DIURNO. AF_03/2016 | CHP | 144 |  | 0 | 0 | 0%
2.3 |  |  | MURETA EM ALVENARIA PARA MEDIÇÃO E CONTROLE | [5 empty] | 0%
2.3.1 |  |  | SERVIÇOS PRELIMINARES | [5 empty] | 0%
2.3.1.1 | 105009 | SINAPI | LOCAÇÃO CONVENCIONAL DE OBRA, UTILIZANDO GABARITO DE TÁBUAS CORRIDAS PONTALETADAS A CADA 1,50M - 2 UTILIZAÇÕES. AF_03/2024 | M | 54 |  | 0 | 0 | 0%
2.3.2 |  |  | MOVIMENTO DE TERRA | [5 empty] | 0%
2.3.2.1 | 93358 | SINAPI | ESCAVAÇÃO MANUAL DE VALA COM PROFUNDIDADE MENOR OU IGUAL A 1,30 M. AF_02/2021 | m³ | 25.92 |  | 0 | 0 | 0%
2.3.3 |  |  | ESTRUTURA | [5 empty] | 0%
2.3.3.1 | 96619 | SINAPI | LASTRO DE CONCRETO MAGRO, APLICADO EM BLOCOS DE COROAMENTO OU SAPATAS, ESPESSURA DE 5 CM. AF_01/2024 | m² | 43.2 |  | 0 | 0 | 0%
2.3.3.2 | 102487 | SINAPI | CONCRETO CICLÓPICO FCK = 15MPA, 30% PEDRA DE MÃO EM VOLUME REAL, INCLUSIVE LANÇAMENTO. AF_05/2021 | m³ | 5.67 |  | 0 | 0 | 0%
2.3.3.3 | 92759 | SINAPI | ARMAÇÃO DE PILAR OU VIGA DE ESTRUTURA CONVENCIONAL DE CONCRETO ARMADO UTILIZANDO AÇO CA-60 DE 5,0 MM - MONTAGEM. AF_06/2022 | KG | 324 |  | 0 | 0 | 0%
2.3.3.4 | 104109 | SINAPI | ARMAÇÃO DE PILAR OU VIGA DE ESTRUTURA DE CONCRETO ARMADO EMBUTIDA EM ALVENARIA DE VEDAÇÃO UTILIZANDO AÇO CA-50 DE 8,0 MM - MONTAGEM. AF_06/2022 | KG | 385.2 |  | 0 | 0 | 0%
2.3.3.5 | 94975 | SINAPI | CONCRETO FCK = 15MPA, TRAÇO 1:3,4:3,5 (EM MASSA SECA DE CIMENTO/ AREIA MÉDIA/ BRITA 1) - PREPARO MANUAL. AF_05/2021 | m³ | 11.34 |  | 0 | 0 | 0%
2.3.3.6 | 103670 | SINAPI | LANÇAMENTO COM USO DE BALDES, ADENSAMENTO E ACABAMENTO DE CONCRETO EM ESTRUTURAS. AF_02/2022 | m³ | 11.34 |  | 0 | 0 | 0%
2.3.3.7 | 101964 | SINAPI | LAJE PRÉ-MOLDADA UNIDIRECIONAL, BIAPOIADA, PARA FORRO, ENCHIMENTO EM CERÂMICA, VIGOTA CONVENCIONAL, ALTURA TOTAL DA LAJE (ENCHIMENTO+CAPA) = (8+3). AF_11/2020_PA | m² | 30.204 |  | 0 | 0 | 0%
2.3.4 |  |  | ALVENARIA DE VEDAÇÃO | [5 empty] | 0%
2.3.4.1 | 103317 | SINAPI | ALVENARIA DE VEDAÇÃO DE BLOCOS VAZADOS DE CONCRETO DE 9X19X39 CM (ESPESSURA 9 CM) E ARGAMASSA DE ASSENTAMENTO COM PREPARO MANUAL. AF_12/2021 | m² | 216 |  | 0 | 0 | 0%
2.3.5 |  |  | PINTURA | [5 empty] | 0%
2.3.5.1 | 88489 | SINAPI | PINTURA LÁTEX ACRÍLICA PREMIUM, APLICAÇÃO MANUAL EM PAREDES, DUAS DEMÃOS. AF_04/2023 | m² | 216 |  | 0 | 0 | 0%
2.3.5.2 | 88488 | SINAPI | PINTURA LÁTEX ACRÍLICA PREMIUM, APLICAÇÃO MANUAL EM TETO, DUAS DEMÃOS. AF_04/2023 | m² | 30.204 |  | 0 | 0 | 0%
3 |  |  | SERVIÇOS COMPLEMENTARES | [5 empty] | 0%
3.1 | 2019.29.07 | Próprio | LIMPEZA DE RUAS (VARRIÇÃO E REMOÇÃO DE ENTULHOS) | m² | 112.5 |  | 0 | 0 | 0%
3.2 | 04042026 | Próprio | DESMOBILIZAÇÃO DE MÁQUINAS E EQUIPAMENTOS | UN | 1 |  | 0 | 0 | 0%
Total sem BDI
Total do BDI
Total Geral

## 03-Orçamento Analítico
CLIENTE : PREFEITURA MUNICIPAL DE VIANA-MA
OBJETO : CONSTRUÇÃO DE 18 SUBESTAÇÃO ÁEREA COMPLETA 75 KVA/13.800-380/220V EM UNIDADES DE ENSINO BASICO DO MUNÍCIPIO
LOCAL: SEDE
ENCARGOS SOCIAIS NÃO DESONERADOS (112,68% MENSALISTA , 69,90%% HORISTA , ) DATA BASE DO SINAPI (04/2024), ORSE(05/2024),SBC(06/2023 / BDI=27,23%
PLANILHA ORÇAMENTÁRIA ANALÍTICA
1 |  |  | ADMINISTRAÇÃO DA OBRA | [5 empty] | 37902.34
1.1 | Código | Banco | Descrição |  |  | Und | Quant. | Valor Unit | Total
CPU | COMP129 | Próprio | ADMINISTRAÇÃO LOCAL |  |  | MÊS | 1
CPU_A | 91677 | SINAPI | ENGENHEIRO ELETRICISTA COM ENCARGOS COMPLEMENTARES |  |  | H | 44
|  |  |  | MO sem LS => | 2411.0213 | LS => | 2716.74 | MO com LS =>
|  |  |  | Valor do BDI => | 1421.44 |  | Valor com BDI =>
[6 empty] | Quant. => | 4 | Preço Total =>
1.2 | Código | Banco | Descrição |  |  | Und | Quant. | Valor Unit | Total
Insumo | 00010776 | SINAPI | LOCACAO DE CONTAINER 2,30 X 6,00 M, ALT. 2,50 M, PARA ESCRITORIO, SEM DIVISORIAS INTERNAS E SEM SANITARIO (NAO INCLUI MOBILIZACAO/DESMOBILIZACAO) |  |  | MES | 1
|  |  |  | MO sem LS => | 0 | LS => | 0 | MO com LS =>
|  |  |  | Valor do BDI => | 177.1 |  | Valor com BDI =>
[6 empty] | Quant. => | 4 | Preço Total =>
1.3 | Código | Banco | Descrição |  |  | Und | Quant. | Valor Unit | Total
CPU | 04042025 | Próprio | MOBILIZAÇÃO DE MÁQUINAS E EQUIPAMENTOS |  |  | UN | 1
CPU_A | 91395 | SINAPI | CAMINHÃO TOCO, PBT 14.300 KG, CARGA ÚTIL MÁX. 9.710 KG, DIST. ENTRE EIXOS 3,56 M, POTÊNCIA 185 CV, INCLUSIVE CARROCERIA FIXA ABERTA DE MADEIRA P/ TRANSPORTE GERAL DE CARGA SECA, DIMEN. APROX. 2,50 X 6,50 X 0,50 M - CHI DIURNO. AF_06/2014 |  |  | CHI | 12
CPU_A | 73467 | SINAPI | CAMINHÃO TOCO, PBT 14.300 KG, CARGA ÚTIL MÁX. 9.710 KG, DIST. ENTRE EIXOS 3,56 M, POTÊNCIA 185 CV, INCLUSIVE CARROCERIA FIXA ABERTA DE MADEIRA P/ TRANSPORTE GERAL DE CARGA SECA, DIMEN. APROX. 2,50 X 6,50 X 0,50 M - CHP DIURNO. AF_06/2014 |  |  | CHP | 12
|  |  |  | MO sem LS => | 298.0252 | LS => | 335.81 | MO com LS =>
|  |  |  | Valor do BDI => | 1050.01 |  | Valor com BDI =>
[6 empty] | Quant. => | 1 | Preço Total =>
1.4 | Código | Banco | Descrição |  |  | Und | Quant. | Valor Unit | Total
CPU | 103694 | SINAPI | FORNECIMENTO E INSTALAÇÃO DE SUPORTE DE MADEIRA PARA PLACAS DE SINALIZAÇÃO, EM SOLO, COM H= DE 2,5 M E SEÇÃO DE 7,5 X 7,5 CM. AF_03/2022 |  |  | UN | 1 |  | 114.78
CPU_A | 102197 | SINAPI | PINTURA FUNDO NIVELADOR ALQUÍDICO BRANCO EM MADEIRA. AF_01/2021 |  |  | m² | 0.99
CPU_A | 102218 | SINAPI | PINTURA TINTA DE ACABAMENTO (PIGMENTADA) ESMALTE SINTÉTICO FOSCO EM MADEIRA, 2 DEMÃOS. AF_01/2021 |  |  | m² | 0.99
CPU_A | 102486 | SINAPI | CONCRETO FCK = 15MPA, TRAÇO 1:3,4:3,4 (EM MASSA SECA DE CIMENTO/ AREIA MÉDIA/ SEIXO ROLADO) - PREPARO MANUAL. AF_05/2021 |  |  | m³ | 0.0224
CPU_A | 88262 | SINAPI | CARPINTEIRO DE FORMAS COM ENCARGOS COMPLEMENTARES |  |  | H | 0.2138
CPU_A | 88316 | SINAPI | SERVENTE COM ENCARGOS COMPLEMENTARES |  |  | H | 0.6413
Insumo | 00004491 | SINAPI | PONTALETE *7,5 X 7,5* CM EM PINUS, MISTA OU EQUIVALENTE DA REGIAO - BRUTA |  |  | M | 3.63
|  |  |  | MO sem LS => | 13.3393 | LS => | 15.03 | MO com LS =>
|  |  |  | Valor do BDI => | 31.25 |  | Valor com BDI =>
[6 empty] | Quant. => | 9 | Preço Total =>
1.5 | Código | Banco | Descrição |  |  | Und | Quant. | Valor Unit | Total
CPU | 103689 | SINAPI | FORNECIMENTO E INSTALAÇÃO DE PLACA DE OBRA COM CHAPA GALVANIZADA E ESTRUTURA DE MADEIRA. AF_03/2022_PS |  |  | m² | 1
CPU_A | 102234 | SINAPI | PINTURA IMUNIZANTE PARA MADEIRA, 2 DEMÃOS. AF_01/2021 |  |  | m² | 0.5
CPU_A | 88262 | SINAPI | CARPINTEIRO DE FORMAS COM ENCARGOS COMPLEMENTARES |  |  | H | 0.3729
CPU_A | 88316 | SINAPI | SERVENTE COM ENCARGOS COMPLEMENTARES |  |  | H | 1.1186
Insumo | 00004509 | SINAPI | SARRAFO *2,5 X 10* CM EM PINUS, MISTA OU EQUIVALENTE DA REGIAO - BRUTA |  |  | M | 3.2083
Insumo | 00004813 | SINAPI | PLACA DE OBRA (PARA CONSTRUCAO CIVIL) EM CHAPA GALVANIZADA *N. 22*, ADESIVADA, DE *2,4 X 1,2* M (SEM POSTES PARA FIXACAO) |  |  | m² | 1
Insumo | 00005065 | SINAPI | PREGO DE ACO POLIDO COM CABECA 10 X 10 (7/8 X 17) |  |  | KG | 0.0113
Insumo | 00005069 | SINAPI | PREGO DE ACO POLIDO COM CABECA 17 X 27 (2 1/2 X 11) |  |  | KG | 0.0132
|  |  |  | MO sem LS => | 12.902 | LS => | 14.54 | MO com LS =>
|  |  |  | Valor do BDI => | 85.87 |  | Valor com BDI =>
[6 empty] | Quant. => | 4.5 | Preço Total =>
2 |  |  | EXECUÇÃO DE 18 SUBESTAÇÕES ÁREA DE 75KVA |  |  |  | 18
2.1 |  |  | SERVIÇOS PRELIMINARES
2.1.1 | Código | Banco | Descrição |  |  | Und | Quant. | Valor Unit
CPU | 98524 | SINAPI | LIMPEZA MANUAL DE VEGETAÇÃO EM TERRENO COM ENXADA.AF_05/2018 |  |  | m² | 1
CPU_A | 88316 | SINAPI | SERVENTE COM ENCARGOS COMPLEMENTARES |  |  | H | 0.2132
|  |  |  | MO sem LS => | 1.4012 | LS => | 1.58 | MO com LS =>
|  |  |  | Valor do BDI => | 1.3 |  | Valor com BDI =>
[6 empty] | Quant. => | 112.5 | Preço Total =>
2.1.2 | Código | Banco | Descrição |  |  | Und | Quant. | Valor Unit | Total
CPU | 100982 | SINAPI | CARGA, MANOBRA E DESCARGA DE ENTULHO EM CAMINHÃO BASCULANTE 10 M³ - CARGA COM ESCAVADEIRA HIDRÁULICA (CAÇAMBA DE 0,80 M³ / 111 HP) E DESCARGA LIVRE (UNIDADE: M3). AF_07/2020 |  |  | m³ | 1
CPU_A | 5631 | SINAPI | ESCAVADEIRA HIDRÁULICA SOBRE ESTEIRAS, CAÇAMBA 0,80 M3, PESO OPERACIONAL 17 T, POTENCIA BRUTA 111 HP - CHP DIURNO. AF_06/2014 |  |  | CHP | 0.0083
CPU_A | 5632 | SINAPI | ESCAVADEIRA HIDRÁULICA SOBRE ESTEIRAS, CAÇAMBA 0,80 M3, PESO OPERACIONAL 17 T, POTENCIA BRUTA 111 HP - CHI DIURNO. AF_06/2014 |  |  | CHI | 0.0105
CPU_A | 91386 | SINAPI | CAMINHÃO BASCULANTE 10 M3, TRUCADO CABINE SIMPLES, PESO BRUTO TOTAL 23.000 KG, CARGA ÚTIL MÁXIMA 15.935 KG, DISTÂNCIA ENTRE EIXOS 4,80 M, POTÊNCIA 230 CV INCLUSIVE CAÇAMBA METÁLICA - CHP DIURNO. AF_06/2014 |  |  | CHP | 0.0198
CPU_A | 91387 | SINAPI | CAMINHÃO BASCULANTE 10 M3, TRUCADO CABINE SIMPLES, PESO BRUTO TOTAL 23.000 KG, CARGA ÚTIL MÁXIMA 15.935 KG, DISTÂNCIA ENTRE EIXOS 4,80 M, POTÊNCIA 230 CV INCLUSIVE CAÇAMBA METÁLICA - CHI DIURNO. AF_06/2014 |  |  | CHI | 0.0138
|  |  |  | MO sem LS => | 0.59714 | LS => | 0.67 | MO com LS =>
|  |  |  | Valor do BDI => | 2.49 |  | Valor com BDI =>
[6 empty] | Quant. => | 22.5 | Preço Total =>
2.1.3 | Código | Banco | Descrição |  |  | Und | Quant. | Valor Unit | Total
CPU | 93588 | SINAPI | TRANSPORTE COM CAMINHÃO BASCULANTE DE 10 M³, EM VIA URBANA EM LEITO NATURAL (UNIDADE: M3XKM). AF_07/2020 |  |  | M3XKM | 1
CPU_A | 91386 | SINAPI | CAMINHÃO BASCULANTE 10 M3, TRUCADO CABINE SIMPLES, PESO BRUTO TOTAL 23.000 KG, CARGA ÚTIL MÁXIMA 15.935 KG, DISTÂNCIA ENTRE EIXOS 4,80 M, POTÊNCIA 230 CV INCLUSIVE CAÇAMBA METÁLICA - CHP DIURNO. AF_06/2014 |  |  | CHP | 0.0105
CPU_A | 91387 | SINAPI | CAMINHÃO BASCULANTE 10 M3, TRUCADO CABINE SIMPLES, PESO BRUTO TOTAL 23.000 KG, CARGA ÚTIL MÁXIMA 15.935 KG, DISTÂNCIA ENTRE EIXOS 4,80 M, POTÊNCIA 230 CV INCLUSIVE CAÇAMBA METÁLICA - CHI DIURNO. AF_06/2014 |  |  | CHI | 0.0045
|  |  |  | MO sem LS => | 0.18808 | LS => | 0.21 | MO com LS =>
|  |  |  | Valor do BDI => | 0.89 |  | Valor com BDI =>
[6 empty] | Quant. => | 225 | Preço Total =>
2.2 |  |  | SUBESTAÇÃO ÁEREA COMPLETA 75 KVA/13.800-380/220V, INCLUSIVE QUADRO DE MEDIÇÃO, PROTEÇÃO GERAL, POSTES, CRUZETAS,TRANSFORMADOR, LIGAÇÃO | [5 empty] | 2089001.5
2.2.1 | Código | Banco | Descrição |  |  | Und | Quant. | Valor Unit | Total
CPU | 93358 | SINAPI | ESCAVAÇÃO MANUAL DE VALA COM PROFUNDIDADE MENOR OU IGUAL A 1,30 M. AF_02/2021 |  |  | m³ | 1
CPU_A | 88316 | SINAPI | SERVENTE COM ENCARGOS COMPLEMENTARES |  |  | H | 3.956
|  |  |  | MO sem LS => | 26.0015 | LS => | 29.3 | MO com LS =>
|  |  |  | Valor do BDI => | 24.27 |  | Valor com BDI =>
[6 empty] | Quant. => | 101.25 | Preço Total =>
2.2.2 | Código | Banco | Descrição |  |  | Und | Quant. | Valor Unit | Total
CPU | 93382 | SINAPI | REATERRO MANUAL DE VALAS COM COMPACTAÇÃO MECANIZADA. AF_04/2016 |  |  | m³ | 1
CPU_A | 5901 | SINAPI | CAMINHÃO PIPA 10.000 L TRUCADO, PESO BRUTO TOTAL 23.000 KG, CARGA ÚTIL MÁXIMA 15.935 KG, DISTÂNCIA ENTRE EIXOS 4,8 M, POTÊNCIA 230 CV, INCLUSIVE TANQUE DE AÇO PARA TRANSPORTE DE ÁGUA - CHP DIURNO. AF_06/2014 |  |  | CHP | 0.0054
CPU_A | 5903 | SINAPI | CAMINHÃO PIPA 10.000 L TRUCADO, PESO BRUTO TOTAL 23.000 KG, CARGA ÚTIL MÁXIMA 15.935 KG, DISTÂNCIA ENTRE EIXOS 4,8 M, POTÊNCIA 230 CV, INCLUSIVE TANQUE DE AÇO PARA TRANSPORTE DE ÁGUA - CHI DIURNO. AF_06/2014 |  |  | CHI | 0.0006
CPU_A | 88316 | SINAPI | SERVENTE COM ENCARGOS COMPLEMENTARES |  |  | H | 0.7866
CPU_A | 91533 | SINAPI | COMPACTADOR DE SOLOS DE PERCUSSÃO (SOQUETE) COM MOTOR A GASOLINA 4 TEMPOS, POTÊNCIA 4 CV - CHP DIURNO. AF_08/2015 |  |  | CHP | 0.1962
|  |  |  | MO sem LS => | 7.1657 | LS => | 8.07 | MO com LS =>
|  |  |  | Valor do BDI => | 7.23 |  | Valor com BDI =>
[6 empty] | Quant. => | 99.36 | Preço Total =>
2.2.3 | Código | Banco | Descrição |  |  | Und | Quant. | Valor Unit | Total
CPU | 97670 | SINAPI | ELETRODUTO FLEXÍVEL CORRUGADO, PEAD, DN 100 (4"), PARA REDE ENTERRADA DE DISTRIBUIÇÃO DE ENERGIA ELÉTRICA - FORNECIMENTO E INSTALAÇÃO. AF_12/2021 |  |  | M | 1
CPU_A | 88247 | SINAPI | AUXILIAR DE ELETRICISTA COM ENCARGOS COMPLEMENTARES |  |  | H | 0.1721
CPU_A | 88264 | SINAPI | ELETRICISTA COM ENCARGOS COMPLEMENTARES |  |  | H | 0.1721
Insumo | 00039248 | SINAPI | ELETRODUTO/DUTO PEAD FLEXIVEL PAREDE SIMPLES, CORRUGACAO HELICOIDAL, COR PRETA, SEM ROSCA, DE 4", PARA CABEAMENTO SUBTERRANEO (NBR 15715) |  |  | M | 1.1
|  |  |  | MO sem LS => | 2.9857 | LS => | 3.36 | MO com LS =>
|  |  |  | Valor do BDI => | 7.31 |  | Valor com BDI =>
[6 empty] | Quant. => | 900 | Preço Total =>
2.2.4 | Código | Banco | Descrição |  |  | Und | Quant. | Valor Unit | Total
CPU | 063240 | SBC | CABO COBRE UNIPOLAR BLINDADO ISOLACAO 12/20KV EPR 35mm2 |  |  | M | 1
Insumo | 040400 | SBC | CABO COBRE UNIPOLAR BLINDADO ISOLACAO 12/20KV EPR 35mm2 |  |  | M | 1
Insumo | 099250 | SBC | ELETRICISTA |  |  | H | 0.201
Insumo | 099806 | SBC | AJUDANTE DE ELETRICISTA |  |  | H | 0.201
|  |  |  | MO sem LS => | 3.1597 | LS => | 3.56 | MO com LS =>
|  |  |  | Valor do BDI => | 22.26 |  | Valor com BDI =>
[6 empty] | Quant. => | 5400 | Preço Total =>
2.2.5 | Código | Banco | Descrição |  |  | Und | Quant. | Valor Unit | Total
CPU | 063245 | SBC | CABO COBRE UNIPOLAR BLINDADO ISOLACAO 3,6/6KV EPR 25mm2 |  |  | M | 1
Insumo | 042566 | SBC | CABO COBRE UNIPOLAR BLINDADO ISOLACAO 3,6/6KV EPR 25mm2 |  |  | M | 1
Insumo | 099250 | SBC | ELETRICISTA |  |  | H | 0.201
Insumo | 099806 | SBC | AJUDANTE DE ELETRICISTA |  |  | H | 0.201
|  |  |  | MO sem LS => | 3.1597 | LS => | 3.56 | MO com LS =>
|  |  |  | Valor do BDI => | 16.53 |  | Valor com BDI =>
[6 empty] | Quant. => | 1800 | Preço Total =>
2.2.6 | Código | Banco | Descrição |  |  | Und | Quant. | Valor Unit | Total
CPU | 96616 | SINAPI | LASTRO DE CONCRETO MAGRO, APLICADO EM BLOCOS DE COROAMENTO OU SAPATAS. AF_08/2017 |  |  | m³ | 1
CPU_A | 88309 | SINAPI | PEDREIRO COM ENCARGOS COMPLEMENTARES |  |  | H | 6.781
CPU_A | 88316 | SINAPI | SERVENTE COM ENCARGOS COMPLEMENTARES |  |  | H | 2.453
CPU_A | 94968 | SINAPI | CONCRETO MAGRO PARA LASTRO, TRAÇO 1:4,5:4,5 (EM MASSA SECA DE CIMENTO/ AREIA MÉDIA/ BRITA 1) - PREPARO MECÂNICO COM BETONEIRA 600 L. AF_05/2021 |  |  | m³ | 1.38
|  |  |  | MO sem LS => | 110.6827 | LS => | 124.72 | MO com LS =>
|  |  |  | Valor do BDI => | 212.09 |  | Valor com BDI =>
[6 empty] | Quant. => | 54 | Preço Total =>
2.2.7 | Código | Banco | Descrição |  |  | Und | Quant. | Valor Unit | Total
CPU | 100610 | Próprio | FORNECIMENTO E ASSENTAMENTO DE POSTE DE CONCRETO COM COMPRIMENTO NOMINAL DE 11 M, CARGA NOMINAL DE 300 DAN, ENGASTAMENTO BASE CONCRETADA COM 1 M DE CONCRETO E 0,7 M DE SOLO |  |  | UN | 1
CPU_A | 5928 | SINAPI | GUINDAUTO HIDRÁULICO, CAPACIDADE MÁXIMA DE CARGA 6200 KG, MOMENTO MÁXIMO DE CARGA 11,7 TM, ALCANCE MÁXIMO HORIZONTAL 9,70 M, INCLUSIVE CAMINHÃO TOCO PBT 16.000 KG, POTÊNCIA DE 189 CV - CHP DIURNO. AF_06/2014 |  |  | CHP | 0.079
CPU_A | 88247 | SINAPI | AUXILIAR DE ELETRICISTA COM ENCARGOS COMPLEMENTARES |  |  | H | 1.43
CPU_A | 88264 | SINAPI | ELETRICISTA COM ENCARGOS COMPLEMENTARES |  |  | H | 4.649
CPU_A | 94962 | SINAPI | CONCRETO MAGRO PARA LASTRO, TRAÇO 1:4,5:4,5 (EM MASSA SECA DE CIMENTO/ AREIA MÉDIA/ BRITA 1) - PREPARO MECÂNICO COM BETONEIRA 400 L. AF_05/2021 |  |  | m³ | 0.237
Insumo | 00000863 | SINAPI | CABO DE COBRE NU 35 MM2 MEIO-DURO |  |  | M | 11
Insumo | 00005045 | SINAPI | POSTE DE CONCRETO ARMADO DE SECAO CIRCULAR, EXTENSAO DE 11,00 M, RESISTENCIA DE 200 A 300 DAN, TIPO C-14 |  |  | UN | 1
|  |  |  | MO sem LS => | 65.3 | LS => | 73.58 | MO com LS =>
|  |  |  | Valor do BDI => | 573.21 |  | Valor com BDI =>
[6 empty] | Quant. => | 18 | Preço Total =>
2.2.8 | Código | Banco | Descrição |  |  | Und | Quant. | Valor Unit | Total
CPU | 100615 | Próprio | FORNECIMENTO E ASSENTAMENTO DE POSTE DE CONCRETO COM COMPRIMENTO NOMINAL DE 12 M, CARGA NOMINAL DE 600 DAN, ENGASTAMENTO BASE CONCRETADA COM 1 M DE CONCRETO E 0,8 M DE SOLO |  |  | UN | 1
CPU_A | 5928 | SINAPI | GUINDAUTO HIDRÁULICO, CAPACIDADE MÁXIMA DE CARGA 6200 KG, MOMENTO MÁXIMO DE CARGA 11,7 TM, ALCANCE MÁXIMO HORIZONTAL 9,70 M, INCLUSIVE CAMINHÃO TOCO PBT 16.000 KG, POTÊNCIA DE 189 CV - CHP DIURNO. AF_06/2014 |  |  | CHP | 0.081
CPU_A | 88247 | SINAPI | AUXILIAR DE ELETRICISTA COM ENCARGOS COMPLEMENTARES |  |  | H | 2.948
CPU_A | 88264 | SINAPI | ELETRICISTA COM ENCARGOS COMPLEMENTARES |  |  | H | 9.582
CPU_A | 94962 | SINAPI | CONCRETO MAGRO PARA LASTRO, TRAÇO 1:4,5:4,5 (EM MASSA SECA DE CIMENTO/ AREIA MÉDIA/ BRITA 1) - PREPARO MECÂNICO COM BETONEIRA 400 L. AF_05/2021 |  |  | m³ | 0.784
Insumo | 00000863 | SINAPI | CABO DE COBRE NU 35 MM2 MEIO-DURO |  |  | M | 12
Insumo | 00041209 | SINAPI | POSTE DE CONCRETO ARMADO DE SECAO DUPLO T, EXTENSAO DE 12,00 M, RESISTENCIA DE 600 DAN, TIPO B |  |  | UN | 1
|  |  |  | MO sem LS => | 141.1416 | LS => | 159.04 | MO com LS =>
|  |  |  | Valor do BDI => | 794.58 |  | Valor com BDI =>
[6 empty] | Quant. => | 18 | Preço Total =>
2.2.9 | Código | Banco | Descrição |  |  | Und | Quant. | Valor Unit | Total
CPU | COMP 18 | Próprio | ESTRUTURA N3/N3 PARA DERIVAÇÃO DE RAMAL AEREO EM ALTA TENSÃO 13,8KV (COM FORNECIMENTO DO POSTE E ACESS., SEM O CABO DA LINHA DE TRANSMISSÃO/DISTRIBUIÇÃO) FORNECIMENTO DE MATERIAL |  |  | UN | 1
CPU_A | 88279 | SINAPI | MONTADOR ELETROMECÃNICO COM ENCARGOS COMPLEMENTARES |  |  | H | 12
CPU_A | 88265 | SINAPI | ELETRICISTA INDUSTRIAL COM ENCARGOS COMPLEMENTARES |  |  | H | 8
CPU_A | 89876 | SINAPI | CAMINHÃO BASCULANTE 14 M3, COM CAVALO MECÂNICO DE CAPACIDADE MÁXIMA DE TRAÇÃO COMBINADO DE 36000 KG, POTÊNCIA 286 CV, INCLUSIVE SEMIREBOQUE COM CAÇAMBA METÁLICA - CHP DIURNO. AF_12/2014 |  |  | CHP | 6
Insumo | 00011273 | SINAPI | ALCA PREFORMADA DE DISTRIBUICAO, EM ACO GALVANIZADO, PARA CONDUTORES DE ALUMINIO AWG 1/0 (CAA 6/1 OU CA 7 FIOS) |  |  | UN | 6
Insumo | 00000379 | SINAPI | ARRUELA QUADRADA EM ACO GALVANIZADO, DIMENSAO = 38 MM, ESPESSURA = 3MM, DIAMETRO DO FURO= 18 MM |  |  | UN | 16
Insumo | 00014385 | SINAPI | CHAVE SECCIONADORA UNIPOLAR, ABERTURA EM CARGA C/ VARA, 15KV, 400A USO INTERNO |  |  | UN | 3
Insumo | 00034519 | SINAPI | CRUZETA DE CONCRETO LEVE, COMP. 2000 MM SECAO, 90 X 90 MM |  |  | UN | 4
Insumo | 00005047 | SINAPI | CHAVE FUSIVEL PARA REDES DE DISTRIBUICAO, TENSAO DE 15,0 KV, CORRENTE NOMINAL DO PORTA FUSIVEL DE 100 A, CAPACIDADE DE INTERRUPCAO SIMETRICA DE 7,10 KA, CAPACIDADE DE INTERRUPCAO ASSIMETRICA 10,00 KA |  |  | UN | 3
Insumo | 00000842 | SINAPI | CABO DE ALUMINIO NU SEM ALMA DE ACO, BITOLA 4 AWG |  |  | KG | 0.4
Insumo | 00034344 | SINAPI | ACO-FIO PARA PROTENSAO, CP-150 RB L, 8 MM |  |  | KG | 0.3
Insumo | 00000402 | SINAPI | GANCHO OLHAL EM ACO GALVANIZADO, ESPESSURA 16MM, ABERTURA 21MM |  |  | UN | 6
Insumo | 00003406 | SINAPI | ISOLADOR DE PORCELANA, TIPO PINO MONOCORPO, PARA TENSAO DE *15* KV |  |  | UN | 1
Insumo | 00003405 | SINAPI | ISOLADOR DE PORCELANA SUSPENSO, DISCO TIPO GARFO OLHAL, DIAMETRO DE 152 MM, PARA TENSAO DE *15* KV |  |  | UN | 12
Insumo | 00007581 | SINAPI | SAPATILHA EM ACO GALVANIZADO PARA CABOS COM DIAMETRO NOMINAL ATE 5/8" |  |  | UN | 6
Insumo | 00011790 | SINAPI | PARAFUSO M16 EM ACO GALVANIZADO, COMPRIMENTO = 450 MM, DIAMETRO = 16 MM, ROSCA MAQUINA, CABECA QUADRADA |  |  | UN | 2
Insumo | 00000437 | SINAPI | PARAFUSO M16 EM ACO GALVANIZADO, COMPRIMENTO = 400 MM, DIAMETRO = 16 MM, ROSCA DUPLA |  |  | UN | 4
|  |  |  | MO sem LS => | 267.5287 | LS => | 301.45 | MO com LS =>
|  |  |  | Valor do BDI => | 4107.53 |  | Valor com BDI =>
[6 empty] | Quant. => | 18 | Preço Total =>
2.2.10 | Código | Banco | Descrição |  |  | Und | Quant. | Valor Unit | Total
CPU | 065062 | SBC | SUBESTACAO AEREA 15KV PARA 75 KVA |  |  | UN | 1
Insumo | 000050 | SBC | CIMENTO PORTLAND CP III 32RS NBR 11578 (quilo) |  |  | KG | 136
Insumo | 000100 | SBC | AREIA GROSSA LAVADA |  |  | m³ | 0.22
Insumo | 000200 | SBC | PEDRA BRITADA #1 E 2 |  |  | m³ | 0.25
Insumo | 000517 | SBC | ELETRODUTO GALVANIZADO NBR 5597 80mm 3" (7,676kg/m) |  |  | M | 12
Insumo | 000609 | SBC | CABO AFUMEX GREEN 450/750V 2,5mm2 |  |  | M | 16
Insumo | 001102 | SBC | PARAFUSO ACO SEXTAVADO ASTM A-325 5/8" x 2.3/4" |  |  | UN | 14
Insumo | 001425 | SBC | TERMINAL COMPRESSAO BRONZE PARA CABO 120mm2 |  |  | UN | 14
Insumo | 001982 | SBC | CHAVE FUSIVEL 15KV "DHC" HUBBEL DELMAR |  |  | UN | 3
Insumo | 002014 | SBC | POSTE DE CONCRETO ARMADO DE SECAO DUPLO T 11,00m RESISTENCIA DE 1000 DAN, TIPO B-1,5 |  |  | UN | 1
Insumo | 003975 | SBC | CHAVE GERAL (SECCIONADORA) 3 POLOS XT3D 250 A 1SDA068210R1, ABB |  |  | UN | 1
Insumo | 004841 | SBC | QUADRO DISTRIBUICAO 28 DISJUNT. 150A+CHAVE GERAL |  |  | UN | 1
Insumo | 004996 | SBC | CABO FLEXIVEL CLASSE 4 OU 5 450/750V 70mm2 |  |  | M | 18
Insumo | 005007 | SBC | HASTE DE ATERRAMENTO 3/4 x 3,00 ALTA CAMADA IH-1034 INTELLI |  |  | UN | 3
Insumo | 005020 | SBC | PARA RAIO POLIMERICO OXIDO ZINCO 15KV 10KA |  |  | UN | 1
Insumo | 005092 | SBC | MUFLA TERMINAL MODULAR 12/20KV 25/50mm EXTERNO PRYSMIAN |  |  | UN | 2
Insumo | 006537 | SBC | CHAVE FUSIVEL PORCELANA 15KV 200A |  |  | UN | 1
Insumo | 007145 | SBC | CONECTOR METALICO TIPO PARAFUSO FENDIDO (SPLIT BOLT) 50mm |  |  | UN | 6
Insumo | 009235 | SBC | CINTA PARA POSTE ACO ZINCADO 140mm No.18 |  |  | UN | 3
Insumo | 009375 | SBC | CRUZETA MADEIRA DE LEI 90mm x 115mm x 2400mm |  |  | UN | 2
Insumo | 012420 | SBC | CABO SINTENAX HEPR 0,6/1KV 1 CONDUTOR 120mm2 |  |  | M | 22
Insumo | 012527 | SBC | CABO FLEX 0,6/1KV 1 CONDUTOR 10mm2 (6 AWG) |  |  | M | 16
Insumo | 045614 | SBC | ISOLADOR DE PORCELANA TIPO DISCO 6" 15KV |  |  | UN | 1
Insumo | 047762 | SBC | SELA EM ACO GALVANIZADO PARA CRUZETA |  |  | UN | 4
Insumo | 072520 | SBC | TRANSFORMADOR TRIFASICO DE DISTRIBUICAO, POTENCIA DE 75 KVA, TENSAO NOMINAL DE 15 KV, TENSAO SECUNDARIA DE 220/127V, EM OLEO - VALOR DE REFERENCIA SINAPI |  |  | UN | 1
Insumo | 099031 | SBC | ELETROTECNICO |  |  | H | 22.851
Insumo | 099050 | SBC | PEDREIRO |  |  | H | 5.637
Insumo | 099250 | SBC | ELETRICISTA |  |  | H | 36.64
Insumo | 099806 | SBC | AJUDANTE DE ELETRICISTA |  |  | H | 42.782
|  |  |  | MO sem LS => | 991.1698 | LS => | 1116.85 | MO com LS =>
|  |  |  | Valor do BDI => | 8909.06 |  | Valor com BDI =>
[6 empty] | Quant. => | 18 | Preço Total =>
2.2.11 | Código | Banco | Descrição |  |  | Und | Quant. | Valor Unit | Total
CPU | 101660 | SINAPI | LUMINÁRIA DE LED PARA ILUMINAÇÃO PÚBLICA, DE 240 W ATÉ 350 W - FORNECIMENTO E INSTALAÇÃO. AF_08/2020 |  |  | UN | 1
CPU_A | 5928 | SINAPI | GUINDAUTO HIDRÁULICO, CAPACIDADE MÁXIMA DE CARGA 6200 KG, MOMENTO MÁXIMO DE CARGA 11,7 TM, ALCANCE MÁXIMO HORIZONTAL 9,70 M, INCLUSIVE CAMINHÃO TOCO PBT 16.000 KG, POTÊNCIA DE 189 CV - CHP DIURNO. AF_06/2014 |  |  | CHP | 0.2388
CPU_A | 88247 | SINAPI | AUXILIAR DE ELETRICISTA COM ENCARGOS COMPLEMENTARES |  |  | H | 0.2381
CPU_A | 88264 | SINAPI | ELETRICISTA COM ENCARGOS COMPLEMENTARES |  |  | H | 0.2381
Insumo | 00021127 | SINAPI | FITA ISOLANTE ADESIVA ANTICHAMA, USO ATE 750 V, EM ROLO DE 19 MM X 5 M |  |  | UN | 0.014
Insumo | 00042249 | SINAPI | LUMINARIA DE LED PARA ILUMINACAO PUBLICA, DE 240 W ATE 350 W, INVOLUCRO EM ALUMINIO OU ACO INOX |  |  | UN | 1
|  |  |  | MO sem LS => | 7.4948 | LS => | 8.45 | MO com LS =>
|  |  |  | Valor do BDI => | 282.16 |  | Valor com BDI =>
[6 empty] | Quant. => | 18 | Preço Total =>
2.2.12 | Código | Banco | Descrição |  |  | Und | Quant. | Valor Unit | Total
CPU | 101632 | SINAPI | RELÉ FOTOELÉTRICO PARA COMANDO DE ILUMINAÇÃO EXTERNA 1000 W - FORNECIMENTO E INSTALAÇÃO. AF_08/2020 |  |  | UN | 1
CPU_A | 88247 | SINAPI | AUXILIAR DE ELETRICISTA COM ENCARGOS COMPLEMENTARES |  |  | H | 0.0168
CPU_A | 88264 | SINAPI | ELETRICISTA COM ENCARGOS COMPLEMENTARES |  |  | H | 0.0168
Insumo | 00002510 | SINAPI | RELE FOTOELETRICO INTERNO E EXTERNO BIVOLT 1000 W, DE CONECTOR, SEM BASE |  |  | UN | 1
Insumo | 00021127 | SINAPI | FITA ISOLANTE ADESIVA ANTICHAMA, USO ATE 750 V, EM ROLO DE 19 MM X 5 M |  |  | UN | 0.021
|  |  |  | MO sem LS => | 0.28682 | LS => | 0.32 | MO com LS =>
|  |  |  | Valor do BDI => | 10.4 |  | Valor com BDI =>
[6 empty] | Quant. => | 18 | Preço Total =>
2.2.13 | Código | Banco | Descrição |  |  | Und | Quant. | Valor Unit | Total
CPU | 3062049 | Próprio | BRACO P/ ILUMINACAO DE RUAS EM TUBO ACO GALV 2" COMP = 2,00M E INCLINACAO 5 GRAUS EM RELACAO AO PLANO VERTICAL P/ FIXACAO EM POSTE OU PAREDE - FORNECIMENTO E INSTALACAO |  |  | UN | 1
CPU_A | 5928 | SINAPI | GUINDAUTO HIDRÁULICO, CAPACIDADE MÁXIMA DE CARGA 6200 KG, MOMENTO MÁXIMO DE CARGA 11,7 TM, ALCANCE MÁXIMO HORIZONTAL 9,70 M, INCLUSIVE CAMINHÃO TOCO PBT 16.000 KG, POTÊNCIA DE 189 CV - CHP DIURNO. AF_06/2014 |  |  | CHP | 0.17373
CPU_A | 88264 | SINAPI | ELETRICISTA COM ENCARGOS COMPLEMENTARES |  |  | H | 1.2
CPU_A | 88316 | SINAPI | SERVENTE COM ENCARGOS COMPLEMENTARES |  |  | H | 1.63
Insumo | 00002512 | SINAPI | BRACO P/ LUMINARIA PUBLICA 1 X 1,50M ROMAGNOLE OU EQUIV |  |  | UN | 1
|  |  |  | MO sem LS => | 25.5266 | LS => | 28.76 | MO com LS =>
|  |  |  | Valor do BDI => | 44.59 |  | Valor com BDI =>
[6 empty] | Quant. => | 18 | Preço Total =>
2.2.14 | Código | Banco | Descrição |  |  | Und | Quant. | Valor Unit | Total
CPU | 93402 | SINAPI | GUINDAUTO HIDRÁULICO, CAPACIDADE MÁXIMA DE CARGA 3300 KG, MOMENTO MÁXIMO DE CARGA 5,8 TM, ALCANCE MÁXIMO HORIZONTAL 7,60 M, INCLUSIVE CAMINHÃO TOCO PBT 16.000 KG, POTÊNCIA DE 189 CV - CHP DIURNO. AF_03/2016 |  |  | CHP | 1
CPU_A | 88286 | SINAPI | MOTORISTA OPERADOR DE MUNCK COM ENCARGOS COMPLEMENTARES |  |  | H | 1
CPU_A | 93397 | SINAPI | GUINDAUTO HIDRÁULICO, CAPACIDADE MÁXIMA DE CARGA 3300 KG, MOMENTO MÁXIMO DE CARGA 5,8 TM, ALCANCE MÁXIMO HORIZONTAL 7,60 M, INCLUSIVE CAMINHÃO TOCO PBT 16.000 KG, POTÊNCIA DE 189 CV - DEPRECIAÇÃO. AF_03/2016 |  |  | H | 1
CPU_A | 93398 | SINAPI | GUINDAUTO HIDRÁULICO, CAPACIDADE MÁXIMA DE CARGA 3300 KG, MOMENTO MÁXIMO DE CARGA 5,8 TM, ALCANCE MÁXIMO HORIZONTAL 7,60 M, INCLUSIVE CAMINHÃO TOCO PBT 16.000 KG, POTÊNCIA DE 189 CV - JUROS. AF_03/2016 |  |  | H | 1
CPU_A | 93399 | SINAPI | GUINDAUTO HIDRÁULICO, CAPACIDADE MÁXIMA DE CARGA 3300 KG, MOMENTO MÁXIMO DE CARGA 5,8 TM, ALCANCE MÁXIMO HORIZONTAL 7,60 M, INCLUSIVE CAMINHÃO TOCO PBT 16.000 KG, POTÊNCIA DE 189 CV  IMPOSTOS E SEGUROS. AF_03/2016 |  |  | H | 1
CPU_A | 93400 | SINAPI | GUINDAUTO HIDRÁULICO, CAPACIDADE MÁXIMA DE CARGA 3300 KG, MOMENTO MÁXIMO DE CARGA 5,8 TM, ALCANCE MÁXIMO HORIZONTAL 7,60 M, INCLUSIVE CAMINHÃO TOCO PBT 16.000 KG, POTÊNCIA DE 189 CV - MANUTENÇÃO. AF_03/2016 |  |  | H | 1
CPU_A | 93401 | SINAPI | GUINDAUTO HIDRÁULICO, CAPACIDADE MÁXIMA DE CARGA 3300 KG, MOMENTO MÁXIMO DE CARGA 5,8 TM, ALCANCE MÁXIMO HORIZONTAL 7,60 M, INCLUSIVE CAMINHÃO TOCO PBT 16.000 KG, POTÊNCIA DE 189 CV - MATERIAIS NA OPERAÇÃO. AF_03/2016 |  |  | H | 1
|  |  |  | MO sem LS => | 14.0963 | LS => | 15.88 | MO com LS =>
|  |  |  | Valor do BDI => | 75.81 |  | Valor com BDI =>
[6 empty] | Quant. => | 144 | Preço Total =>
2.3 |  |  | MURETA EM ALVENARIA PARA MEDIÇÃO E CONTROLE
2.3.1 |  |  | SERVIÇOS PRELIMINARES
2.3.1.1 | Código | Banco | Descrição |  |  | Und | Quant. | Valor Unit
CPU | 105009 | SINAPI | LOCAÇÃO CONVENCIONAL DE OBRA, UTILIZANDO GABARITO DE TÁBUAS CORRIDAS PONTALETADAS A CADA 1,50M - 2 UTILIZAÇÕES. AF_03/2024 |  |  | M | 1
CPU_A | 88239 | SINAPI | AJUDANTE DE CARPINTEIRO COM ENCARGOS COMPLEMENTARES |  |  | H | 0.9103
CPU_A | 88262 | SINAPI | CARPINTEIRO DE FORMAS COM ENCARGOS COMPLEMENTARES |  |  | H | 0.9103
CPU_A | 91692 | SINAPI | SERRA CIRCULAR DE BANCADA COM MOTOR ELÉTRICO POTÊNCIA DE 5HP, COM COIFA PARA DISCO 10" - CHP DIURNO. AF_08/2015 |  |  | CHP | 0.0093
CPU_A | 91693 | SINAPI | SERRA CIRCULAR DE BANCADA COM MOTOR ELÉTRICO POTÊNCIA DE 5HP, COM COIFA PARA DISCO 10" - CHI DIURNO. AF_08/2015 |  |  | CHI | 0.0374
CPU_A | 94974 | SINAPI | CONCRETO MAGRO PARA LASTRO, TRAÇO 1:4,5:4,5 (EM MASSA SECA DE CIMENTO/ AREIA MÉDIA/ BRITA 1) - PREPARO MANUAL. AF_05/2021 |  |  | m³ | 0.0054
Insumo | 00004417 | SINAPI | SARRAFO NAO APARELHADO *2,5 X 7* CM, EM MACARANDUBA/MASSARANDUBA, ANGELIM, PEROBA-ROSA OU EQUIVALENTE DA REGIAO - BRUTA |  |  | M | 0.8093
Insumo | 00004433 | SINAPI | CAIBRO NAO APARELHADO *6 X 6* CM, EM MACARANDUBA/MASSARANDUBA, ANGELIM OU EQUIVALENTE DA REGIAO - BRUTA |  |  | M | 0.55
Insumo | 00005068 | SINAPI | PREGO DE ACO POLIDO COM CABECA 17 X 21 (2 X 11) |  |  | KG | 0.1012
Insumo | 00007356 | SINAPI | TINTA LATEX ACRILICA PREMIUM, COR BRANCO FOSCO |  |  | L | 0.0256
Insumo | 00010567 | SINAPI | TABUA *2,5 X 23* CM EM PINUS, MISTA OU EQUIVALENTE DA REGIAO - BRUTA |  |  | M | 0.55
|  |  |  | MO sem LS => | 15.2012 | LS => | 17.13 | MO com LS =>
|  |  |  | Valor do BDI => | 22.39 |  | Valor com BDI =>
[6 empty] | Quant. => | 54 | Preço Total =>
2.3.2 |  |  | MOVIMENTO DE TERRA
2.3.2.1 | Código | Banco | Descrição |  |  | Und | Quant. | Valor Unit
CPU | 93358 | SINAPI | ESCAVAÇÃO MANUAL DE VALA COM PROFUNDIDADE MENOR OU IGUAL A 1,30 M. AF_02/2021 |  |  | m³ | 1
CPU_A | 88316 | SINAPI | SERVENTE COM ENCARGOS COMPLEMENTARES |  |  | H | 3.956
|  |  |  | MO sem LS => | 26.0015 | LS => | 29.3 | MO com LS =>
|  |  |  | Valor do BDI => | 24.27 |  | Valor com BDI =>
[6 empty] | Quant. => | 25.92 | Preço Total =>
2.3.3 |  |  | ESTRUTURA
2.3.3.1 | Código | Banco | Descrição |  |  | Und | Quant. | Valor Unit | Total
CPU | 96619 | SINAPI | LASTRO DE CONCRETO MAGRO, APLICADO EM BLOCOS DE COROAMENTO OU SAPATAS, ESPESSURA DE 5 CM. AF_01/2024 |  |  | m² | 1
CPU_A | 88309 | SINAPI | PEDREIRO COM ENCARGOS COMPLEMENTARES |  |  | H | 0.33905
CPU_A | 88316 | SINAPI | SERVENTE COM ENCARGOS COMPLEMENTARES |  |  | H | 0.12265
CPU_A | 94968 | SINAPI | CONCRETO MAGRO PARA LASTRO, TRAÇO 1:4,5:4,5 (EM MASSA SECA DE CIMENTO/ AREIA MÉDIA/ BRITA 1) - PREPARO MECÂNICO COM BETONEIRA 600 L. AF_05/2021 |  |  | m³ | 0.069
|  |  |  | MO sem LS => | 5.5294 | LS => | 6.23 | MO com LS =>
|  |  |  | Valor do BDI => | 10.6 |  | Valor com BDI =>
[6 empty] | Quant. => | 43.2 | Preço Total =>
2.3.3.2 | Código | Banco | Descrição |  |  | Und | Quant. | Valor Unit | Total
CPU | 102487 | SINAPI | CONCRETO CICLÓPICO FCK = 15MPA, 30% PEDRA DE MÃO EM VOLUME REAL, INCLUSIVE LANÇAMENTO. AF_05/2021 |  |  | m³ | 1
CPU_A | 88309 | SINAPI | PEDREIRO COM ENCARGOS COMPLEMENTARES |  |  | H | 1.6702
CPU_A | 88316 | SINAPI | SERVENTE COM ENCARGOS COMPLEMENTARES |  |  | H | 6.4684
CPU_A | 90586 | SINAPI | VIBRADOR DE IMERSÃO, DIÂMETRO DE PONTEIRA 45MM, MOTOR ELÉTRICO TRIFÁSICO POTÊNCIA DE 2 CV - CHP DIURNO. AF_06/2015 |  |  | CHP | 0.2198
CPU_A | 90587 | SINAPI | VIBRADOR DE IMERSÃO, DIÂMETRO DE PONTEIRA 45MM, MOTOR ELÉTRICO TRIFÁSICO POTÊNCIA DE 2 CV - CHI DIURNO. AF_06/2015 |  |  | CHI | 0.6377
CPU_A | 94963 | SINAPI | CONCRETO FCK = 15MPA, TRAÇO 1:3,4:3,5 (EM MASSA SECA DE CIMENTO/ AREIA MÉDIA/ BRITA 1) - PREPARO MECÂNICO COM BETONEIRA 400 L. AF_05/2021 |  |  | m³ | 0.805
Insumo | 00004730 | SINAPI | PEDRA DE MAO OU PEDRA RACHAO PARA ARRIMO/FUNDACAO (POSTO PEDREIRA/FORNECEDOR, SEM FRETE) |  |  | m³ | 0.4543
|  |  |  | MO sem LS => | 78.6534 | LS => | 88.63 | MO com LS =>
|  |  |  | Valor do BDI => | 158.58 |  | Valor com BDI =>
[6 empty] | Quant. => | 5.67 | Preço Total =>
2.3.3.3 | Código | Banco | Descrição |  |  | Und | Quant. | Valor Unit | Total
CPU | 92759 | SINAPI | ARMAÇÃO DE PILAR OU VIGA DE ESTRUTURA CONVENCIONAL DE CONCRETO ARMADO UTILIZANDO AÇO CA-60 DE 5,0 MM - MONTAGEM. AF_06/2022 |  |  | KG | 1
CPU_A | 88238 | SINAPI | AJUDANTE DE ARMADOR COM ENCARGOS COMPLEMENTARES |  |  | H | 0.0175
CPU_A | 88245 | SINAPI | ARMADOR COM ENCARGOS COMPLEMENTARES |  |  | H | 0.1069
CPU_A | 92800 | SINAPI | CORTE E DOBRA DE AÇO CA-60, DIÂMETRO DE 5,0 MM. AF_06/2022 |  |  | KG | 1
Insumo | 00039017 | SINAPI | ESPACADOR / DISTANCIADOR CIRCULAR COM ENTRADA LATERAL, EM PLASTICO, PARA VERGALHAO *4,2 A 12,5* MM, COBRIMENTO 20 MM |  |  | UN | 1.19
Insumo | 00043132 | SINAPI | ARAME RECOZIDO 16 BWG, D = 1,65 MM (0,016 KG/M) OU 18 BWG, D = 1,25 MM (0,01 KG/M) |  |  | KG | 0.025
|  |  |  | MO sem LS => | 1.6739 | LS => | 1.89 | MO com LS =>
|  |  |  | Valor do BDI => | 3.79 |  | Valor com BDI =>
[6 empty] | Quant. => | 324 | Preço Total =>
2.3.3.4 | Código | Banco | Descrição |  |  | Und | Quant. | Valor Unit | Total
CPU | 104109 | SINAPI | ARMAÇÃO DE PILAR OU VIGA DE ESTRUTURA DE CONCRETO ARMADO EMBUTIDA EM ALVENARIA DE VEDAÇÃO UTILIZANDO AÇO CA-50 DE 8,0 MM - MONTAGEM. AF_06/2022 |  |  | KG | 1
CPU_A | 88238 | SINAPI | AJUDANTE DE ARMADOR COM ENCARGOS COMPLEMENTARES |  |  | H | 0.0265
CPU_A | 88245 | SINAPI | ARMADOR COM ENCARGOS COMPLEMENTARES |  |  | H | 0.1625
CPU_A | 92802 | SINAPI | CORTE E DOBRA DE AÇO CA-50, DIÂMETRO DE 8,0 MM. AF_06/2022 |  |  | KG | 1
Insumo | 00039017 | SINAPI | ESPACADOR / DISTANCIADOR CIRCULAR COM ENTRADA LATERAL, EM PLASTICO, PARA VERGALHAO *4,2 A 12,5* MM, COBRIMENTO 20 MM |  |  | UN | 0.743
Insumo | 00043132 | SINAPI | ARAME RECOZIDO 16 BWG, D = 1,65 MM (0,016 KG/M) OU 18 BWG, D = 1,25 MM (0,01 KG/M) |  |  | KG | 0.025
|  |  |  | MO sem LS => | 1.8102 | LS => | 2.04 | MO com LS =>
|  |  |  | Valor do BDI => | 4.24 |  | Valor com BDI =>
[6 empty] | Quant. => | 385.2 | Preço Total =>
2.3.3.5 | Código | Banco | Descrição |  |  | Und | Quant. | Valor Unit | Total
CPU | 94975 | SINAPI | CONCRETO FCK = 15MPA, TRAÇO 1:3,4:3,5 (EM MASSA SECA DE CIMENTO/ AREIA MÉDIA/ BRITA 1) - PREPARO MANUAL. AF_05/2021 |  |  | m³ | 1
CPU_A | 88316 | SINAPI | SERVENTE COM ENCARGOS COMPLEMENTARES |  |  | H | 6.2067
Insumo | 00000370 | SINAPI | AREIA MEDIA - POSTO JAZIDA/FORNECEDOR (RETIRADO NA JAZIDA, SEM TRANSPORTE) |  |  | m³ | 0.8187
Insumo | 00001379 | SINAPI | CIMENTO PORTLAND COMPOSTO CP II-32 |  |  | KG | 277.8415
Insumo | 00004721 | SINAPI | PEDRA BRITADA N. 1 (9,5 a 19 MM) POSTO PEDREIRA/FORNECEDOR, SEM FRETE |  |  | m³ | 0.5894
|  |  |  | MO sem LS => | 40.7937 | LS => | 45.97 | MO com LS =>
|  |  |  | Valor do BDI => | 135.14 |  | Valor com BDI =>
[6 empty] | Quant. => | 11.34 | Preço Total => | 7160.52
2.3.3.6 | Código | Banco | Descrição |  |  | Und | Quant. | Valor Unit | Total
CPU | 103670 | SINAPI | LANÇAMENTO COM USO DE BALDES, ADENSAMENTO E ACABAMENTO DE CONCRETO EM ESTRUTURAS. AF_02/2022 |  |  | m³ | 1
CPU_A | 88262 | SINAPI | CARPINTEIRO DE FORMAS COM ENCARGOS COMPLEMENTARES |  |  | H | 2.459
CPU_A | 88309 | SINAPI | PEDREIRO COM ENCARGOS COMPLEMENTARES |  |  | H | 2.459
CPU_A | 88316 | SINAPI | SERVENTE COM ENCARGOS COMPLEMENTARES |  |  | H | 7.377
CPU_A | 90586 | SINAPI | VIBRADOR DE IMERSÃO, DIÂMETRO DE PONTEIRA 45MM, MOTOR ELÉTRICO TRIFÁSICO POTÊNCIA DE 2 CV - CHP DIURNO. AF_06/2015 |  |  | CHP | 1.042
CPU_A | 90587 | SINAPI | VIBRADOR DE IMERSÃO, DIÂMETRO DE PONTEIRA 45MM, MOTOR ELÉTRICO TRIFÁSICO POTÊNCIA DE 2 CV - CHI DIURNO. AF_06/2015 |  |  | CHI | 1.417
|  |  |  | MO sem LS => | 93.4032 | LS => | 105.25 | MO com LS =>
|  |  |  | Valor do BDI => | 83.36 |  | Valor com BDI =>
[6 empty] | Quant. => | 11.34 | Preço Total => | 4416.93
2.3.3.7 | Código | Banco | Descrição |  |  | Und | Quant. | Valor Unit | Total
CPU | 101964 | SINAPI | LAJE PRÉ-MOLDADA UNIDIRECIONAL, BIAPOIADA, PARA FORRO, ENCHIMENTO EM CERÂMICA, VIGOTA CONVENCIONAL, ALTURA TOTAL DA LAJE (ENCHIMENTO+CAPA) = (8+3). AF_11/2020_PA |  |  | m² | 1
CPU_A | 103674 | SINAPI | CONCRETAGEM DE VIGAS E LAJES, FCK=25 MPA, PARA LAJES PREMOLDADAS COM USO DE BOMBA - LANÇAMENTO, ADENSAMENTO E ACABAMENTO. AF_02/2022_PS |  |  | m³ | 0.044
CPU_A | 88262 | SINAPI | CARPINTEIRO DE FORMAS COM ENCARGOS COMPLEMENTARES |  |  | H | 0.501
CPU_A | 88316 | SINAPI | SERVENTE COM ENCARGOS COMPLEMENTARES |  |  | H | 0.354
CPU_A | 92273 | SINAPI | FABRICAÇÃO DE ESCORAS DO TIPO PONTALETE, EM MADEIRA, PARA PÉ-DIREITO SIMPLES. AF_09/2020 |  |  | M | 0.97
CPU_A | 92767 | SINAPI | ARMAÇÃO DE LAJE DE ESTRUTURA CONVENCIONAL DE CONCRETO ARMADO UTILIZANDO AÇO CA-60 DE 4,2 MM - MONTAGEM. AF_06/2022 |  |  | KG | 0.991
Insumo | 00003736 | SINAPI | LAJE PRE-MOLDADA CONVENCIONAL (LAJOTAS + VIGOTAS) PARA FORRO, UNIDIRECIONAL, SOBRECARGA DE 100 KG/M2, VAO ATE 4,00 M (SEM COLOCACAO) |  |  | m² | 1
Insumo | 00006193 | SINAPI | TABUA NAO APARELHADA *2,5 X 20* CM, EM MACARANDUBA/MASSARANDUBA, ANGELIM OU EQUIVALENTE DA REGIAO - BRUTA |  |  | M | 1.87
Insumo | 00040304 | SINAPI | PREGO DE ACO POLIDO COM CABECA DUPLA 17 X 27 (2 1/2 X 11) |  |  | KG | 0.04
|  |  |  | MO sem LS => | 11.0213 | LS => | 12.42 | MO com LS =>
|  |  |  | Valor do BDI => | 53.65 |  | Valor com BDI =>
[6 empty] | Quant. => | 30.204 | Preço Total =>
2.3.4 |  |  | ALVENARIA DE VEDAÇÃO
2.3.4.1 | Código | Banco | Descrição |  |  | Und | Quant. | Valor Unit | Total
CPU | 103317 | SINAPI | ALVENARIA DE VEDAÇÃO DE BLOCOS VAZADOS DE CONCRETO DE 9X19X39 CM (ESPESSURA 9 CM) E ARGAMASSA DE ASSENTAMENTO COM PREPARO MANUAL. AF_12/2021 |  |  | m² | 1
CPU_A | 87369 | SINAPI | ARGAMASSA TRAÇO 1:2:8 (EM VOLUME DE CIMENTO, CAL E AREIA MÉDIA ÚMIDA) PARA EMBOÇO/MASSA ÚNICA/ASSENTAMENTO DE ALVENARIA DE VEDAÇÃO, PREPARO MANUAL. AF_08/2019 |  |  | m³ | 0.0087
CPU_A | 88309 | SINAPI | PEDREIRO COM ENCARGOS COMPLEMENTARES |  |  | H | 0.73
CPU_A | 88316 | SINAPI | SERVENTE COM ENCARGOS COMPLEMENTARES |  |  | H | 0.365
Insumo | 00000650 | SINAPI | BLOCO DE VEDACAO DE CONCRETO, 9 X 19 X 39 CM (CLASSE C - NBR 6136) |  |  | UN | 13.6
Insumo | 00034557 | SINAPI | TELA DE ACO SOLDADA GALVANIZADA/ZINCADA PARA ALVENARIA, FIO D = *1,20 A 1,70* MM, MALHA 15 X 15 MM, (C X L) *50 X 7,5* CM |  |  | M | 0.42
Insumo | 00037395 | SINAPI | PINO DE ACO COM FURO, HASTE = 27 MM (ACAO DIRETA) |  |  | CENTO | 0.005
|  |  |  | MO sem LS => | 9.7282 | LS => | 10.96 | MO com LS =>
|  |  |  | Valor do BDI => | 20.54 |  | Valor com BDI =>
[6 empty] | Quant. => | 216 | Preço Total => | 20733.84
2.3.5 |  |  | PINTURA
2.3.5.1 | Código | Banco | Descrição |  |  | Und | Quant. | Valor Unit | Total
CPU | 88489 | SINAPI | PINTURA LÁTEX ACRÍLICA PREMIUM, APLICAÇÃO MANUAL EM PAREDES, DUAS DEMÃOS. AF_04/2023 |  |  | m² | 1
CPU_A | 88310 | SINAPI | PINTOR COM ENCARGOS COMPLEMENTARES |  |  | H | 0.1631
CPU_A | 88316 | SINAPI | SERVENTE COM ENCARGOS COMPLEMENTARES |  |  | H | 0.0544
Insumo | 00007356 | SINAPI | TINTA LATEX ACRILICA PREMIUM, COR BRANCO FOSCO |  |  | L | 0.2285
|  |  |  | MO sem LS => | 1.9184 | LS => | 2.16 | MO com LS =>
|  |  |  | Valor do BDI => | 4.16 |  | Valor com BDI =>
[6 empty] | Quant. => | 216 | Preço Total =>
2.3.5.2 | Código | Banco | Descrição |  |  | Und | Quant. | Valor Unit | Total
CPU | 88488 | SINAPI | PINTURA LÁTEX ACRÍLICA PREMIUM, APLICAÇÃO MANUAL EM TETO, DUAS DEMÃOS. AF_04/2023 |  |  | m² | 1
CPU_A | 88310 | SINAPI | PINTOR COM ENCARGOS COMPLEMENTARES |  |  | H | 0.227
CPU_A | 88316 | SINAPI | SERVENTE COM ENCARGOS COMPLEMENTARES |  |  | H | 0.0757
Insumo | 00007356 | SINAPI | TINTA LATEX ACRILICA PREMIUM, COR BRANCO FOSCO |  |  | L | 0.2285
|  |  |  | MO sem LS => | 2.666 | LS => | 3 | MO com LS =>
|  |  |  | Valor do BDI => | 4.82 |  | Valor com BDI =>
[6 empty] | Quant. => | 30.204 | Preço Total =>
3 |  |  | SERVIÇOS COMPLEMENTARES
3.1 | Código | Banco | Descrição |  |  | Und | Quant. | Valor Unit | Total
CPU | 2019.29.07 | Próprio | LIMPEZA DE RUAS (VARRIÇÃO E REMOÇÃO DE ENTULHOS) |  |  | m² | 1
CPU_A | 88316 | SINAPI | SERVENTE COM ENCARGOS COMPLEMENTARES |  |  | H | 0.0626
CPU_A | 93589 | SINAPI | TRANSPORTE COM CAMINHÃO BASCULANTE DE 10 M³, EM VIA URBANA EM REVESTIMENTO PRIMÁRIO (UNIDADE: M3XKM). AF_07/2020 |  |  | M3XKM | 0.0626
|  |  |  | MO sem LS => | 0.41847 | LS => | 0.47 | MO com LS =>
|  |  |  | Valor do BDI => | 0.43 |  | Valor com BDI =>
[6 empty] | Quant. => | 112.5 | Preço Total =>
3.2 | Código | Banco | Descrição |  |  | Und | Quant. | Valor Unit | Total
CPU | 04042026 | Próprio | DESMOBILIZAÇÃO DE MÁQUINAS E EQUIPAMENTOS |  |  | UN | 1
CPU_A | 91395 | SINAPI | CAMINHÃO TOCO, PBT 14.300 KG, CARGA ÚTIL MÁX. 9.710 KG, DIST. ENTRE EIXOS 3,56 M, POTÊNCIA 185 CV, INCLUSIVE CARROCERIA FIXA ABERTA DE MADEIRA P/ TRANSPORTE GERAL DE CARGA SECA, DIMEN. APROX. 2,50 X 6,50 X 0,50 M - CHI DIURNO. AF_06/2014 |  |  | CHI | 12
CPU_A | 73467 | SINAPI | CAMINHÃO TOCO, PBT 14.300 KG, CARGA ÚTIL MÁX. 9.710 KG, DIST. ENTRE EIXOS 3,56 M, POTÊNCIA 185 CV, INCLUSIVE CARROCERIA FIXA ABERTA DE MADEIRA P/ TRANSPORTE GERAL DE CARGA SECA, DIMEN. APROX. 2,50 X 6,50 X 0,50 M - CHP DIURNO. AF_06/2014 |  |  | CHP | 12
|  |  |  | MO sem LS => | 298.0252 | LS => | 335.81 | MO com LS =>
|  |  |  | Valor do BDI => | 1050.01 |  | Valor com BDI =>
[6 empty] | Quant. => | 1 | Preço Total =>
Total sem BDI
Total do BDI
Total Geral

## 04-CPU'S
CLIENTE : PREFEITURA MUNICIPAL DE VIANA-MA
OBJETO : CONSTRUÇÃO DE 18 SUBESTAÇÃO ÁEREA COMPLETA 75 KVA/13.800-380/220V EM UNIDADES DE ENSINO BASICO DO MUNÍCIPIO
LOCAL: SEDE
ENCARGOS SOCIAIS NÃO DESONERADOS (112,68% MENSALISTA , 69,90%% HORISTA , ) DATA BASE DO SINAPI (04/2024), ORSE(05/2024),SBC(06/2023 / BDI=27,23%
COMPOSIÇÕES ANALÍTICAS COM PREÇO UNITÁRIO
COMPOSIÇÕES PRINCIPAIS
1.1 | Código | Banco | Descrição |  |  | Und | Quant. | Total
CPU | COMP129 | Próprio | ADMINISTRAÇÃO LOCAL |  |  | MÊS | 1
CPU_A | 91677 | SINAPI | ENGENHEIRO ELETRICISTA COM ENCARGOS COMPLEMENTARES |  |  | H | 44
|  |  |  | MO sem LS => | 2411.0213 | LS => | 2716.74
|  |  |  | Valor do BDI => | 1421.44 |  | Valor com BDI =>
1.3 | Código | Banco | Descrição |  |  | Und | Quant.
CPU | 04042025 | Próprio | MOBILIZAÇÃO DE MÁQUINAS E EQUIPAMENTOS |  |  | UN | 1
CPU_A | 91395 | SINAPI | CAMINHÃO TOCO, PBT 14.300 KG, CARGA ÚTIL MÁX. 9.710 KG, DIST. ENTRE EIXOS 3,56 M, POTÊNCIA 185 CV, INCLUSIVE CARROCERIA FIXA ABERTA DE MADEIRA P/ TRANSPORTE GERAL DE CARGA SECA, DIMEN. APROX. 2,50 X 6,50 X 0,50 M - CHI DIURNO. AF_06/2014 |  |  | CHI | 12
CPU_A | 73467 | SINAPI | CAMINHÃO TOCO, PBT 14.300 KG, CARGA ÚTIL MÁX. 9.710 KG, DIST. ENTRE EIXOS 3,56 M, POTÊNCIA 185 CV, INCLUSIVE CARROCERIA FIXA ABERTA DE MADEIRA P/ TRANSPORTE GERAL DE CARGA SECA, DIMEN. APROX. 2,50 X 6,50 X 0,50 M - CHP DIURNO. AF_06/2014 |  |  | CHP | 12
|  |  |  | MO sem LS => | 298.0252 | LS => | 335.81
|  |  |  | Valor do BDI => | 1050.01 |  | Valor com BDI =>
1.4 | Código | Banco | Descrição |  |  | Und | Quant.
CPU | 103694 | SINAPI | FORNECIMENTO E INSTALAÇÃO DE SUPORTE DE MADEIRA PARA PLACAS DE SINALIZAÇÃO, EM SOLO, COM H= DE 2,5 M E SEÇÃO DE 7,5 X 7,5 CM. AF_03/2022 |  |  | UN | 1
CPU_A | 102197 | SINAPI | PINTURA FUNDO NIVELADOR ALQUÍDICO BRANCO EM MADEIRA. AF_01/2021 |  |  | m² | 0.99
CPU_A | 102218 | SINAPI | PINTURA TINTA DE ACABAMENTO (PIGMENTADA) ESMALTE SINTÉTICO FOSCO EM MADEIRA, 2 DEMÃOS. AF_01/2021 |  |  | m² | 0.99
CPU_A | 102486 | SINAPI | CONCRETO FCK = 15MPA, TRAÇO 1:3,4:3,4 (EM MASSA SECA DE CIMENTO/ AREIA MÉDIA/ SEIXO ROLADO) - PREPARO MANUAL. AF_05/2021 |  |  | m³ | 0.0224
CPU_A | 88262 | SINAPI | CARPINTEIRO DE FORMAS COM ENCARGOS COMPLEMENTARES |  |  | H | 0.2138
CPU_A | 88316 | SINAPI | SERVENTE COM ENCARGOS COMPLEMENTARES |  |  | H | 0.6413
INS | 00004491 | SINAPI | PONTALETE *7,5 X 7,5* CM EM PINUS, MISTA OU EQUIVALENTE DA REGIAO - BRUTA |  |  | M | 3.63
|  |  |  | MO sem LS => | 13.3393 | LS => | 15.03
|  |  |  | Valor do BDI => | 31.25 |  | Valor com BDI =>
1.5 | Código | Banco | Descrição |  |  | Und | Quant.
CPU | 103689 | SINAPI | FORNECIMENTO E INSTALAÇÃO DE PLACA DE OBRA COM CHAPA GALVANIZADA E ESTRUTURA DE MADEIRA. AF_03/2022_PS |  |  | m² | 1
CPU_A | 102234 | SINAPI | PINTURA IMUNIZANTE PARA MADEIRA, 2 DEMÃOS. AF_01/2021 |  |  | m² | 0.5
CPU_A | 88262 | SINAPI | CARPINTEIRO DE FORMAS COM ENCARGOS COMPLEMENTARES |  |  | H | 0.3729
CPU_A | 88316 | SINAPI | SERVENTE COM ENCARGOS COMPLEMENTARES |  |  | H | 1.1186
INS | 00004509 | SINAPI | SARRAFO *2,5 X 10* CM EM PINUS, MISTA OU EQUIVALENTE DA REGIAO - BRUTA |  |  | M | 3.2083
INS | 00004813 | SINAPI | PLACA DE OBRA (PARA CONSTRUCAO CIVIL) EM CHAPA GALVANIZADA *N. 22*, ADESIVADA, DE *2,4 X 1,2* M (SEM POSTES PARA FIXACAO) |  |  | m² | 1
INS | 00005065 | SINAPI | PREGO DE ACO POLIDO COM CABECA 10 X 10 (7/8 X 17) |  |  | KG | 0.0113
INS | 00005069 | SINAPI | PREGO DE ACO POLIDO COM CABECA 17 X 27 (2 1/2 X 11) |  |  | KG | 0.0132
|  |  |  | MO sem LS => | 12.902 | LS => | 14.54
|  |  |  | Valor do BDI => | 85.87 |  | Valor com BDI =>
2.1.1 | Código | Banco | Descrição |  |  | Und | Quant.
CPU | 98524 | SINAPI | LIMPEZA MANUAL DE VEGETAÇÃO EM TERRENO COM ENXADA.AF_05/2018 |  |  | m² | 1
CPU_A | 88316 | SINAPI | SERVENTE COM ENCARGOS COMPLEMENTARES |  |  | H | 0.2132
|  |  |  | MO sem LS => | 1.4012 | LS => | 1.58
|  |  |  | Valor do BDI => | 1.3 |  | Valor com BDI =>
2.1.2 | Código | Banco | Descrição |  |  | Und | Quant.
CPU | 100982 | SINAPI | CARGA, MANOBRA E DESCARGA DE ENTULHO EM CAMINHÃO BASCULANTE 10 M³ - CARGA COM ESCAVADEIRA HIDRÁULICA (CAÇAMBA DE 0,80 M³ / 111 HP) E DESCARGA LIVRE (UNIDADE: M3). AF_07/2020 |  |  | m³ | 1
CPU_A | 5631 | SINAPI | ESCAVADEIRA HIDRÁULICA SOBRE ESTEIRAS, CAÇAMBA 0,80 M3, PESO OPERACIONAL 17 T, POTENCIA BRUTA 111 HP - CHP DIURNO. AF_06/2014 |  |  | CHP | 0.0083
CPU_A | 5632 | SINAPI | ESCAVADEIRA HIDRÁULICA SOBRE ESTEIRAS, CAÇAMBA 0,80 M3, PESO OPERACIONAL 17 T, POTENCIA BRUTA 111 HP - CHI DIURNO. AF_06/2014 |  |  | CHI | 0.0105
CPU_A | 91386 | SINAPI | CAMINHÃO BASCULANTE 10 M3, TRUCADO CABINE SIMPLES, PESO BRUTO TOTAL 23.000 KG, CARGA ÚTIL MÁXIMA 15.935 KG, DISTÂNCIA ENTRE EIXOS 4,80 M, POTÊNCIA 230 CV INCLUSIVE CAÇAMBA METÁLICA - CHP DIURNO. AF_06/2014 |  |  | CHP | 0.0198
CPU_A | 91387 | SINAPI | CAMINHÃO BASCULANTE 10 M3, TRUCADO CABINE SIMPLES, PESO BRUTO TOTAL 23.000 KG, CARGA ÚTIL MÁXIMA 15.935 KG, DISTÂNCIA ENTRE EIXOS 4,80 M, POTÊNCIA 230 CV INCLUSIVE CAÇAMBA METÁLICA - CHI DIURNO. AF_06/2014 |  |  | CHI | 0.0138
|  |  |  | MO sem LS => | 0.59714 | LS => | 0.67
|  |  |  | Valor do BDI => | 2.49 |  | Valor com BDI =>
2.1.3 | Código | Banco | Descrição |  |  | Und | Quant.
CPU | 93588 | SINAPI | TRANSPORTE COM CAMINHÃO BASCULANTE DE 10 M³, EM VIA URBANA EM LEITO NATURAL (UNIDADE: M3XKM). AF_07/2020 |  |  | M3XKM | 1
CPU_A | 91386 | SINAPI | CAMINHÃO BASCULANTE 10 M3, TRUCADO CABINE SIMPLES, PESO BRUTO TOTAL 23.000 KG, CARGA ÚTIL MÁXIMA 15.935 KG, DISTÂNCIA ENTRE EIXOS 4,80 M, POTÊNCIA 230 CV INCLUSIVE CAÇAMBA METÁLICA - CHP DIURNO. AF_06/2014 |  |  | CHP | 0.0105
CPU_A | 91387 | SINAPI | CAMINHÃO BASCULANTE 10 M3, TRUCADO CABINE SIMPLES, PESO BRUTO TOTAL 23.000 KG, CARGA ÚTIL MÁXIMA 15.935 KG, DISTÂNCIA ENTRE EIXOS 4,80 M, POTÊNCIA 230 CV INCLUSIVE CAÇAMBA METÁLICA - CHI DIURNO. AF_06/2014 |  |  | CHI | 0.0045
|  |  |  | MO sem LS => | 0.18808 | LS => | 0.21
|  |  |  | Valor do BDI => | 0.89 |  | Valor com BDI =>
2.2.1 | Código | Banco | Descrição |  |  | Und | Quant.
CPU | 93358 | SINAPI | ESCAVAÇÃO MANUAL DE VALA COM PROFUNDIDADE MENOR OU IGUAL A 1,30 M. AF_02/2021 |  |  | m³ | 1
CPU_A | 88316 | SINAPI | SERVENTE COM ENCARGOS COMPLEMENTARES |  |  | H | 3.956
|  |  |  | MO sem LS => | 26.0015 | LS => | 29.3
|  |  |  | Valor do BDI => | 24.27 |  | Valor com BDI =>
2.2.2 | Código | Banco | Descrição |  |  | Und | Quant.
CPU | 93382 | SINAPI | REATERRO MANUAL DE VALAS COM COMPACTAÇÃO MECANIZADA. AF_04/2016 |  |  | m³ | 1
CPU_A | 5901 | SINAPI | CAMINHÃO PIPA 10.000 L TRUCADO, PESO BRUTO TOTAL 23.000 KG, CARGA ÚTIL MÁXIMA 15.935 KG, DISTÂNCIA ENTRE EIXOS 4,8 M, POTÊNCIA 230 CV, INCLUSIVE TANQUE DE AÇO PARA TRANSPORTE DE ÁGUA - CHP DIURNO. AF_06/2014 |  |  | CHP | 0.0054
CPU_A | 5903 | SINAPI | CAMINHÃO PIPA 10.000 L TRUCADO, PESO BRUTO TOTAL 23.000 KG, CARGA ÚTIL MÁXIMA 15.935 KG, DISTÂNCIA ENTRE EIXOS 4,8 M, POTÊNCIA 230 CV, INCLUSIVE TANQUE DE AÇO PARA TRANSPORTE DE ÁGUA - CHI DIURNO. AF_06/2014 |  |  | CHI | 0.0006
CPU_A | 88316 | SINAPI | SERVENTE COM ENCARGOS COMPLEMENTARES |  |  | H | 0.7866
CPU_A | 91533 | SINAPI | COMPACTADOR DE SOLOS DE PERCUSSÃO (SOQUETE) COM MOTOR A GASOLINA 4 TEMPOS, POTÊNCIA 4 CV - CHP DIURNO. AF_08/2015 |  |  | CHP | 0.1962
|  |  |  | MO sem LS => | 7.1657 | LS => | 8.07
|  |  |  | Valor do BDI => | 7.23 |  | Valor com BDI =>
2.2.3 | Código | Banco | Descrição |  |  | Und | Quant.
CPU | 97670 | SINAPI | ELETRODUTO FLEXÍVEL CORRUGADO, PEAD, DN 100 (4"), PARA REDE ENTERRADA DE DISTRIBUIÇÃO DE ENERGIA ELÉTRICA - FORNECIMENTO E INSTALAÇÃO. AF_12/2021 |  |  | M | 1
CPU_A | 88247 | SINAPI | AUXILIAR DE ELETRICISTA COM ENCARGOS COMPLEMENTARES |  |  | H | 0.1721
CPU_A | 88264 | SINAPI | ELETRICISTA COM ENCARGOS COMPLEMENTARES |  |  | H | 0.1721
INS | 00039248 | SINAPI | ELETRODUTO/DUTO PEAD FLEXIVEL PAREDE SIMPLES, CORRUGACAO HELICOIDAL, COR PRETA, SEM ROSCA, DE 4", PARA CABEAMENTO SUBTERRANEO (NBR 15715) |  |  | M | 1.1
|  |  |  | MO sem LS => | 2.9857 | LS => | 3.36
|  |  |  | Valor do BDI => | 7.31 |  | Valor com BDI =>
2.2.4 | Código | Banco | Descrição |  |  | Und | Quant.
CPU | 063240 | SBC | CABO COBRE UNIPOLAR BLINDADO ISOLACAO 12/20KV EPR 35mm2 |  |  | M | 1
INS | 040400 | SBC | CABO COBRE UNIPOLAR BLINDADO ISOLACAO 12/20KV EPR 35mm2 |  |  | M | 1
INS | 099250 | SBC | ELETRICISTA |  |  | H | 0.201
INS | 099806 | SBC | AJUDANTE DE ELETRICISTA |  |  | H | 0.201
|  |  |  | MO sem LS => | 3.1597 | LS => | 3.56
|  |  |  | Valor do BDI => | 22.26 |  | Valor com BDI =>
2.2.5 | Código | Banco | Descrição |  |  | Und | Quant.
CPU | 063245 | SBC | CABO COBRE UNIPOLAR BLINDADO ISOLACAO 3,6/6KV EPR 25mm2 |  |  | M | 1
INS | 042566 | SBC | CABO COBRE UNIPOLAR BLINDADO ISOLACAO 3,6/6KV EPR 25mm2 |  |  | M | 1
INS | 099250 | SBC | ELETRICISTA |  |  | H | 0.201
INS | 099806 | SBC | AJUDANTE DE ELETRICISTA |  |  | H | 0.201
|  |  |  | MO sem LS => | 3.1597 | LS => | 3.56
|  |  |  | Valor do BDI => | 16.53 |  | Valor com BDI =>
2.2.6 | Código | Banco | Descrição |  |  | Und | Quant.
CPU | 96616 | SINAPI | LASTRO DE CONCRETO MAGRO, APLICADO EM BLOCOS DE COROAMENTO OU SAPATAS. AF_08/2017 |  |  | m³ | 1
CPU_A | 88309 | SINAPI | PEDREIRO COM ENCARGOS COMPLEMENTARES |  |  | H | 6.781
CPU_A | 88316 | SINAPI | SERVENTE COM ENCARGOS COMPLEMENTARES |  |  | H | 2.453
CPU_A | 94968 | SINAPI | CONCRETO MAGRO PARA LASTRO, TRAÇO 1:4,5:4,5 (EM MASSA SECA DE CIMENTO/ AREIA MÉDIA/ BRITA 1) - PREPARO MECÂNICO COM BETONEIRA 600 L. AF_05/2021 |  |  | m³ | 1.38
|  |  |  | MO sem LS => | 110.6827 | LS => | 124.72
|  |  |  | Valor do BDI => | 212.09 |  | Valor com BDI =>
2.2.7 | Código | Banco | Descrição |  |  | Und | Quant.
CPU | 100610 | Próprio | FORNECIMENTO E ASSENTAMENTO DE POSTE DE CONCRETO COM COMPRIMENTO NOMINAL DE 11 M, CARGA NOMINAL DE 300 DAN, ENGASTAMENTO BASE CONCRETADA COM 1 M DE CONCRETO E 0,7 M DE SOLO |  |  | UN | 1
CPU_A | 5928 | SINAPI | GUINDAUTO HIDRÁULICO, CAPACIDADE MÁXIMA DE CARGA 6200 KG, MOMENTO MÁXIMO DE CARGA 11,7 TM, ALCANCE MÁXIMO HORIZONTAL 9,70 M, INCLUSIVE CAMINHÃO TOCO PBT 16.000 KG, POTÊNCIA DE 189 CV - CHP DIURNO. AF_06/2014 |  |  | CHP | 0.079
CPU_A | 88247 | SINAPI | AUXILIAR DE ELETRICISTA COM ENCARGOS COMPLEMENTARES |  |  | H | 1.43
CPU_A | 88264 | SINAPI | ELETRICISTA COM ENCARGOS COMPLEMENTARES |  |  | H | 4.649
CPU_A | 94962 | SINAPI | CONCRETO MAGRO PARA LASTRO, TRAÇO 1:4,5:4,5 (EM MASSA SECA DE CIMENTO/ AREIA MÉDIA/ BRITA 1) - PREPARO MECÂNICO COM BETONEIRA 400 L. AF_05/2021 |  |  | m³ | 0.237
INS | 00000863 | SINAPI | CABO DE COBRE NU 35 MM2 MEIO-DURO |  |  | M | 11
INS | 00005045 | SINAPI | POSTE DE CONCRETO ARMADO DE SECAO CIRCULAR, EXTENSAO DE 11,00 M, RESISTENCIA DE 200 A 300 DAN, TIPO C-14 |  |  | UN | 1
|  |  |  | MO sem LS => | 65.3 | LS => | 73.58
|  |  |  | Valor do BDI => | 573.21 |  | Valor com BDI =>
2.2.8 | Código | Banco | Descrição |  |  | Und | Quant.
CPU | 100615 | Próprio | FORNECIMENTO E ASSENTAMENTO DE POSTE DE CONCRETO COM COMPRIMENTO NOMINAL DE 12 M, CARGA NOMINAL DE 600 DAN, ENGASTAMENTO BASE CONCRETADA COM 1 M DE CONCRETO E 0,8 M DE SOLO |  |  | UN | 1
CPU_A | 5928 | SINAPI | GUINDAUTO HIDRÁULICO, CAPACIDADE MÁXIMA DE CARGA 6200 KG, MOMENTO MÁXIMO DE CARGA 11,7 TM, ALCANCE MÁXIMO HORIZONTAL 9,70 M, INCLUSIVE CAMINHÃO TOCO PBT 16.000 KG, POTÊNCIA DE 189 CV - CHP DIURNO. AF_06/2014 |  |  | CHP | 0.081
CPU_A | 88247 | SINAPI | AUXILIAR DE ELETRICISTA COM ENCARGOS COMPLEMENTARES |  |  | H | 2.948
CPU_A | 88264 | SINAPI | ELETRICISTA COM ENCARGOS COMPLEMENTARES |  |  | H | 9.582
CPU_A | 94962 | SINAPI | CONCRETO MAGRO PARA LASTRO, TRAÇO 1:4,5:4,5 (EM MASSA SECA DE CIMENTO/ AREIA MÉDIA/ BRITA 1) - PREPARO MECÂNICO COM BETONEIRA 400 L. AF_05/2021 |  |  | m³ | 0.784
INS | 00000863 | SINAPI | CABO DE COBRE NU 35 MM2 MEIO-DURO |  |  | M | 12
INS | 00041209 | SINAPI | POSTE DE CONCRETO ARMADO DE SECAO DUPLO T, EXTENSAO DE 12,00 M, RESISTENCIA DE 600 DAN, TIPO B |  |  | UN | 1
|  |  |  | MO sem LS => | 141.1416 | LS => | 159.04
|  |  |  | Valor do BDI => | 794.58 |  | Valor com BDI =>
2.2.9 | Código | Banco | Descrição |  |  | Und | Quant.
CPU | COMP 18 | Próprio | ESTRUTURA N3/N3 PARA DERIVAÇÃO DE RAMAL AEREO EM ALTA TENSÃO 13,8KV (COM FORNECIMENTO DO POSTE E ACESS., SEM O CABO DA LINHA DE TRANSMISSÃO/DISTRIBUIÇÃO) FORNECIMENTO DE MATERIAL |  |  | UN | 1
CPU_A | 88279 | SINAPI | MONTADOR ELETROMECÃNICO COM ENCARGOS COMPLEMENTARES |  |  | H | 12
CPU_A | 88265 | SINAPI | ELETRICISTA INDUSTRIAL COM ENCARGOS COMPLEMENTARES |  |  | H | 8
CPU_A | 89876 | SINAPI | CAMINHÃO BASCULANTE 14 M3, COM CAVALO MECÂNICO DE CAPACIDADE MÁXIMA DE TRAÇÃO COMBINADO DE 36000 KG, POTÊNCIA 286 CV, INCLUSIVE SEMIREBOQUE COM CAÇAMBA METÁLICA - CHP DIURNO. AF_12/2014 |  |  | CHP | 6
INS | 00011273 | SINAPI | ALCA PREFORMADA DE DISTRIBUICAO, EM ACO GALVANIZADO, PARA CONDUTORES DE ALUMINIO AWG 1/0 (CAA 6/1 OU CA 7 FIOS) |  |  | UN | 6
INS | 00000379 | SINAPI | ARRUELA QUADRADA EM ACO GALVANIZADO, DIMENSAO = 38 MM, ESPESSURA = 3MM, DIAMETRO DO FURO= 18 MM |  |  | UN | 16
INS | 00014385 | SINAPI | CHAVE SECCIONADORA UNIPOLAR, ABERTURA EM CARGA C/ VARA, 15KV, 400A USO INTERNO |  |  | UN | 3
INS | 00034519 | SINAPI | CRUZETA DE CONCRETO LEVE, COMP. 2000 MM SECAO, 90 X 90 MM |  |  | UN | 4
INS | 00005047 | SINAPI | CHAVE FUSIVEL PARA REDES DE DISTRIBUICAO, TENSAO DE 15,0 KV, CORRENTE NOMINAL DO PORTA FUSIVEL DE 100 A, CAPACIDADE DE INTERRUPCAO SIMETRICA DE 7,10 KA, CAPACIDADE DE INTERRUPCAO ASSIMETRICA 10,00 KA |  |  | UN | 3
INS | 00000842 | SINAPI | CABO DE ALUMINIO NU SEM ALMA DE ACO, BITOLA 4 AWG |  |  | KG | 0.4
INS | 00034344 | SINAPI | ACO-FIO PARA PROTENSAO, CP-150 RB L, 8 MM |  |  | KG | 0.3
INS | 00000402 | SINAPI | GANCHO OLHAL EM ACO GALVANIZADO, ESPESSURA 16MM, ABERTURA 21MM |  |  | UN | 6
INS | 00003406 | SINAPI | ISOLADOR DE PORCELANA, TIPO PINO MONOCORPO, PARA TENSAO DE *15* KV |  |  | UN | 1
INS | 00003405 | SINAPI | ISOLADOR DE PORCELANA SUSPENSO, DISCO TIPO GARFO OLHAL, DIAMETRO DE 152 MM, PARA TENSAO DE *15* KV |  |  | UN | 12
INS | 00007581 | SINAPI | SAPATILHA EM ACO GALVANIZADO PARA CABOS COM DIAMETRO NOMINAL ATE 5/8" |  |  | UN | 6
INS | 00011790 | SINAPI | PARAFUSO M16 EM ACO GALVANIZADO, COMPRIMENTO = 450 MM, DIAMETRO = 16 MM, ROSCA MAQUINA, CABECA QUADRADA |  |  | UN | 2
INS | 00000437 | SINAPI | PARAFUSO M16 EM ACO GALVANIZADO, COMPRIMENTO = 400 MM, DIAMETRO = 16 MM, ROSCA DUPLA |  |  | UN | 4
|  |  |  | MO sem LS => | 267.5287 | LS => | 301.45
|  |  |  | Valor do BDI => | 4107.53 |  | Valor com BDI =>
2.2.10 | Código | Banco | Descrição |  |  | Und | Quant.
CPU | 065062 | SBC | SUBESTACAO AEREA 15KV PARA 75 KVA |  |  | UN | 1
INS | 000050 | SBC | CIMENTO PORTLAND CP III 32RS NBR 11578 (quilo) |  |  | KG | 136
INS | 000100 | SBC | AREIA GROSSA LAVADA |  |  | m³ | 0.22
INS | 000200 | SBC | PEDRA BRITADA #1 E 2 |  |  | m³ | 0.25
INS | 000517 | SBC | ELETRODUTO GALVANIZADO NBR 5597 80mm 3" (7,676kg/m) |  |  | M | 12
INS | 000609 | SBC | CABO AFUMEX GREEN 450/750V 2,5mm2 |  |  | M | 16
INS | 001102 | SBC | PARAFUSO ACO SEXTAVADO ASTM A-325 5/8" x 2.3/4" |  |  | UN | 14
INS | 001425 | SBC | TERMINAL COMPRESSAO BRONZE PARA CABO 120mm2 |  |  | UN | 14
INS | 001982 | SBC | CHAVE FUSIVEL 15KV "DHC" HUBBEL DELMAR |  |  | UN | 3
INS | 002014 | SBC | POSTE DE CONCRETO ARMADO DE SECAO DUPLO T 11,00m RESISTENCIA DE 1000 DAN, TIPO B-1,5 |  |  | UN | 1
INS | 003975 | SBC | CHAVE GERAL (SECCIONADORA) 3 POLOS XT3D 250 A 1SDA068210R1, ABB |  |  | UN | 1
INS | 004841 | SBC | QUADRO DISTRIBUICAO 28 DISJUNT. 150A+CHAVE GERAL |  |  | UN | 1
INS | 004996 | SBC | CABO FLEXIVEL CLASSE 4 OU 5 450/750V 70mm2 |  |  | M | 18
INS | 005007 | SBC | HASTE DE ATERRAMENTO 3/4 x 3,00 ALTA CAMADA IH-1034 INTELLI |  |  | UN | 3
INS | 005020 | SBC | PARA RAIO POLIMERICO OXIDO ZINCO 15KV 10KA |  |  | UN | 1
INS | 005092 | SBC | MUFLA TERMINAL MODULAR 12/20KV 25/50mm EXTERNO PRYSMIAN |  |  | UN | 2
INS | 006537 | SBC | CHAVE FUSIVEL PORCELANA 15KV 200A |  |  | UN | 1
INS | 007145 | SBC | CONECTOR METALICO TIPO PARAFUSO FENDIDO (SPLIT BOLT) 50mm |  |  | UN | 6
INS | 009235 | SBC | CINTA PARA POSTE ACO ZINCADO 140mm No.18 |  |  | UN | 3
INS | 009375 | SBC | CRUZETA MADEIRA DE LEI 90mm x 115mm x 2400mm |  |  | UN | 2
INS | 012420 | SBC | CABO SINTENAX HEPR 0,6/1KV 1 CONDUTOR 120mm2 |  |  | M | 22
INS | 012527 | SBC | CABO FLEX 0,6/1KV 1 CONDUTOR 10mm2 (6 AWG) |  |  | M | 16
INS | 045614 | SBC | ISOLADOR DE PORCELANA TIPO DISCO 6" 15KV |  |  | UN | 1
INS | 047762 | SBC | SELA EM ACO GALVANIZADO PARA CRUZETA |  |  | UN | 4
INS | 072520 | SBC | TRANSFORMADOR TRIFASICO DE DISTRIBUICAO, POTENCIA DE 75 KVA, TENSAO NOMINAL DE 15 KV, TENSAO SECUNDARIA DE 220/127V, EM OLEO - VALOR DE REFERENCIA SINAPI |  |  | UN | 1
INS | 099031 | SBC | ELETROTECNICO |  |  | H | 22.851
INS | 099050 | SBC | PEDREIRO |  |  | H | 5.637
INS | 099250 | SBC | ELETRICISTA |  |  | H | 36.64
INS | 099806 | SBC | AJUDANTE DE ELETRICISTA |  |  | H | 42.782
|  |  |  | MO sem LS => | 991.1698 | LS => | 1116.85
|  |  |  | Valor do BDI => | 8909.06 |  | Valor com BDI =>
2.2.11 | Código | Banco | Descrição |  |  | Und | Quant.
CPU | 101660 | SINAPI | LUMINÁRIA DE LED PARA ILUMINAÇÃO PÚBLICA, DE 240 W ATÉ 350 W - FORNECIMENTO E INSTALAÇÃO. AF_08/2020 |  |  | UN | 1
CPU_A | 5928 | SINAPI | GUINDAUTO HIDRÁULICO, CAPACIDADE MÁXIMA DE CARGA 6200 KG, MOMENTO MÁXIMO DE CARGA 11,7 TM, ALCANCE MÁXIMO HORIZONTAL 9,70 M, INCLUSIVE CAMINHÃO TOCO PBT 16.000 KG, POTÊNCIA DE 189 CV - CHP DIURNO. AF_06/2014 |  |  | CHP | 0.2388
CPU_A | 88247 | SINAPI | AUXILIAR DE ELETRICISTA COM ENCARGOS COMPLEMENTARES |  |  | H | 0.2381
CPU_A | 88264 | SINAPI | ELETRICISTA COM ENCARGOS COMPLEMENTARES |  |  | H | 0.2381
INS | 00021127 | SINAPI | FITA ISOLANTE ADESIVA ANTICHAMA, USO ATE 750 V, EM ROLO DE 19 MM X 5 M |  |  | UN | 0.014
INS | 00042249 | SINAPI | LUMINARIA DE LED PARA ILUMINACAO PUBLICA, DE 240 W ATE 350 W, INVOLUCRO EM ALUMINIO OU ACO INOX |  |  | UN | 1
|  |  |  | MO sem LS => | 7.4948 | LS => | 8.45
|  |  |  | Valor do BDI => | 282.16 |  | Valor com BDI =>
2.2.12 | Código | Banco | Descrição |  |  | Und | Quant.
CPU | 101632 | SINAPI | RELÉ FOTOELÉTRICO PARA COMANDO DE ILUMINAÇÃO EXTERNA 1000 W - FORNECIMENTO E INSTALAÇÃO. AF_08/2020 |  |  | UN | 1
CPU_A | 88247 | SINAPI | AUXILIAR DE ELETRICISTA COM ENCARGOS COMPLEMENTARES |  |  | H | 0.0168
CPU_A | 88264 | SINAPI | ELETRICISTA COM ENCARGOS COMPLEMENTARES |  |  | H | 0.0168
INS | 00002510 | SINAPI | RELE FOTOELETRICO INTERNO E EXTERNO BIVOLT 1000 W, DE CONECTOR, SEM BASE |  |  | UN | 1
INS | 00021127 | SINAPI | FITA ISOLANTE ADESIVA ANTICHAMA, USO ATE 750 V, EM ROLO DE 19 MM X 5 M |  |  | UN | 0.021
|  |  |  | MO sem LS => | 0.28682 | LS => | 0.32
|  |  |  | Valor do BDI => | 10.4 |  | Valor com BDI =>
2.2.13 | Código | Banco | Descrição |  |  | Und | Quant.
CPU | 3062049 | Próprio | BRACO P/ ILUMINACAO DE RUAS EM TUBO ACO GALV 2" COMP = 2,00M E INCLINACAO 5 GRAUS EM RELACAO AO PLANO VERTICAL P/ FIXACAO EM POSTE OU PAREDE - FORNECIMENTO E INSTALACAO |  |  | UN | 1
CPU_A | 5928 | SINAPI | GUINDAUTO HIDRÁULICO, CAPACIDADE MÁXIMA DE CARGA 6200 KG, MOMENTO MÁXIMO DE CARGA 11,7 TM, ALCANCE MÁXIMO HORIZONTAL 9,70 M, INCLUSIVE CAMINHÃO TOCO PBT 16.000 KG, POTÊNCIA DE 189 CV - CHP DIURNO. AF_06/2014 |  |  | CHP | 0.17373
CPU_A | 88264 | SINAPI | ELETRICISTA COM ENCARGOS COMPLEMENTARES |  |  | H | 1.2
CPU_A | 88316 | SINAPI | SERVENTE COM ENCARGOS COMPLEMENTARES |  |  | H | 1.63
INS | 00002512 | SINAPI | BRACO P/ LUMINARIA PUBLICA 1 X 1,50M ROMAGNOLE OU EQUIV |  |  | UN | 1
|  |  |  | MO sem LS => | 25.5266 | LS => | 28.76
|  |  |  | Valor do BDI => | 44.59 |  | Valor com BDI =>
2.2.14 | Código | Banco | Descrição |  |  | Und | Quant.
CPU | 93402 | SINAPI | GUINDAUTO HIDRÁULICO, CAPACIDADE MÁXIMA DE CARGA 3300 KG, MOMENTO MÁXIMO DE CARGA 5,8 TM, ALCANCE MÁXIMO HORIZONTAL 7,60 M, INCLUSIVE CAMINHÃO TOCO PBT 16.000 KG, POTÊNCIA DE 189 CV - CHP DIURNO. AF_03/2016 |  |  | CHP | 1
CPU_A | 88286 | SINAPI | MOTORISTA OPERADOR DE MUNCK COM ENCARGOS COMPLEMENTARES |  |  | H | 1
CPU_A | 93397 | SINAPI | GUINDAUTO HIDRÁULICO, CAPACIDADE MÁXIMA DE CARGA 3300 KG, MOMENTO MÁXIMO DE CARGA 5,8 TM, ALCANCE MÁXIMO HORIZONTAL 7,60 M, INCLUSIVE CAMINHÃO TOCO PBT 16.000 KG, POTÊNCIA DE 189 CV - DEPRECIAÇÃO. AF_03/2016 |  |  | H | 1
CPU_A | 93398 | SINAPI | GUINDAUTO HIDRÁULICO, CAPACIDADE MÁXIMA DE CARGA 3300 KG, MOMENTO MÁXIMO DE CARGA 5,8 TM, ALCANCE MÁXIMO HORIZONTAL 7,60 M, INCLUSIVE CAMINHÃO TOCO PBT 16.000 KG, POTÊNCIA DE 189 CV - JUROS. AF_03/2016 |  |  | H | 1
CPU_A | 93399 | SINAPI | GUINDAUTO HIDRÁULICO, CAPACIDADE MÁXIMA DE CARGA 3300 KG, MOMENTO MÁXIMO DE CARGA 5,8 TM, ALCANCE MÁXIMO HORIZONTAL 7,60 M, INCLUSIVE CAMINHÃO TOCO PBT 16.000 KG, POTÊNCIA DE 189 CV  IMPOSTOS E SEGUROS. AF_03/2016 |  |  | H | 1
CPU_A | 93400 | SINAPI | GUINDAUTO HIDRÁULICO, CAPACIDADE MÁXIMA DE CARGA 3300 KG, MOMENTO MÁXIMO DE CARGA 5,8 TM, ALCANCE MÁXIMO HORIZONTAL 7,60 M, INCLUSIVE CAMINHÃO TOCO PBT 16.000 KG, POTÊNCIA DE 189 CV - MANUTENÇÃO. AF_03/2016 |  |  | H | 1
CPU_A | 93401 | SINAPI | GUINDAUTO HIDRÁULICO, CAPACIDADE MÁXIMA DE CARGA 3300 KG, MOMENTO MÁXIMO DE CARGA 5,8 TM, ALCANCE MÁXIMO HORIZONTAL 7,60 M, INCLUSIVE CAMINHÃO TOCO PBT 16.000 KG, POTÊNCIA DE 189 CV - MATERIAIS NA OPERAÇÃO. AF_03/2016 |  |  | H | 1
|  |  |  | MO sem LS => | 14.0963 | LS => | 15.88
|  |  |  | Valor do BDI => | 75.81 |  | Valor com BDI =>
2.3.1.1 | Código | Banco | Descrição |  |  | Und | Quant.
CPU | 105009 | SINAPI | LOCAÇÃO CONVENCIONAL DE OBRA, UTILIZANDO GABARITO DE TÁBUAS CORRIDAS PONTALETADAS A CADA 1,50M - 2 UTILIZAÇÕES. AF_03/2024 |  |  | M | 1
CPU_A | 88239 | SINAPI | AJUDANTE DE CARPINTEIRO COM ENCARGOS COMPLEMENTARES |  |  | H | 0.9103
CPU_A | 88262 | SINAPI | CARPINTEIRO DE FORMAS COM ENCARGOS COMPLEMENTARES |  |  | H | 0.9103
CPU_A | 91692 | SINAPI | SERRA CIRCULAR DE BANCADA COM MOTOR ELÉTRICO POTÊNCIA DE 5HP, COM COIFA PARA DISCO 10" - CHP DIURNO. AF_08/2015 |  |  | CHP | 0.0093
CPU_A | 91693 | SINAPI | SERRA CIRCULAR DE BANCADA COM MOTOR ELÉTRICO POTÊNCIA DE 5HP, COM COIFA PARA DISCO 10" - CHI DIURNO. AF_08/2015 |  |  | CHI | 0.0374
CPU_A | 94974 | SINAPI | CONCRETO MAGRO PARA LASTRO, TRAÇO 1:4,5:4,5 (EM MASSA SECA DE CIMENTO/ AREIA MÉDIA/ BRITA 1) - PREPARO MANUAL. AF_05/2021 |  |  | m³ | 0.0054
INS | 00004417 | SINAPI | SARRAFO NAO APARELHADO *2,5 X 7* CM, EM MACARANDUBA/MASSARANDUBA, ANGELIM, PEROBA-ROSA OU EQUIVALENTE DA REGIAO - BRUTA |  |  | M | 0.8093
INS | 00004433 | SINAPI | CAIBRO NAO APARELHADO *6 X 6* CM, EM MACARANDUBA/MASSARANDUBA, ANGELIM OU EQUIVALENTE DA REGIAO - BRUTA |  |  | M | 0.55
INS | 00005068 | SINAPI | PREGO DE ACO POLIDO COM CABECA 17 X 21 (2 X 11) |  |  | KG | 0.1012
INS | 00007356 | SINAPI | TINTA LATEX ACRILICA PREMIUM, COR BRANCO FOSCO |  |  | L | 0.0256
INS | 00010567 | SINAPI | TABUA *2,5 X 23* CM EM PINUS, MISTA OU EQUIVALENTE DA REGIAO - BRUTA |  |  | M | 0.55
|  |  |  | MO sem LS => | 15.2012 | LS => | 17.13
|  |  |  | Valor do BDI => | 22.39 |  | Valor com BDI =>
2.3.2.1 | Código | Banco | Descrição |  |  | Und | Quant.
CPU | 93358 | SINAPI | ESCAVAÇÃO MANUAL DE VALA COM PROFUNDIDADE MENOR OU IGUAL A 1,30 M. AF_02/2021 |  |  | m³ | 1
CPU_A | 88316 | SINAPI | SERVENTE COM ENCARGOS COMPLEMENTARES |  |  | H | 3.956
|  |  |  | MO sem LS => | 26.0015 | LS => | 29.3
|  |  |  | Valor do BDI => | 24.27 |  | Valor com BDI =>
2.3.3.1 | Código | Banco | Descrição |  |  | Und | Quant.
CPU | 96619 | SINAPI | LASTRO DE CONCRETO MAGRO, APLICADO EM BLOCOS DE COROAMENTO OU SAPATAS, ESPESSURA DE 5 CM. AF_01/2024 |  |  | m² | 1
CPU_A | 88309 | SINAPI | PEDREIRO COM ENCARGOS COMPLEMENTARES |  |  | H | 0.33905
CPU_A | 88316 | SINAPI | SERVENTE COM ENCARGOS COMPLEMENTARES |  |  | H | 0.12265
CPU_A | 94968 | SINAPI | CONCRETO MAGRO PARA LASTRO, TRAÇO 1:4,5:4,5 (EM MASSA SECA DE CIMENTO/ AREIA MÉDIA/ BRITA 1) - PREPARO MECÂNICO COM BETONEIRA 600 L. AF_05/2021 |  |  | m³ | 0.069
|  |  |  | MO sem LS => | 5.5294 | LS => | 6.23
|  |  |  | Valor do BDI => | 10.6 |  | Valor com BDI =>
2.3.3.2 | Código | Banco | Descrição |  |  | Und | Quant.
CPU | 102487 | SINAPI | CONCRETO CICLÓPICO FCK = 15MPA, 30% PEDRA DE MÃO EM VOLUME REAL, INCLUSIVE LANÇAMENTO. AF_05/2021 |  |  | m³ | 1
CPU_A | 88309 | SINAPI | PEDREIRO COM ENCARGOS COMPLEMENTARES |  |  | H | 1.6702
CPU_A | 88316 | SINAPI | SERVENTE COM ENCARGOS COMPLEMENTARES |  |  | H | 6.4684
CPU_A | 90586 | SINAPI | VIBRADOR DE IMERSÃO, DIÂMETRO DE PONTEIRA 45MM, MOTOR ELÉTRICO TRIFÁSICO POTÊNCIA DE 2 CV - CHP DIURNO. AF_06/2015 |  |  | CHP | 0.2198
CPU_A | 90587 | SINAPI | VIBRADOR DE IMERSÃO, DIÂMETRO DE PONTEIRA 45MM, MOTOR ELÉTRICO TRIFÁSICO POTÊNCIA DE 2 CV - CHI DIURNO. AF_06/2015 |  |  | CHI | 0.6377
CPU_A | 94963 | SINAPI | CONCRETO FCK = 15MPA, TRAÇO 1:3,4:3,5 (EM MASSA SECA DE CIMENTO/ AREIA MÉDIA/ BRITA 1) - PREPARO MECÂNICO COM BETONEIRA 400 L. AF_05/2021 |  |  | m³ | 0.805
INS | 00004730 | SINAPI | PEDRA DE MAO OU PEDRA RACHAO PARA ARRIMO/FUNDACAO (POSTO PEDREIRA/FORNECEDOR, SEM FRETE) |  |  | m³ | 0.4543
|  |  |  | MO sem LS => | 78.6534 | LS => | 88.63
|  |  |  | Valor do BDI => | 158.58 |  | Valor com BDI =>
2.3.3.3 | Código | Banco | Descrição |  |  | Und | Quant.
CPU | 92759 | SINAPI | ARMAÇÃO DE PILAR OU VIGA DE ESTRUTURA CONVENCIONAL DE CONCRETO ARMADO UTILIZANDO AÇO CA-60 DE 5,0 MM - MONTAGEM. AF_06/2022 |  |  | KG | 1
CPU_A | 88238 | SINAPI | AJUDANTE DE ARMADOR COM ENCARGOS COMPLEMENTARES |  |  | H | 0.0175
CPU_A | 88245 | SINAPI | ARMADOR COM ENCARGOS COMPLEMENTARES |  |  | H | 0.1069
CPU_A | 92800 | SINAPI | CORTE E DOBRA DE AÇO CA-60, DIÂMETRO DE 5,0 MM. AF_06/2022 |  |  | KG | 1
INS | 00039017 | SINAPI | ESPACADOR / DISTANCIADOR CIRCULAR COM ENTRADA LATERAL, EM PLASTICO, PARA VERGALHAO *4,2 A 12,5* MM, COBRIMENTO 20 MM |  |  | UN | 1.19
INS | 00043132 | SINAPI | ARAME RECOZIDO 16 BWG, D = 1,65 MM (0,016 KG/M) OU 18 BWG, D = 1,25 MM (0,01 KG/M) |  |  | KG | 0.025
|  |  |  | MO sem LS => | 1.6739 | LS => | 1.89
|  |  |  | Valor do BDI => | 3.79 |  | Valor com BDI =>
2.3.3.4 | Código | Banco | Descrição |  |  | Und | Quant.
CPU | 104109 | SINAPI | ARMAÇÃO DE PILAR OU VIGA DE ESTRUTURA DE CONCRETO ARMADO EMBUTIDA EM ALVENARIA DE VEDAÇÃO UTILIZANDO AÇO CA-50 DE 8,0 MM - MONTAGEM. AF_06/2022 |  |  | KG | 1
CPU_A | 88238 | SINAPI | AJUDANTE DE ARMADOR COM ENCARGOS COMPLEMENTARES |  |  | H | 0.0265
CPU_A | 88245 | SINAPI | ARMADOR COM ENCARGOS COMPLEMENTARES |  |  | H | 0.1625
CPU_A | 92802 | SINAPI | CORTE E DOBRA DE AÇO CA-50, DIÂMETRO DE 8,0 MM. AF_06/2022 |  |  | KG | 1
INS | 00039017 | SINAPI | ESPACADOR / DISTANCIADOR CIRCULAR COM ENTRADA LATERAL, EM PLASTICO, PARA VERGALHAO *4,2 A 12,5* MM, COBRIMENTO 20 MM |  |  | UN | 0.743
INS | 00043132 | SINAPI | ARAME RECOZIDO 16 BWG, D = 1,65 MM (0,016 KG/M) OU 18 BWG, D = 1,25 MM (0,01 KG/M) |  |  | KG | 0.025
|  |  |  | MO sem LS => | 1.8102 | LS => | 2.04
|  |  |  | Valor do BDI => | 4.24 |  | Valor com BDI =>
2.3.3.5 | Código | Banco | Descrição |  |  | Und | Quant.
CPU | 94975 | SINAPI | CONCRETO FCK = 15MPA, TRAÇO 1:3,4:3,5 (EM MASSA SECA DE CIMENTO/ AREIA MÉDIA/ BRITA 1) - PREPARO MANUAL. AF_05/2021 |  |  | m³ | 1
CPU_A | 88316 | SINAPI | SERVENTE COM ENCARGOS COMPLEMENTARES |  |  | H | 6.2067
INS | 00000370 | SINAPI | AREIA MEDIA - POSTO JAZIDA/FORNECEDOR (RETIRADO NA JAZIDA, SEM TRANSPORTE) |  |  | m³ | 0.8187
INS | 00001379 | SINAPI | CIMENTO PORTLAND COMPOSTO CP II-32 |  |  | KG | 277.8415
INS | 00004721 | SINAPI | PEDRA BRITADA N. 1 (9,5 a 19 MM) POSTO PEDREIRA/FORNECEDOR, SEM FRETE |  |  | m³ | 0.5894
|  |  |  | MO sem LS => | 40.7937 | LS => | 45.97
|  |  |  | Valor do BDI => | 135.14 |  | Valor com BDI =>
2.3.3.6 | Código | Banco | Descrição |  |  | Und | Quant.
CPU | 103670 | SINAPI | LANÇAMENTO COM USO DE BALDES, ADENSAMENTO E ACABAMENTO DE CONCRETO EM ESTRUTURAS. AF_02/2022 |  |  | m³ | 1
CPU_A | 88262 | SINAPI | CARPINTEIRO DE FORMAS COM ENCARGOS COMPLEMENTARES |  |  | H | 2.459
CPU_A | 88309 | SINAPI | PEDREIRO COM ENCARGOS COMPLEMENTARES |  |  | H | 2.459
CPU_A | 88316 | SINAPI | SERVENTE COM ENCARGOS COMPLEMENTARES |  |  | H | 7.377
CPU_A | 90586 | SINAPI | VIBRADOR DE IMERSÃO, DIÂMETRO DE PONTEIRA 45MM, MOTOR ELÉTRICO TRIFÁSICO POTÊNCIA DE 2 CV - CHP DIURNO. AF_06/2015 |  |  | CHP | 1.042
CPU_A | 90587 | SINAPI | VIBRADOR DE IMERSÃO, DIÂMETRO DE PONTEIRA 45MM, MOTOR ELÉTRICO TRIFÁSICO POTÊNCIA DE 2 CV - CHI DIURNO. AF_06/2015 |  |  | CHI | 1.417
|  |  |  | MO sem LS => | 93.4032 | LS => | 105.25
|  |  |  | Valor do BDI => | 83.36 |  | Valor com BDI =>
2.3.3.7 | Código | Banco | Descrição |  |  | Und | Quant.
CPU | 101964 | SINAPI | LAJE PRÉ-MOLDADA UNIDIRECIONAL, BIAPOIADA, PARA FORRO, ENCHIMENTO EM CERÂMICA, VIGOTA CONVENCIONAL, ALTURA TOTAL DA LAJE (ENCHIMENTO+CAPA) = (8+3). AF_11/2020_PA |  |  | m² | 1
CPU_A | 103674 | SINAPI | CONCRETAGEM DE VIGAS E LAJES, FCK=25 MPA, PARA LAJES PREMOLDADAS COM USO DE BOMBA - LANÇAMENTO, ADENSAMENTO E ACABAMENTO. AF_02/2022_PS |  |  | m³ | 0.044
CPU_A | 88262 | SINAPI | CARPINTEIRO DE FORMAS COM ENCARGOS COMPLEMENTARES |  |  | H | 0.501
CPU_A | 88316 | SINAPI | SERVENTE COM ENCARGOS COMPLEMENTARES |  |  | H | 0.354
CPU_A | 92273 | SINAPI | FABRICAÇÃO DE ESCORAS DO TIPO PONTALETE, EM MADEIRA, PARA PÉ-DIREITO SIMPLES. AF_09/2020 |  |  | M | 0.97
CPU_A | 92767 | SINAPI | ARMAÇÃO DE LAJE DE ESTRUTURA CONVENCIONAL DE CONCRETO ARMADO UTILIZANDO AÇO CA-60 DE 4,2 MM - MONTAGEM. AF_06/2022 |  |  | KG | 0.991
INS | 00003736 | SINAPI | LAJE PRE-MOLDADA CONVENCIONAL (LAJOTAS + VIGOTAS) PARA FORRO, UNIDIRECIONAL, SOBRECARGA DE 100 KG/M2, VAO ATE 4,00 M (SEM COLOCACAO) |  |  | m² | 1
INS | 00006193 | SINAPI | TABUA NAO APARELHADA *2,5 X 20* CM, EM MACARANDUBA/MASSARANDUBA, ANGELIM OU EQUIVALENTE DA REGIAO - BRUTA |  |  | M | 1.87
INS | 00040304 | SINAPI | PREGO DE ACO POLIDO COM CABECA DUPLA 17 X 27 (2 1/2 X 11) |  |  | KG | 0.04
|  |  |  | MO sem LS => | 11.0213 | LS => | 12.42
|  |  |  | Valor do BDI => | 53.65 |  | Valor com BDI =>
2.3.4.1 | Código | Banco | Descrição |  |  | Und | Quant.
CPU | 103317 | SINAPI | ALVENARIA DE VEDAÇÃO DE BLOCOS VAZADOS DE CONCRETO DE 9X19X39 CM (ESPESSURA 9 CM) E ARGAMASSA DE ASSENTAMENTO COM PREPARO MANUAL. AF_12/2021 |  |  | m² | 1
CPU_A | 87369 | SINAPI | ARGAMASSA TRAÇO 1:2:8 (EM VOLUME DE CIMENTO, CAL E AREIA MÉDIA ÚMIDA) PARA EMBOÇO/MASSA ÚNICA/ASSENTAMENTO DE ALVENARIA DE VEDAÇÃO, PREPARO MANUAL. AF_08/2019 |  |  | m³ | 0.0087
CPU_A | 88309 | SINAPI | PEDREIRO COM ENCARGOS COMPLEMENTARES |  |  | H | 0.73
CPU_A | 88316 | SINAPI | SERVENTE COM ENCARGOS COMPLEMENTARES |  |  | H | 0.365
INS | 00000650 | SINAPI | BLOCO DE VEDACAO DE CONCRETO, 9 X 19 X 39 CM (CLASSE C - NBR 6136) |  |  | UN | 13.6
INS | 00034557 | SINAPI | TELA DE ACO SOLDADA GALVANIZADA/ZINCADA PARA ALVENARIA, FIO D = *1,20 A 1,70* MM, MALHA 15 X 15 MM, (C X L) *50 X 7,5* CM |  |  | M | 0.42
INS | 00037395 | SINAPI | PINO DE ACO COM FURO, HASTE = 27 MM (ACAO DIRETA) |  |  | CENTO | 0.005
|  |  |  | MO sem LS => | 9.7282 | LS => | 10.96
|  |  |  | Valor do BDI => | 20.54 |  | Valor com BDI =>
2.3.5.1 | Código | Banco | Descrição |  |  | Und | Quant.
CPU | 88489 | SINAPI | PINTURA LÁTEX ACRÍLICA PREMIUM, APLICAÇÃO MANUAL EM PAREDES, DUAS DEMÃOS. AF_04/2023 |  |  | m² | 1
CPU_A | 88310 | SINAPI | PINTOR COM ENCARGOS COMPLEMENTARES |  |  | H | 0.1631
CPU_A | 88316 | SINAPI | SERVENTE COM ENCARGOS COMPLEMENTARES |  |  | H | 0.0544
INS | 00007356 | SINAPI | TINTA LATEX ACRILICA PREMIUM, COR BRANCO FOSCO |  |  | L | 0.2285
|  |  |  | MO sem LS => | 1.9184 | LS => | 2.16
|  |  |  | Valor do BDI => | 4.16 |  | Valor com BDI =>
2.3.5.2 | Código | Banco | Descrição |  |  | Und | Quant.
CPU | 88488 | SINAPI | PINTURA LÁTEX ACRÍLICA PREMIUM, APLICAÇÃO MANUAL EM TETO, DUAS DEMÃOS. AF_04/2023 |  |  | m² | 1
CPU_A | 88310 | SINAPI | PINTOR COM ENCARGOS COMPLEMENTARES |  |  | H | 0.227
CPU_A | 88316 | SINAPI | SERVENTE COM ENCARGOS COMPLEMENTARES |  |  | H | 0.0757
INS | 00007356 | SINAPI | TINTA LATEX ACRILICA PREMIUM, COR BRANCO FOSCO |  |  | L | 0.2285
|  |  |  | MO sem LS => | 2.666 | LS => | 3
|  |  |  | Valor do BDI => | 4.82 |  | Valor com BDI =>
3.1 | Código | Banco | Descrição |  |  | Und | Quant.
CPU | 2019.29.07 | Próprio | LIMPEZA DE RUAS (VARRIÇÃO E REMOÇÃO DE ENTULHOS) |  |  | m² | 1
CPU_A | 88316 | SINAPI | SERVENTE COM ENCARGOS COMPLEMENTARES |  |  | H | 0.0626
CPU_A | 93589 | SINAPI | TRANSPORTE COM CAMINHÃO BASCULANTE DE 10 M³, EM VIA URBANA EM REVESTIMENTO PRIMÁRIO (UNIDADE: M3XKM). AF_07/2020 |  |  | M3XKM | 0.0626
|  |  |  | MO sem LS => | 0.41847 | LS => | 0.47
|  |  |  | Valor do BDI => | 0.43 |  | Valor com BDI =>
3.2 | Código | Banco | Descrição |  |  | Und | Quant.
CPU | 04042026 | Próprio | DESMOBILIZAÇÃO DE MÁQUINAS E EQUIPAMENTOS |  |  | UN | 1
CPU_A | 91395 | SINAPI | CAMINHÃO TOCO, PBT 14.300 KG, CARGA ÚTIL MÁX. 9.710 KG, DIST. ENTRE EIXOS 3,56 M, POTÊNCIA 185 CV, INCLUSIVE CARROCERIA FIXA ABERTA DE MADEIRA P/ TRANSPORTE GERAL DE CARGA SECA, DIMEN. APROX. 2,50 X 6,50 X 0,50 M - CHI DIURNO. AF_06/2014 |  |  | CHI | 12
CPU_A | 73467 | SINAPI | CAMINHÃO TOCO, PBT 14.300 KG, CARGA ÚTIL MÁX. 9.710 KG, DIST. ENTRE EIXOS 3,56 M, POTÊNCIA 185 CV, INCLUSIVE CARROCERIA FIXA ABERTA DE MADEIRA P/ TRANSPORTE GERAL DE CARGA SECA, DIMEN. APROX. 2,50 X 6,50 X 0,50 M - CHP DIURNO. AF_06/2014 |  |  | CHP | 12
|  |  |  | MO sem LS => | 298.0252 | LS => | 335.81
|  |  |  | Valor do BDI => | 1050.01 |  | Valor com BDI =>
COMPOSIÇÕES AUXILIARES
| Código | Banco | Descrição |  |  | Und | Quant.
CPU | 88238 | SINAPI | AJUDANTE DE ARMADOR COM ENCARGOS COMPLEMENTARES |  |  | H | 1
CPU_A | 95308 | SINAPI | CURSO DE CAPACITAÇÃO PARA AJUDANTE DE ARMADOR (ENCARGOS COMPLEMENTARES) - HORISTA |  |  | H | 1
INS | 00006114 | SINAPI | AJUDANTE DE ARMADOR (HORISTA) |  |  | H | 1
INS | 00037370 | SINAPI | ALIMENTACAO - HORISTA (COLETADO CAIXA - ENCARGOS COMPLEMENTARES) |  |  | H | 1
INS | 00037371 | SINAPI | TRANSPORTE - HORISTA (COLETADO CAIXA - ENCARGOS COMPLEMENTARES) |  |  | H | 1
INS | 00037372 | SINAPI | EXAMES - HORISTA (COLETADO CAIXA - ENCARGOS COMPLEMENTARES) |  |  | H | 1
INS | 00037373 | SINAPI | SEGURO - HORISTA (COLETADO CAIXA - ENCARGOS COMPLEMENTARES) |  |  | H | 1
INS | 00043465 | SINAPI | FERRAMENTAS - FAMILIA PEDREIRO - HORISTA (ENCARGOS COMPLEMENTARES - COLETADO CAIXA) |  |  | H | 1
INS | 00043489 | SINAPI | EPI - FAMILIA PEDREIRO - HORISTA (ENCARGOS COMPLEMENTARES - COLETADO CAIXA) |  |  | H | 1
|  |  |  | MO sem LS => | 6.8554 | LS => | 7.72
|  |  |  | Valor do BDI => | 6.33 |  | Valor com BDI =>
| Código | Banco | Descrição |  |  | Und | Quant.
CPU | 88239 | SINAPI | AJUDANTE DE CARPINTEIRO COM ENCARGOS COMPLEMENTARES |  |  | H | 1
CPU_A | 95309 | SINAPI | CURSO DE CAPACITAÇÃO PARA AJUDANTE DE CARPINTEIRO (ENCARGOS COMPLEMENTARES) - HORISTA |  |  | H | 1
INS | 00006117 | SINAPI | CARPINTEIRO AUXILIAR (HORISTA) |  |  | H | 1
INS | 00037370 | SINAPI | ALIMENTACAO - HORISTA (COLETADO CAIXA - ENCARGOS COMPLEMENTARES) |  |  | H | 1
INS | 00037371 | SINAPI | TRANSPORTE - HORISTA (COLETADO CAIXA - ENCARGOS COMPLEMENTARES) |  |  | H | 1
INS | 00037372 | SINAPI | EXAMES - HORISTA (COLETADO CAIXA - ENCARGOS COMPLEMENTARES) |  |  | H | 1
INS | 00037373 | SINAPI | SEGURO - HORISTA (COLETADO CAIXA - ENCARGOS COMPLEMENTARES) |  |  | H | 1
INS | 00043459 | SINAPI | FERRAMENTAS - FAMILIA CARPINTEIRO DE FORMAS - HORISTA (ENCARGOS COMPLEMENTARES - COLETADO CAIXA) |  |  | H | 1
INS | 00043483 | SINAPI | EPI - FAMILIA CARPINTEIRO DE FORMAS - HORISTA (ENCARGOS COMPLEMENTARES - COLETADO CAIXA) |  |  | H | 1
|  |  |  | MO sem LS => | 6.8789 | LS => | 7.75
|  |  |  | Valor do BDI => | 6.3 |  | Valor com BDI =>
| Código | Banco | Descrição |  |  | Und | Quant.
CPU | 87369 | SINAPI | ARGAMASSA TRAÇO 1:2:8 (EM VOLUME DE CIMENTO, CAL E AREIA MÉDIA ÚMIDA) PARA EMBOÇO/MASSA ÚNICA/ASSENTAMENTO DE ALVENARIA DE VEDAÇÃO, PREPARO MANUAL. AF_08/2019 |  |  | m³ | 1
CPU_A | 88316 | SINAPI | SERVENTE COM ENCARGOS COMPLEMENTARES |  |  | H | 11.1
INS | 00000370 | SINAPI | AREIA MEDIA - POSTO JAZIDA/FORNECEDOR (RETIRADO NA JAZIDA, SEM TRANSPORTE) |  |  | m³ | 1.14
INS | 00001106 | SINAPI | CAL HIDRATADA CH-I PARA ARGAMASSAS |  |  | KG | 171.13
INS | 00001379 | SINAPI | CIMENTO PORTLAND COMPOSTO CP II-32 |  |  | KG | 192.52
|  |  |  | MO sem LS => | 72.9594 | LS => | 82.21
|  |  |  | Valor do BDI => | 192.44 |  | Valor com BDI =>
| Código | Banco | Descrição |  |  | Und | Quant.
CPU | 88245 | SINAPI | ARMADOR COM ENCARGOS COMPLEMENTARES |  |  | H | 1
CPU_A | 95314 | SINAPI | CURSO DE CAPACITAÇÃO PARA ARMADOR (ENCARGOS COMPLEMENTARES) - HORISTA |  |  | H | 1
INS | 00000378 | SINAPI | ARMADOR (HORISTA) |  |  | H | 1
INS | 00037370 | SINAPI | ALIMENTACAO - HORISTA (COLETADO CAIXA - ENCARGOS COMPLEMENTARES) |  |  | H | 1
INS | 00037371 | SINAPI | TRANSPORTE - HORISTA (COLETADO CAIXA - ENCARGOS COMPLEMENTARES) |  |  | H | 1
INS | 00037372 | SINAPI | EXAMES - HORISTA (COLETADO CAIXA - ENCARGOS COMPLEMENTARES) |  |  | H | 1
INS | 00037373 | SINAPI | SEGURO - HORISTA (COLETADO CAIXA - ENCARGOS COMPLEMENTARES) |  |  | H | 1
INS | 00043465 | SINAPI | FERRAMENTAS - FAMILIA PEDREIRO - HORISTA (ENCARGOS COMPLEMENTARES - COLETADO CAIXA) |  |  | H | 1
INS | 00043489 | SINAPI | EPI - FAMILIA PEDREIRO - HORISTA (ENCARGOS COMPLEMENTARES - COLETADO CAIXA) |  |  | H | 1
|  |  |  | MO sem LS => | 9.0841 | LS => | 10.24
|  |  |  | Valor do BDI => | 7.62 |  | Valor com BDI =>
| Código | Banco | Descrição |  |  | Und | Quant.
CPU | 92767 | SINAPI | ARMAÇÃO DE LAJE DE ESTRUTURA CONVENCIONAL DE CONCRETO ARMADO UTILIZANDO AÇO CA-60 DE 4,2 MM - MONTAGEM. AF_06/2022 |  |  | KG | 1
CPU_A | 88238 | SINAPI | AJUDANTE DE ARMADOR COM ENCARGOS COMPLEMENTARES |  |  | H | 0.0172
CPU_A | 88245 | SINAPI | ARMADOR COM ENCARGOS COMPLEMENTARES |  |  | H | 0.1055
CPU_A | 92799 | SINAPI | CORTE E DOBRA DE AÇO CA-60, DIÂMETRO DE 4,2 MM. AF_06/2022 |  |  | KG | 1
INS | 00039017 | SINAPI | ESPACADOR / DISTANCIADOR CIRCULAR COM ENTRADA LATERAL, EM PLASTICO, PARA VERGALHAO *4,2 A 12,5* MM, COBRIMENTO 20 MM |  |  | UN | 2.816
INS | 00043132 | SINAPI | ARAME RECOZIDO 16 BWG, D = 1,65 MM (0,016 KG/M) OU 18 BWG, D = 1,25 MM (0,01 KG/M) |  |  | KG | 0.025
|  |  |  | MO sem LS => | 2.0218 | LS => | 2.28
|  |  |  | Valor do BDI => | 4.18 |  | Valor com BDI =>
| Código | Banco | Descrição |  |  | Und | Quant.
CPU | 88247 | SINAPI | AUXILIAR DE ELETRICISTA COM ENCARGOS COMPLEMENTARES |  |  | H | 1
CPU_A | 95316 | SINAPI | CURSO DE CAPACITAÇÃO PARA AUXILIAR DE ELETRICISTA (ENCARGOS COMPLEMENTARES) - HORISTA |  |  | H | 1
INS | 00000247 | SINAPI | AJUDANTE DE ELETRICISTA (HORISTA) |  |  | H | 1
INS | 00037370 | SINAPI | ALIMENTACAO - HORISTA (COLETADO CAIXA - ENCARGOS COMPLEMENTARES) |  |  | H | 1
INS | 00037371 | SINAPI | TRANSPORTE - HORISTA (COLETADO CAIXA - ENCARGOS COMPLEMENTARES) |  |  | H | 1
INS | 00037372 | SINAPI | EXAMES - HORISTA (COLETADO CAIXA - ENCARGOS COMPLEMENTARES) |  |  | H | 1
INS | 00037373 | SINAPI | SEGURO - HORISTA (COLETADO CAIXA - ENCARGOS COMPLEMENTARES) |  |  | H | 1
INS | 00043460 | SINAPI | FERRAMENTAS - FAMILIA ELETRICISTA - HORISTA (ENCARGOS COMPLEMENTARES - COLETADO CAIXA) |  |  | H | 1
INS | 00043484 | SINAPI | EPI - FAMILIA ELETRICISTA - HORISTA (ENCARGOS COMPLEMENTARES - COLETADO CAIXA) |  |  | H | 1
|  |  |  | MO sem LS => | 7.0528 | LS => | 7.95
|  |  |  | Valor do BDI => | 6.44 |  | Valor com BDI =>
| Código | Banco | Descrição |  |  | Und | Quant.
CPU | 88831 | SINAPI | BETONEIRA CAPACIDADE NOMINAL DE 400 L, CAPACIDADE DE MISTURA 280 L, MOTOR ELÉTRICO TRIFÁSICO POTÊNCIA DE 2 CV, SEM CARREGADOR - CHI DIURNO. AF_05/2023 |  |  | CHI | 1
CPU_A | 88826 | SINAPI | BETONEIRA CAPACIDADE NOMINAL DE 400 L, CAPACIDADE DE MISTURA 280 L, MOTOR ELÉTRICO TRIFÁSICO POTÊNCIA DE 2 CV, SEM CARREGADOR - DEPRECIAÇÃO. AF_05/2023 |  |  | H | 1
CPU_A | 88827 | SINAPI | BETONEIRA CAPACIDADE NOMINAL DE 400 L, CAPACIDADE DE MISTURA 280 L, MOTOR ELÉTRICO TRIFÁSICO POTÊNCIA DE 2 CV, SEM CARREGADOR - JUROS. AF_05/2023 |  |  | H | 1
|  |  |  | MO sem LS => | 0 | LS => | 0
|  |  |  | Valor do BDI => | 0.11 |  | Valor com BDI =>
| Código | Banco | Descrição |  |  | Und | Quant.
CPU | 88830 | SINAPI | BETONEIRA CAPACIDADE NOMINAL DE 400 L, CAPACIDADE DE MISTURA 280 L, MOTOR ELÉTRICO TRIFÁSICO POTÊNCIA DE 2 CV, SEM CARREGADOR - CHP DIURNO. AF_05/2023 |  |  | CHP | 1
CPU_A | 88826 | SINAPI | BETONEIRA CAPACIDADE NOMINAL DE 400 L, CAPACIDADE DE MISTURA 280 L, MOTOR ELÉTRICO TRIFÁSICO POTÊNCIA DE 2 CV, SEM CARREGADOR - DEPRECIAÇÃO. AF_05/2023 |  |  | H | 1
CPU_A | 88827 | SINAPI | BETONEIRA CAPACIDADE NOMINAL DE 400 L, CAPACIDADE DE MISTURA 280 L, MOTOR ELÉTRICO TRIFÁSICO POTÊNCIA DE 2 CV, SEM CARREGADOR - JUROS. AF_05/2023 |  |  | H | 1
CPU_A | 88828 | SINAPI | BETONEIRA CAPACIDADE NOMINAL DE 400 L, CAPACIDADE DE MISTURA 280 L, MOTOR ELÉTRICO TRIFÁSICO POTÊNCIA DE 2 CV, SEM CARREGADOR - MANUTENÇÃO. AF_05/2023 |  |  | H | 1
CPU_A | 88829 | SINAPI | BETONEIRA CAPACIDADE NOMINAL DE 400 L, CAPACIDADE DE MISTURA 280 L, MOTOR ELÉTRICO TRIFÁSICO POTÊNCIA DE 2 CV, SEM CARREGADOR - MATERIAIS NA OPERAÇÃO. AF_05/2023 |  |  | H | 1
|  |  |  | MO sem LS => | 0 | LS => | 0
|  |  |  | Valor do BDI => | 0.53 |  | Valor com BDI =>
| Código | Banco | Descrição |  |  | Und | Quant.
CPU | 88826 | SINAPI | BETONEIRA CAPACIDADE NOMINAL DE 400 L, CAPACIDADE DE MISTURA 280 L, MOTOR ELÉTRICO TRIFÁSICO POTÊNCIA DE 2 CV, SEM CARREGADOR - DEPRECIAÇÃO. AF_05/2023 |  |  | H | 1
INS | 00010535 | SINAPI | BETONEIRA CAPACIDADE NOMINAL 400 L, CAPACIDADE DE MISTURA 280 L, MOTOR ELETRICO TRIFASICO 220/380 V POTENCIA 2 CV, SEM CARREGADOR |  |  | UN | 6e-05
|  |  |  | MO sem LS => | 0 | LS => | 0
|  |  |  | Valor do BDI => | 0.09 |  | Valor com BDI =>
| Código | Banco | Descrição |  |  | Und | Quant.
CPU | 88827 | SINAPI | BETONEIRA CAPACIDADE NOMINAL DE 400 L, CAPACIDADE DE MISTURA 280 L, MOTOR ELÉTRICO TRIFÁSICO POTÊNCIA DE 2 CV, SEM CARREGADOR - JUROS. AF_05/2023 |  |  | H | 1
INS | 00010535 | SINAPI | BETONEIRA CAPACIDADE NOMINAL 400 L, CAPACIDADE DE MISTURA 280 L, MOTOR ELETRICO TRIFASICO 220/380 V POTENCIA 2 CV, SEM CARREGADOR |  |  | UN | 1.48e-05
|  |  |  | MO sem LS => | 0 | LS => | 0
|  |  |  | Valor do BDI => | 0.02 |  | Valor com BDI =>
| Código | Banco | Descrição |  |  | Und | Quant.
CPU | 88828 | SINAPI | BETONEIRA CAPACIDADE NOMINAL DE 400 L, CAPACIDADE DE MISTURA 280 L, MOTOR ELÉTRICO TRIFÁSICO POTÊNCIA DE 2 CV, SEM CARREGADOR - MANUTENÇÃO. AF_05/2023 |  |  | H | 1
INS | 00010535 | SINAPI | BETONEIRA CAPACIDADE NOMINAL 400 L, CAPACIDADE DE MISTURA 280 L, MOTOR ELETRICO TRIFASICO 220/380 V POTENCIA 2 CV, SEM CARREGADOR |  |  | UN | 7e-05
|  |  |  | MO sem LS => | 0 | LS => | 0
|  |  |  | Valor do BDI => | 0.1 |  | Valor com BDI =>
| Código | Banco | Descrição |  |  | Und | Quant.
CPU | 88829 | SINAPI | BETONEIRA CAPACIDADE NOMINAL DE 400 L, CAPACIDADE DE MISTURA 280 L, MOTOR ELÉTRICO TRIFÁSICO POTÊNCIA DE 2 CV, SEM CARREGADOR - MATERIAIS NA OPERAÇÃO. AF_05/2023 |  |  | H | 1
INS | 00002705 | SINAPI | ENERGIA ELETRICA ATE 2000 KWH INDUSTRIAL, SEM DEMANDA |  |  | KWH | 1.2512
|  |  |  | MO sem LS => | 0 | LS => | 0
|  |  |  | Valor do BDI => | 0.3 |  | Valor com BDI =>
| Código | Banco | Descrição |  |  | Und | Quant.
CPU | 89226 | SINAPI | BETONEIRA CAPACIDADE NOMINAL DE 600 L, CAPACIDADE DE MISTURA 360 L, MOTOR ELÉTRICO TRIFÁSICO POTÊNCIA DE 4 CV, SEM CARREGADOR - CHI DIURNO. AF_05/2023 |  |  | CHI | 1
CPU_A | 89221 | SINAPI | BETONEIRA CAPACIDADE NOMINAL DE 600 L, CAPACIDADE DE MISTURA 360 L, MOTOR ELÉTRICO TRIFÁSICO POTÊNCIA DE 4 CV, SEM CARREGADOR - DEPRECIAÇÃO. AF_05/2023 |  |  | H | 1
CPU_A | 89222 | SINAPI | BETONEIRA CAPACIDADE NOMINAL DE 600 L, CAPACIDADE DE MISTURA 360 L, MOTOR ELÉTRICO TRIFÁSICO POTÊNCIA DE 4 CV, SEM CARREGADOR - JUROS. AF_05/2023 |  |  | H | 1
|  |  |  | MO sem LS => | 0 | LS => | 0
|  |  |  | Valor do BDI => | 0.48 |  | Valor com BDI =>
| Código | Banco | Descrição |  |  | Und | Quant.
CPU | 89225 | SINAPI | BETONEIRA CAPACIDADE NOMINAL DE 600 L, CAPACIDADE DE MISTURA 360 L, MOTOR ELÉTRICO TRIFÁSICO POTÊNCIA DE 4 CV, SEM CARREGADOR - CHP DIURNO. AF_05/2023 |  |  | CHP | 1
CPU_A | 89221 | SINAPI | BETONEIRA CAPACIDADE NOMINAL DE 600 L, CAPACIDADE DE MISTURA 360 L, MOTOR ELÉTRICO TRIFÁSICO POTÊNCIA DE 4 CV, SEM CARREGADOR - DEPRECIAÇÃO. AF_05/2023 |  |  | H | 1
CPU_A | 89222 | SINAPI | BETONEIRA CAPACIDADE NOMINAL DE 600 L, CAPACIDADE DE MISTURA 360 L, MOTOR ELÉTRICO TRIFÁSICO POTÊNCIA DE 4 CV, SEM CARREGADOR - JUROS. AF_05/2023 |  |  | H | 1
CPU_A | 89223 | SINAPI | BETONEIRA CAPACIDADE NOMINAL DE 600 L, CAPACIDADE DE MISTURA 360 L, MOTOR ELÉTRICO TRIFÁSICO POTÊNCIA DE 4 CV, SEM CARREGADOR - MANUTENÇÃO. AF_05/2023 |  |  | H | 1
CPU_A | 89224 | SINAPI | BETONEIRA CAPACIDADE NOMINAL DE 600 L, CAPACIDADE DE MISTURA 360 L, MOTOR ELÉTRICO TRIFÁSICO POTÊNCIA DE 4 CV, SEM CARREGADOR - MATERIAIS NA OPERAÇÃO. AF_05/2023 |  |  | H | 1
|  |  |  | MO sem LS => | 0 | LS => | 0
|  |  |  | Valor do BDI => | 1.54 |  | Valor com BDI =>
| Código | Banco | Descrição |  |  | Und | Quant.
CPU | 89221 | SINAPI | BETONEIRA CAPACIDADE NOMINAL DE 600 L, CAPACIDADE DE MISTURA 360 L, MOTOR ELÉTRICO TRIFÁSICO POTÊNCIA DE 4 CV, SEM CARREGADOR - DEPRECIAÇÃO. AF_05/2023 |  |  | H | 1
INS | 00036397 | SINAPI | BETONEIRA, CAPACIDADE NOMINAL 600 L, CAPACIDADE DE MISTURA 360L, MOTOR ELETRICO TRIFASICO 220/380V, POTENCIA 4CV, EXCLUSO CARREGADOR |  |  | UN | 6e-05
|  |  |  | MO sem LS => | 0 | LS => | 0
|  |  |  | Valor do BDI => | 0.38 |  | Valor com BDI =>
| Código | Banco | Descrição |  |  | Und | Quant.
CPU | 89222 | SINAPI | BETONEIRA CAPACIDADE NOMINAL DE 600 L, CAPACIDADE DE MISTURA 360 L, MOTOR ELÉTRICO TRIFÁSICO POTÊNCIA DE 4 CV, SEM CARREGADOR - JUROS. AF_05/2023 |  |  | H | 1
INS | 00036397 | SINAPI | BETONEIRA, CAPACIDADE NOMINAL 600 L, CAPACIDADE DE MISTURA 360L, MOTOR ELETRICO TRIFASICO 220/380V, POTENCIA 4CV, EXCLUSO CARREGADOR |  |  | UN | 1.48e-05
|  |  |  | MO sem LS => | 0 | LS => | 0
|  |  |  | Valor do BDI => | 0.09 |  | Valor com BDI =>
| Código | Banco | Descrição |  |  | Und | Quant.
CPU | 89223 | SINAPI | BETONEIRA CAPACIDADE NOMINAL DE 600 L, CAPACIDADE DE MISTURA 360 L, MOTOR ELÉTRICO TRIFÁSICO POTÊNCIA DE 4 CV, SEM CARREGADOR - MANUTENÇÃO. AF_05/2023 |  |  | H | 1
INS | 00036397 | SINAPI | BETONEIRA, CAPACIDADE NOMINAL 600 L, CAPACIDADE DE MISTURA 360L, MOTOR ELETRICO TRIFASICO 220/380V, POTENCIA 4CV, EXCLUSO CARREGADOR |  |  | UN | 7e-05
|  |  |  | MO sem LS => | 0 | LS => | 0
|  |  |  | Valor do BDI => | 0.45 |  | Valor com BDI =>
| Código | Banco | Descrição |  |  | Und | Quant.
CPU | 89224 | SINAPI | BETONEIRA CAPACIDADE NOMINAL DE 600 L, CAPACIDADE DE MISTURA 360 L, MOTOR ELÉTRICO TRIFÁSICO POTÊNCIA DE 4 CV, SEM CARREGADOR - MATERIAIS NA OPERAÇÃO. AF_05/2023 |  |  | H | 1
INS | 00002705 | SINAPI | ENERGIA ELETRICA ATE 2000 KWH INDUSTRIAL, SEM DEMANDA |  |  | KWH | 2.5024
|  |  |  | MO sem LS => | 0 | LS => | 0
|  |  |  | Valor do BDI => | 0.61 |  | Valor com BDI =>
| Código | Banco | Descrição |  |  | Und | Quant.
CPU | 91387 | SINAPI | CAMINHÃO BASCULANTE 10 M3, TRUCADO CABINE SIMPLES, PESO BRUTO TOTAL 23.000 KG, CARGA ÚTIL MÁXIMA 15.935 KG, DISTÂNCIA ENTRE EIXOS 4,80 M, POTÊNCIA 230 CV INCLUSIVE CAÇAMBA METÁLICA - CHI DIURNO. AF_06/2014 |  |  | CHI | 1
CPU_A | 88281 | SINAPI | MOTORISTA DE BASCULANTE COM ENCARGOS COMPLEMENTARES |  |  | H | 1
CPU_A | 91380 | SINAPI | CAMINHÃO BASCULANTE 10 M3, TRUCADO CABINE SIMPLES, PESO BRUTO TOTAL 23.000 KG, CARGA ÚTIL MÁXIMA 15.935 KG, DISTÂNCIA ENTRE EIXOS 4,80 M, POTÊNCIA 230 CV INCLUSIVE CAÇAMBA METÁLICA - DEPRECIAÇÃO. AF_06/2014 |  |  | H | 1
CPU_A | 91381 | SINAPI | CAMINHÃO BASCULANTE 10 M3, TRUCADO CABINE SIMPLES, PESO BRUTO TOTAL 23.000 KG, CARGA ÚTIL MÁXIMA 15.935 KG, DISTÂNCIA ENTRE EIXOS 4,80 M, POTÊNCIA 230 CV INCLUSIVE CAÇAMBA METÁLICA - JUROS. AF_06/2014 |  |  | H | 1
CPU_A | 91382 | SINAPI | CAMINHÃO BASCULANTE 10 M3, TRUCADO CABINE SIMPLES, PESO BRUTO TOTAL 23.000 KG, CARGA ÚTIL MÁXIMA 15.935 KG, DISTÂNCIA ENTRE EIXOS 4,80 M, POTÊNCIA 230 CV INCLUSIVE CAÇAMBA METÁLICA - IMPOSTOS E SEGUROS. AF_06/2014 |  |  | H | 1
|  |  |  | MO sem LS => | 12.8973 | LS => | 14.53
|  |  |  | Valor do BDI => | 22.7 |  | Valor com BDI =>
| Código | Banco | Descrição |  |  | Und | Quant.
CPU | 91386 | SINAPI | CAMINHÃO BASCULANTE 10 M3, TRUCADO CABINE SIMPLES, PESO BRUTO TOTAL 23.000 KG, CARGA ÚTIL MÁXIMA 15.935 KG, DISTÂNCIA ENTRE EIXOS 4,80 M, POTÊNCIA 230 CV INCLUSIVE CAÇAMBA METÁLICA - CHP DIURNO. AF_06/2014 |  |  | CHP | 1
CPU_A | 88281 | SINAPI | MOTORISTA DE BASCULANTE COM ENCARGOS COMPLEMENTARES |  |  | H | 1
CPU_A | 91380 | SINAPI | CAMINHÃO BASCULANTE 10 M3, TRUCADO CABINE SIMPLES, PESO BRUTO TOTAL 23.000 KG, CARGA ÚTIL MÁXIMA 15.935 KG, DISTÂNCIA ENTRE EIXOS 4,80 M, POTÊNCIA 230 CV INCLUSIVE CAÇAMBA METÁLICA - DEPRECIAÇÃO. AF_06/2014 |  |  | H | 1
CPU_A | 91381 | SINAPI | CAMINHÃO BASCULANTE 10 M3, TRUCADO CABINE SIMPLES, PESO BRUTO TOTAL 23.000 KG, CARGA ÚTIL MÁXIMA 15.935 KG, DISTÂNCIA ENTRE EIXOS 4,80 M, POTÊNCIA 230 CV INCLUSIVE CAÇAMBA METÁLICA - JUROS. AF_06/2014 |  |  | H | 1
CPU_A | 91382 | SINAPI | CAMINHÃO BASCULANTE 10 M3, TRUCADO CABINE SIMPLES, PESO BRUTO TOTAL 23.000 KG, CARGA ÚTIL MÁXIMA 15.935 KG, DISTÂNCIA ENTRE EIXOS 4,80 M, POTÊNCIA 230 CV INCLUSIVE CAÇAMBA METÁLICA - IMPOSTOS E SEGUROS. AF_06/2014 |  |  | H | 1
CPU_A | 91383 | SINAPI | CAMINHÃO BASCULANTE 10 M3, TRUCADO CABINE SIMPLES, PESO BRUTO TOTAL 23.000 KG, CARGA ÚTIL MÁXIMA 15.935 KG, DISTÂNCIA ENTRE EIXOS 4,80 M, POTÊNCIA 230 CV INCLUSIVE CAÇAMBA METÁLICA - MANUTENÇÃO. AF_06/2014 |  |  | H | 1
CPU_A | 91384 | SINAPI | CAMINHÃO BASCULANTE 10 M3, TRUCADO CABINE SIMPLES, PESO BRUTO TOTAL 23.000 KG, CARGA ÚTIL MÁXIMA 15.935 KG, DISTÂNCIA ENTRE EIXOS 4,80 M, POTÊNCIA 230 CV INCLUSIVE CAÇAMBA METÁLICA - MATERIAIS NA OPERAÇÃO. AF_06/2014 |  |  | H | 1
|  |  |  | MO sem LS => | 12.8973 | LS => | 14.53
|  |  |  | Valor do BDI => | 75.47 |  | Valor com BDI =>
| Código | Banco | Descrição |  |  | Und | Quant.
CPU | 91380 | SINAPI | CAMINHÃO BASCULANTE 10 M3, TRUCADO CABINE SIMPLES, PESO BRUTO TOTAL 23.000 KG, CARGA ÚTIL MÁXIMA 15.935 KG, DISTÂNCIA ENTRE EIXOS 4,80 M, POTÊNCIA 230 CV INCLUSIVE CAÇAMBA METÁLICA - DEPRECIAÇÃO. AF_06/2014 |  |  | H | 1
INS | 00037734 | SINAPI | CACAMBA METALICA BASCULANTE COM CAPACIDADE DE 10 M3 (INCLUI MONTAGEM, NAO INCLUI CAMINHAO) |  |  | UN | 6.03e-05
INS | 00037758 | SINAPI | CAMINHAO TRUCADO, PESO BRUTO TOTAL 23000 KG, CARGA UTIL MAXIMA 15285 KG, DISTANCIA ENTRE EIXOS 4,80 M, POTENCIA 326 CV (INCLUI CABINE E CHASSI, NAO INCLUI CARROCERIA) |  |  | UN | 3.42e-05
|  |  |  | MO sem LS => | 0 | LS => | 0
|  |  |  | Valor do BDI => | 8.54 |  | Valor com BDI =>
| Código | Banco | Descrição |  |  | Und | Quant.
CPU | 91382 | SINAPI | CAMINHÃO BASCULANTE 10 M3, TRUCADO CABINE SIMPLES, PESO BRUTO TOTAL 23.000 KG, CARGA ÚTIL MÁXIMA 15.935 KG, DISTÂNCIA ENTRE EIXOS 4,80 M, POTÊNCIA 230 CV INCLUSIVE CAÇAMBA METÁLICA - IMPOSTOS E SEGUROS. AF_06/2014 |  |  | H | 1
INS | 00037734 | SINAPI | CACAMBA METALICA BASCULANTE COM CAPACIDADE DE 10 M3 (INCLUI MONTAGEM, NAO INCLUI CAMINHAO) |  |  | UN | 5.9e-06
INS | 00037758 | SINAPI | CAMINHAO TRUCADO, PESO BRUTO TOTAL 23000 KG, CARGA UTIL MAXIMA 15285 KG, DISTANCIA ENTRE EIXOS 4,80 M, POTENCIA 326 CV (INCLUI CABINE E CHASSI, NAO INCLUI CARROCERIA) |  |  | UN | 5.7e-06
|  |  |  | MO sem LS => | 0 | LS => | 0
|  |  |  | Valor do BDI => | 1.33 |  | Valor com BDI =>
| Código | Banco | Descrição |  |  | Und | Quant.
CPU | 91381 | SINAPI | CAMINHÃO BASCULANTE 10 M3, TRUCADO CABINE SIMPLES, PESO BRUTO TOTAL 23.000 KG, CARGA ÚTIL MÁXIMA 15.935 KG, DISTÂNCIA ENTRE EIXOS 4,80 M, POTÊNCIA 230 CV INCLUSIVE CAÇAMBA METÁLICA - JUROS. AF_06/2014 |  |  | H | 1
INS | 00037734 | SINAPI | CACAMBA METALICA BASCULANTE COM CAPACIDADE DE 10 M3 (INCLUI MONTAGEM, NAO INCLUI CAMINHAO) |  |  | UN | 1.46e-05
INS | 00037758 | SINAPI | CAMINHAO TRUCADO, PESO BRUTO TOTAL 23000 KG, CARGA UTIL MAXIMA 15285 KG, DISTANCIA ENTRE EIXOS 4,80 M, POTENCIA 326 CV (INCLUI CABINE E CHASSI, NAO INCLUI CARROCERIA) |  |  | UN | 1.41e-05
|  |  |  | MO sem LS => | 0 | LS => | 0
|  |  |  | Valor do BDI => | 3.31 |  | Valor com BDI =>
| Código | Banco | Descrição |  |  | Und | Quant.
CPU | 91383 | SINAPI | CAMINHÃO BASCULANTE 10 M3, TRUCADO CABINE SIMPLES, PESO BRUTO TOTAL 23.000 KG, CARGA ÚTIL MÁXIMA 15.935 KG, DISTÂNCIA ENTRE EIXOS 4,80 M, POTÊNCIA 230 CV INCLUSIVE CAÇAMBA METÁLICA - MANUTENÇÃO. AF_06/2014 |  |  | H | 1
INS | 00037734 | SINAPI | CACAMBA METALICA BASCULANTE COM CAPACIDADE DE 10 M3 (INCLUI MONTAGEM, NAO INCLUI CAMINHAO) |  |  | UN | 8.49e-05
INS | 00037758 | SINAPI | CAMINHAO TRUCADO, PESO BRUTO TOTAL 23000 KG, CARGA UTIL MAXIMA 15285 KG, DISTANCIA ENTRE EIXOS 4,80 M, POTENCIA 326 CV (INCLUI CABINE E CHASSI, NAO INCLUI CARROCERIA) |  |  | UN | 6.42e-05
|  |  |  | MO sem LS => | 0 | LS => | 0
|  |  |  | Valor do BDI => | 15.47 |  | Valor com BDI =>
| Código | Banco | Descrição |  |  | Und | Quant.
CPU | 91384 | SINAPI | CAMINHÃO BASCULANTE 10 M3, TRUCADO CABINE SIMPLES, PESO BRUTO TOTAL 23.000 KG, CARGA ÚTIL MÁXIMA 15.935 KG, DISTÂNCIA ENTRE EIXOS 4,80 M, POTÊNCIA 230 CV INCLUSIVE CAÇAMBA METÁLICA - MATERIAIS NA OPERAÇÃO. AF_06/2014 |  |  | H | 1
INS | 00004221 | SINAPI | OLEO DIESEL COMBUSTIVEL COMUM |  |  | L | 23.7
|  |  |  | MO sem LS => | 0 | LS => | 0
|  |  |  | Valor do BDI => | 37.29 |  | Valor com BDI =>
| Código | Banco | Descrição |  |  | Und | Quant.
CPU | 89876 | SINAPI | CAMINHÃO BASCULANTE 14 M3, COM CAVALO MECÂNICO DE CAPACIDADE MÁXIMA DE TRAÇÃO COMBINADO DE 36000 KG, POTÊNCIA 286 CV, INCLUSIVE SEMIREBOQUE COM CAÇAMBA METÁLICA - CHP DIURNO. AF_12/2014 |  |  | CHP | 1
CPU_A | 88281 | SINAPI | MOTORISTA DE BASCULANTE COM ENCARGOS COMPLEMENTARES |  |  | H | 1
CPU_A | 89870 | SINAPI | CAMINHÃO BASCULANTE 14 M3, COM CAVALO MECÂNICO DE CAPACIDADE MÁXIMA DE TRAÇÃO COMBINADO DE 36000 KG, POTÊNCIA 286 CV, INCLUSIVE SEMIREBOQUE COM CAÇAMBA METÁLICA - DEPRECIAÇÃO. AF_12/2014 |  |  | H | 1
CPU_A | 89871 | SINAPI | CAMINHÃO BASCULANTE 14 M3, COM CAVALO MECÂNICO DE CAPACIDADE MÁXIMA DE TRAÇÃO COMBINADO DE 36000 KG, POTÊNCIA 286 CV, INCLUSIVE SEMIREBOQUE COM CAÇAMBA METÁLICA - JUROS. AF_12/2014 |  |  | H | 1
CPU_A | 89872 | SINAPI | CAMINHÃO BASCULANTE 14 M3, COM CAVALO MECÂNICO DE CAPACIDADE MÁXIMA DE TRAÇÃO COMBINADO DE 36000 KG, POTÊNCIA 286 CV, INCLUSIVE SEMIREBOQUE COM CAÇAMBA METÁLICA - IMPOSTOS E SEGUROS. AF_12/2014 |  |  | H | 1
CPU_A | 89873 | SINAPI | CAMINHÃO BASCULANTE 14 M3, COM CAVALO MECÂNICO DE CAPACIDADE MÁXIMA DE TRAÇÃO COMBINADO DE 36000 KG, POTÊNCIA 286 CV, INCLUSIVE SEMIREBOQUE COM CAÇAMBA METÁLICA - MANUTENÇÃO. AF_12/2014 |  |  | H | 1
CPU_A | 89874 | SINAPI | CAMINHÃO BASCULANTE 14 M3, COM CAVALO MECÂNICO DE CAPACIDADE MÁXIMA DE TRAÇÃO COMBINADO DE 36000 KG, POTÊNCIA 286 CV, INCLUSIVE SEMIREBOQUE COM CAÇAMBA METÁLICA - MATERIAIS NA OPERAÇÃO. AF_12/2014 |  |  | H | 1
|  |  |  | MO sem LS => | 12.8973 | LS => | 14.53
|  |  |  | Valor do BDI => | 88.87 |  | Valor com BDI =>
| Código | Banco | Descrição |  |  | Und | Quant.
CPU | 89870 | SINAPI | CAMINHÃO BASCULANTE 14 M3, COM CAVALO MECÂNICO DE CAPACIDADE MÁXIMA DE TRAÇÃO COMBINADO DE 36000 KG, POTÊNCIA 286 CV, INCLUSIVE SEMIREBOQUE COM CAÇAMBA METÁLICA - DEPRECIAÇÃO. AF_12/2014 |  |  | H | 1
INS | 00037743 | SINAPI | SEMIRREBOQUE COM DOIS EIXOS EM TANDEM TIPO BASCULANTE COM CACAMBA METALICA 14 M3 (INCLUI MONTAGEM, NAO INCLUI CAVALO MECANICO) |  |  | UN | 6.03e-05
INS | 00037762 | SINAPI | CAVALO MECANICO TRACAO 4X2, PESO BRUTO TOTAL 16000 KG, CAPACIDADE MAXIMA DE TRACAO *36000* KG, DISTANCIA ENTRE EIXOS *3,56* M, POTENCIA *286* CV (INCLUI CABINE E CHASSI, NAO INCLUI SEMIRREBOQUE) |  |  | UN | 3.42e-05
|  |  |  | MO sem LS => | 0 | LS => | 0
|  |  |  | Valor do BDI => | 10.27 |  | Valor com BDI =>
| Código | Banco | Descrição |  |  | Und | Quant.
CPU | 89872 | SINAPI | CAMINHÃO BASCULANTE 14 M3, COM CAVALO MECÂNICO DE CAPACIDADE MÁXIMA DE TRAÇÃO COMBINADO DE 36000 KG, POTÊNCIA 286 CV, INCLUSIVE SEMIREBOQUE COM CAÇAMBA METÁLICA - IMPOSTOS E SEGUROS. AF_12/2014 |  |  | H | 1
INS | 00037743 | SINAPI | SEMIRREBOQUE COM DOIS EIXOS EM TANDEM TIPO BASCULANTE COM CACAMBA METALICA 14 M3 (INCLUI MONTAGEM, NAO INCLUI CAVALO MECANICO) |  |  | UN | 5.9e-06
INS | 00037762 | SINAPI | CAVALO MECANICO TRACAO 4X2, PESO BRUTO TOTAL 16000 KG, CAPACIDADE MAXIMA DE TRACAO *36000* KG, DISTANCIA ENTRE EIXOS *3,56* M, POTENCIA *286* CV (INCLUI CABINE E CHASSI, NAO INCLUI SEMIRREBOQUE) |  |  | UN | 5.7e-06
|  |  |  | MO sem LS => | 0 | LS => | 0
|  |  |  | Valor do BDI => | 1.46 |  | Valor com BDI =>
| Código | Banco | Descrição |  |  | Und | Quant.
CPU | 89871 | SINAPI | CAMINHÃO BASCULANTE 14 M3, COM CAVALO MECÂNICO DE CAPACIDADE MÁXIMA DE TRAÇÃO COMBINADO DE 36000 KG, POTÊNCIA 286 CV, INCLUSIVE SEMIREBOQUE COM CAÇAMBA METÁLICA - JUROS. AF_12/2014 |  |  | H | 1
INS | 00037743 | SINAPI | SEMIRREBOQUE COM DOIS EIXOS EM TANDEM TIPO BASCULANTE COM CACAMBA METALICA 14 M3 (INCLUI MONTAGEM, NAO INCLUI CAVALO MECANICO) |  |  | UN | 1.46e-05
INS | 00037762 | SINAPI | CAVALO MECANICO TRACAO 4X2, PESO BRUTO TOTAL 16000 KG, CAPACIDADE MAXIMA DE TRACAO *36000* KG, DISTANCIA ENTRE EIXOS *3,56* M, POTENCIA *286* CV (INCLUI CABINE E CHASSI, NAO INCLUI SEMIRREBOQUE) |  |  | UN | 1.41e-05
|  |  |  | MO sem LS => | 0 | LS => | 0
|  |  |  | Valor do BDI => | 3.62 |  | Valor com BDI =>
| Código | Banco | Descrição |  |  | Und | Quant.
CPU | 89873 | SINAPI | CAMINHÃO BASCULANTE 14 M3, COM CAVALO MECÂNICO DE CAPACIDADE MÁXIMA DE TRAÇÃO COMBINADO DE 36000 KG, POTÊNCIA 286 CV, INCLUSIVE SEMIREBOQUE COM CAÇAMBA METÁLICA - MANUTENÇÃO. AF_12/2014 |  |  | H | 1
INS | 00037743 | SINAPI | SEMIRREBOQUE COM DOIS EIXOS EM TANDEM TIPO BASCULANTE COM CACAMBA METALICA 14 M3 (INCLUI MONTAGEM, NAO INCLUI CAVALO MECANICO) |  |  | UN | 8.49e-05
INS | 00037762 | SINAPI | CAVALO MECANICO TRACAO 4X2, PESO BRUTO TOTAL 16000 KG, CAPACIDADE MAXIMA DE TRACAO *36000* KG, DISTANCIA ENTRE EIXOS *3,56* M, POTENCIA *286* CV (INCLUI CABINE E CHASSI, NAO INCLUI SEMIRREBOQUE) |  |  | UN | 6.42e-05
|  |  |  | MO sem LS => | 0 | LS => | 0
|  |  |  | Valor do BDI => | 17.61 |  | Valor com BDI =>
| Código | Banco | Descrição |  |  | Und | Quant.
CPU | 89874 | SINAPI | CAMINHÃO BASCULANTE 14 M3, COM CAVALO MECÂNICO DE CAPACIDADE MÁXIMA DE TRAÇÃO COMBINADO DE 36000 KG, POTÊNCIA 286 CV, INCLUSIVE SEMIREBOQUE COM CAÇAMBA METÁLICA - MATERIAIS NA OPERAÇÃO. AF_12/2014 |  |  | H | 1
INS | 00004221 | SINAPI | OLEO DIESEL COMBUSTIVEL COMUM |  |  | L | 29.47
|  |  |  | MO sem LS => | 0 | LS => | 0
|  |  |  | Valor do BDI => | 46.38 |  | Valor com BDI =>
| Código | Banco | Descrição |  |  | Und | Quant.
CPU | 5903 | SINAPI | CAMINHÃO PIPA 10.000 L TRUCADO, PESO BRUTO TOTAL 23.000 KG, CARGA ÚTIL MÁXIMA 15.935 KG, DISTÂNCIA ENTRE EIXOS 4,8 M, POTÊNCIA 230 CV, INCLUSIVE TANQUE DE AÇO PARA TRANSPORTE DE ÁGUA - CHI DIURNO. AF_06/2014 |  |  | CHI | 1
CPU_A | 88282 | SINAPI | MOTORISTA DE CAMINHÃO COM ENCARGOS COMPLEMENTARES |  |  | H | 1
CPU_A | 91396 | SINAPI | CAMINHÃO PIPA 10.000 L TRUCADO, PESO BRUTO TOTAL 23.000 KG, CARGA ÚTIL MÁXIMA 15.935 KG, DISTÂNCIA ENTRE EIXOS 4,8 M, POTÊNCIA 230 CV, INCLUSIVE TANQUE DE AÇO PARA TRANSPORTE DE ÁGUA - DEPRECIAÇÃO. AF_06/2014 |  |  | H | 1
CPU_A | 91397 | SINAPI | CAMINHÃO PIPA 10.000 L TRUCADO, PESO BRUTO TOTAL 23.000 KG, CARGA ÚTIL MÁXIMA 15.935 KG, DISTÂNCIA ENTRE EIXOS 4,8 M, POTÊNCIA 230 CV, INCLUSIVE TANQUE DE AÇO PARA TRANSPORTE DE ÁGUA - JUROS. AF_06/2014 |  |  | H | 1
CPU_A | 91398 | SINAPI | CAMINHÃO PIPA 10.000 L TRUCADO, PESO BRUTO TOTAL 23.000 KG, CARGA ÚTIL MÁXIMA 15.935 KG, DISTÂNCIA ENTRE EIXOS 4,8 M, POTÊNCIA 230 CV, INCLUSIVE TANQUE DE AÇO PARA TRANSPORTE DE ÁGUA - IMPOSTOS E SEGUROS. AF_06/2014 |  |  | H | 1
|  |  |  | MO sem LS => | 12.4177 | LS => | 13.99
|  |  |  | Valor do BDI => | 22.51 |  | Valor com BDI =>
| Código | Banco | Descrição |  |  | Und | Quant.
CPU | 5901 | SINAPI | CAMINHÃO PIPA 10.000 L TRUCADO, PESO BRUTO TOTAL 23.000 KG, CARGA ÚTIL MÁXIMA 15.935 KG, DISTÂNCIA ENTRE EIXOS 4,8 M, POTÊNCIA 230 CV, INCLUSIVE TANQUE DE AÇO PARA TRANSPORTE DE ÁGUA - CHP DIURNO. AF_06/2014 |  |  | CHP | 1
CPU_A | 53831 | SINAPI | CAMINHÃO PIPA 10.000 L TRUCADO, PESO BRUTO TOTAL 23.000 KG, CARGA ÚTIL MÁXIMA 15.935 KG, DISTÂNCIA ENTRE EIXOS 4,8 M, POTÊNCIA 230 CV, INCLUSIVE TANQUE DE AÇO PARA TRANSPORTE DE ÁGUA - MATERIAIS NA OPERAÇÃO. AF_06/2014 |  |  | H | 1
CPU_A | 5763 | SINAPI | CAMINHÃO PIPA 10.000 L TRUCADO, PESO BRUTO TOTAL 23.000 KG, CARGA ÚTIL MÁXIMA 15.935 KG, DISTÂNCIA ENTRE EIXOS 4,8 M, POTÊNCIA 230 CV, INCLUSIVE TANQUE DE AÇO PARA TRANSPORTE DE ÁGUA - MANUTENÇÃO. AF_06/2014 |  |  | H | 1
CPU_A | 88282 | SINAPI | MOTORISTA DE CAMINHÃO COM ENCARGOS COMPLEMENTARES |  |  | H | 1
CPU_A | 91396 | SINAPI | CAMINHÃO PIPA 10.000 L TRUCADO, PESO BRUTO TOTAL 23.000 KG, CARGA ÚTIL MÁXIMA 15.935 KG, DISTÂNCIA ENTRE EIXOS 4,8 M, POTÊNCIA 230 CV, INCLUSIVE TANQUE DE AÇO PARA TRANSPORTE DE ÁGUA - DEPRECIAÇÃO. AF_06/2014 |  |  | H | 1
CPU_A | 91397 | SINAPI | CAMINHÃO PIPA 10.000 L TRUCADO, PESO BRUTO TOTAL 23.000 KG, CARGA ÚTIL MÁXIMA 15.935 KG, DISTÂNCIA ENTRE EIXOS 4,8 M, POTÊNCIA 230 CV, INCLUSIVE TANQUE DE AÇO PARA TRANSPORTE DE ÁGUA - JUROS. AF_06/2014 |  |  | H | 1
CPU_A | 91398 | SINAPI | CAMINHÃO PIPA 10.000 L TRUCADO, PESO BRUTO TOTAL 23.000 KG, CARGA ÚTIL MÁXIMA 15.935 KG, DISTÂNCIA ENTRE EIXOS 4,8 M, POTÊNCIA 230 CV, INCLUSIVE TANQUE DE AÇO PARA TRANSPORTE DE ÁGUA - IMPOSTOS E SEGUROS. AF_06/2014 |  |  | H | 1
|  |  |  | MO sem LS => | 12.4177 | LS => | 13.99
|  |  |  | Valor do BDI => | 88.46 |  | Valor com BDI =>
| Código | Banco | Descrição |  |  | Und | Quant.
CPU | 91396 | SINAPI | CAMINHÃO PIPA 10.000 L TRUCADO, PESO BRUTO TOTAL 23.000 KG, CARGA ÚTIL MÁXIMA 15.935 KG, DISTÂNCIA ENTRE EIXOS 4,8 M, POTÊNCIA 230 CV, INCLUSIVE TANQUE DE AÇO PARA TRANSPORTE DE ÁGUA - DEPRECIAÇÃO. AF_06/2014 |  |  | H | 1
INS | 00037736 | SINAPI | TANQUE DE ACO CARBONO NAO REVESTIDO, PARA TRANSPORTE DE AGUA COM CAPACIDADE DE 10 M3, COM BOMBA CENTRIFUGA POR TOMADA DE FORCA, VAZAO MAXIMA *75* M3/H (INCLUI MONTAGEM, NAO INCLUI CAMINHAO) |  |  | UN | 5.51e-05
INS | 00037758 | SINAPI | CAMINHAO TRUCADO, PESO BRUTO TOTAL 23000 KG, CARGA UTIL MAXIMA 15285 KG, DISTANCIA ENTRE EIXOS 4,80 M, POTENCIA 326 CV (INCLUI CABINE E CHASSI, NAO INCLUI CARROCERIA) |  |  | UN | 3.43e-05
|  |  |  | MO sem LS => | 0 | LS => | 0
|  |  |  | Valor do BDI => | 8.59 |  | Valor com BDI =>
| Código | Banco | Descrição |  |  | Und | Quant.
CPU | 91398 | SINAPI | CAMINHÃO PIPA 10.000 L TRUCADO, PESO BRUTO TOTAL 23.000 KG, CARGA ÚTIL MÁXIMA 15.935 KG, DISTÂNCIA ENTRE EIXOS 4,8 M, POTÊNCIA 230 CV, INCLUSIVE TANQUE DE AÇO PARA TRANSPORTE DE ÁGUA - IMPOSTOS E SEGUROS. AF_06/2014 |  |  | H | 1
INS | 00037736 | SINAPI | TANQUE DE ACO CARBONO NAO REVESTIDO, PARA TRANSPORTE DE AGUA COM CAPACIDADE DE 10 M3, COM BOMBA CENTRIFUGA POR TOMADA DE FORCA, VAZAO MAXIMA *75* M3/H (INCLUI MONTAGEM, NAO INCLUI CAMINHAO) |  |  | UN | 5.8e-06
INS | 00037758 | SINAPI | CAMINHAO TRUCADO, PESO BRUTO TOTAL 23000 KG, CARGA UTIL MAXIMA 15285 KG, DISTANCIA ENTRE EIXOS 4,80 M, POTENCIA 326 CV (INCLUI CABINE E CHASSI, NAO INCLUI CARROCERIA) |  |  | UN | 5.7e-06
|  |  |  | MO sem LS => | 0 | LS => | 0
|  |  |  | Valor do BDI => | 1.35 |  | Valor com BDI =>
| Código | Banco | Descrição |  |  | Und | Quant.
CPU | 91397 | SINAPI | CAMINHÃO PIPA 10.000 L TRUCADO, PESO BRUTO TOTAL 23.000 KG, CARGA ÚTIL MÁXIMA 15.935 KG, DISTÂNCIA ENTRE EIXOS 4,8 M, POTÊNCIA 230 CV, INCLUSIVE TANQUE DE AÇO PARA TRANSPORTE DE ÁGUA - JUROS. AF_06/2014 |  |  | H | 1
INS | 00037736 | SINAPI | TANQUE DE ACO CARBONO NAO REVESTIDO, PARA TRANSPORTE DE AGUA COM CAPACIDADE DE 10 M3, COM BOMBA CENTRIFUGA POR TOMADA DE FORCA, VAZAO MAXIMA *75* M3/H (INCLUI MONTAGEM, NAO INCLUI CAMINHAO) |  |  | UN | 1.44e-05
INS | 00037758 | SINAPI | CAMINHAO TRUCADO, PESO BRUTO TOTAL 23000 KG, CARGA UTIL MAXIMA 15285 KG, DISTANCIA ENTRE EIXOS 4,80 M, POTENCIA 326 CV (INCLUI CABINE E CHASSI, NAO INCLUI CARROCERIA) |  |  | UN | 1.41e-05
|  |  |  | MO sem LS => | 0 | LS => | 0
|  |  |  | Valor do BDI => | 3.34 |  | Valor com BDI =>
| Código | Banco | Descrição |  |  | Und | Quant.
CPU | 5763 | SINAPI | CAMINHÃO PIPA 10.000 L TRUCADO, PESO BRUTO TOTAL 23.000 KG, CARGA ÚTIL MÁXIMA 15.935 KG, DISTÂNCIA ENTRE EIXOS 4,8 M, POTÊNCIA 230 CV, INCLUSIVE TANQUE DE AÇO PARA TRANSPORTE DE ÁGUA - MANUTENÇÃO. AF_06/2014 |  |  | H | 1
INS | 00037736 | SINAPI | TANQUE DE ACO CARBONO NAO REVESTIDO, PARA TRANSPORTE DE AGUA COM CAPACIDADE DE 10 M3, COM BOMBA CENTRIFUGA POR TOMADA DE FORCA, VAZAO MAXIMA *75* M3/H (INCLUI MONTAGEM, NAO INCLUI CAMINHAO) |  |  | UN | 6.89e-05
INS | 00037758 | SINAPI | CAMINHAO TRUCADO, PESO BRUTO TOTAL 23000 KG, CARGA UTIL MAXIMA 15285 KG, DISTANCIA ENTRE EIXOS 4,80 M, POTENCIA 326 CV (INCLUI CABINE E CHASSI, NAO INCLUI CARROCERIA) |  |  | UN | 6.43e-05
|  |  |  | MO sem LS => | 0 | LS => | 0
|  |  |  | Valor do BDI => | 15.33 |  | Valor com BDI =>
| Código | Banco | Descrição |  |  | Und | Quant.
CPU | 53831 | SINAPI | CAMINHÃO PIPA 10.000 L TRUCADO, PESO BRUTO TOTAL 23.000 KG, CARGA ÚTIL MÁXIMA 15.935 KG, DISTÂNCIA ENTRE EIXOS 4,8 M, POTÊNCIA 230 CV, INCLUSIVE TANQUE DE AÇO PARA TRANSPORTE DE ÁGUA - MATERIAIS NA OPERAÇÃO. AF_06/2014 |  |  | H | 1
INS | 00004221 | SINAPI | OLEO DIESEL COMBUSTIVEL COMUM |  |  | L | 32.16
|  |  |  | MO sem LS => | 0 | LS => | 0
|  |  |  | Valor do BDI => | 50.61 |  | Valor com BDI =>
| Código | Banco | Descrição |  |  | Und | Quant.
CPU | 91395 | SINAPI | CAMINHÃO TOCO, PBT 14.300 KG, CARGA ÚTIL MÁX. 9.710 KG, DIST. ENTRE EIXOS 3,56 M, POTÊNCIA 185 CV, INCLUSIVE CARROCERIA FIXA ABERTA DE MADEIRA P/ TRANSPORTE GERAL DE CARGA SECA, DIMEN. APROX. 2,50 X 6,50 X 0,50 M - CHI DIURNO. AF_06/2014 |  |  | CHI | 1
CPU_A | 88282 | SINAPI | MOTORISTA DE CAMINHÃO COM ENCARGOS COMPLEMENTARES |  |  | H | 1
CPU_A | 91390 | SINAPI | CAMINHÃO TOCO, PBT 14.300 KG, CARGA ÚTIL MÁX. 9.710 KG, DIST. ENTRE EIXOS 3,56 M, POTÊNCIA 185 CV, INCLUSIVE CARROCERIA FIXA ABERTA DE MADEIRA P/ TRANSPORTE GERAL DE CARGA SECA, DIMEN. APROX. 2,50 X 6,50 X 0,50 M - DEPRECIAÇÃO. AF_06/2014 |  |  | H | 1
CPU_A | 91391 | SINAPI | CAMINHÃO TOCO, PBT 14.300 KG, CARGA ÚTIL MÁX. 9.710 KG, DIST. ENTRE EIXOS 3,56 M, POTÊNCIA 185 CV, INCLUSIVE CARROCERIA FIXA ABERTA DE MADEIRA P/ TRANSPORTE GERAL DE CARGA SECA, DIMEN. APROX. 2,50 X 6,50 X 0,50 M - JUROS. AF_06/2014 |  |  | H | 1
CPU_A | 91392 | SINAPI | CAMINHÃO TOCO, PBT 14.300 KG, CARGA ÚTIL MÁX. 9.710 KG, DIST. ENTRE EIXOS 3,56 M, POTÊNCIA 185 CV, INCLUSIVE CARROCERIA FIXA ABERTA DE MADEIRA P/ TRANSPORTE GERAL DE CARGA SECA, DIMEN. APROX. 2,50 X 6,50 X 0,50 M - IMPOSTOS E SEGUROS. AF_06/2014 |  |  | H | 1
|  |  |  | MO sem LS => | 12.4177 | LS => | 13.99
|  |  |  | Valor do BDI => | 18.15 |  | Valor com BDI =>
| Código | Banco | Descrição |  |  | Und | Quant.
CPU | 73467 | SINAPI | CAMINHÃO TOCO, PBT 14.300 KG, CARGA ÚTIL MÁX. 9.710 KG, DIST. ENTRE EIXOS 3,56 M, POTÊNCIA 185 CV, INCLUSIVE CARROCERIA FIXA ABERTA DE MADEIRA P/ TRANSPORTE GERAL DE CARGA SECA, DIMEN. APROX. 2,50 X 6,50 X 0,50 M - CHP DIURNO. AF_06/2014 |  |  | CHP | 1
CPU_A | 73335 | SINAPI | CAMINHÃO TOCO, PBT 14.300 KG, CARGA ÚTIL MÁX. 9.710 KG, DIST. ENTRE EIXOS 3,56 M, POTÊNCIA 185 CV, INCLUSIVE CARROCERIA FIXA ABERTA DE MADEIRA P/ TRANSPORTE GERAL DE CARGA SECA, DIMEN. APROX. 2,50 X 6,50 X 0,50 M - MANUTENÇÃO. AF_06/2014 |  |  | H | 1
CPU_A | 73340 | SINAPI | CAMINHÃO TOCO, PBT 14.300 KG, CARGA ÚTIL MÁX. 9.710 KG, DIST. ENTRE EIXOS 3,56 M, POTÊNCIA 185 CV, INCLUSIVE CARROCERIA FIXA ABERTA DE MADEIRA P/ TRANSPORTE GERAL DE CARGA SECA, DIMEN. APROX. 2,50 X 6,50 X 0,50 M - MATERIAIS NA OPERAÇÃO. AF_06/2014 |  |  | H | 1
CPU_A | 88282 | SINAPI | MOTORISTA DE CAMINHÃO COM ENCARGOS COMPLEMENTARES |  |  | H | 1
CPU_A | 91390 | SINAPI | CAMINHÃO TOCO, PBT 14.300 KG, CARGA ÚTIL MÁX. 9.710 KG, DIST. ENTRE EIXOS 3,56 M, POTÊNCIA 185 CV, INCLUSIVE CARROCERIA FIXA ABERTA DE MADEIRA P/ TRANSPORTE GERAL DE CARGA SECA, DIMEN. APROX. 2,50 X 6,50 X 0,50 M - DEPRECIAÇÃO. AF_06/2014 |  |  | H | 1
CPU_A | 91391 | SINAPI | CAMINHÃO TOCO, PBT 14.300 KG, CARGA ÚTIL MÁX. 9.710 KG, DIST. ENTRE EIXOS 3,56 M, POTÊNCIA 185 CV, INCLUSIVE CARROCERIA FIXA ABERTA DE MADEIRA P/ TRANSPORTE GERAL DE CARGA SECA, DIMEN. APROX. 2,50 X 6,50 X 0,50 M - JUROS. AF_06/2014 |  |  | H | 1
CPU_A | 91392 | SINAPI | CAMINHÃO TOCO, PBT 14.300 KG, CARGA ÚTIL MÁX. 9.710 KG, DIST. ENTRE EIXOS 3,56 M, POTÊNCIA 185 CV, INCLUSIVE CARROCERIA FIXA ABERTA DE MADEIRA P/ TRANSPORTE GERAL DE CARGA SECA, DIMEN. APROX. 2,50 X 6,50 X 0,50 M - IMPOSTOS E SEGUROS. AF_06/2014 |  |  | H | 1
|  |  |  | MO sem LS => | 12.4177 | LS => | 13.99
|  |  |  | Valor do BDI => | 69.34 |  | Valor com BDI =>
| Código | Banco | Descrição |  |  | Und | Quant.
CPU | 91390 | SINAPI | CAMINHÃO TOCO, PBT 14.300 KG, CARGA ÚTIL MÁX. 9.710 KG, DIST. ENTRE EIXOS 3,56 M, POTÊNCIA 185 CV, INCLUSIVE CARROCERIA FIXA ABERTA DE MADEIRA P/ TRANSPORTE GERAL DE CARGA SECA, DIMEN. APROX. 2,50 X 6,50 X 0,50 M - DEPRECIAÇÃO. AF_06/2014 |  |  | H | 1
INS | 00037730 | SINAPI | CARROCERIA FIXA ABERTA DE MADEIRA PARA TRANSPORTE GERAL DE CARGA SECA DIMENSOES APROXIMADAS 2,5 X 6,5 X 0,50 M (INCLUI MONTAGEM, NAO INCLUI CAMINHAO) |  |  | UN | 5.51e-05
INS | 00037754 | SINAPI | CAMINHAO TOCO, PESO BRUTO TOTAL 14300 KG, CARGA UTIL MAXIMA 9480 KG, DISTANCIA ENTRE EIXOS 4,80 M, POTENCIA 185 CV (INCLUI CABINE E CHASSI, NAO INCLUI CARROCERIA) |  |  | UN | 3.43e-05
|  |  |  | MO sem LS => | 0 | LS => | 0
|  |  |  | Valor do BDI => | 5.71 |  | Valor com BDI =>
| Código | Banco | Descrição |  |  | Und | Quant.
CPU | 91392 | SINAPI | CAMINHÃO TOCO, PBT 14.300 KG, CARGA ÚTIL MÁX. 9.710 KG, DIST. ENTRE EIXOS 3,56 M, POTÊNCIA 185 CV, INCLUSIVE CARROCERIA FIXA ABERTA DE MADEIRA P/ TRANSPORTE GERAL DE CARGA SECA, DIMEN. APROX. 2,50 X 6,50 X 0,50 M - IMPOSTOS E SEGUROS. AF_06/2014 |  |  | H | 1
INS | 00037730 | SINAPI | CARROCERIA FIXA ABERTA DE MADEIRA PARA TRANSPORTE GERAL DE CARGA SECA DIMENSOES APROXIMADAS 2,5 X 6,5 X 0,50 M (INCLUI MONTAGEM, NAO INCLUI CAMINHAO) |  |  | UN | 5.8e-06
INS | 00037754 | SINAPI | CAMINHAO TOCO, PESO BRUTO TOTAL 14300 KG, CARGA UTIL MAXIMA 9480 KG, DISTANCIA ENTRE EIXOS 4,80 M, POTENCIA 185 CV (INCLUI CABINE E CHASSI, NAO INCLUI CARROCERIA) |  |  | UN | 5.7e-06
|  |  |  | MO sem LS => | 0 | LS => | 0
|  |  |  | Valor do BDI => | 0.92 |  | Valor com BDI =>
| Código | Banco | Descrição |  |  | Und | Quant.
CPU | 91391 | SINAPI | CAMINHÃO TOCO, PBT 14.300 KG, CARGA ÚTIL MÁX. 9.710 KG, DIST. ENTRE EIXOS 3,56 M, POTÊNCIA 185 CV, INCLUSIVE CARROCERIA FIXA ABERTA DE MADEIRA P/ TRANSPORTE GERAL DE CARGA SECA, DIMEN. APROX. 2,50 X 6,50 X 0,50 M - JUROS. AF_06/2014 |  |  | H | 1
INS | 00037730 | SINAPI | CARROCERIA FIXA ABERTA DE MADEIRA PARA TRANSPORTE GERAL DE CARGA SECA DIMENSOES APROXIMADAS 2,5 X 6,5 X 0,50 M (INCLUI MONTAGEM, NAO INCLUI CAMINHAO) |  |  | UN | 1.44e-05
INS | 00037754 | SINAPI | CAMINHAO TOCO, PESO BRUTO TOTAL 14300 KG, CARGA UTIL MAXIMA 9480 KG, DISTANCIA ENTRE EIXOS 4,80 M, POTENCIA 185 CV (INCLUI CABINE E CHASSI, NAO INCLUI CARROCERIA) |  |  | UN | 1.41e-05
|  |  |  | MO sem LS => | 0 | LS => | 0
|  |  |  | Valor do BDI => | 2.28 |  | Valor com BDI =>
| Código | Banco | Descrição |  |  | Und | Quant.
CPU | 73335 | SINAPI | CAMINHÃO TOCO, PBT 14.300 KG, CARGA ÚTIL MÁX. 9.710 KG, DIST. ENTRE EIXOS 3,56 M, POTÊNCIA 185 CV, INCLUSIVE CARROCERIA FIXA ABERTA DE MADEIRA P/ TRANSPORTE GERAL DE CARGA SECA, DIMEN. APROX. 2,50 X 6,50 X 0,50 M - MANUTENÇÃO. AF_06/2014 |  |  | H | 1
INS | 00037730 | SINAPI | CARROCERIA FIXA ABERTA DE MADEIRA PARA TRANSPORTE GERAL DE CARGA SECA DIMENSOES APROXIMADAS 2,5 X 6,5 X 0,50 M (INCLUI MONTAGEM, NAO INCLUI CAMINHAO) |  |  | UN | 6.89e-05
INS | 00037754 | SINAPI | CAMINHAO TOCO, PESO BRUTO TOTAL 14300 KG, CARGA UTIL MAXIMA 9480 KG, DISTANCIA ENTRE EIXOS 4,80 M, POTENCIA 185 CV (INCLUI CABINE E CHASSI, NAO INCLUI CARROCERIA) |  |  | UN | 6.43e-05
|  |  |  | MO sem LS => | 0 | LS => | 0
|  |  |  | Valor do BDI => | 10.46 |  | Valor com BDI =>
| Código | Banco | Descrição |  |  | Und | Quant.
CPU | 73340 | SINAPI | CAMINHÃO TOCO, PBT 14.300 KG, CARGA ÚTIL MÁX. 9.710 KG, DIST. ENTRE EIXOS 3,56 M, POTÊNCIA 185 CV, INCLUSIVE CARROCERIA FIXA ABERTA DE MADEIRA P/ TRANSPORTE GERAL DE CARGA SECA, DIMEN. APROX. 2,50 X 6,50 X 0,50 M - MATERIAIS NA OPERAÇÃO. AF_06/2014 |  |  | H | 1
INS | 00004221 | SINAPI | OLEO DIESEL COMBUSTIVEL COMUM |  |  | L | 25.87
|  |  |  | MO sem LS => | 0 | LS => | 0
|  |  |  | Valor do BDI => | 40.71 |  | Valor com BDI =>
| Código | Banco | Descrição |  |  | Und | Quant.
CPU | 88262 | SINAPI | CARPINTEIRO DE FORMAS COM ENCARGOS COMPLEMENTARES |  |  | H | 1
CPU_A | 95330 | SINAPI | CURSO DE CAPACITAÇÃO PARA CARPINTEIRO DE FÔRMAS (ENCARGOS COMPLEMENTARES) - HORISTA |  |  | H | 1
INS | 00001213 | SINAPI | CARPINTEIRO DE FORMAS (HORISTA) |  |  | H | 1
INS | 00037370 | SINAPI | ALIMENTACAO - HORISTA (COLETADO CAIXA - ENCARGOS COMPLEMENTARES) |  |  | H | 1
INS | 00037371 | SINAPI | TRANSPORTE - HORISTA (COLETADO CAIXA - ENCARGOS COMPLEMENTARES) |  |  | H | 1
INS | 00037372 | SINAPI | EXAMES - HORISTA (COLETADO CAIXA - ENCARGOS COMPLEMENTARES) |  |  | H | 1
INS | 00037373 | SINAPI | SEGURO - HORISTA (COLETADO CAIXA - ENCARGOS COMPLEMENTARES) |  |  | H | 1
INS | 00043459 | SINAPI | FERRAMENTAS - FAMILIA CARPINTEIRO DE FORMAS - HORISTA (ENCARGOS COMPLEMENTARES - COLETADO CAIXA) |  |  | H | 1
INS | 00043483 | SINAPI | EPI - FAMILIA CARPINTEIRO DE FORMAS - HORISTA (ENCARGOS COMPLEMENTARES - COLETADO CAIXA) |  |  | H | 1
|  |  |  | MO sem LS => | 9.0841 | LS => | 10.24
|  |  |  | Valor do BDI => | 7.58 |  | Valor com BDI =>
| Código | Banco | Descrição |  |  | Und | Quant.
CPU | 91533 | SINAPI | COMPACTADOR DE SOLOS DE PERCUSSÃO (SOQUETE) COM MOTOR A GASOLINA 4 TEMPOS, POTÊNCIA 4 CV - CHP DIURNO. AF_08/2015 |  |  | CHP | 1
CPU_A | 88297 | SINAPI | OPERADOR DE MÁQUINAS E EQUIPAMENTOS COM ENCARGOS COMPLEMENTARES |  |  | H | 1
CPU_A | 91529 | SINAPI | COMPACTADOR DE SOLOS DE PERCUSSÃO (SOQUETE) COM MOTOR A GASOLINA 4 TEMPOS, POTÊNCIA 4 CV - DEPRECIAÇÃO. AF_08/2015 |  |  | H | 1
CPU_A | 91530 | SINAPI | COMPACTADOR DE SOLOS DE PERCUSSÃO (SOQUETE) COM MOTOR A GASOLINA 4 TEMPOS, POTÊNCIA 4 CV - JUROS. AF_08/2015 |  |  | H | 1
CPU_A | 91531 | SINAPI | COMPACTADOR DE SOLOS DE PERCUSSÃO (SOQUETE) COM MOTOR A GASOLINA 4 TEMPOS, POTÊNCIA 4 CV - MANUTENÇÃO. AF_08/2015 |  |  | H | 1
CPU_A | 91532 | SINAPI | COMPACTADOR DE SOLOS DE PERCUSSÃO (SOQUETE) COM MOTOR A GASOLINA 4 TEMPOS, POTÊNCIA 4 CV - MATERIAIS NA OPERAÇÃO. AF_08/2015 |  |  | H | 1
|  |  |  | MO sem LS => | 9.8364 | LS => | 11.08
|  |  |  | Valor do BDI => | 9.8 |  | Valor com BDI =>
| Código | Banco | Descrição |  |  | Und | Quant.
CPU | 91529 | SINAPI | COMPACTADOR DE SOLOS DE PERCUSSÃO (SOQUETE) COM MOTOR A GASOLINA 4 TEMPOS, POTÊNCIA 4 CV - DEPRECIAÇÃO. AF_08/2015 |  |  | H | 1
INS | 00013458 | SINAPI | COMPACTADOR DE SOLOS DE PERCURSAO (SOQUETE) COM MOTOR A GASOLINA 4 TEMPOS DE 4 HP (4 CV) |  |  | UN | 5.33e-05
|  |  |  | MO sem LS => | 0 | LS => | 0
|  |  |  | Valor do BDI => | 0.2 |  | Valor com BDI =>
| Código | Banco | Descrição |  |  | Und | Quant.
CPU | 91530 | SINAPI | COMPACTADOR DE SOLOS DE PERCUSSÃO (SOQUETE) COM MOTOR A GASOLINA 4 TEMPOS, POTÊNCIA 4 CV - JUROS. AF_08/2015 |  |  | H | 1
INS | 00013458 | SINAPI | COMPACTADOR DE SOLOS DE PERCURSAO (SOQUETE) COM MOTOR A GASOLINA 4 TEMPOS DE 4 HP (4 CV) |  |  | UN | 1.43e-05
|  |  |  | MO sem LS => | 0 | LS => | 0
|  |  |  | Valor do BDI => | 0.05 |  | Valor com BDI =>
| Código | Banco | Descrição |  |  | Und | Quant.
CPU | 91531 | SINAPI | COMPACTADOR DE SOLOS DE PERCUSSÃO (SOQUETE) COM MOTOR A GASOLINA 4 TEMPOS, POTÊNCIA 4 CV - MANUTENÇÃO. AF_08/2015 |  |  | H | 1
INS | 00013458 | SINAPI | COMPACTADOR DE SOLOS DE PERCURSAO (SOQUETE) COM MOTOR A GASOLINA 4 TEMPOS DE 4 HP (4 CV) |  |  | UN | 6.67e-05
|  |  |  | MO sem LS => | 0 | LS => | 0
|  |  |  | Valor do BDI => | 0.25 |  | Valor com BDI =>
| Código | Banco | Descrição |  |  | Und | Quant.
CPU | 91532 | SINAPI | COMPACTADOR DE SOLOS DE PERCUSSÃO (SOQUETE) COM MOTOR A GASOLINA 4 TEMPOS, POTÊNCIA 4 CV - MATERIAIS NA OPERAÇÃO. AF_08/2015 |  |  | H | 1
INS | 00004222 | SINAPI | GASOLINA COMUM |  |  | L | 1.03
|  |  |  | MO sem LS => | 0 | LS => | 0
|  |  |  | Valor do BDI => | 1.56 |  | Valor com BDI =>
| Código | Banco | Descrição |  |  | Und | Quant.
CPU | 103674 | SINAPI | CONCRETAGEM DE VIGAS E LAJES, FCK=25 MPA, PARA LAJES PREMOLDADAS COM USO DE BOMBA - LANÇAMENTO, ADENSAMENTO E ACABAMENTO. AF_02/2022_PS |  |  | m³ | 1
CPU_A | 88262 | SINAPI | CARPINTEIRO DE FORMAS COM ENCARGOS COMPLEMENTARES |  |  | H | 0.186
CPU_A | 88309 | SINAPI | PEDREIRO COM ENCARGOS COMPLEMENTARES |  |  | H | 1.119
CPU_A | 88316 | SINAPI | SERVENTE COM ENCARGOS COMPLEMENTARES |  |  | H | 1.192
CPU_A | 90586 | SINAPI | VIBRADOR DE IMERSÃO, DIÂMETRO DE PONTEIRA 45MM, MOTOR ELÉTRICO TRIFÁSICO POTÊNCIA DE 2 CV - CHP DIURNO. AF_06/2015 |  |  | CHP | 0.194
CPU_A | 90587 | SINAPI | VIBRADOR DE IMERSÃO, DIÂMETRO DE PONTEIRA 45MM, MOTOR ELÉTRICO TRIFÁSICO POTÊNCIA DE 2 CV - CHI DIURNO. AF_06/2015 |  |  | CHI | 0.179
INS | 00001527 | SINAPI | CONCRETO USINADO BOMBEAVEL, CLASSE DE RESISTENCIA C25, BRITA 0 E 1, SLUMP = 100 +/- 20 MM, COM BOMBEAMENTO (DISPONIBILIZACAO DE BOMBA), SEM O LANCAMENTO (NBR 8953) |  |  | m³ | 1.103
|  |  |  | MO sem LS => | 19.795 | LS => | 22.31
|  |  |  | Valor do BDI => | 198.06 |  | Valor com BDI =>
| Código | Banco | Descrição |  |  | Und | Quant.
CPU | 102486 | SINAPI | CONCRETO FCK = 15MPA, TRAÇO 1:3,4:3,4 (EM MASSA SECA DE CIMENTO/ AREIA MÉDIA/ SEIXO ROLADO) - PREPARO MANUAL. AF_05/2021 |  |  | m³ | 1
CPU_A | 88316 | SINAPI | SERVENTE COM ENCARGOS COMPLEMENTARES |  |  | H | 6.2383
INS | 00000370 | SINAPI | AREIA MEDIA - POSTO JAZIDA/FORNECEDOR (RETIRADO NA JAZIDA, SEM TRANSPORTE) |  |  | m³ | 0.8348
INS | 00001379 | SINAPI | CIMENTO PORTLAND COMPOSTO CP II-32 |  |  | KG | 283.3092
INS | 00004734 | SINAPI | SEIXO ROLADO PARA APLICACAO EM CONCRETO (POSTO PEDREIRA/FORNECEDOR, SEM FRETE) |  |  | m³ | 0.5946
|  |  |  | MO sem LS => | 41.0053 | LS => | 46.2
|  |  |  | Valor do BDI => | 168.62 |  | Valor com BDI =>
| Código | Banco | Descrição |  |  | Und | Quant.
CPU | 94963 | SINAPI | CONCRETO FCK = 15MPA, TRAÇO 1:3,4:3,5 (EM MASSA SECA DE CIMENTO/ AREIA MÉDIA/ BRITA 1) - PREPARO MECÂNICO COM BETONEIRA 400 L. AF_05/2021 |  |  | m³ | 1
CPU_A | 88316 | SINAPI | SERVENTE COM ENCARGOS COMPLEMENTARES |  |  | H | 2.3275
CPU_A | 88377 | SINAPI | OPERADOR DE BETONEIRA ESTACIONÁRIA/MISTURADOR COM ENCARGOS COMPLEMENTARES |  |  | H | 1.4695
CPU_A | 88830 | SINAPI | BETONEIRA CAPACIDADE NOMINAL DE 400 L, CAPACIDADE DE MISTURA 280 L, MOTOR ELÉTRICO TRIFÁSICO POTÊNCIA DE 2 CV, SEM CARREGADOR - CHP DIURNO. AF_05/2023 |  |  | CHP | 0.7563
CPU_A | 88831 | SINAPI | BETONEIRA CAPACIDADE NOMINAL DE 400 L, CAPACIDADE DE MISTURA 280 L, MOTOR ELÉTRICO TRIFÁSICO POTÊNCIA DE 2 CV, SEM CARREGADOR - CHI DIURNO. AF_05/2023 |  |  | CHI | 0.7131
INS | 00000370 | SINAPI | AREIA MEDIA - POSTO JAZIDA/FORNECEDOR (RETIRADO NA JAZIDA, SEM TRANSPORTE) |  |  | m³ | 0.8046
INS | 00001379 | SINAPI | CIMENTO PORTLAND COMPOSTO CP II-32 |  |  | KG | 273.063
INS | 00004721 | SINAPI | PEDRA BRITADA N. 1 (9,5 a 19 MM) POSTO PEDREIRA/FORNECEDOR, SEM FRETE |  |  | m³ | 0.5792
|  |  |  | MO sem LS => | 25.851 | LS => | 29.13
|  |  |  | Valor do BDI => | 119.25 |  | Valor com BDI =>
| Código | Banco | Descrição |  |  | Und | Quant.
CPU | 94974 | SINAPI | CONCRETO MAGRO PARA LASTRO, TRAÇO 1:4,5:4,5 (EM MASSA SECA DE CIMENTO/ AREIA MÉDIA/ BRITA 1) - PREPARO MANUAL. AF_05/2021 |  |  | m³ | 1
CPU_A | 88316 | SINAPI | SERVENTE COM ENCARGOS COMPLEMENTARES |  |  | H | 6.2858
INS | 00000370 | SINAPI | AREIA MEDIA - POSTO JAZIDA/FORNECEDOR (RETIRADO NA JAZIDA, SEM TRANSPORTE) |  |  | m³ | 0.8538
INS | 00001379 | SINAPI | CIMENTO PORTLAND COMPOSTO CP II-32 |  |  | KG | 218.93
INS | 00004721 | SINAPI | PEDRA BRITADA N. 1 (9,5 a 19 MM) POSTO PEDREIRA/FORNECEDOR, SEM FRETE |  |  | m³ | 0.5971
|  |  |  | MO sem LS => | 41.3156 | LS => | 46.55
|  |  |  | Valor do BDI => | 123.18 |  | Valor com BDI =>
| Código | Banco | Descrição |  |  | Und | Quant.
CPU | 94962 | SINAPI | CONCRETO MAGRO PARA LASTRO, TRAÇO 1:4,5:4,5 (EM MASSA SECA DE CIMENTO/ AREIA MÉDIA/ BRITA 1) - PREPARO MECÂNICO COM BETONEIRA 400 L. AF_05/2021 |  |  | m³ | 1
CPU_A | 88316 | SINAPI | SERVENTE COM ENCARGOS COMPLEMENTARES |  |  | H | 2.3433
CPU_A | 88377 | SINAPI | OPERADOR DE BETONEIRA ESTACIONÁRIA/MISTURADOR COM ENCARGOS COMPLEMENTARES |  |  | H | 1.4811
CPU_A | 88830 | SINAPI | BETONEIRA CAPACIDADE NOMINAL DE 400 L, CAPACIDADE DE MISTURA 280 L, MOTOR ELÉTRICO TRIFÁSICO POTÊNCIA DE 2 CV, SEM CARREGADOR - CHP DIURNO. AF_05/2023 |  |  | CHP | 0.7623
CPU_A | 88831 | SINAPI | BETONEIRA CAPACIDADE NOMINAL DE 400 L, CAPACIDADE DE MISTURA 280 L, MOTOR ELÉTRICO TRIFÁSICO POTÊNCIA DE 2 CV, SEM CARREGADOR - CHI DIURNO. AF_05/2023 |  |  | CHI | 0.7188
INS | 00000370 | SINAPI | AREIA MEDIA - POSTO JAZIDA/FORNECEDOR (RETIRADO NA JAZIDA, SEM TRANSPORTE) |  |  | m³ | 0.8269
INS | 00001379 | SINAPI | CIMENTO PORTLAND COMPOSTO CP II-32 |  |  | KG | 212.0194
INS | 00004721 | SINAPI | PEDRA BRITADA N. 1 (9,5 a 19 MM) POSTO PEDREIRA/FORNECEDOR, SEM FRETE |  |  | m³ | 0.5782
|  |  |  | MO sem LS => | 26.0391 | LS => | 29.34
|  |  |  | Valor do BDI => | 105.98 |  | Valor com BDI =>
| Código | Banco | Descrição |  |  | Und | Quant.
CPU | 94968 | SINAPI | CONCRETO MAGRO PARA LASTRO, TRAÇO 1:4,5:4,5 (EM MASSA SECA DE CIMENTO/ AREIA MÉDIA/ BRITA 1) - PREPARO MECÂNICO COM BETONEIRA 600 L. AF_05/2021 |  |  | m³ | 1
CPU_A | 88316 | SINAPI | SERVENTE COM ENCARGOS COMPLEMENTARES |  |  | H | 2.1058
CPU_A | 88377 | SINAPI | OPERADOR DE BETONEIRA ESTACIONÁRIA/MISTURADOR COM ENCARGOS COMPLEMENTARES |  |  | H | 1.3315
CPU_A | 89225 | SINAPI | BETONEIRA CAPACIDADE NOMINAL DE 600 L, CAPACIDADE DE MISTURA 360 L, MOTOR ELÉTRICO TRIFÁSICO POTÊNCIA DE 4 CV, SEM CARREGADOR - CHP DIURNO. AF_05/2023 |  |  | CHP | 0.6853
CPU_A | 89226 | SINAPI | BETONEIRA CAPACIDADE NOMINAL DE 600 L, CAPACIDADE DE MISTURA 360 L, MOTOR ELÉTRICO TRIFÁSICO POTÊNCIA DE 4 CV, SEM CARREGADOR - CHI DIURNO. AF_05/2023 |  |  | CHI | 0.6462
INS | 00000370 | SINAPI | AREIA MEDIA - POSTO JAZIDA/FORNECEDOR (RETIRADO NA JAZIDA, SEM TRANSPORTE) |  |  | m³ | 0.8325
INS | 00001379 | SINAPI | CIMENTO PORTLAND COMPOSTO CP II-32 |  |  | KG | 213.4531
INS | 00004721 | SINAPI | PEDRA BRITADA N. 1 (9,5 a 19 MM) POSTO PEDREIRA/FORNECEDOR, SEM FRETE |  |  | m³ | 0.5821
|  |  |  | MO sem LS => | 23.4014 | LS => | 26.37
|  |  |  | Valor do BDI => | 105.03 |  | Valor com BDI =>
| Código | Banco | Descrição |  |  | Und | Quant.
CPU | 92802 | SINAPI | CORTE E DOBRA DE AÇO CA-50, DIÂMETRO DE 8,0 MM. AF_06/2022 |  |  | KG | 1
CPU_A | 88238 | SINAPI | AJUDANTE DE ARMADOR COM ENCARGOS COMPLEMENTARES |  |  | H | 0.0026
CPU_A | 88245 | SINAPI | ARMADOR COM ENCARGOS COMPLEMENTARES |  |  | H | 0.0162
INS | 00000033 | SINAPI | ACO CA-50, 8,0 MM, VERGALHAO |  |  | KG | 1.11
|  |  |  | MO sem LS => | 0.15986 | LS => | 0.18
|  |  |  | Valor do BDI => | 2.67 |  | Valor com BDI =>
| Código | Banco | Descrição |  |  | Und | Quant.
CPU | 92799 | SINAPI | CORTE E DOBRA DE AÇO CA-60, DIÂMETRO DE 4,2 MM. AF_06/2022 |  |  | KG | 1
CPU_A | 88238 | SINAPI | AJUDANTE DE ARMADOR COM ENCARGOS COMPLEMENTARES |  |  | H | 0.0152
CPU_A | 88245 | SINAPI | ARMADOR COM ENCARGOS COMPLEMENTARES |  |  | H | 0.0933
INS | 00043059 | SINAPI | ACO CA-60, 4,2 MM, OU 5,0 MM, OU 6,0 MM, OU 7,0 MM, VERGALHAO |  |  | KG | 1.07
|  |  |  | MO sem LS => | 0.94978 | LS => | 1.07
|  |  |  | Valor do BDI => | 2.98 |  | Valor com BDI =>
| Código | Banco | Descrição |  |  | Und | Quant.
CPU | 92800 | SINAPI | CORTE E DOBRA DE AÇO CA-60, DIÂMETRO DE 5,0 MM. AF_06/2022 |  |  | KG | 1
CPU_A | 88238 | SINAPI | AJUDANTE DE ARMADOR COM ENCARGOS COMPLEMENTARES |  |  | H | 0.0095
CPU_A | 88245 | SINAPI | ARMADOR COM ENCARGOS COMPLEMENTARES |  |  | H | 0.0581
INS | 00043059 | SINAPI | ACO CA-60, 4,2 MM, OU 5,0 MM, OU 6,0 MM, OU 7,0 MM, VERGALHAO |  |  | KG | 1.07
|  |  |  | MO sem LS => | 0.58774 | LS => | 0.66
|  |  |  | Valor do BDI => | 2.68 |  | Valor com BDI =>
| Código | Banco | Descrição |  |  | Und | Quant.
CPU | 95308 | SINAPI | CURSO DE CAPACITAÇÃO PARA AJUDANTE DE ARMADOR (ENCARGOS COMPLEMENTARES) - HORISTA |  |  | H | 1
INS | 00006114 | SINAPI | AJUDANTE DE ARMADOR (HORISTA) |  |  | H | 0.01328
|  |  |  | MO sem LS => | 0.089336 | LS => | 0.1
|  |  |  | Valor do BDI => | 0.05 |  | Valor com BDI =>
| Código | Banco | Descrição |  |  | Und | Quant.
CPU | 95309 | SINAPI | CURSO DE CAPACITAÇÃO PARA AJUDANTE DE CARPINTEIRO (ENCARGOS COMPLEMENTARES) - HORISTA |  |  | H | 1
INS | 00006117 | SINAPI | CARPINTEIRO AUXILIAR (HORISTA) |  |  | H | 0.01699
|  |  |  | MO sem LS => | 0.11285 | LS => | 0.13
|  |  |  | Valor do BDI => | 0.06 |  | Valor com BDI =>
| Código | Banco | Descrição |  |  | Und | Quant.
CPU | 95314 | SINAPI | CURSO DE CAPACITAÇÃO PARA ARMADOR (ENCARGOS COMPLEMENTARES) - HORISTA |  |  | H | 1
INS | 00000378 | SINAPI | ARMADOR (HORISTA) |  |  | H | 0.01328
|  |  |  | MO sem LS => | 0.11755 | LS => | 0.13
|  |  |  | Valor do BDI => | 0.06 |  | Valor com BDI =>
| Código | Banco | Descrição |  |  | Und | Quant.
CPU | 95316 | SINAPI | CURSO DE CAPACITAÇÃO PARA AUXILIAR DE ELETRICISTA (ENCARGOS COMPLEMENTARES) - HORISTA |  |  | H | 1
INS | 00000247 | SINAPI | AJUDANTE DE ELETRICISTA (HORISTA) |  |  | H | 0.04297
|  |  |  | MO sem LS => | 0.28682 | LS => | 0.32
|  |  |  | Valor do BDI => | 0.16 |  | Valor com BDI =>
| Código | Banco | Descrição |  |  | Und | Quant.
CPU | 95330 | SINAPI | CURSO DE CAPACITAÇÃO PARA CARPINTEIRO DE FÔRMAS (ENCARGOS COMPLEMENTARES) - HORISTA |  |  | H | 1
INS | 00001213 | SINAPI | CARPINTEIRO DE FORMAS (HORISTA) |  |  | H | 0.01328
|  |  |  | MO sem LS => | 0.11755 | LS => | 0.13
|  |  |  | Valor do BDI => | 0.06 |  | Valor com BDI =>
| Código | Banco | Descrição |  |  | Und | Quant.
CPU | 95332 | SINAPI | CURSO DE CAPACITAÇÃO PARA ELETRICISTA (ENCARGOS COMPLEMENTARES) - HORISTA |  |  | H | 1
INS | 00002436 | SINAPI | ELETRICISTA (HORISTA) |  |  | H | 0.04297
|  |  |  | MO sem LS => | 0.42317 | LS => | 0.48
|  |  |  | Valor do BDI => | 0.24 |  | Valor com BDI =>
| Código | Banco | Descrição |  |  | Und | Quant.
CPU | 95333 | SINAPI | CURSO DE CAPACITAÇÃO PARA ELETRICISTA INDUSTRIAL (ENCARGOS COMPLEMENTARES) - HORISTA |  |  | H | 1
INS | 00002439 | SINAPI | ELETRICISTA DE MANUTENCAO INDUSTRIAL (HORISTA) |  |  | H | 0.03916
|  |  |  | MO sem LS => | 0.38556 | LS => | 0.43
|  |  |  | Valor do BDI => | 0.22 |  | Valor com BDI =>
| Código | Banco | Descrição |  |  | Und | Quant.
CPU | 95407 | SINAPI | CURSO DE CAPACITAÇÃO PARA ENGENHEIRO ELETRICISTA (ENCARGOS COMPLEMENTARES) - HORISTA |  |  | H | 1
INS | 00034783 | SINAPI | ENGENHEIRO ELETRICISTA |  |  | H | 0.03578
|  |  |  | MO sem LS => | 1.8902 | LS => | 2.13
|  |  |  | Valor do BDI => | 1.09 |  | Valor com BDI =>
| Código | Banco | Descrição |  |  | Und | Quant.
CPU | 95345 | SINAPI | CURSO DE CAPACITAÇÃO PARA MONTADOR ELETROMECÂNICO (ENCARGOS COMPLEMENTARES) - HORISTA |  |  | H | 1
INS | 00002437 | SINAPI | MONTADOR DE MAQUINAS (HORISTA) |  |  | H | 0.03555
|  |  |  | MO sem LS => | 0.30562 | LS => | 0.34
|  |  |  | Valor do BDI => | 0.17 |  | Valor com BDI =>
| Código | Banco | Descrição |  |  | Und | Quant.
CPU | 95346 | SINAPI | CURSO DE CAPACITAÇÃO PARA MOTORISTA DE BASCULANTE (ENCARGOS COMPLEMENTARES) - HORISTA |  |  | H | 1
INS | 00020020 | SINAPI | MOTORISTA DE CAMINHAO-BASCULANTE (HORISTA) |  |  | H | 0.00586
|  |  |  | MO sem LS => | 0.070528 | LS => | 0.08
|  |  |  | Valor do BDI => | 0.04 |  | Valor com BDI =>
| Código | Banco | Descrição |  |  | Und | Quant.
CPU | 95347 | SINAPI | CURSO DE CAPACITAÇÃO PARA MOTORISTA DE CAMINHÃO (ENCARGOS COMPLEMENTARES) - HORISTA |  |  | H | 1
INS | 00004093 | SINAPI | MOTORISTA DE CAMINHAO (HORISTA) |  |  | H | 0.00586
|  |  |  | MO sem LS => | 0.070528 | LS => | 0.08
|  |  |  | Valor do BDI => | 0.04 |  | Valor com BDI =>
| Código | Banco | Descrição |  |  | Und | Quant.
CPU | 95351 | SINAPI | CURSO DE CAPACITAÇÃO PARA MOTORISTA OPERADOR DE MUNCK (ENCARGOS COMPLEMENTARES) - HORISTA |  |  | H | 1
INS | 00004096 | SINAPI | MOTORISTA OPERADOR DE CAMINHAO COM MUNCK (HORISTA) |  |  | H | 0.01885
|  |  |  | MO sem LS => | 0.2586 | LS => | 0.29
|  |  |  | Valor do BDI => | 0.14 |  | Valor com BDI =>
| Código | Banco | Descrição |  |  | Und | Quant.
CPU | 95389 | SINAPI | CURSO DE CAPACITAÇÃO PARA OPERADOR DE BETONEIRA ESTACIONÁRIA/MISTURADOR (ENCARGOS COMPLEMENTARES) - HORISTA |  |  | H | 1
INS | 00037666 | SINAPI | OPERADOR DE BETONEIRA ESTACIONARIA / MISTURADOR |  |  | H | 0.00957
|  |  |  | MO sem LS => | 0.065827 | LS => | 0.07
|  |  |  | Valor do BDI => | 0.03 |  | Valor com BDI =>
| Código | Banco | Descrição |  |  | Und | Quant.
CPU | 95357 | SINAPI | CURSO DE CAPACITAÇÃO PARA OPERADOR DE ESCAVADEIRA (ENCARGOS COMPLEMENTARES) - HORISTA |  |  | H | 1
INS | 00004234 | SINAPI | OPERADOR DE ESCAVADEIRA |  |  | H | 0.01328
|  |  |  | MO sem LS => | 0.11755 | LS => | 0.13
|  |  |  | Valor do BDI => | 0.06 |  | Valor com BDI =>
| Código | Banco | Descrição |  |  | Und | Quant.
CPU | 95360 | SINAPI | CURSO DE CAPACITAÇÃO PARA OPERADOR DE MÁQUINAS E EQUIPAMENTOS (ENCARGOS COMPLEMENTARES) - HORISTA |  |  | H | 1
INS | 00004230 | SINAPI | OPERADOR DE MAQUINAS E TRATORES DIVERSOS (TERRAPLANAGEM) |  |  | H | 0.01328
|  |  |  | MO sem LS => | 0.12695 | LS => | 0.14
|  |  |  | Valor do BDI => | 0.07 |  | Valor com BDI =>
| Código | Banco | Descrição |  |  | Und | Quant.
CPU | 95371 | SINAPI | CURSO DE CAPACITAÇÃO PARA PEDREIRO (ENCARGOS COMPLEMENTARES) - HORISTA |  |  | H | 1
INS | 00004750 | SINAPI | PEDREIRO (HORISTA) |  |  | H | 0.02442
|  |  |  | MO sem LS => | 0.21629 | LS => | 0.24
|  |  |  | Valor do BDI => | 0.12 |  | Valor com BDI =>
| Código | Banco | Descrição |  |  | Und | Quant.
CPU | 95372 | SINAPI | CURSO DE CAPACITAÇÃO PARA PINTOR (ENCARGOS COMPLEMENTARES) - HORISTA |  |  | H | 1
INS | 00004783 | SINAPI | PINTOR (HORISTA) |  |  | H | 0.01699
|  |  |  | MO sem LS => | 0.15986 | LS => | 0.18
|  |  |  | Valor do BDI => | 0.09 |  | Valor com BDI =>
| Código | Banco | Descrição |  |  | Und | Quant.
CPU | 95378 | SINAPI | CURSO DE CAPACITAÇÃO PARA SERVENTE (ENCARGOS COMPLEMENTARES) - HORISTA |  |  | H | 1
INS | 00006111 | SINAPI | SERVENTE DE OBRAS |  |  | H | 0.02442
|  |  |  | MO sem LS => | 0.15516 | LS => | 0.17
|  |  |  | Valor do BDI => | 0.08 |  | Valor com BDI =>
| Código | Banco | Descrição |  |  | Und | Quant.
CPU | 88264 | SINAPI | ELETRICISTA COM ENCARGOS COMPLEMENTARES |  |  | H | 1
CPU_A | 95332 | SINAPI | CURSO DE CAPACITAÇÃO PARA ELETRICISTA (ENCARGOS COMPLEMENTARES) - HORISTA |  |  | H | 1
INS | 00002436 | SINAPI | ELETRICISTA (HORISTA) |  |  | H | 1
INS | 00037370 | SINAPI | ALIMENTACAO - HORISTA (COLETADO CAIXA - ENCARGOS COMPLEMENTARES) |  |  | H | 1
INS | 00037371 | SINAPI | TRANSPORTE - HORISTA (COLETADO CAIXA - ENCARGOS COMPLEMENTARES) |  |  | H | 1
INS | 00037372 | SINAPI | EXAMES - HORISTA (COLETADO CAIXA - ENCARGOS COMPLEMENTARES) |  |  | H | 1
INS | 00037373 | SINAPI | SEGURO - HORISTA (COLETADO CAIXA - ENCARGOS COMPLEMENTARES) |  |  | H | 1
INS | 00043460 | SINAPI | FERRAMENTAS - FAMILIA ELETRICISTA - HORISTA (ENCARGOS COMPLEMENTARES - COLETADO CAIXA) |  |  | H | 1
INS | 00043484 | SINAPI | EPI - FAMILIA ELETRICISTA - HORISTA (ENCARGOS COMPLEMENTARES - COLETADO CAIXA) |  |  | H | 1
|  |  |  | MO sem LS => | 10.3113 | LS => | 11.62
|  |  |  | Valor do BDI => | 8.33 |  | Valor com BDI =>
| Código | Banco | Descrição |  |  | Und | Quant.
CPU | 88265 | SINAPI | ELETRICISTA INDUSTRIAL COM ENCARGOS COMPLEMENTARES |  |  | H | 1
CPU_A | 95333 | SINAPI | CURSO DE CAPACITAÇÃO PARA ELETRICISTA INDUSTRIAL (ENCARGOS COMPLEMENTARES) - HORISTA |  |  | H | 1
INS | 00002439 | SINAPI | ELETRICISTA DE MANUTENCAO INDUSTRIAL (HORISTA) |  |  | H | 1
INS | 00037370 | SINAPI | ALIMENTACAO - HORISTA (COLETADO CAIXA - ENCARGOS COMPLEMENTARES) |  |  | H | 1
INS | 00037371 | SINAPI | TRANSPORTE - HORISTA (COLETADO CAIXA - ENCARGOS COMPLEMENTARES) |  |  | H | 1
INS | 00037372 | SINAPI | EXAMES - HORISTA (COLETADO CAIXA - ENCARGOS COMPLEMENTARES) |  |  | H | 1
INS | 00037373 | SINAPI | SEGURO - HORISTA (COLETADO CAIXA - ENCARGOS COMPLEMENTARES) |  |  | H | 1
INS | 00043460 | SINAPI | FERRAMENTAS - FAMILIA ELETRICISTA - HORISTA (ENCARGOS COMPLEMENTARES - COLETADO CAIXA) |  |  | H | 1
INS | 00043484 | SINAPI | EPI - FAMILIA ELETRICISTA - HORISTA (ENCARGOS COMPLEMENTARES - COLETADO CAIXA) |  |  | H | 1
|  |  |  | MO sem LS => | 10.3395 | LS => | 11.65
|  |  |  | Valor do BDI => | 8.34 |  | Valor com BDI =>
| Código | Banco | Descrição |  |  | Und | Quant.
CPU | 91677 | SINAPI | ENGENHEIRO ELETRICISTA COM ENCARGOS COMPLEMENTARES |  |  | H | 1
CPU_A | 95407 | SINAPI | CURSO DE CAPACITAÇÃO PARA ENGENHEIRO ELETRICISTA (ENCARGOS COMPLEMENTARES) - HORISTA |  |  | H | 1
INS | 00034783 | SINAPI | ENGENHEIRO ELETRICISTA |  |  | H | 1
INS | 00037372 | SINAPI | EXAMES - HORISTA (COLETADO CAIXA - ENCARGOS COMPLEMENTARES) |  |  | H | 1
INS | 00037373 | SINAPI | SEGURO - HORISTA (COLETADO CAIXA - ENCARGOS COMPLEMENTARES) |  |  | H | 1
INS | 00043462 | SINAPI | FERRAMENTAS - FAMILIA ENGENHEIRO CIVIL - HORISTA (ENCARGOS COMPLEMENTARES - COLETADO CAIXA) |  |  | H | 1
INS | 00043486 | SINAPI | EPI - FAMILIA ENGENHEIRO CIVIL - HORISTA (ENCARGOS COMPLEMENTARES - COLETADO CAIXA) |  |  | H | 1
|  |  |  | MO sem LS => | 54.7959 | LS => | 61.74
|  |  |  | Valor do BDI => | 32.3 |  | Valor com BDI =>
| Código | Banco | Descrição |  |  | Und | Quant.
CPU | 5632 | SINAPI | ESCAVADEIRA HIDRÁULICA SOBRE ESTEIRAS, CAÇAMBA 0,80 M3, PESO OPERACIONAL 17 T, POTENCIA BRUTA 111 HP - CHI DIURNO. AF_06/2014 |  |  | CHI | 1
CPU_A | 5627 | SINAPI | ESCAVADEIRA HIDRÁULICA SOBRE ESTEIRAS, CAÇAMBA 0,80 M3, PESO OPERACIONAL 17 T, POTENCIA BRUTA 111 HP - DEPRECIAÇÃO. AF_06/2014 |  |  | H | 1
CPU_A | 5628 | SINAPI | ESCAVADEIRA HIDRÁULICA SOBRE ESTEIRAS, CAÇAMBA 0,80 M3, PESO OPERACIONAL 17 T, POTENCIA BRUTA 111 HP - JUROS. AF_06/2014 |  |  | H | 1
CPU_A | 88294 | SINAPI | OPERADOR DE ESCAVADEIRA COM ENCARGOS COMPLEMENTARES |  |  | H | 1
|  |  |  | MO sem LS => | 9.0841 | LS => | 10.24
|  |  |  | Valor do BDI => | 22.72 |  | Valor com BDI =>
| Código | Banco | Descrição |  |  | Und | Quant.
CPU | 5631 | SINAPI | ESCAVADEIRA HIDRÁULICA SOBRE ESTEIRAS, CAÇAMBA 0,80 M3, PESO OPERACIONAL 17 T, POTENCIA BRUTA 111 HP - CHP DIURNO. AF_06/2014 |  |  | CHP | 1
CPU_A | 5627 | SINAPI | ESCAVADEIRA HIDRÁULICA SOBRE ESTEIRAS, CAÇAMBA 0,80 M3, PESO OPERACIONAL 17 T, POTENCIA BRUTA 111 HP - DEPRECIAÇÃO. AF_06/2014 |  |  | H | 1
CPU_A | 5628 | SINAPI | ESCAVADEIRA HIDRÁULICA SOBRE ESTEIRAS, CAÇAMBA 0,80 M3, PESO OPERACIONAL 17 T, POTENCIA BRUTA 111 HP - JUROS. AF_06/2014 |  |  | H | 1
CPU_A | 5629 | SINAPI | ESCAVADEIRA HIDRÁULICA SOBRE ESTEIRAS, CAÇAMBA 0,80 M3, PESO OPERACIONAL 17 T, POTENCIA BRUTA 111 HP - MANUTENÇÃO. AF_06/2014 |  |  | H | 1
CPU_A | 5630 | SINAPI | ESCAVADEIRA HIDRÁULICA SOBRE ESTEIRAS, CAÇAMBA 0,80 M3, PESO OPERACIONAL 17 T, POTENCIA BRUTA 111 HP - MATERIAIS NA OPERAÇÃO. AF_06/2014 |  |  | H | 1
CPU_A | 88294 | SINAPI | OPERADOR DE ESCAVADEIRA COM ENCARGOS COMPLEMENTARES |  |  | H | 1
|  |  |  | MO sem LS => | 9.0841 | LS => | 10.24
|  |  |  | Valor do BDI => | 54.92 |  | Valor com BDI =>
| Código | Banco | Descrição |  |  | Und | Quant.
CPU | 5627 | SINAPI | ESCAVADEIRA HIDRÁULICA SOBRE ESTEIRAS, CAÇAMBA 0,80 M3, PESO OPERACIONAL 17 T, POTENCIA BRUTA 111 HP - DEPRECIAÇÃO. AF_06/2014 |  |  | H | 1
INS | 00010685 | SINAPI | ESCAVADEIRA HIDRAULICA SOBRE ESTEIRAS, CACAMBA 0,80M3, PESO OPERACIONAL 17T, POTENCIA BRUTA 111HP |  |  | UN | 5.6e-05
|  |  |  | MO sem LS => | 0 | LS => | 0
|  |  |  | Valor do BDI => | 12.19 |  | Valor com BDI =>
| Código | Banco | Descrição |  |  | Und | Quant.
CPU | 5628 | SINAPI | ESCAVADEIRA HIDRÁULICA SOBRE ESTEIRAS, CAÇAMBA 0,80 M3, PESO OPERACIONAL 17 T, POTENCIA BRUTA 111 HP - JUROS. AF_06/2014 |  |  | H | 1
INS | 00010685 | SINAPI | ESCAVADEIRA HIDRAULICA SOBRE ESTEIRAS, CACAMBA 0,80M3, PESO OPERACIONAL 17T, POTENCIA BRUTA 111HP |  |  | UN | 1.48e-05
|  |  |  | MO sem LS => | 0 | LS => | 0
|  |  |  | Valor do BDI => | 3.22 |  | Valor com BDI =>
| Código | Banco | Descrição |  |  | Und | Quant.
CPU | 5629 | SINAPI | ESCAVADEIRA HIDRÁULICA SOBRE ESTEIRAS, CAÇAMBA 0,80 M3, PESO OPERACIONAL 17 T, POTENCIA BRUTA 111 HP - MANUTENÇÃO. AF_06/2014 |  |  | H | 1
INS | 00010685 | SINAPI | ESCAVADEIRA HIDRAULICA SOBRE ESTEIRAS, CACAMBA 0,80M3, PESO OPERACIONAL 17T, POTENCIA BRUTA 111HP |  |  | UN | 7e-05
|  |  |  | MO sem LS => | 0 | LS => | 0
|  |  |  | Valor do BDI => | 15.24 |  | Valor com BDI =>
| Código | Banco | Descrição |  |  | Und | Quant.
CPU | 5630 | SINAPI | ESCAVADEIRA HIDRÁULICA SOBRE ESTEIRAS, CAÇAMBA 0,80 M3, PESO OPERACIONAL 17 T, POTENCIA BRUTA 111 HP - MATERIAIS NA OPERAÇÃO. AF_06/2014 |  |  | H | 1
INS | 00004221 | SINAPI | OLEO DIESEL COMBUSTIVEL COMUM |  |  | L | 10.77
|  |  |  | MO sem LS => | 0 | LS => | 0
|  |  |  | Valor do BDI => | 16.95 |  | Valor com BDI =>
| Código | Banco | Descrição |  |  | Und | Quant.
CPU | 92273 | SINAPI | FABRICAÇÃO DE ESCORAS DO TIPO PONTALETE, EM MADEIRA, PARA PÉ-DIREITO SIMPLES. AF_09/2020 |  |  | M | 1
CPU_A | 88239 | SINAPI | AJUDANTE DE CARPINTEIRO COM ENCARGOS COMPLEMENTARES |  |  | H | 0.021
CPU_A | 88262 | SINAPI | CARPINTEIRO DE FORMAS COM ENCARGOS COMPLEMENTARES |  |  | H | 0.091
CPU_A | 91692 | SINAPI | SERRA CIRCULAR DE BANCADA COM MOTOR ELÉTRICO POTÊNCIA DE 5HP, COM COIFA PARA DISCO 10" - CHP DIURNO. AF_08/2015 |  |  | CHP | 0.007
CPU_A | 91693 | SINAPI | SERRA CIRCULAR DE BANCADA COM MOTOR ELÉTRICO POTÊNCIA DE 5HP, COM COIFA PARA DISCO 10" - CHI DIURNO. AF_08/2015 |  |  | CHI | 0.03
INS | 00004491 | SINAPI | PONTALETE *7,5 X 7,5* CM EM PINUS, MISTA OU EQUIVALENTE DA REGIAO - BRUTA |  |  | M | 1.31
INS | 00005068 | SINAPI | PREGO DE ACO POLIDO COM CABECA 17 X 21 (2 X 11) |  |  | KG | 0.023
|  |  |  | MO sem LS => | 1.3212 | LS => | 1.49
|  |  |  | Valor do BDI => | 5.21 |  | Valor com BDI =>
| Código | Banco | Descrição |  |  | Und | Quant.
CPU | 93397 | SINAPI | GUINDAUTO HIDRÁULICO, CAPACIDADE MÁXIMA DE CARGA 3300 KG, MOMENTO MÁXIMO DE CARGA 5,8 TM, ALCANCE MÁXIMO HORIZONTAL 7,60 M, INCLUSIVE CAMINHÃO TOCO PBT 16.000 KG, POTÊNCIA DE 189 CV - DEPRECIAÇÃO. AF_03/2016 |  |  | H | 1
INS | 00010712 | SINAPI | GUINDAUTO HIDRAULICO, CAPACIDADE MAXIMA DE CARGA 3300 KG, MOMENTO MAXIMO DE CARGA 5,8 TM , ALCANCE MAXIMO HORIZONTAL 7,60 M, PARA MONTAGEM SOBRE CHASSI DE CAMINHAO PBT MINIMO 8000 KG (INCLUI MONTAGEM, NAO INCLUI CAMINHAO) |  |  | UN | 5.51e-05
INS | 00037752 | SINAPI | CAMINHAO TOCO, PESO BRUTO TOTAL 16000 KG, CARGA UTIL MAXIMA 11030 KG, DISTANCIA ENTRE EIXOS 5,41 M, POTENCIA 185 CV (INCLUI CABINE E CHASSI, NAO INCLUI CARROCERIA) |  |  | UN | 3.43e-05
|  |  |  | MO sem LS => | 0 | LS => | 0
|  |  |  | Valor do BDI => | 7.31 |  | Valor com BDI =>
| Código | Banco | Descrição |  |  | Und | Quant.
CPU | 93398 | SINAPI | GUINDAUTO HIDRÁULICO, CAPACIDADE MÁXIMA DE CARGA 3300 KG, MOMENTO MÁXIMO DE CARGA 5,8 TM, ALCANCE MÁXIMO HORIZONTAL 7,60 M, INCLUSIVE CAMINHÃO TOCO PBT 16.000 KG, POTÊNCIA DE 189 CV - JUROS. AF_03/2016 |  |  | H | 1
INS | 00010712 | SINAPI | GUINDAUTO HIDRAULICO, CAPACIDADE MAXIMA DE CARGA 3300 KG, MOMENTO MAXIMO DE CARGA 5,8 TM , ALCANCE MAXIMO HORIZONTAL 7,60 M, PARA MONTAGEM SOBRE CHASSI DE CAMINHAO PBT MINIMO 8000 KG (INCLUI MONTAGEM, NAO INCLUI CAMINHAO) |  |  | UN | 1.44e-05
INS | 00037752 | SINAPI | CAMINHAO TOCO, PESO BRUTO TOTAL 16000 KG, CARGA UTIL MAXIMA 11030 KG, DISTANCIA ENTRE EIXOS 5,41 M, POTENCIA 185 CV (INCLUI CABINE E CHASSI, NAO INCLUI CARROCERIA) |  |  | UN | 1.41e-05
|  |  |  | MO sem LS => | 0 | LS => | 0
|  |  |  | Valor do BDI => | 2.78 |  | Valor com BDI =>
| Código | Banco | Descrição |  |  | Und | Quant.
CPU | 93400 | SINAPI | GUINDAUTO HIDRÁULICO, CAPACIDADE MÁXIMA DE CARGA 3300 KG, MOMENTO MÁXIMO DE CARGA 5,8 TM, ALCANCE MÁXIMO HORIZONTAL 7,60 M, INCLUSIVE CAMINHÃO TOCO PBT 16.000 KG, POTÊNCIA DE 189 CV - MANUTENÇÃO. AF_03/2016 |  |  | H | 1
INS | 00010712 | SINAPI | GUINDAUTO HIDRAULICO, CAPACIDADE MAXIMA DE CARGA 3300 KG, MOMENTO MAXIMO DE CARGA 5,8 TM , ALCANCE MAXIMO HORIZONTAL 7,60 M, PARA MONTAGEM SOBRE CHASSI DE CAMINHAO PBT MINIMO 8000 KG (INCLUI MONTAGEM, NAO INCLUI CAMINHAO) |  |  | UN | 6.89e-05
INS | 00037752 | SINAPI | CAMINHAO TOCO, PESO BRUTO TOTAL 16000 KG, CARGA UTIL MAXIMA 11030 KG, DISTANCIA ENTRE EIXOS 5,41 M, POTENCIA 185 CV (INCLUI CABINE E CHASSI, NAO INCLUI CARROCERIA) |  |  | UN | 6.43e-05
|  |  |  | MO sem LS => | 0 | LS => | 0
|  |  |  | Valor do BDI => | 12.78 |  | Valor com BDI =>
| Código | Banco | Descrição |  |  | Und | Quant.
CPU | 93401 | SINAPI | GUINDAUTO HIDRÁULICO, CAPACIDADE MÁXIMA DE CARGA 3300 KG, MOMENTO MÁXIMO DE CARGA 5,8 TM, ALCANCE MÁXIMO HORIZONTAL 7,60 M, INCLUSIVE CAMINHÃO TOCO PBT 16.000 KG, POTÊNCIA DE 189 CV - MATERIAIS NA OPERAÇÃO. AF_03/2016 |  |  | H | 1
INS | 00004221 | SINAPI | OLEO DIESEL COMBUSTIVEL COMUM |  |  | L | 26.43
|  |  |  | MO sem LS => | 0 | LS => | 0
|  |  |  | Valor do BDI => | 41.59 |  | Valor com BDI =>
| Código | Banco | Descrição |  |  | Und | Quant.
CPU | 93399 | SINAPI | GUINDAUTO HIDRÁULICO, CAPACIDADE MÁXIMA DE CARGA 3300 KG, MOMENTO MÁXIMO DE CARGA 5,8 TM, ALCANCE MÁXIMO HORIZONTAL 7,60 M, INCLUSIVE CAMINHÃO TOCO PBT 16.000 KG, POTÊNCIA DE 189 CV  IMPOSTOS E SEGUROS. AF_03/2016 |  |  | H | 1
INS | 00010712 | SINAPI | GUINDAUTO HIDRAULICO, CAPACIDADE MAXIMA DE CARGA 3300 KG, MOMENTO MAXIMO DE CARGA 5,8 TM , ALCANCE MAXIMO HORIZONTAL 7,60 M, PARA MONTAGEM SOBRE CHASSI DE CAMINHAO PBT MINIMO 8000 KG (INCLUI MONTAGEM, NAO INCLUI CAMINHAO) |  |  | UN | 5.8e-06
INS | 00037752 | SINAPI | CAMINHAO TOCO, PESO BRUTO TOTAL 16000 KG, CARGA UTIL MAXIMA 11030 KG, DISTANCIA ENTRE EIXOS 5,41 M, POTENCIA 185 CV (INCLUI CABINE E CHASSI, NAO INCLUI CARROCERIA) |  |  | UN | 5.7e-06
|  |  |  | MO sem LS => | 0 | LS => | 0
|  |  |  | Valor do BDI => | 1.12 |  | Valor com BDI =>
| Código | Banco | Descrição |  |  | Und | Quant.
CPU | 5928 | SINAPI | GUINDAUTO HIDRÁULICO, CAPACIDADE MÁXIMA DE CARGA 6200 KG, MOMENTO MÁXIMO DE CARGA 11,7 TM, ALCANCE MÁXIMO HORIZONTAL 9,70 M, INCLUSIVE CAMINHÃO TOCO PBT 16.000 KG, POTÊNCIA DE 189 CV - CHP DIURNO. AF_06/2014 |  |  | CHP | 1
CPU_A | 88286 | SINAPI | MOTORISTA OPERADOR DE MUNCK COM ENCARGOS COMPLEMENTARES |  |  | H | 1
CPU_A | 89259 | SINAPI | GUINDAUTO HIDRÁULICO, CAPACIDADE MÁXIMA DE CARGA 6200 KG, MOMENTO MÁXIMO DE CARGA 11,7 TM, ALCANCE MÁXIMO HORIZONTAL 9,70 M, INCLUSIVE CAMINHÃO TOCO PBT 16.000 KG, POTÊNCIA DE 189 CV - DEPRECIAÇÃO. AF_06/2014 |  |  | H | 1
CPU_A | 89260 | SINAPI | GUINDAUTO HIDRÁULICO, CAPACIDADE MÁXIMA DE CARGA 6200 KG, MOMENTO MÁXIMO DE CARGA 11,7 TM, ALCANCE MÁXIMO HORIZONTAL 9,70 M, INCLUSIVE CAMINHÃO TOCO PBT 16.000 KG, POTÊNCIA DE 189 CV - JUROS. AF_06/2014 |  |  | H | 1
CPU_A | 89262 | SINAPI | GUINDAUTO HIDRÁULICO, CAPACIDADE MÁXIMA DE CARGA 6200 KG, MOMENTO MÁXIMO DE CARGA 11,7 TM, ALCANCE MÁXIMO HORIZONTAL 9,70 M, INCLUSIVE CAMINHÃO TOCO PBT 16.000 KG, POTÊNCIA DE 189 CV - MANUTENÇÃO. AF_06/2014 |  |  | H | 1
CPU_A | 91466 | SINAPI | GUINDAUTO HIDRÁULICO, CAPACIDADE MÁXIMA DE CARGA 6200 KG, MOMENTO MÁXIMO DE CARGA 11,7 TM, ALCANCE MÁXIMO HORIZONTAL 9,70 M, INCLUSIVE CAMINHÃO TOCO PBT 16.000 KG, POTÊNCIA DE 189 CV - IMPOSTOS E SEGUROS. AF_08/2015 |  |  | H | 1
CPU_A | 91467 | SINAPI | GUINDAUTO HIDRÁULICO, CAPACIDADE MÁXIMA DE CARGA 6200 KG, MOMENTO MÁXIMO DE CARGA 11,7 TM, ALCANCE MÁXIMO HORIZONTAL 9,70 M, INCLUSIVE CAMINHÃO TOCO PBT 16.000 KG, POTÊNCIA DE 189 CV - MATERIAIS NA OPERAÇÃO. AF_08/2015 |  |  | H | 1
|  |  |  | MO sem LS => | 14.0963 | LS => | 15.88
|  |  |  | Valor do BDI => | 77.4 |  | Valor com BDI =>
| Código | Banco | Descrição |  |  | Und | Quant.
CPU | 89259 | SINAPI | GUINDAUTO HIDRÁULICO, CAPACIDADE MÁXIMA DE CARGA 6200 KG, MOMENTO MÁXIMO DE CARGA 11,7 TM, ALCANCE MÁXIMO HORIZONTAL 9,70 M, INCLUSIVE CAMINHÃO TOCO PBT 16.000 KG, POTÊNCIA DE 189 CV - DEPRECIAÇÃO. AF_06/2014 |  |  | H | 1
INS | 00003363 | SINAPI | GUINDAUTO HIDRAULICO, CAPACIDADE MAXIMA DE CARGA 6200 KG, MOMENTO MAXIMO DE CARGA 11,7 TM , ALCANCE MAXIMO HORIZONTAL 9,70 M, PARA MONTAGEM SOBRE CHASSI DE CAMINHAO PBT MINIMO 13000 KG (INCLUI MONTAGEM, NAO INCLUI CAMINHAO) |  |  | UN | 5.51e-05
INS | 00037752 | SINAPI | CAMINHAO TOCO, PESO BRUTO TOTAL 16000 KG, CARGA UTIL MAXIMA 11030 KG, DISTANCIA ENTRE EIXOS 5,41 M, POTENCIA 185 CV (INCLUI CABINE E CHASSI, NAO INCLUI CARROCERIA) |  |  | UN | 3.43e-05
|  |  |  | MO sem LS => | 0 | LS => | 0
|  |  |  | Valor do BDI => | 7.92 |  | Valor com BDI =>
| Código | Banco | Descrição |  |  | Und | Quant.
CPU | 91466 | SINAPI | GUINDAUTO HIDRÁULICO, CAPACIDADE MÁXIMA DE CARGA 6200 KG, MOMENTO MÁXIMO DE CARGA 11,7 TM, ALCANCE MÁXIMO HORIZONTAL 9,70 M, INCLUSIVE CAMINHÃO TOCO PBT 16.000 KG, POTÊNCIA DE 189 CV - IMPOSTOS E SEGUROS. AF_08/2015 |  |  | H | 1
INS | 00003363 | SINAPI | GUINDAUTO HIDRAULICO, CAPACIDADE MAXIMA DE CARGA 6200 KG, MOMENTO MAXIMO DE CARGA 11,7 TM , ALCANCE MAXIMO HORIZONTAL 9,70 M, PARA MONTAGEM SOBRE CHASSI DE CAMINHAO PBT MINIMO 13000 KG (INCLUI MONTAGEM, NAO INCLUI CAMINHAO) |  |  | UN | 5.8e-06
INS | 00037752 | SINAPI | CAMINHAO TOCO, PESO BRUTO TOTAL 16000 KG, CARGA UTIL MAXIMA 11030 KG, DISTANCIA ENTRE EIXOS 5,41 M, POTENCIA 185 CV (INCLUI CABINE E CHASSI, NAO INCLUI CARROCERIA) |  |  | UN | 5.7e-06
|  |  |  | MO sem LS => | 0 | LS => | 0
|  |  |  | Valor do BDI => | 1.18 |  | Valor com BDI =>
| Código | Banco | Descrição |  |  | Und | Quant.
CPU | 89260 | SINAPI | GUINDAUTO HIDRÁULICO, CAPACIDADE MÁXIMA DE CARGA 6200 KG, MOMENTO MÁXIMO DE CARGA 11,7 TM, ALCANCE MÁXIMO HORIZONTAL 9,70 M, INCLUSIVE CAMINHÃO TOCO PBT 16.000 KG, POTÊNCIA DE 189 CV - JUROS. AF_06/2014 |  |  | H | 1
INS | 00003363 | SINAPI | GUINDAUTO HIDRAULICO, CAPACIDADE MAXIMA DE CARGA 6200 KG, MOMENTO MAXIMO DE CARGA 11,7 TM , ALCANCE MAXIMO HORIZONTAL 9,70 M, PARA MONTAGEM SOBRE CHASSI DE CAMINHAO PBT MINIMO 13000 KG (INCLUI MONTAGEM, NAO INCLUI CAMINHAO) |  |  | UN | 1.44e-05
INS | 00037752 | SINAPI | CAMINHAO TOCO, PESO BRUTO TOTAL 16000 KG, CARGA UTIL MAXIMA 11030 KG, DISTANCIA ENTRE EIXOS 5,41 M, POTENCIA 185 CV (INCLUI CABINE E CHASSI, NAO INCLUI CARROCERIA) |  |  | UN | 1.41e-05
|  |  |  | MO sem LS => | 0 | LS => | 0
|  |  |  | Valor do BDI => | 2.94 |  | Valor com BDI =>
| Código | Banco | Descrição |  |  | Und | Quant.
CPU | 89262 | SINAPI | GUINDAUTO HIDRÁULICO, CAPACIDADE MÁXIMA DE CARGA 6200 KG, MOMENTO MÁXIMO DE CARGA 11,7 TM, ALCANCE MÁXIMO HORIZONTAL 9,70 M, INCLUSIVE CAMINHÃO TOCO PBT 16.000 KG, POTÊNCIA DE 189 CV - MANUTENÇÃO. AF_06/2014 |  |  | H | 1
INS | 00003363 | SINAPI | GUINDAUTO HIDRAULICO, CAPACIDADE MAXIMA DE CARGA 6200 KG, MOMENTO MAXIMO DE CARGA 11,7 TM , ALCANCE MAXIMO HORIZONTAL 9,70 M, PARA MONTAGEM SOBRE CHASSI DE CAMINHAO PBT MINIMO 13000 KG (INCLUI MONTAGEM, NAO INCLUI CAMINHAO) |  |  | UN | 6.89e-05
INS | 00037752 | SINAPI | CAMINHAO TOCO, PESO BRUTO TOTAL 16000 KG, CARGA UTIL MAXIMA 11030 KG, DISTANCIA ENTRE EIXOS 5,41 M, POTENCIA 185 CV (INCLUI CABINE E CHASSI, NAO INCLUI CARROCERIA) |  |  | UN | 6.43e-05
|  |  |  | MO sem LS => | 0 | LS => | 0
|  |  |  | Valor do BDI => | 13.54 |  | Valor com BDI =>
| Código | Banco | Descrição |  |  | Und | Quant.
CPU | 91467 | SINAPI | GUINDAUTO HIDRÁULICO, CAPACIDADE MÁXIMA DE CARGA 6200 KG, MOMENTO MÁXIMO DE CARGA 11,7 TM, ALCANCE MÁXIMO HORIZONTAL 9,70 M, INCLUSIVE CAMINHÃO TOCO PBT 16.000 KG, POTÊNCIA DE 189 CV - MATERIAIS NA OPERAÇÃO. AF_08/2015 |  |  | H | 1
INS | 00004221 | SINAPI | OLEO DIESEL COMBUSTIVEL COMUM |  |  | L | 26.43
|  |  |  | MO sem LS => | 0 | LS => | 0
|  |  |  | Valor do BDI => | 41.59 |  | Valor com BDI =>
| Código | Banco | Descrição |  |  | Und | Quant.
CPU | 88279 | SINAPI | MONTADOR ELETROMECÃNICO COM ENCARGOS COMPLEMENTARES |  |  | H | 1
CPU_A | 95345 | SINAPI | CURSO DE CAPACITAÇÃO PARA MONTADOR ELETROMECÂNICO (ENCARGOS COMPLEMENTARES) - HORISTA |  |  | H | 1
INS | 00002437 | SINAPI | MONTADOR DE MAQUINAS (HORISTA) |  |  | H | 1
INS | 00037370 | SINAPI | ALIMENTACAO - HORISTA (COLETADO CAIXA - ENCARGOS COMPLEMENTARES) |  |  | H | 1
INS | 00037371 | SINAPI | TRANSPORTE - HORISTA (COLETADO CAIXA - ENCARGOS COMPLEMENTARES) |  |  | H | 1
INS | 00037372 | SINAPI | EXAMES - HORISTA (COLETADO CAIXA - ENCARGOS COMPLEMENTARES) |  |  | H | 1
INS | 00037373 | SINAPI | SEGURO - HORISTA (COLETADO CAIXA - ENCARGOS COMPLEMENTARES) |  |  | H | 1
INS | 00043460 | SINAPI | FERRAMENTAS - FAMILIA ELETRICISTA - HORISTA (ENCARGOS COMPLEMENTARES - COLETADO CAIXA) |  |  | H | 1
INS | 00043484 | SINAPI | EPI - FAMILIA ELETRICISTA - HORISTA (ENCARGOS COMPLEMENTARES - COLETADO CAIXA) |  |  | H | 1
|  |  |  | MO sem LS => | 8.9524 | LS => | 10.09
|  |  |  | Valor do BDI => | 7.54 |  | Valor com BDI =>
| Código | Banco | Descrição |  |  | Und | Quant.
CPU | 88281 | SINAPI | MOTORISTA DE BASCULANTE COM ENCARGOS COMPLEMENTARES |  |  | H | 1
CPU_A | 95346 | SINAPI | CURSO DE CAPACITAÇÃO PARA MOTORISTA DE BASCULANTE (ENCARGOS COMPLEMENTARES) - HORISTA |  |  | H | 1
INS | 00020020 | SINAPI | MOTORISTA DE CAMINHAO-BASCULANTE (HORISTA) |  |  | H | 1
INS | 00037370 | SINAPI | ALIMENTACAO - HORISTA (COLETADO CAIXA - ENCARGOS COMPLEMENTARES) |  |  | H | 1
INS | 00037371 | SINAPI | TRANSPORTE - HORISTA (COLETADO CAIXA - ENCARGOS COMPLEMENTARES) |  |  | H | 1
INS | 00037372 | SINAPI | EXAMES - HORISTA (COLETADO CAIXA - ENCARGOS COMPLEMENTARES) |  |  | H | 1
INS | 00037373 | SINAPI | SEGURO - HORISTA (COLETADO CAIXA - ENCARGOS COMPLEMENTARES) |  |  | H | 1
INS | 00043464 | SINAPI | FERRAMENTAS - FAMILIA OPERADOR ESCAVADEIRA - HORISTA (ENCARGOS COMPLEMENTARES - COLETADO CAIXA) |  |  | H | 1
INS | 00043488 | SINAPI | EPI - FAMILIA OPERADOR ESCAVADEIRA - HORISTA (ENCARGOS COMPLEMENTARES - COLETADO CAIXA) |  |  | H | 1
|  |  |  | MO sem LS => | 12.8973 | LS => | 14.53
|  |  |  | Valor do BDI => | 9.5 |  | Valor com BDI =>
| Código | Banco | Descrição |  |  | Und | Quant.
CPU | 88282 | SINAPI | MOTORISTA DE CAMINHÃO COM ENCARGOS COMPLEMENTARES |  |  | H | 1
CPU_A | 95347 | SINAPI | CURSO DE CAPACITAÇÃO PARA MOTORISTA DE CAMINHÃO (ENCARGOS COMPLEMENTARES) - HORISTA |  |  | H | 1
INS | 00004093 | SINAPI | MOTORISTA DE CAMINHAO (HORISTA) |  |  | H | 1
INS | 00037370 | SINAPI | ALIMENTACAO - HORISTA (COLETADO CAIXA - ENCARGOS COMPLEMENTARES) |  |  | H | 1
INS | 00037371 | SINAPI | TRANSPORTE - HORISTA (COLETADO CAIXA - ENCARGOS COMPLEMENTARES) |  |  | H | 1
INS | 00037372 | SINAPI | EXAMES - HORISTA (COLETADO CAIXA - ENCARGOS COMPLEMENTARES) |  |  | H | 1
INS | 00037373 | SINAPI | SEGURO - HORISTA (COLETADO CAIXA - ENCARGOS COMPLEMENTARES) |  |  | H | 1
INS | 00043464 | SINAPI | FERRAMENTAS - FAMILIA OPERADOR ESCAVADEIRA - HORISTA (ENCARGOS COMPLEMENTARES - COLETADO CAIXA) |  |  | H | 1
INS | 00043488 | SINAPI | EPI - FAMILIA OPERADOR ESCAVADEIRA - HORISTA (ENCARGOS COMPLEMENTARES - COLETADO CAIXA) |  |  | H | 1
|  |  |  | MO sem LS => | 12.4177 | LS => | 13.99
|  |  |  | Valor do BDI => | 9.23 |  | Valor com BDI =>
| Código | Banco | Descrição |  |  | Und | Quant.
CPU | 88286 | SINAPI | MOTORISTA OPERADOR DE MUNCK COM ENCARGOS COMPLEMENTARES |  |  | H | 1
CPU_A | 95351 | SINAPI | CURSO DE CAPACITAÇÃO PARA MOTORISTA OPERADOR DE MUNCK (ENCARGOS COMPLEMENTARES) - HORISTA |  |  | H | 1
INS | 00004096 | SINAPI | MOTORISTA OPERADOR DE CAMINHAO COM MUNCK (HORISTA) |  |  | H | 1
INS | 00037370 | SINAPI | ALIMENTACAO - HORISTA (COLETADO CAIXA - ENCARGOS COMPLEMENTARES) |  |  | H | 1
INS | 00037371 | SINAPI | TRANSPORTE - HORISTA (COLETADO CAIXA - ENCARGOS COMPLEMENTARES) |  |  | H | 1
INS | 00037372 | SINAPI | EXAMES - HORISTA (COLETADO CAIXA - ENCARGOS COMPLEMENTARES) |  |  | H | 1
INS | 00037373 | SINAPI | SEGURO - HORISTA (COLETADO CAIXA - ENCARGOS COMPLEMENTARES) |  |  | H | 1
INS | 00043464 | SINAPI | FERRAMENTAS - FAMILIA OPERADOR ESCAVADEIRA - HORISTA (ENCARGOS COMPLEMENTARES - COLETADO CAIXA) |  |  | H | 1
INS | 00043488 | SINAPI | EPI - FAMILIA OPERADOR ESCAVADEIRA - HORISTA (ENCARGOS COMPLEMENTARES - COLETADO CAIXA) |  |  | H | 1
|  |  |  | MO sem LS => | 14.0963 | LS => | 15.88
|  |  |  | Valor do BDI => | 10.2 |  | Valor com BDI =>
| Código | Banco | Descrição |  |  | Und | Quant.
CPU | 88377 | SINAPI | OPERADOR DE BETONEIRA ESTACIONÁRIA/MISTURADOR COM ENCARGOS COMPLEMENTARES |  |  | H | 1
CPU_A | 95389 | SINAPI | CURSO DE CAPACITAÇÃO PARA OPERADOR DE BETONEIRA ESTACIONÁRIA/MISTURADOR (ENCARGOS COMPLEMENTARES) - HORISTA |  |  | H | 1
INS | 00037370 | SINAPI | ALIMENTACAO - HORISTA (COLETADO CAIXA - ENCARGOS COMPLEMENTARES) |  |  | H | 1
INS | 00037371 | SINAPI | TRANSPORTE - HORISTA (COLETADO CAIXA - ENCARGOS COMPLEMENTARES) |  |  | H | 1
INS | 00037372 | SINAPI | EXAMES - HORISTA (COLETADO CAIXA - ENCARGOS COMPLEMENTARES) |  |  | H | 1
INS | 00037373 | SINAPI | SEGURO - HORISTA (COLETADO CAIXA - ENCARGOS COMPLEMENTARES) |  |  | H | 1
INS | 00037666 | SINAPI | OPERADOR DE BETONEIRA ESTACIONARIA / MISTURADOR |  |  | H | 1
INS | 00043464 | SINAPI | FERRAMENTAS - FAMILIA OPERADOR ESCAVADEIRA - HORISTA (ENCARGOS COMPLEMENTARES - COLETADO CAIXA) |  |  | H | 1
INS | 00043488 | SINAPI | EPI - FAMILIA OPERADOR ESCAVADEIRA - HORISTA (ENCARGOS COMPLEMENTARES - COLETADO CAIXA) |  |  | H | 1
|  |  |  | MO sem LS => | 7.1845 | LS => | 8.1
|  |  |  | Valor do BDI => | 6.2 |  | Valor com BDI =>
| Código | Banco | Descrição |  |  | Und | Quant.
CPU | 88294 | SINAPI | OPERADOR DE ESCAVADEIRA COM ENCARGOS COMPLEMENTARES |  |  | H | 1
CPU_A | 95357 | SINAPI | CURSO DE CAPACITAÇÃO PARA OPERADOR DE ESCAVADEIRA (ENCARGOS COMPLEMENTARES) - HORISTA |  |  | H | 1
INS | 00004234 | SINAPI | OPERADOR DE ESCAVADEIRA |  |  | H | 1
INS | 00037370 | SINAPI | ALIMENTACAO - HORISTA (COLETADO CAIXA - ENCARGOS COMPLEMENTARES) |  |  | H | 1
INS | 00037371 | SINAPI | TRANSPORTE - HORISTA (COLETADO CAIXA - ENCARGOS COMPLEMENTARES) |  |  | H | 1
INS | 00037372 | SINAPI | EXAMES - HORISTA (COLETADO CAIXA - ENCARGOS COMPLEMENTARES) |  |  | H | 1
INS | 00037373 | SINAPI | SEGURO - HORISTA (COLETADO CAIXA - ENCARGOS COMPLEMENTARES) |  |  | H | 1
INS | 00043464 | SINAPI | FERRAMENTAS - FAMILIA OPERADOR ESCAVADEIRA - HORISTA (ENCARGOS COMPLEMENTARES - COLETADO CAIXA) |  |  | H | 1
INS | 00043488 | SINAPI | EPI - FAMILIA OPERADOR ESCAVADEIRA - HORISTA (ENCARGOS COMPLEMENTARES - COLETADO CAIXA) |  |  | H | 1
|  |  |  | MO sem LS => | 9.0841 | LS => | 10.24
|  |  |  | Valor do BDI => | 7.3 |  | Valor com BDI =>
| Código | Banco | Descrição |  |  | Und | Quant.
CPU | 88297 | SINAPI | OPERADOR DE MÁQUINAS E EQUIPAMENTOS COM ENCARGOS COMPLEMENTARES |  |  | H | 1
CPU_A | 95360 | SINAPI | CURSO DE CAPACITAÇÃO PARA OPERADOR DE MÁQUINAS E EQUIPAMENTOS (ENCARGOS COMPLEMENTARES) - HORISTA |  |  | H | 1
INS | 00004230 | SINAPI | OPERADOR DE MAQUINAS E TRATORES DIVERSOS (TERRAPLANAGEM) |  |  | H | 1
INS | 00037370 | SINAPI | ALIMENTACAO - HORISTA (COLETADO CAIXA - ENCARGOS COMPLEMENTARES) |  |  | H | 1
INS | 00037371 | SINAPI | TRANSPORTE - HORISTA (COLETADO CAIXA - ENCARGOS COMPLEMENTARES) |  |  | H | 1
INS | 00037372 | SINAPI | EXAMES - HORISTA (COLETADO CAIXA - ENCARGOS COMPLEMENTARES) |  |  | H | 1
INS | 00037373 | SINAPI | SEGURO - HORISTA (COLETADO CAIXA - ENCARGOS COMPLEMENTARES) |  |  | H | 1
INS | 00043464 | SINAPI | FERRAMENTAS - FAMILIA OPERADOR ESCAVADEIRA - HORISTA (ENCARGOS COMPLEMENTARES - COLETADO CAIXA) |  |  | H | 1
INS | 00043488 | SINAPI | EPI - FAMILIA OPERADOR ESCAVADEIRA - HORISTA (ENCARGOS COMPLEMENTARES - COLETADO CAIXA) |  |  | H | 1
|  |  |  | MO sem LS => | 9.8364 | LS => | 11.08
|  |  |  | Valor do BDI => | 7.73 |  | Valor com BDI =>
| Código | Banco | Descrição |  |  | Und | Quant.
CPU | 88309 | SINAPI | PEDREIRO COM ENCARGOS COMPLEMENTARES |  |  | H | 1
CPU_A | 95371 | SINAPI | CURSO DE CAPACITAÇÃO PARA PEDREIRO (ENCARGOS COMPLEMENTARES) - HORISTA |  |  | H | 1
INS | 00004750 | SINAPI | PEDREIRO (HORISTA) |  |  | H | 1
INS | 00037370 | SINAPI | ALIMENTACAO - HORISTA (COLETADO CAIXA - ENCARGOS COMPLEMENTARES) |  |  | H | 1
INS | 00037371 | SINAPI | TRANSPORTE - HORISTA (COLETADO CAIXA - ENCARGOS COMPLEMENTARES) |  |  | H | 1
INS | 00037372 | SINAPI | EXAMES - HORISTA (COLETADO CAIXA - ENCARGOS COMPLEMENTARES) |  |  | H | 1
INS | 00037373 | SINAPI | SEGURO - HORISTA (COLETADO CAIXA - ENCARGOS COMPLEMENTARES) |  |  | H | 1
INS | 00043465 | SINAPI | FERRAMENTAS - FAMILIA PEDREIRO - HORISTA (ENCARGOS COMPLEMENTARES - COLETADO CAIXA) |  |  | H | 1
INS | 00043489 | SINAPI | EPI - FAMILIA PEDREIRO - HORISTA (ENCARGOS COMPLEMENTARES - COLETADO CAIXA) |  |  | H | 1
|  |  |  | MO sem LS => | 9.1828 | LS => | 10.35
|  |  |  | Valor do BDI => | 7.68 |  | Valor com BDI =>
| Código | Banco | Descrição |  |  | Und | Quant.
CPU | 88310 | SINAPI | PINTOR COM ENCARGOS COMPLEMENTARES |  |  | H | 1
CPU_A | 95372 | SINAPI | CURSO DE CAPACITAÇÃO PARA PINTOR (ENCARGOS COMPLEMENTARES) - HORISTA |  |  | H | 1
INS | 00004783 | SINAPI | PINTOR (HORISTA) |  |  | H | 1
INS | 00037370 | SINAPI | ALIMENTACAO - HORISTA (COLETADO CAIXA - ENCARGOS COMPLEMENTARES) |  |  | H | 1
INS | 00037371 | SINAPI | TRANSPORTE - HORISTA (COLETADO CAIXA - ENCARGOS COMPLEMENTARES) |  |  | H | 1
INS | 00037372 | SINAPI | EXAMES - HORISTA (COLETADO CAIXA - ENCARGOS COMPLEMENTARES) |  |  | H | 1
INS | 00037373 | SINAPI | SEGURO - HORISTA (COLETADO CAIXA - ENCARGOS COMPLEMENTARES) |  |  | H | 1
INS | 00043466 | SINAPI | FERRAMENTAS - FAMILIA PINTOR - HORISTA (ENCARGOS COMPLEMENTARES - COLETADO CAIXA) |  |  | H | 1
INS | 00043490 | SINAPI | EPI - FAMILIA PINTOR - HORISTA (ENCARGOS COMPLEMENTARES - COLETADO CAIXA) |  |  | H | 1
|  |  |  | MO sem LS => | 9.5872 | LS => | 10.8
|  |  |  | Valor do BDI => | 8.36 |  | Valor com BDI =>
| Código | Banco | Descrição |  |  | Und | Quant.
CPU | 102197 | SINAPI | PINTURA FUNDO NIVELADOR ALQUÍDICO BRANCO EM MADEIRA. AF_01/2021 |  |  | m² | 1
CPU_A | 88310 | SINAPI | PINTOR COM ENCARGOS COMPLEMENTARES |  |  | H | 0.2806
INS | 00003767 | SINAPI | LIXA EM FOLHA PARA PAREDE OU MADEIRA, NUMERO 120, COR VERMELHA |  |  | UN | 0.4
INS | 00005318 | SINAPI | DILUENTE AGUARRAS |  |  | L | 0.0276
INS | 00043653 | SINAPI | FUNDO SINTETICO NIVELADOR BRANCO FOSCO PARA MADEIRA |  |  | L | 0.49608
|  |  |  | MO sem LS => | 2.6895 | LS => | 3.03
|  |  |  | Valor do BDI => | 6.54 |  | Valor com BDI =>
| Código | Banco | Descrição |  |  | Und | Quant.
CPU | 102234 | SINAPI | PINTURA IMUNIZANTE PARA MADEIRA, 2 DEMÃOS. AF_01/2021 |  |  | m² | 1
CPU_A | 88310 | SINAPI | PINTOR COM ENCARGOS COMPLEMENTARES |  |  | H | 0.4529
INS | 00007340 | SINAPI | IMUNIZANTE PARA MADEIRA, INCOLOR |  |  | L | 0.3257
|  |  |  | MO sem LS => | 4.3399 | LS => | 4.89
|  |  |  | Valor do BDI => | 5.94 |  | Valor com BDI =>
| Código | Banco | Descrição |  |  | Und | Quant.
CPU | 102218 | SINAPI | PINTURA TINTA DE ACABAMENTO (PIGMENTADA) ESMALTE SINTÉTICO FOSCO EM MADEIRA, 2 DEMÃOS. AF_01/2021 |  |  | m² | 1
CPU_A | 88310 | SINAPI | PINTOR COM ENCARGOS COMPLEMENTARES |  |  | H | 0.3805
INS | 00005318 | SINAPI | DILUENTE AGUARRAS |  |  | L | 0.013
INS | 00007288 | SINAPI | TINTA ESMALTE SINTETICO PREMIUM FOSCO |  |  | L | 0.13
|  |  |  | MO sem LS => | 3.644 | LS => | 4.11
|  |  |  | Valor do BDI => | 4.45 |  | Valor com BDI =>
| Código | Banco | Descrição |  |  | Und | Quant.
CPU | 91693 | SINAPI | SERRA CIRCULAR DE BANCADA COM MOTOR ELÉTRICO POTÊNCIA DE 5HP, COM COIFA PARA DISCO 10" - CHI DIURNO. AF_08/2015 |  |  | CHI | 1
CPU_A | 88297 | SINAPI | OPERADOR DE MÁQUINAS E EQUIPAMENTOS COM ENCARGOS COMPLEMENTARES |  |  | H | 1
CPU_A | 91688 | SINAPI | SERRA CIRCULAR DE BANCADA COM MOTOR ELÉTRICO POTÊNCIA DE 5HP, COM COIFA PARA DISCO 10" - DEPRECIAÇÃO. AF_08/2015 |  |  | H | 1
CPU_A | 91689 | SINAPI | SERRA CIRCULAR DE BANCADA COM MOTOR ELÉTRICO POTÊNCIA DE 5HP, COM COIFA PARA DISCO 10" - JUROS. AF_08/2015 |  |  | H | 1
|  |  |  | MO sem LS => | 9.8364 | LS => | 11.08
|  |  |  | Valor do BDI => | 7.76 |  | Valor com BDI =>
| Código | Banco | Descrição |  |  | Und | Quant.
CPU | 91692 | SINAPI | SERRA CIRCULAR DE BANCADA COM MOTOR ELÉTRICO POTÊNCIA DE 5HP, COM COIFA PARA DISCO 10" - CHP DIURNO. AF_08/2015 |  |  | CHP | 1
CPU_A | 88297 | SINAPI | OPERADOR DE MÁQUINAS E EQUIPAMENTOS COM ENCARGOS COMPLEMENTARES |  |  | H | 1
CPU_A | 91688 | SINAPI | SERRA CIRCULAR DE BANCADA COM MOTOR ELÉTRICO POTÊNCIA DE 5HP, COM COIFA PARA DISCO 10" - DEPRECIAÇÃO. AF_08/2015 |  |  | H | 1
CPU_A | 91689 | SINAPI | SERRA CIRCULAR DE BANCADA COM MOTOR ELÉTRICO POTÊNCIA DE 5HP, COM COIFA PARA DISCO 10" - JUROS. AF_08/2015 |  |  | H | 1
CPU_A | 91690 | SINAPI | SERRA CIRCULAR DE BANCADA COM MOTOR ELÉTRICO POTÊNCIA DE 5HP, COM COIFA PARA DISCO 10" - MANUTENÇÃO. AF_08/2015 |  |  | H | 1
CPU_A | 91691 | SINAPI | SERRA CIRCULAR DE BANCADA COM MOTOR ELÉTRICO POTÊNCIA DE 5HP, COM COIFA PARA DISCO 10" - MATERIAIS NA OPERAÇÃO. AF_08/2015 |  |  | H | 1
|  |  |  | MO sem LS => | 9.8364 | LS => | 11.08
|  |  |  | Valor do BDI => | 8.11 |  | Valor com BDI =>
| Código | Banco | Descrição |  |  | Und | Quant.
CPU | 91688 | SINAPI | SERRA CIRCULAR DE BANCADA COM MOTOR ELÉTRICO POTÊNCIA DE 5HP, COM COIFA PARA DISCO 10" - DEPRECIAÇÃO. AF_08/2015 |  |  | H | 1
INS | 00014618 | SINAPI | SERRA CIRCULAR DE BANCADA COM MOTOR ELETRICO, POTENCIA DE *1600* W, PARA DISCO DE DIAMETRO DE 10" (250 MM) |  |  | UN | 7.2e-05
|  |  |  | MO sem LS => | 0 | LS => | 0
|  |  |  | Valor do BDI => | 0.02 |  | Valor com BDI =>
| Código | Banco | Descrição |  |  | Und | Quant.
CPU | 91689 | SINAPI | SERRA CIRCULAR DE BANCADA COM MOTOR ELÉTRICO POTÊNCIA DE 5HP, COM COIFA PARA DISCO 10" - JUROS. AF_08/2015 |  |  | H | 1
INS | 00014618 | SINAPI | SERRA CIRCULAR DE BANCADA COM MOTOR ELETRICO, POTENCIA DE *1600* W, PARA DISCO DE DIAMETRO DE 10" (250 MM) |  |  | UN | 1.48e-05
|  |  |  | MO sem LS => | 0 | LS => | 0
|  |  |  | Valor do BDI => | 0 |  | Valor com BDI =>
| Código | Banco | Descrição |  |  | Und | Quant.
CPU | 91690 | SINAPI | SERRA CIRCULAR DE BANCADA COM MOTOR ELÉTRICO POTÊNCIA DE 5HP, COM COIFA PARA DISCO 10" - MANUTENÇÃO. AF_08/2015 |  |  | H | 1
INS | 00014618 | SINAPI | SERRA CIRCULAR DE BANCADA COM MOTOR ELETRICO, POTENCIA DE *1600* W, PARA DISCO DE DIAMETRO DE 10" (250 MM) |  |  | UN | 5e-05
|  |  |  | MO sem LS => | 0 | LS => | 0
|  |  |  | Valor do BDI => | 0.01 |  | Valor com BDI =>
| Código | Banco | Descrição |  |  | Und | Quant.
CPU | 91691 | SINAPI | SERRA CIRCULAR DE BANCADA COM MOTOR ELÉTRICO POTÊNCIA DE 5HP, COM COIFA PARA DISCO 10" - MATERIAIS NA OPERAÇÃO. AF_08/2015 |  |  | H | 1
INS | 00002705 | SINAPI | ENERGIA ELETRICA ATE 2000 KWH INDUSTRIAL, SEM DEMANDA |  |  | KWH | 1.36
|  |  |  | MO sem LS => | 0 | LS => | 0
|  |  |  | Valor do BDI => | 0.33 |  | Valor com BDI =>
| Código | Banco | Descrição |  |  | Und | Quant.
CPU | 88316 | SINAPI | SERVENTE COM ENCARGOS COMPLEMENTARES |  |  | H | 1
CPU_A | 95378 | SINAPI | CURSO DE CAPACITAÇÃO PARA SERVENTE (ENCARGOS COMPLEMENTARES) - HORISTA |  |  | H | 1
INS | 00006111 | SINAPI | SERVENTE DE OBRAS |  |  | H | 1
INS | 00037370 | SINAPI | ALIMENTACAO - HORISTA (COLETADO CAIXA - ENCARGOS COMPLEMENTARES) |  |  | H | 1
INS | 00037371 | SINAPI | TRANSPORTE - HORISTA (COLETADO CAIXA - ENCARGOS COMPLEMENTARES) |  |  | H | 1
INS | 00037372 | SINAPI | EXAMES - HORISTA (COLETADO CAIXA - ENCARGOS COMPLEMENTARES) |  |  | H | 1
INS | 00037373 | SINAPI | SEGURO - HORISTA (COLETADO CAIXA - ENCARGOS COMPLEMENTARES) |  |  | H | 1
INS | 00043467 | SINAPI | FERRAMENTAS - FAMILIA SERVENTE - HORISTA (ENCARGOS COMPLEMENTARES - COLETADO CAIXA) |  |  | H | 1
INS | 00043491 | SINAPI | EPI - FAMILIA SERVENTE - HORISTA (ENCARGOS COMPLEMENTARES - COLETADO CAIXA) |  |  | H | 1
|  |  |  | MO sem LS => | 6.5733 | LS => | 7.41
|  |  |  | Valor do BDI => | 6.13 |  | Valor com BDI =>
| Código | Banco | Descrição |  |  | Und | Quant.
CPU | 93589 | SINAPI | TRANSPORTE COM CAMINHÃO BASCULANTE DE 10 M³, EM VIA URBANA EM REVESTIMENTO PRIMÁRIO (UNIDADE: M3XKM). AF_07/2020 |  |  | M3XKM | 1
CPU_A | 91386 | SINAPI | CAMINHÃO BASCULANTE 10 M3, TRUCADO CABINE SIMPLES, PESO BRUTO TOTAL 23.000 KG, CARGA ÚTIL MÁXIMA 15.935 KG, DISTÂNCIA ENTRE EIXOS 4,80 M, POTÊNCIA 230 CV INCLUSIVE CAÇAMBA METÁLICA - CHP DIURNO. AF_06/2014 |  |  | CHP | 0.009
CPU_A | 91387 | SINAPI | CAMINHÃO BASCULANTE 10 M3, TRUCADO CABINE SIMPLES, PESO BRUTO TOTAL 23.000 KG, CARGA ÚTIL MÁXIMA 15.935 KG, DISTÂNCIA ENTRE EIXOS 4,80 M, POTÊNCIA 230 CV INCLUSIVE CAÇAMBA METÁLICA - CHI DIURNO. AF_06/2014 |  |  | CHI | 0.0039
|  |  |  | MO sem LS => | 0.15986 | LS => | 0.18
|  |  |  | Valor do BDI => | 0.76 |  | Valor com BDI =>
| Código | Banco | Descrição |  |  | Und | Quant.
CPU | 90587 | SINAPI | VIBRADOR DE IMERSÃO, DIÂMETRO DE PONTEIRA 45MM, MOTOR ELÉTRICO TRIFÁSICO POTÊNCIA DE 2 CV - CHI DIURNO. AF_06/2015 |  |  | CHI | 1
CPU_A | 90582 | SINAPI | VIBRADOR DE IMERSÃO, DIÂMETRO DE PONTEIRA 45MM, MOTOR ELÉTRICO TRIFÁSICO POTÊNCIA DE 2 CV - DEPRECIAÇÃO. AF_06/2015 |  |  | H | 1
CPU_A | 90583 | SINAPI | VIBRADOR DE IMERSÃO, DIÂMETRO DE PONTEIRA 45MM, MOTOR ELÉTRICO TRIFÁSICO POTÊNCIA DE 2 CV - JUROS. AF_06/2015 |  |  | H | 1
|  |  |  | MO sem LS => | 0 | LS => | 0
|  |  |  | Valor do BDI => | 0.13 |  | Valor com BDI =>
| Código | Banco | Descrição |  |  | Und | Quant.
CPU | 90586 | SINAPI | VIBRADOR DE IMERSÃO, DIÂMETRO DE PONTEIRA 45MM, MOTOR ELÉTRICO TRIFÁSICO POTÊNCIA DE 2 CV - CHP DIURNO. AF_06/2015 |  |  | CHP | 1
CPU_A | 90582 | SINAPI | VIBRADOR DE IMERSÃO, DIÂMETRO DE PONTEIRA 45MM, MOTOR ELÉTRICO TRIFÁSICO POTÊNCIA DE 2 CV - DEPRECIAÇÃO. AF_06/2015 |  |  | H | 1
CPU_A | 90583 | SINAPI | VIBRADOR DE IMERSÃO, DIÂMETRO DE PONTEIRA 45MM, MOTOR ELÉTRICO TRIFÁSICO POTÊNCIA DE 2 CV - JUROS. AF_06/2015 |  |  | H | 1
CPU_A | 90584 | SINAPI | VIBRADOR DE IMERSÃO, DIÂMETRO DE PONTEIRA 45MM, MOTOR ELÉTRICO TRIFÁSICO POTÊNCIA DE 2 CV - MANUTENÇÃO. AF_06/2015 |  |  | H | 1
CPU_A | 90585 | SINAPI | VIBRADOR DE IMERSÃO, DIÂMETRO DE PONTEIRA 45MM, MOTOR ELÉTRICO TRIFÁSICO POTÊNCIA DE 2 CV - MATERIAIS NA OPERAÇÃO. AF_06/2015 |  |  | H | 1
|  |  |  | MO sem LS => | 0 | LS => | 0
|  |  |  | Valor do BDI => | 0.34 |  | Valor com BDI =>
| Código | Banco | Descrição |  |  | Und | Quant.
CPU | 90582 | SINAPI | VIBRADOR DE IMERSÃO, DIÂMETRO DE PONTEIRA 45MM, MOTOR ELÉTRICO TRIFÁSICO POTÊNCIA DE 2 CV - DEPRECIAÇÃO. AF_06/2015 |  |  | H | 1
INS | 00013896 | SINAPI | VIBRADOR DE IMERSAO, DIAMETRO DA PONTEIRA DE *45* MM, COM MOTOR ELETRICO TRIFASICO DE 2 HP (2 CV) |  |  | UN | 0.000128
|  |  |  | MO sem LS => | 0 | LS => | 0
|  |  |  | Valor do BDI => | 0.1 |  | Valor com BDI =>
| Código | Banco | Descrição |  |  | Und | Quant.
CPU | 90583 | SINAPI | VIBRADOR DE IMERSÃO, DIÂMETRO DE PONTEIRA 45MM, MOTOR ELÉTRICO TRIFÁSICO POTÊNCIA DE 2 CV - JUROS. AF_06/2015 |  |  | H | 1
INS | 00013896 | SINAPI | VIBRADOR DE IMERSAO, DIAMETRO DA PONTEIRA DE *45* MM, COM MOTOR ELETRICO TRIFASICO DE 2 HP (2 CV) |  |  | UN | 2.96e-05
|  |  |  | MO sem LS => | 0 | LS => | 0
|  |  |  | Valor do BDI => | 0.02 |  | Valor com BDI =>
| Código | Banco | Descrição |  |  | Und | Quant.
CPU | 90584 | SINAPI | VIBRADOR DE IMERSÃO, DIÂMETRO DE PONTEIRA 45MM, MOTOR ELÉTRICO TRIFÁSICO POTÊNCIA DE 2 CV - MANUTENÇÃO. AF_06/2015 |  |  | H | 1
INS | 00013896 | SINAPI | VIBRADOR DE IMERSAO, DIAMETRO DA PONTEIRA DE *45* MM, COM MOTOR ELETRICO TRIFASICO DE 2 HP (2 CV) |  |  | UN | 0.0001
|  |  |  | MO sem LS => | 0 | LS => | 0
|  |  |  | Valor do BDI => | 0.08 |  | Valor com BDI =>
| Código | Banco | Descrição |  |  | Und | Quant.
CPU | 90585 | SINAPI | VIBRADOR DE IMERSÃO, DIÂMETRO DE PONTEIRA 45MM, MOTOR ELÉTRICO TRIFÁSICO POTÊNCIA DE 2 CV - MATERIAIS NA OPERAÇÃO. AF_06/2015 |  |  | H | 1
INS | 00002705 | SINAPI | ENERGIA ELETRICA ATE 2000 KWH INDUSTRIAL, SEM DEMANDA |  |  | KWH | 0.52
|  |  |  | MO sem LS => | 0 | LS => | 0
|  |  |  | Valor do BDI => | 0.12 |  | Valor com BDI =>

## 05-Cronograma
CLIENTE : PREFEITURA MUNICIPAL DE VIANA-MA
OBJETO : CONSTRUÇÃO DE 18 SUBESTAÇÃO ÁEREA COMPLETA 75 KVA/13.800-380/220V EM UNIDADES DE ENSINO BASICO DO MUNÍCIPIO
LOCAL: SEDE
ENCARGOS SOCIAIS NÃO DESONERADOS (112,68% MENSALISTA , 69,90%% HORISTA , ) DATA BASE DO SINAPI (04/2024), ORSE(05/2024),SBC(06/2023 / BDI=27,23%
CRONOGRAMA FÍSICO FINANCEIRO
ITEM | DESCRIÇÃO | TOTAL POR ETAPA | MÊS 1 | MÊS 2 | MÊS 3 | MÊS 4
1 | ADMINISTRAÇÃO DA OBRA
2 | EXECUÇÃO DE 18 SUBESTAÇÕES ÁREA DE 75KVA
2.1 | SERVIÇOS PRELIMINARES
2.2 | SUBESTAÇÃO ÁEREA COMPLETA 75 KVA/13.800-380/220V, INCLUSIVE QUADRO DE MEDIÇÃO, PROTEÇÃO GERAL, POSTES, CRUZETAS,TRANSFORMADOR, LIGAÇÃO
2.3 | MURETA EM ALVENARIA PARA MEDIÇÃO E CONTROLE
2.3.1 | SERVIÇOS PRELIMINARES
2.3.2 | MOVIMENTO DE TERRA
2.3.3 | ESTRUTURA
2.3.4 | ALVENARIA DE VEDAÇÃO
2.3.5 | PINTURA
3 | SERVIÇOS COMPLEMENTARES
Porcentagem
Custo
Porcentagem Acumulado
Custo Acumulado

## 06-Curva ABC
CLIENTE : PREFEITURA MUNICIPAL DE VIANA-MA
OBJETO : CONSTRUÇÃO DE 18 SUBESTAÇÃO ÁEREA COMPLETA 75 KVA/13.800-380/220V EM UNIDADES DE ENSINO BASICO DO MUNÍCIPIO
LOCAL: SEDE
ENCARGOS SOCIAIS NÃO DESONERADOS (112,68% MENSALISTA , 69,90%% HORISTA , ) DATA BASE DO SINAPI (04/2024), ORSE(05/2024),SBC(06/2023 / BDI=27,23%
CURVA ABC DE SERVIÇOS
CÓDIGO | BANCO | DESCRIÇÃO | UND | QUANT. | VALOR UNIT | TOTAL | PESO (%) | PESO ACUMULADO (%)
065062 | SBC | SUBESTACAO AEREA 15KV PARA 75 KVA | UN | 18,0
063240 | SBC | CABO COBRE UNIPOLAR BLINDADO ISOLACAO 12/20KV EPR 35mm2 | M | 5.400,0
COMP 18 | Próprio | ESTRUTURA N3/N3 PARA DERIVAÇÃO DE RAMAL AEREO EM ALTA TENSÃO 13,8KV (COM FORNECIMENTO DO POSTE E ACESS., SEM O CABO DA LINHA DE TRANSMISSÃO/DISTRIBUIÇÃO) FORNECIMENTO DE MATERIAL | UN | 18,0
063245 | SBC | CABO COBRE UNIPOLAR BLINDADO ISOLACAO 3,6/6KV EPR 25mm2 | M | 1.800,0
100615 | Próprio | FORNECIMENTO E ASSENTAMENTO DE POSTE DE CONCRETO COM COMPRIMENTO NOMINAL DE 12 M, CARGA NOMINAL DE 600 DAN, ENGASTAMENTO BASE CONCRETADA COM 1 M DE CONCRETO E 0,8 M DE SOLO | UN | 18,0
96616 | SINAPI | LASTRO DE CONCRETO MAGRO, APLICADO EM BLOCOS DE COROAMENTO OU SAPATAS. AF_08/2017 | m³ | 54,0
93402 | SINAPI | GUINDAUTO HIDRÁULICO, CAPACIDADE MÁXIMA DE CARGA 3300 KG, MOMENTO MÁXIMO DE CARGA 5,8 TM, ALCANCE MÁXIMO HORIZONTAL 7,60 M, INCLUSIVE CAMINHÃO TOCO PBT 16.000 KG, POTÊNCIA DE 189 CV - CHP DIURNO. AF_03/2016 | CHP | 144,0
100610 | Próprio | FORNECIMENTO E ASSENTAMENTO DE POSTE DE CONCRETO COM COMPRIMENTO NOMINAL DE 11 M, CARGA NOMINAL DE 300 DAN, ENGASTAMENTO BASE CONCRETADA COM 1 M DE CONCRETO E 0,7 M DE SOLO | UN | 18,0
97670 | SINAPI | ELETRODUTO FLEXÍVEL CORRUGADO, PEAD, DN 100 (4"), PARA REDE ENTERRADA DE DISTRIBUIÇÃO DE ENERGIA ELÉTRICA - FORNECIMENTO E INSTALAÇÃO. AF_12/2021 | M | 900,0
COMP129 | Próprio | ADMINISTRAÇÃO LOCAL | MÊS | 4,0
101660 | SINAPI | LUMINÁRIA DE LED PARA ILUMINAÇÃO PÚBLICA, DE 240 W ATÉ 350 W - FORNECIMENTO E INSTALAÇÃO. AF_08/2020 | UN | 18,0
103317 | SINAPI | ALVENARIA DE VEDAÇÃO DE BLOCOS VAZADOS DE CONCRETO DE 9X19X39 CM (ESPESSURA 9 CM) E ARGAMASSA DE ASSENTAMENTO COM PREPARO MANUAL. AF_12/2021 | m² | 216,0
93358 | SINAPI | ESCAVAÇÃO MANUAL DE VALA COM PROFUNDIDADE MENOR OU IGUAL A 1,30 M. AF_02/2021 | m³ | 127,17
104109 | SINAPI | ARMAÇÃO DE PILAR OU VIGA DE ESTRUTURA DE CONCRETO ARMADO EMBUTIDA EM ALVENARIA DE VEDAÇÃO UTILIZANDO AÇO CA-50 DE 8,0 MM - MONTAGEM. AF_06/2022 | KG | 385,2
101964 | SINAPI | LAJE PRÉ-MOLDADA UNIDIRECIONAL, BIAPOIADA, PARA FORRO, ENCHIMENTO EM CERÂMICA, VIGOTA CONVENCIONAL, ALTURA TOTAL DA LAJE (ENCHIMENTO+CAPA) = (8+3). AF_11/2020_PA | m² | 30,204
94975 | SINAPI | CONCRETO FCK = 15MPA, TRAÇO 1:3,4:3,5 (EM MASSA SECA DE CIMENTO/ AREIA MÉDIA/ BRITA 1) - PREPARO MANUAL. AF_05/2021 | m³ | 11,34
92759 | SINAPI | ARMAÇÃO DE PILAR OU VIGA DE ESTRUTURA CONVENCIONAL DE CONCRETO ARMADO UTILIZANDO AÇO CA-60 DE 5,0 MM - MONTAGEM. AF_06/2022 | KG | 324,0
105009 | SINAPI | LOCAÇÃO CONVENCIONAL DE OBRA, UTILIZANDO GABARITO DE TÁBUAS CORRIDAS PONTALETADAS A CADA 1,50M - 2 UTILIZAÇÕES. AF_03/2024 | M | 54,0
04042025 | Próprio | MOBILIZAÇÃO DE MÁQUINAS E EQUIPAMENTOS | UN | 1,0
04042026 | Próprio | DESMOBILIZAÇÃO DE MÁQUINAS E EQUIPAMENTOS | UN | 1,0
103670 | SINAPI | LANÇAMENTO COM USO DE BALDES, ADENSAMENTO E ACABAMENTO DE CONCRETO EM ESTRUTURAS. AF_02/2022 | m³ | 11,34
102487 | SINAPI | CONCRETO CICLÓPICO FCK = 15MPA, 30% PEDRA DE MÃO EM VOLUME REAL, INCLUSIVE LANÇAMENTO. AF_05/2021 | m³ | 5,67
88489 | SINAPI | PINTURA LÁTEX ACRÍLICA PREMIUM, APLICAÇÃO MANUAL EM PAREDES, DUAS DEMÃOS. AF_04/2023 | m² | 216,0
3062049 | Próprio | BRACO P/ ILUMINACAO DE RUAS EM TUBO ACO GALV 2" COMP = 2,00M E INCLINACAO 5 GRAUS EM RELACAO AO PLANO VERTICAL P/ FIXACAO EM POSTE OU PAREDE - FORNECIMENTO E INSTALACAO | UN | 18,0
93382 | SINAPI | REATERRO MANUAL DE VALAS COM COMPACTAÇÃO MECANIZADA. AF_04/2016 | m³ | 99,36
00010776 | SINAPI | LOCACAO DE CONTAINER 2,30 X 6,00 M, ALT. 2,50 M, PARA ESCRITORIO, SEM DIVISORIAS INTERNAS E SEM SANITARIO (NAO INCLUI MOBILIZACAO/DESMOBILIZACAO) | MES | 4,0
96619 | SINAPI | LASTRO DE CONCRETO MAGRO, APLICADO EM BLOCOS DE COROAMENTO OU SAPATAS, ESPESSURA DE 5 CM. AF_01/2024 | m² | 43,2
103689 | SINAPI | FORNECIMENTO E INSTALAÇÃO DE PLACA DE OBRA COM CHAPA GALVANIZADA E ESTRUTURA DE MADEIRA. AF_03/2022_PS | m² | 4,5
103694 | SINAPI | FORNECIMENTO E INSTALAÇÃO DE SUPORTE DE MADEIRA PARA PLACAS DE SINALIZAÇÃO, EM SOLO, COM H= DE 2,5 M E SEÇÃO DE 7,5 X 7,5 CM. AF_03/2022 | UN | 9,0
93588 | SINAPI | TRANSPORTE COM CAMINHÃO BASCULANTE DE 10 M³, EM VIA URBANA EM LEITO NATURAL (UNIDADE: M3XKM). AF_07/2020 | M3XKM | 225,0
101632 | SINAPI | RELÉ FOTOELÉTRICO PARA COMANDO DE ILUMINAÇÃO EXTERNA 1000 W - FORNECIMENTO E INSTALAÇÃO. AF_08/2020 | UN | 18,0
98524 | SINAPI | LIMPEZA MANUAL DE VEGETAÇÃO EM TERRENO COM ENXADA.AF_05/2018 | m² | 112,5
88488 | SINAPI | PINTURA LÁTEX ACRÍLICA PREMIUM, APLICAÇÃO MANUAL EM TETO, DUAS DEMÃOS. AF_04/2023 | m² | 30,204
100982 | SINAPI | CARGA, MANOBRA E DESCARGA DE ENTULHO EM CAMINHÃO BASCULANTE 10 M³ - CARGA COM ESCAVADEIRA HIDRÁULICA (CAÇAMBA DE 0,80 M³ / 111 HP) E DESCARGA LIVRE (UNIDADE: M3). AF_07/2020 | m³ | 22,5
2019.29.07 | Próprio | LIMPEZA DE RUAS (VARRIÇÃO E REMOÇÃO DE ENTULHOS) | m² | 112,5
Total sem BDI
Total do BDI
Total Geral

## 07-Curva ABC Insumos
CLIENTE : PREFEITURA MUNICIPAL DE VIANA-MA
OBJETO : CONSTRUÇÃO DE 18 SUBESTAÇÃO ÁEREA COMPLETA 75 KVA/13.800-380/220V EM UNIDADES DE ENSINO BASICO DO MUNÍCIPIO
LOCAL: SEDE
ENCARGOS SOCIAIS NÃO DESONERADOS (112,68% MENSALISTA , 69,90%% HORISTA , ) DATA BASE DO SINAPI (04/2024), ORSE(05/2024),SBC(06/2023 / BDI=27,23%
CURVA ABC DE INSUMOS
CÓDIGO | BANCO | DESCRIÇÃO | TIPO | Und | QUANT. |  | VALOR UNIT |  | TOTAL |  |  | PESO | VALOR ACUM | PESO ACUM
[5 empty] | OPER | IMPR | OPER | IMPR | OPER | IMPR | GERAL
040400 | SBC | CABO COBRE UNIPOLAR BLINDADO ISOLACAO 12/20KV EPR 35mm2 | MAT | M
072520 | SBC | TRANSFORMADOR TRIFASICO DE DISTRIBUICAO, POTENCIA DE 75 KVA, TENSAO NOMINAL DE 15 KV, TENSAO SECUNDARIA DE 220/127V, EM OLEO - VALOR DE REFERENCIA SINAPI | MAT | UN
00014385 | SINAPI | CHAVE SECCIONADORA UNIPOLAR, ABERTURA EM CARGA C/ VARA, 15KV, 400A USO INTERNO | MAT | UN
042566 | SBC | CABO COBRE UNIPOLAR BLINDADO ISOLACAO 3,6/6KV EPR 25mm2 | MAT | M
00005047 | SINAPI | CHAVE FUSIVEL PARA REDES DE DISTRIBUICAO, TENSAO DE 15,0 KV, CORRENTE NOMINAL DO PORTA FUSIVEL DE 100 A, CAPACIDADE DE INTERRUPCAO SIMETRICA DE 7,10 KA, CAPACIDADE DE INTERRUPCAO ASSIMETRICA 10,00 KA | MAT | UN
003975 | SBC | CHAVE GERAL (SECCIONADORA) 3 POLOS XT3D 250 A 1SDA068210R1, ABB | MAT | UN
00004221 | SINAPI | OLEO DIESEL COMBUSTIVEL COMUM | MAT | L
002014 | SBC | POSTE DE CONCRETO ARMADO DE SECAO DUPLO T 11,00m RESISTENCIA DE 1000 DAN, TIPO B-1,5 | MAT | UN
099250 | SBC | ELETRICISTA | M.O. | H
012420 | SBC | CABO SINTENAX HEPR 0,6/1KV 1 CONDUTOR 120mm2 | MAT | M
00041209 | SINAPI | POSTE DE CONCRETO ARMADO DE SECAO DUPLO T, EXTENSAO DE 12,00 M, RESISTENCIA DE 600 DAN, TIPO B | MAT | UN
000517 | SBC | ELETRODUTO GALVANIZADO NBR 5597 80mm 3" (7,676kg/m) | MAT | M
099806 | SBC | AJUDANTE DE ELETRICISTA | M.O. | H
00003405 | SINAPI | ISOLADOR DE PORCELANA SUSPENSO, DISCO TIPO GARFO OLHAL, DIAMETRO DE 152 MM, PARA TENSAO DE *15* KV | MAT | UN
00005045 | SINAPI | POSTE DE CONCRETO ARMADO DE SECAO CIRCULAR, EXTENSAO DE 11,00 M, RESISTENCIA DE 200 A 300 DAN, TIPO C-14 | MAT | UN
001982 | SBC | CHAVE FUSIVEL 15KV "DHC" HUBBEL DELMAR | MAT | UN
00001379 | SINAPI | CIMENTO PORTLAND COMPOSTO CP II-32 | MAT | KG
00034783 | SINAPI | ENGENHEIRO ELETRICISTA | M.O. | H
004996 | SBC | CABO FLEXIVEL CLASSE 4 OU 5 450/750V 70mm2 | MAT | M
00006111 | SINAPI | SERVENTE DE OBRAS | M.O. | H
00037370 | SINAPI | ALIMENTACAO - HORISTA (COLETADO CAIXA - ENCARGOS COMPLEMENTARES) | OUT | H
00042249 | SINAPI | LUMINARIA DE LED PARA ILUMINACAO PUBLICA, DE 240 W ATE 350 W, INVOLUCRO EM ALUMINIO OU ACO INOX | MAT | UN
00039248 | SINAPI | ELETRODUTO/DUTO PEAD FLEXIVEL PAREDE SIMPLES, CORRUGACAO HELICOIDAL, COR PRETA, SEM ROSCA, DE 4", PARA CABEAMENTO SUBTERRANEO (NBR 15715) | MAT | M
00000863 | SINAPI | CABO DE COBRE NU 35 MM2 MEIO-DURO | MAT | M
099031 | SBC | ELETROTECNICO | M.O. | H
004841 | SBC | QUADRO DISTRIBUICAO 28 DISJUNT. 150A+CHAVE GERAL | MAT | UN
005007 | SBC | HASTE DE ATERRAMENTO 3/4 x 3,00 ALTA CAMADA IH-1034 INTELLI | MAT | UN
00037752 | SINAPI | CAMINHAO TOCO, PESO BRUTO TOTAL 16000 KG, CARGA UTIL MAXIMA 11030 KG, DISTANCIA ENTRE EIXOS 5,41 M, POTENCIA 185 CV (INCLUI CABINE E CHASSI, NAO INCLUI CARROCERIA) | EQU | UN
00004750 | SINAPI | PEDREIRO (HORISTA) | M.O. | H
006537 | SBC | CHAVE FUSIVEL PORCELANA 15KV 200A | MAT | UN
005092 | SBC | MUFLA TERMINAL MODULAR 12/20KV 25/50mm EXTERNO PRYSMIAN | MAT | UN
00002436 | SINAPI | ELETRICISTA (HORISTA) | M.O. | H
00037762 | SINAPI | CAVALO MECANICO TRACAO 4X2, PESO BRUTO TOTAL 16000 KG, CAPACIDADE MAXIMA DE TRACAO *36000* KG, DISTANCIA ENTRE EIXOS *3,56* M, POTENCIA *286* CV (INCLUI CABINE E CHASSI, NAO INCLUI SEMIRREBOQUE) | EQU | UN
00000650 | SINAPI | BLOCO DE VEDACAO DE CONCRETO, 9 X 19 X 39 CM (CLASSE C - NBR 6136) | MAT | UN
00000370 | SINAPI | AREIA MEDIA - POSTO JAZIDA/FORNECEDOR (RETIRADO NA JAZIDA, SEM TRANSPORTE) | MAT | m³
00034519 | SINAPI | CRUZETA DE CONCRETO LEVE, COMP. 2000 MM SECAO, 90 X 90 MM | MAT | UN
00004721 | SINAPI | PEDRA BRITADA N. 1 (9,5 a 19 MM) POSTO PEDREIRA/FORNECEDOR, SEM FRETE | MAT | m³
00037372 | SINAPI | EXAMES - HORISTA (COLETADO CAIXA - ENCARGOS COMPLEMENTARES) | OUT | H
005020 | SBC | PARA RAIO POLIMERICO OXIDO ZINCO 15KV 10KA | MAT | UN
009375 | SBC | CRUZETA MADEIRA DE LEI 90mm x 115mm x 2400mm | MAT | UN
00004096 | SINAPI | MOTORISTA OPERADOR DE CAMINHAO COM MUNCK (HORISTA) | M.O. | H
00002437 | SINAPI | MONTADOR DE MAQUINAS (HORISTA) | M.O. | H
00037743 | SINAPI | SEMIRREBOQUE COM DOIS EIXOS EM TANDEM TIPO BASCULANTE COM CACAMBA METALICA 14 M3 (INCLUI MONTAGEM, NAO INCLUI CAVALO MECANICO) | MAT | UN
00000033 | SINAPI | ACO CA-50, 8,0 MM, VERGALHAO | MAT | KG
00000247 | SINAPI | AJUDANTE DE ELETRICISTA (HORISTA) | M.O. | H
00002439 | SINAPI | ELETRICISTA DE MANUTENCAO INDUSTRIAL (HORISTA) | M.O. | H
00020020 | SINAPI | MOTORISTA DE CAMINHAO-BASCULANTE (HORISTA) | M.O. | H
00043059 | SINAPI | ACO CA-60, 4,2 MM, OU 5,0 MM, OU 6,0 MM, OU 7,0 MM, VERGALHAO | MAT | KG
00010776 | SINAPI | LOCACAO DE CONTAINER 2,30 X 6,00 M, ALT. 2,50 M, PARA ESCRITORIO, SEM DIVISORIAS INTERNAS E SEM SANITARIO (NAO INCLUI MOBILIZACAO/DESMOBILIZACAO) | EQU | MES
012527 | SBC | CABO FLEX 0,6/1KV 1 CONDUTOR 10mm2 (6 AWG) | MAT | M
00000378 | SINAPI | ARMADOR (HORISTA) | M.O. | H
00037371 | SINAPI | TRANSPORTE - HORISTA (COLETADO CAIXA - ENCARGOS COMPLEMENTARES) | Serviços | H
00037754 | SINAPI | CAMINHAO TOCO, PESO BRUTO TOTAL 14300 KG, CARGA UTIL MAXIMA 9480 KG, DISTANCIA ENTRE EIXOS 4,80 M, POTENCIA 185 CV (INCLUI CABINE E CHASSI, NAO INCLUI CARROCERIA) | EAP | UN
00007356 | SINAPI | TINTA LATEX ACRILICA PREMIUM, COR BRANCO FOSCO | MAT | L
00000437 | SINAPI | PARAFUSO M16 EM ACO GALVANIZADO, COMPRIMENTO = 400 MM, DIAMETRO = 16 MM, ROSCA DUPLA | MAT | UN
00003736 | SINAPI | LAJE PRE-MOLDADA CONVENCIONAL (LAJOTAS + VIGOTAS) PARA FORRO, UNIDIRECIONAL, SOBRECARGA DE 100 KG/M2, VAO ATE 4,00 M (SEM COLOCACAO) | MAT | m²
00037666 | SINAPI | OPERADOR DE BETONEIRA ESTACIONARIA / MISTURADOR | M.O. | H
00010712 | SINAPI | GUINDAUTO HIDRAULICO, CAPACIDADE MAXIMA DE CARGA 3300 KG, MOMENTO MAXIMO DE CARGA 5,8 TM , ALCANCE MAXIMO HORIZONTAL 7,60 M, PARA MONTAGEM SOBRE CHASSI DE CAMINHAO PBT MINIMO 8000 KG (INCLUI MONTAGEM, NAO INCLUI CAMINHAO) | EQU | UN
000050 | SBC | CIMENTO PORTLAND CP III 32RS NBR 11578 (quilo) | MAT | KG
001102 | SBC | PARAFUSO ACO SEXTAVADO ASTM A-325 5/8" x 2.3/4" | MAT | UN
099050 | SBC | PEDREIRO | M.O. | H
00000402 | SINAPI | GANCHO OLHAL EM ACO GALVANIZADO, ESPESSURA 16MM, ABERTURA 21MM | MAT | UN
00001213 | SINAPI | CARPINTEIRO DE FORMAS (HORISTA) | M.O. | H
00043491 | SINAPI | EPI - FAMILIA SERVENTE - HORISTA (ENCARGOS COMPLEMENTARES - COLETADO CAIXA) | EQU | H
009235 | SBC | CINTA PARA POSTE ACO ZINCADO 140mm No.18 | MAT | UN
007145 | SBC | CONECTOR METALICO TIPO PARAFUSO FENDIDO (SPLIT BOLT) 50mm | MAT | UN
00011273 | SINAPI | ALCA PREFORMADA DE DISTRIBUICAO, EM ACO GALVANIZADO, PARA CONDUTORES DE ALUMINIO AWG 1/0 (CAA 6/1 OU CA 7 FIOS) | MAT | UN
047762 | SBC | SELA EM ACO GALVANIZADO PARA CRUZETA | MAT | UN
045614 | SBC | ISOLADOR DE PORCELANA TIPO DISCO 6" 15KV | MAT | UN
00004093 | SINAPI | MOTORISTA DE CAMINHAO (HORISTA) | M.O. | H
00011790 | SINAPI | PARAFUSO M16 EM ACO GALVANIZADO, COMPRIMENTO = 450 MM, DIAMETRO = 16 MM, ROSCA MAQUINA, CABECA QUADRADA | MAT | UN
00043484 | SINAPI | EPI - FAMILIA ELETRICISTA - HORISTA (ENCARGOS COMPLEMENTARES - COLETADO CAIXA) | EQU | H
00006193 | SINAPI | TABUA NAO APARELHADA *2,5 X 20* CM, EM MACARANDUBA/MASSARANDUBA, ANGELIM OU EQUIVALENTE DA REGIAO - BRUTA | MAT | M
00004813 | SINAPI | PLACA DE OBRA (PARA CONSTRUCAO CIVIL) EM CHAPA GALVANIZADA *N. 22*, ADESIVADA, DE *2,4 X 1,2* M (SEM POSTES PARA FIXACAO) | MAT | m²
00004783 | SINAPI | PINTOR (HORISTA) | M.O. | H
00043489 | SINAPI | EPI - FAMILIA PEDREIRO - HORISTA (ENCARGOS COMPLEMENTARES - COLETADO CAIXA) | EQU | H
00001527 | SINAPI | CONCRETO USINADO BOMBEAVEL, CLASSE DE RESISTENCIA C25, BRITA 0 E 1, SLUMP = 100 +/- 20 MM, COM BOMBEAMENTO (DISPONIBILIZACAO DE BOMBA), SEM O LANCAMENTO (NBR 8953) | MAT | m³
00043460 | SINAPI | FERRAMENTAS - FAMILIA ELETRICISTA - HORISTA (ENCARGOS COMPLEMENTARES - COLETADO CAIXA) | EQU | H
00004433 | SINAPI | CAIBRO NAO APARELHADO *6 X 6* CM, EM MACARANDUBA/MASSARANDUBA, ANGELIM OU EQUIVALENTE DA REGIAO - BRUTA | MAT | M
00043467 | SINAPI | FERRAMENTAS - FAMILIA SERVENTE - HORISTA (ENCARGOS COMPLEMENTARES - COLETADO CAIXA) | EQU | H
00004491 | SINAPI | PONTALETE *7,5 X 7,5* CM EM PINUS, MISTA OU EQUIVALENTE DA REGIAO - BRUTA | MAT | M
000609 | SBC | CABO AFUMEX GREEN 450/750V 2,5mm2 | MAT | M
00002512 | SINAPI | BRACO P/ LUMINARIA PUBLICA 1 X 1,50M ROMAGNOLE OU EQUIV | MAT | UN
00006117 | SINAPI | CARPINTEIRO AUXILIAR (HORISTA) | M.O. | H
00003406 | SINAPI | ISOLADOR DE PORCELANA, TIPO PINO MONOCORPO, PARA TENSAO DE *15* KV | MAT | UN
00002510 | SINAPI | RELE FOTOELETRICO INTERNO E EXTERNO BIVOLT 1000 W, DE CONECTOR, SEM BASE | MAT | UN
00043465 | SINAPI | FERRAMENTAS - FAMILIA PEDREIRO - HORISTA (ENCARGOS COMPLEMENTARES - COLETADO CAIXA) | EQU | H
00007581 | SINAPI | SAPATILHA EM ACO GALVANIZADO PARA CABOS COM DIAMETRO NOMINAL ATE 5/8" | MAT | UN
00004230 | SINAPI | OPERADOR DE MAQUINAS E TRATORES DIVERSOS (TERRAPLANAGEM) | M.O. | H
00000379 | SINAPI | ARRUELA QUADRADA EM ACO GALVANIZADO, DIMENSAO = 38 MM, ESPESSURA = 3MM, DIAMETRO DO FURO= 18 MM | MAT | UN
00043488 | SINAPI | EPI - FAMILIA OPERADOR ESCAVADEIRA - HORISTA (ENCARGOS COMPLEMENTARES - COLETADO CAIXA) | EQU | H
000200 | SBC | PEDRA BRITADA #1 E 2 | MAT | m³
001425 | SBC | TERMINAL COMPRESSAO BRONZE PARA CABO 120mm2 | MAT | UN
00037758 | SINAPI | CAMINHAO TRUCADO, PESO BRUTO TOTAL 23000 KG, CARGA UTIL MAXIMA 15285 KG, DISTANCIA ENTRE EIXOS 4,80 M, POTENCIA 326 CV (INCLUI CABINE E CHASSI, NAO INCLUI CARROCERIA) | EQU | UN
00010567 | SINAPI | TABUA *2,5 X 23* CM EM PINUS, MISTA OU EQUIVALENTE DA REGIAO - BRUTA | MAT | M
00000842 | SINAPI | CABO DE ALUMINIO NU SEM ALMA DE ACO, BITOLA 4 AWG | MAT | KG
00001106 | SINAPI | CAL HIDRATADA CH-I PARA ARGAMASSAS | MAT | KG
000100 | SBC | AREIA GROSSA LAVADA | MAT | m³
00004417 | SINAPI | SARRAFO NAO APARELHADO *2,5 X 7* CM, EM MACARANDUBA/MASSARANDUBA, ANGELIM, PEROBA-ROSA OU EQUIVALENTE DA REGIAO - BRUTA | MAT | M
00043132 | SINAPI | ARAME RECOZIDO 16 BWG, D = 1,65 MM (0,016 KG/M) OU 18 BWG, D = 1,25 MM (0,01 KG/M) | MAT | KG
00006114 | SINAPI | AJUDANTE DE ARMADOR (HORISTA) | M.O. | H
00036397 | SINAPI | BETONEIRA, CAPACIDADE NOMINAL 600 L, CAPACIDADE DE MISTURA 360L, MOTOR ELETRICO TRIFASICO 220/380V, POTENCIA 4CV, EXCLUSO CARREGADOR | EQU | UN
00043483 | SINAPI | EPI - FAMILIA CARPINTEIRO DE FORMAS - HORISTA (ENCARGOS COMPLEMENTARES - COLETADO CAIXA) | EQU | H
00003363 | SINAPI | GUINDAUTO HIDRAULICO, CAPACIDADE MAXIMA DE CARGA 6200 KG, MOMENTO MAXIMO DE CARGA 11,7 TM , ALCANCE MAXIMO HORIZONTAL 9,70 M, PARA MONTAGEM SOBRE CHASSI DE CAMINHAO PBT MINIMO 13000 KG (INCLUI MONTAGEM, NAO INCLUI CAMINHAO) | EQU | UN
00004730 | SINAPI | PEDRA DE MAO OU PEDRA RACHAO PARA ARRIMO/FUNDACAO (POSTO PEDREIRA/FORNECEDOR, SEM FRETE) | MAT | m³
00034557 | SINAPI | TELA DE ACO SOLDADA GALVANIZADA/ZINCADA PARA ALVENARIA, FIO D = *1,20 A 1,70* MM, MALHA 15 X 15 MM, (C X L) *50 X 7,5* CM | MAT | M
00039017 | SINAPI | ESPACADOR / DISTANCIADOR CIRCULAR COM ENTRADA LATERAL, EM PLASTICO, PARA VERGALHAO *4,2 A 12,5* MM, COBRIMENTO 20 MM | MAT | UN
00002705 | SINAPI | ENERGIA ELETRICA ATE 2000 KWH INDUSTRIAL, SEM DEMANDA | MAT | KWH
00037730 | SINAPI | CARROCERIA FIXA ABERTA DE MADEIRA PARA TRANSPORTE GERAL DE CARGA SECA DIMENSOES APROXIMADAS 2,5 X 6,5 X 0,50 M (INCLUI MONTAGEM, NAO INCLUI CAMINHAO) | EAP | UN
00043486 | SINAPI | EPI - FAMILIA ENGENHEIRO CIVIL - HORISTA (ENCARGOS COMPLEMENTARES - COLETADO CAIXA) | EQU | H
00043653 | SINAPI | FUNDO SINTETICO NIVELADOR BRANCO FOSCO PARA MADEIRA | MAT | L
00005068 | SINAPI | PREGO DE ACO POLIDO COM CABECA 17 X 21 (2 X 11) | MAT | KG
00004222 | SINAPI | GASOLINA COMUM | MAT | L
00043466 | SINAPI | FERRAMENTAS - FAMILIA PINTOR - HORISTA (ENCARGOS COMPLEMENTARES - COLETADO CAIXA) | EQU | H
00034344 | SINAPI | ACO-FIO PARA PROTENSAO, CP-150 RB L, 8 MM | MAT | KG
00043490 | SINAPI | EPI - FAMILIA PINTOR - HORISTA (ENCARGOS COMPLEMENTARES - COLETADO CAIXA) | EQU | H
00004509 | SINAPI | SARRAFO *2,5 X 10* CM EM PINUS, MISTA OU EQUIVALENTE DA REGIAO - BRUTA | MAT | M
00043459 | SINAPI | FERRAMENTAS - FAMILIA CARPINTEIRO DE FORMAS - HORISTA (ENCARGOS COMPLEMENTARES - COLETADO CAIXA) | EQU | H
00037395 | SINAPI | PINO DE ACO COM FURO, HASTE = 27 MM (ACAO DIRETA) | MAT | CENTO
00037734 | SINAPI | CACAMBA METALICA BASCULANTE COM CAPACIDADE DE 10 M3 (INCLUI MONTAGEM, NAO INCLUI CAMINHAO) | MAT | UN
00007288 | SINAPI | TINTA ESMALTE SINTETICO PREMIUM FOSCO | MAT | L
00013458 | SINAPI | COMPACTADOR DE SOLOS DE PERCURSAO (SOQUETE) COM MOTOR A GASOLINA 4 TEMPOS DE 4 HP (4 CV) | EQU | UN
00010685 | SINAPI | ESCAVADEIRA HIDRAULICA SOBRE ESTEIRAS, CACAMBA 0,80M3, PESO OPERACIONAL 17T, POTENCIA BRUTA 111HP | EQU | UN
00004734 | SINAPI | SEIXO ROLADO PARA APLICACAO EM CONCRETO (POSTO PEDREIRA/FORNECEDOR, SEM FRETE) | MAT | m³
00040304 | SINAPI | PREGO DE ACO POLIDO COM CABECA DUPLA 17 X 27 (2 1/2 X 11) | MAT | KG
00037373 | SINAPI | SEGURO - HORISTA (COLETADO CAIXA - ENCARGOS COMPLEMENTARES) | Taxas | H
00010535 | SINAPI | BETONEIRA CAPACIDADE NOMINAL 400 L, CAPACIDADE DE MISTURA 280 L, MOTOR ELETRICO TRIFASICO 220/380 V POTENCIA 2 CV, SEM CARREGADOR | EQU | UN
00013896 | SINAPI | VIBRADOR DE IMERSAO, DIAMETRO DA PONTEIRA DE *45* MM, COM MOTOR ELETRICO TRIFASICO DE 2 HP (2 CV) | EAP | UN
00007340 | SINAPI | IMUNIZANTE PARA MADEIRA, INCOLOR | MAT | L
00004234 | SINAPI | OPERADOR DE ESCAVADEIRA | M.O. | H
00005318 | SINAPI | DILUENTE AGUARRAS | MAT | L
00037736 | SINAPI | TANQUE DE ACO CARBONO NAO REVESTIDO, PARA TRANSPORTE DE AGUA COM CAPACIDADE DE 10 M3, COM BOMBA CENTRIFUGA POR TOMADA DE FORCA, VAZAO MAXIMA *75* M3/H (INCLUI MONTAGEM, NAO INCLUI CAMINHAO) | MAT | UN
00043464 | SINAPI | FERRAMENTAS - FAMILIA OPERADOR ESCAVADEIRA - HORISTA (ENCARGOS COMPLEMENTARES - COLETADO CAIXA) | EQU | H
00003767 | SINAPI | LIXA EM FOLHA PARA PAREDE OU MADEIRA, NUMERO 120, COR VERMELHA | MAT | UN
00021127 | SINAPI | FITA ISOLANTE ADESIVA ANTICHAMA, USO ATE 750 V, EM ROLO DE 19 MM X 5 M | MAT | UN
00005065 | SINAPI | PREGO DE ACO POLIDO COM CABECA 10 X 10 (7/8 X 17) | MAT | KG
00043462 | SINAPI | FERRAMENTAS - FAMILIA ENGENHEIRO CIVIL - HORISTA (ENCARGOS COMPLEMENTARES - COLETADO CAIXA) | EQU | H
00005069 | SINAPI | PREGO DE ACO POLIDO COM CABECA 17 X 27 (2 1/2 X 11) | MAT | KG
00014618 | SINAPI | SERRA CIRCULAR DE BANCADA COM MOTOR ELETRICO, POTENCIA DE *1600* W, PARA DISCO DE DIAMETRO DE 10" (250 MM) | EAP | UN
Totais por Tipo
Equipamento
Equipamento para Aquisição Permanente
Mão de Obra
Material
Serviços
Taxas
Administração
Aluguel
Verba
Transporte
Franquia
Outros
Total sem BDI
Total do BDI
Total Geral
_______________________________________________________________

## 08-BDI
|  |  | MIN | MED | MAX |  | CLIENTE : PREFEITURA MUNICIPAL DE VIANA-MA
Construção e Reforma de Edifícios | AC | Construção e Reforma de Edifícios-AC | 3% | 4% | 5.5% |  | OBJETO : CONSTRUÇÃO DE 18 SUBESTAÇÃO ÁEREA COMPLETA 75 KVA/13.800-380/220V EM UNIDADES DE ENSINO BASICO DO MUNÍCIPIO
Construção e Reforma de Edifícios | SG | Construção e Reforma de Edifícios-SG | 0.8% | 0.8% | 1% |  | LOCAL: SEDE
Construção e Reforma de Edifícios | R | Construção e Reforma de Edifícios-R | 0.97% | 1.27% | 1.27% |  | ENCARGOS SOCIAIS NÃO DESONERADOS (112,68% MENSALISTA , 69,90%% HORISTA , ) DATA BASE DO SINAPI (04/2024), ORSE(05/2024),SBC(06/2023 / BDI=27,23%
Construção e Reforma de Edifícios | DF | Construção e Reforma de Edifícios-DF | 0.59% | 1.23% | 1.39% |  | CURVA ABC DE SERVIÇOS
Construção e Reforma de Edifícios | L | Construção e Reforma de Edifícios-L | 6.16% | 7.4% | 8.96% | FILTRO
Construção e Reforma de Edifícios | BDI PAD | Construção e Reforma de Edifícios-BDI PAD | 20.34% | 22.12% | 25%
Construção de Praças Urbanas, Rodovias, Ferrovias e recapeamento e pavimentação de vias urbanas | AC | Construção de Praças Urbanas, Rodovias, Ferrovias e recapeamento e pavimentação de vias urbanas-AC | 3.8% | 4.01% | 4.67%
Construção de Praças Urbanas, Rodovias, Ferrovias e recapeamento e pavimentação de vias urbanas | SG | Construção de Praças Urbanas, Rodovias, Ferrovias e recapeamento e pavimentação de vias urbanas-SG | 0.32% | 0.4% | 0.74%
Construção de Praças Urbanas, Rodovias, Ferrovias e recapeamento e pavimentação de vias urbanas | R | Construção de Praças Urbanas, Rodovias, Ferrovias e recapeamento e pavimentação de vias urbanas-R | 0.5% | 0.56% | 0.97% |  | Conforme legislação tributária municipal, definir estimativa de percentual da base de cálculo para o ISS: | [5 empty] | 100%
Construção de Praças Urbanas, Rodovias, Ferrovias e recapeamento e pavimentação de vias urbanas | DF | Construção de Praças Urbanas, Rodovias, Ferrovias e recapeamento e pavimentação de vias urbanas-DF | 1.02% | 1.11% | 1.21% | ↓ | Sobre a base de cálculo, definir a respectiva alíquota do ISS (entre 2% e 5%): | [5 empty] | 5%
Construção de Praças Urbanas, Rodovias, Ferrovias e recapeamento e pavimentação de vias urbanas | L | Construção de Praças Urbanas, Rodovias, Ferrovias e recapeamento e pavimentação de vias urbanas-L | 6.64% | 7.3% | 8.69% | F
Construção de Praças Urbanas, Rodovias, Ferrovias e recapeamento e pavimentação de vias urbanas | BDI PAD | Construção de Praças Urbanas, Rodovias, Ferrovias e recapeamento e pavimentação de vias urbanas-BDI PAD | 19.6% | 20.97% | 24.23% | F
Construção de Redes de Abastecimento de Água, Coleta de Esgoto | AC | Construção de Redes de Abastecimento de Água, Coleta de Esgoto-AC | 3.43% | 4.93% | 6.71% | F | BDI
Construção de Redes de Abastecimento de Água, Coleta de Esgoto | SG | Construção de Redes de Abastecimento de Água, Coleta de Esgoto-SG | 0.28% | 0.49% | 0.75% | F
Construção de Redes de Abastecimento de Água, Coleta de Esgoto | R | Construção de Redes de Abastecimento de Água, Coleta de Esgoto-R | 1% | 1.39% | 1.74% | F | TIPO DE OBRA
Construção de Redes de Abastecimento de Água, Coleta de Esgoto | DF | Construção de Redes de Abastecimento de Água, Coleta de Esgoto-DF | 0.94% | 0.99% | 1.17% | F | Construção e Manutenção de Estações e Redes de Distribuição de Energia Elétrica
Construção de Redes de Abastecimento de Água, Coleta de Esgoto | L | Construção de Redes de Abastecimento de Água, Coleta de Esgoto-L | 6.74% | 8.04% | 9.4% | F
Construção de Redes de Abastecimento de Água, Coleta de Esgoto | BDI PAD | Construção de Redes de Abastecimento de Água, Coleta de Esgoto-BDI PAD | 20.76% | 24.18% | 26.44% | F | Itens | [5 empty] | Siglas | % Adotado | Situação | 1º Quartil | Médio | 3º Quartil
Construção e Manutenção de Estações e Redes de Distribuição de Energia Elétrica | AC | Construção e Manutenção de Estações e Redes de Distribuição de Energia Elétrica-AC | 5.29% | 5.92% | 7.93% | F
Construção e Manutenção de Estações e Redes de Distribuição de Energia Elétrica | SG | Construção e Manutenção de Estações e Redes de Distribuição de Energia Elétrica-SG | 0.25% | 0.51% | 0.56% | F | Administração Central | [5 empty] | AC | 5.29% | - | 5.29% | 5.92% | 7.93%
Construção e Manutenção de Estações e Redes de Distribuição de Energia Elétrica | R | Construção e Manutenção de Estações e Redes de Distribuição de Energia Elétrica-R | 1% | 1.48% | 1.97% | F | Seguro e Garantia | [5 empty] | SG | 0.25% | - | 0.25% | 0.51% | 0.56%
Construção e Manutenção de Estações e Redes de Distribuição de Energia Elétrica | DF | Construção e Manutenção de Estações e Redes de Distribuição de Energia Elétrica-DF | 1.01% | 1.07% | 1.11% | F | Risco | [5 empty] | R | 1% | - | 1% | 1.48% | 1.97%
Construção e Manutenção de Estações e Redes de Distribuição de Energia Elétrica | L | Construção e Manutenção de Estações e Redes de Distribuição de Energia Elétrica-L | 8% | 8.31% | 9.51% | F | Despesas Financeiras | [5 empty] | DF | 1.01% | - | 1.01% | 1.07% | 1.11%
Construção e Manutenção de Estações e Redes de Distribuição de Energia Elétrica | BDI PAD | Construção e Manutenção de Estações e Redes de Distribuição de Energia Elétrica-BDI PAD | 24% | 25.84% | 27.86% | F | Lucro | [5 empty] | L | 8% | - | 8% | 8.31% | 9.51%
Obras Portuárias, Marítimas e Fluviais | AC | Obras Portuárias, Marítimas e Fluviais-AC | 4% | 5.52% | 7.85% | F | Tributos (impostos COFINS 3%, e PIS 0,65%) | [5 empty] | CP | 3.65% | - | 3.65% | 3.65% | 3.65%
Obras Portuárias, Marítimas e Fluviais | SG | Obras Portuárias, Marítimas e Fluviais-SG | 0.81% | 1.22% | 1.99% | F | Tributos (ISS, variável de acordo com o município) | [5 empty] | ISS | 5% | - | 0% | 2.5% | 5%
Obras Portuárias, Marítimas e Fluviais | R | Obras Portuárias, Marítimas e Fluviais-R | 1.46% | 2.32% | 3.16% | F | Tributos (Contribuição Previdenciária sobre a Receita Bruta - 0% ou 4,5% - Desoneração) | [5 empty] | CPRB | 0% | - | 0% | 4.5% | 4.5%
Obras Portuárias, Marítimas e Fluviais | DF | Obras Portuárias, Marítimas e Fluviais-DF | 0.94% | 1.02% | 1.33% | F | BDI SEM desoneração (Fórmula Acórdão TCU) | [5 empty] | BDI PAD | 27.23% | OK | 24% | 25.84% | 27.86%
Obras Portuárias, Marítimas e Fluviais | L | Obras Portuárias, Marítimas e Fluviais-L | 7.14% | 8.4% | 10.43% | F | BDI SEM desoneração | [5 empty] | BDI DES | 27.23%
Obras Portuárias, Marítimas e Fluviais | BDI PAD | Obras Portuárias, Marítimas e Fluviais-BDI PAD | 22.8% | 27.48% | 30.95% | F
Fornecimento de Materiais e Equipamentos (aquisição indireta - em conjunto com licitação de obras) | AC | Fornecimento de Materiais e Equipamentos (aquisição indireta - em conjunto com licitação de obras)-AC | 1.5% | 3.45% | 4.49% | F
Fornecimento de Materiais e Equipamentos (aquisição indireta - em conjunto com licitação de obras) | SG | Fornecimento de Materiais e Equipamentos (aquisição indireta - em conjunto com licitação de obras)-SG | 0.3% | 0.48% | 0.82% | F
Fornecimento de Materiais e Equipamentos (aquisição indireta - em conjunto com licitação de obras) | R | Fornecimento de Materiais e Equipamentos (aquisição indireta - em conjunto com licitação de obras)-R | 0.56% | 0.85% | 0.89% | F | Os valores de BDI foram calculados com o emprego da fórmula:
Fornecimento de Materiais e Equipamentos (aquisição indireta - em conjunto com licitação de obras) | DF | Fornecimento de Materiais e Equipamentos (aquisição indireta - em conjunto com licitação de obras)-DF | 0.85% | 0.85% | 1.11% | F |  |  | BDI = | (1+AC + S + R + G)*(1 + DF)*(1+L) |  | - 1
Fornecimento de Materiais e Equipamentos (aquisição indireta - em conjunto com licitação de obras) | L | Fornecimento de Materiais e Equipamentos (aquisição indireta - em conjunto com licitação de obras)-L | 3.5% | 5.11% | 6.22% | F |  |  |  | (1-CP-ISS-CRPB)
Fornecimento de Materiais e Equipamentos (aquisição indireta - em conjunto com licitação de obras) | BDI PAD | Fornecimento de Materiais e Equipamentos (aquisição indireta - em conjunto com licitação de obras)-BDI PAD | 11.1% | 14.02% | 16.8% | F
Fornecimento de Materiais e Equipamentos (aquisição direta) | AC | Fornecimento de Materiais e Equipamentos (aquisição direta)-AC | - | - | - | F | Declaro para os devidos fins que, conforme legislação tributária municipal, a base de cálculo deste tipo de obra corresponde à 100%, com a respectiva alíquota de 5%.
Fornecimento de Materiais e Equipamentos (aquisição direta) | SG | Fornecimento de Materiais e Equipamentos (aquisição direta)-SG | - | - | - | F
Fornecimento de Materiais e Equipamentos (aquisição direta) | R | Fornecimento de Materiais e Equipamentos (aquisição direta)-R | - | - | - | F | Declaro para os devidos fins que o regime de Contribuição Previdenciária sobre a Receita Bruta adotado para elaboração do orçamento foi SEM Desoneração, e que esta é a alternativa mais adequada para a Administração Pública.
Fornecimento de Materiais e Equipamentos (aquisição direta) | DF | Fornecimento de Materiais e Equipamentos (aquisição direta)-DF | - | - | - | F
Fornecimento de Materiais e Equipamentos (aquisição direta) | L | Fornecimento de Materiais e Equipamentos (aquisição direta)-L | - | - | - | F | Observações:
Fornecimento de Materiais e Equipamentos (aquisição direta) | BDI PAD | Fornecimento de Materiais e Equipamentos (aquisição direta)-BDI PAD | - | - | - | F
Estudos e Projetos, Planos e Gerenciamento e outros correlatos | K1 | Estudos e Projetos, Planos e Gerenciamento e outros correlatos-K1 | - | - | - | F
Estudos e Projetos, Planos e Gerenciamento e outros correlatos | K2 | Estudos e Projetos, Planos e Gerenciamento e outros correlatos-K2 | - | 20% | - | F
Estudos e Projetos, Planos e Gerenciamento e outros correlatos |  | Estudos e Projetos, Planos e Gerenciamento e outros correlatos- | - | - | - | F | Local |  |  |  | Data
Estudos e Projetos, Planos e Gerenciamento e outros correlatos |  | Estudos e Projetos, Planos e Gerenciamento e outros correlatos- | - | - | - | F
Estudos e Projetos, Planos e Gerenciamento e outros correlatos | K3 | Estudos e Projetos, Planos e Gerenciamento e outros correlatos-K3 | - | 12% | - | F
Estudos e Projetos, Planos e Gerenciamento e outros correlatos | BDI PAD | Estudos e Projetos, Planos e Gerenciamento e outros correlatos-BDI PAD | - | - | - | F | Responsável Técnico
[6 empty] | F | Nome: | MAURO ROGÉRIO MARANHÃO PINTO
[6 empty] | F | CREA/CAU: | A45767-1
[6 empty] | F | ART/RRT: | 704230
F
Construção e Reforma de Edifícios
Construção de Praças Urbanas, Rodovias, Ferrovias e recapeamento e pavimentação de vias urbanas
Construção de Redes de Abastecimento de Água, Coleta de Esgoto
Construção e Manutenção de Estações e Redes de Distribuição de Energia Elétrica
Obras Portuárias, Marítimas e Fluviais
Fornecimento de Materiais e Equipamentos (aquisição indireta - em conjunto com licitação de obras)
Fornecimento de Materiais e Equipamentos (aquisição direta)
Estudos e Projetos, Planos e Gerenciamento e outros correlatos
Note on I6: FILTRO: Após a conclusão do Orçamento, utilize o filtro nessa coluna com o valor "F" para ocultar linhas não utilizadas.

## 09-Encargos Sociais
CLIENTE : PREFEITURA MUNICIPAL DE VIANA-MA
OBJETO : CONSTRUÇÃO DE 18 SUBESTAÇÃO ÁEREA COMPLETA 75 KVA/13.800-380/220V EM UNIDADES DE ENSINO BASICO DO MUNÍCIPIO
LOCAL: SEDE
ENCARGOS SOCIAIS SOBRE A MÃO DE OBRA
CÓDIGO | DESCRIÇÃO | SEM DESONERAÇÃO
CÓDIGO | DESCRIÇÃO | HORISTA % | MENSALISTA %
GRUPO A
A1 | INSS | 20% | 20%
A2 | SESI | 1.5% | 1.5%
A3 | SENAI | 1% | 1%
A4 | INCRA | 0.2% | 0.2%
A5 | 2024-05-01 | 0.6% | 0.6%
A6 | Salário Educação | 2.5% | 2.5%
A7 | Seguro Contra Acidentes de Trabalho | 3% | 3%
A8 | FGTS | 8% | 8%
A9 | SECONCI | 0% | 0%
A | Total | 36.8% | 36.8%
GRUPO B
B1 | Repouso Semanal Remunerado | 17.89% | Não incide
B2 | Feriados | 3.95% | Não incide
B3 | Auxílio - Enfermidade | 0.85% | 0.64%
B4 | 13º Salário | 11.03% | 8.33%
B5 | Licença Paternidade | 0.06% | 0.04%
B6 | Faltas Justificadas | 0.74% | 0.56%
B7 | Dias de Chuvas | 1.59% | Não incide
B8 | Auxílio Acidente de Trabalho | 0.1% | 0.08%
B9 | Férias Gozadas | 12.18% | 9.2%
B10 | Salário Maternidade | 0.04% | 0.03%
B | Total | 48.43% | 18.88%
GRUPO C
C1 | Aviso Prévio Indenizado | 4.58% | 3.46%
C2 | Aviso Prévio Trabalhado | 0.11% | 0.08%
C3 | Férias Indenizadas | 1.73% | 1.31%
C4 | Depósito Rescisão Sem Justa Causa | 2.41% | 1.82%
C5 | Indenização Adicional | 0.39% | 0.29%
C | Total | 9.22% | 6.96%
D1 | Reincidência de Grupo A sobre Grupo B | 17.82% | 6.95%
D2 | Reincidência de Grupo A sobre Aviso Prévio Trabalhado e Reincidência do FGTS sobre Aviso Prévio Indenizado | 0.41% | 0.31%
D | Total | 18.23% | 7.26%
TOTAL(A+B+C+D) |  | 112.7% | 69.9%