## Planilha2 (hidden)
1. | SINAPI |  | ADMINISTRAÇÃO DA OBRA E IMPLANTAÇÃO DE CANTEIROS | -
1.1. | SINAPI |  | MÃO DE OBRA ADMINISTRATIVA | -
1.1.0.1. | SINAPI | 90778 | ENGENHEIRO CIVIL DE OBRA PLENO COM ENCARGOS COMPLEMENTARES | H | 324.42 | 130.59 | BDI 1 | 162.17 | 52611.18
1.1.0.2. | SINAPI | 90776 | ENCARREGADO GERAL COM ENCARGOS COMPLEMENTARES | H | 960 | 23.09 | BDI 1 | 28.67 | 27523.2
1.2. | SINAPI |  | IMPLANTAÇÃO DE CANTEIROS | -
1.2.0.1. | SINAPI | 103689 | FORNECIMENTO E INSTALAÇÃO DE PLACA DE OBRA COM CHAPA GALVANIZADA E ESTRUTURA DE MADEIRA. AF_03/2022_PS | M2 | 4.5 | 315.96 | BDI 1 | 392.36 | 1765.62
1.2.0.2. | SINAPI | 104895 | COMPOSIÇÃO PARAMÉTRICA DE EXECUÇÃO DE ALMOXARIFADO EM CANTEIRO DE OBRAS, FORA DA PROJEÇÃO DA LAJE, EM CHAPA DE MADEIRA COMPENSADA, NÃO INCLUSO MOBILIÁRIO E EQUIPAMENTOS. AF_01/2024_PE | M2 | 15 | 678.83 | BDI 1 | 842.97 | 12644.55
1.2.0.3. | SINAPI | 98459 | TAPUME COM TELHA METÁLICA. AF_05/2018 | M2 | 25 | 97.95 | BDI 1 | 121.63 | 3040.75
1.2.0.4. | SINAPI-I | 10776 | LOCACAO DE CONTAINER 2,30 X 6,00 M, ALT. 2,50 M, PARA ESCRITORIO, SEM DIVISORIAS INTERNAS E SEM SANITARIO (NAO INCLUI MOBILIZACAO/DESMOBILIZACAO) | MES | 6 | 673.59 | BDI 1 | 836.46 | 5018.76
1.3. | SINAPI |  | MOBILIZAÇÃO E DESMOBILIZAÇÃO ,MÁQUINAS E EQUIPAMENTO DE APOIO A OBRA | -
1.3.0.1. | CPU | 0001 | MOBILIZAÇÃO DE EQUIPAMENTOS | UND. | 1 | 8936.34 | BDI 1 | 11097.15 | 11097.15
1.3.0.2. | SINAPI | 91386 | CAMINHÃO BASCULANTE 10 M3, TRUCADO CABINE SIMPLES, PESO BRUTO TOTAL 23.000 KG, CARGA ÚTIL MÁXIMA 15.935 KG, DISTÂNCIA ENTRE EIXOS 4,80 M, POTÊNCIA 230 CV INCLUSIVE CAÇAMBA METÁLICA - CHP DIURNO. AF_06/2014 | CHP | 88 | 258.76 | BDI 1 | 321.33 | 28277.03
2. | SINAPI |  | POVOADO LAGOA DO PADRE | -
2.1. | SINAPI |  | POÇO P-01( TUBULAR PROFUNDO Ø6" X 100,00M) | -
2.1.1. | SINAPI |  | SERVIÇOS PRELIMINARES | -
2.1.1.1. | SINAPI | 99059 | LOCACAO CONVENCIONAL DE OBRA, UTILIZANDO GABARITO DE TÁBUAS CORRIDAS PONTALETADAS A CADA 2,00M - 2 UTILIZAÇÕES. AF_10/2018 | M | 2.5 | 54.41 | BDI 1 | 67.57 | 168.93
2.1.2. | SINAPI |  | PERFURAÇÃO DE SOLO PARA EXECUÇÃO DE POÇO COM PERFURATRIZ, DIAM. 12" | -
2.1.2.1. | CPU | 0002 | PERFURAÇÃO DE SOLO PARA EXECUÇÃO DE POÇO COM PERFURATRIZ, DIAM. 12" | M | 50 | 431.45 | BDI 1 | 535.77 | 26788.5
2.1.2.2. | CPU | 0002 | PERFURAÇÃO DE SOLO PARA EXECUÇÃO DE POÇO COM PERFURATRIZ, DIAM. 12" | M | 50 | 431.45 | BDI 1 | 535.77 | 26788.5
2.1.3. | CPU |  | TUBOS E FILTROS DE REVESTIMENTO | -
2.1.3.1. | CPU | 0003 | TUBO PVC DE REVESTIMENTO GEOMECANICO NERVURADO STANDARD, DN = 154 MM, COMPRIMENTO = 2 M | M | 80 | 365.2 | BDI 1 | 453.51 | 36280.8
2.1.3.2. | CPU | 0004 | COLOCACAO DE PRE-FILTRO - UNIDADE ROTATIVA POCOS 150M < 250M | M3 | 1.38 | 250.03 | BDI 1 | 310.49 | 428.48
2.1.3.3. | CPU | 0005 | CAP EM PVC FEMEA DN 150 | UM | 1 | 84.91 | BDI 1 | 105.44 | 105.44
2.1.3.4. | CPU | 0006 | LIMPEZA COM COMPRESSOR | H | 24 | 253.24 | BDI 1 | 314.47 | 7547.28
2.1.3.5. | CPU | 0007 | DESENVOLVIMENTO COM COMPRESSOR 250PSI / 750CFM | H | 24 | 253.24 | BDI 1 | 314.47 | 7547.28
2.1.3.6. | CPU | 0008 | TESTE DE PRODUÇÃO COM COMPRESSOR | M | 24 | 253.24 | BDI 1 | 314.47 | 7547.28
2.1.3.7. | CPU | 0015 | DESINFECÇÃO DE POÇO | UM | 1 | 2807.64 | BDI 1 | 3486.53 | 3486.53
2.1.3.8. | CPU | 0009 | FORNECIMENTO E INSTALACAO DE CENTRALIZADORES DE 12" X 6" PARA POCOS TUBULARES COM REVESTIMENTO EM PVC NO INTERIOR DO ESTADO E NA RMR | UM | 35 | 282.64 | BDI 1 | 350.98 | 12284.3
2.1.3.9. | CPU | 0021 | PROTEÇÃO SANITÁRIA | M2 | 1 | 85.9 | BDI 1 | 106.67 | 106.67
2.1.3.10. | CPU | 0010 | ANÁLISE FISICO-QUIMICA DO POÇO | UM | 1 | 842.88 | BDI 1 | 1046.69 | 1046.69
2.1.4. | CPU |  | INSTALAÇÕES ELETRO-MECÂNICAS | -
2.1.4.1. | CPU | 0011 | HIPOCLORADOR / BOMBA DOSADORA ANALÓGICA DE SOLUÇÕES, VAZÃO DE 0,5 À 15 L/H E PRESÃO DE 0 À 15 BAR | UM | 1 | 1175.3 | BDI 1 | 1459.49 | 1459.49
2.1.4.2. | SINAPI-I | 756 | BOMBA SUBMERSA PARA POCOS TUBULARES PROFUNDOS DIAMETRO DE 6 POLEGADAS, ELETRICA, TRIFASICA, POTENCIA 32 HP, 9 ESTAGIOS, BOCAL DE DESCARGA DIAMETRO DE 4 POLEGADAS, HM/Q = 114,0 M / 13,9 M3/H A 57,0 M / 25,0 M3/H | UN | 1 | 33736.58 | BDI 1 | 41894.09 | 41894.09
2.1.4.3. | CPU | 0012 | FORNECIMENTO E MONTAGEM QUADRO DE COMANDO EM CHAPA DE FERRO, 60X50X20CM, PARA BOMBA DE POÇO TUBULAR 10CV 380V, CONTENDO DISJUNTORES, RELÉ, CONTATORES, CHAVE SELETORA, BOTÃO PULSO, SINALEIROS E BORNES (COMPLETO) | UM | 1 | 2764.4 | BDI 1 | 3432.83 | 3432.83
2.1.4.4. | CPU | 0027 | INSTALAÇÃO ELETROMECÂNICA DE CONJUNTO MOTO-BOMBA DE 5 À 25 CV | UM | 1 | 2073.3 | BDI 1 | 2574.62 | 2574.62
2.1.4.5. | SINAPI | 92979 | CABO DE COBRE FLEXÍVEL ISOLADO, 10 MM², ANTI-CHAMA 450/750 V, PARA DISTRIBUIÇÃO - FORNECIMENTO E INSTALAÇÃO. AF_12/2015 | M | 210 | 11.03 | BDI 1 | 13.7 | 2877
2.1.4.6. | CPU | 0026 | FORNECIMENTO E MONTAGEM DE EDUTOR EM TUBOS DE AÇO GALVANIZADO DIN 2440, DN 150 INCLUSIVE LUVAS | M | 70 | 498.98 | BDI 1 | 619.63 | 43374.1
2.1.5. | SINAPI |  | ADUTORA DE ÁGUA TRATADA | -
2.1.5.1. | SINAPI | 99063 | LOCAÇÃO DE REDE DE ÁGUA OU ESGOTO. AF_10/2018 | M | 17.5 | 4.79 | BDI 1 | 5.95 | 104.13
2.1.5.2. | SINAPI | 93358 | ESCAVAÇÃO MANUAL DE VALA COM PROFUNDIDADE MENOR OU IGUAL A 1,30 M. AF_02/2021 | M3 | 3.6 | 76.23 | BDI 1 | 94.66 | 340.78
2.1.5.3. | SINAPI-I | 36377 | TUBO PVC PBA JEI, CLASSE 15, DN 100 MM, PARA REDE DE AGUA (NBR 5647) | M | 17.5 | 61.02 | BDI 1 | 75.77 | 1325.98
2.1.5.4. | SINAPI | 93382 | REATERRO MANUAL DE VALAS, COM COMPACTADOR DE SOLOS DE PERCUSSÃO. AF_08/2023 | M3 | 7.13 | 22.84 | BDI 1 | 28.36 | 202.21
2.1.5.5. | SINAPI | 93589 | TRANSPORTE COM CAMINHÃO BASCULANTE DE 10 M³, EM VIA URBANA EM REVESTIMENTO PRIMÁRIO (UNIDADE: M3XKM). AF_07/2020 | M3XKM | 60.48 | 2.59 | BDI 1 | 3.22 | 194.75
2.1.5.6. | CPU | 0014 | TESTE HIDROSTÁTICO EM REDE DE ÁGUA / ADUTORA | M | 7.5 | 0.69 | BDI 1 | 0.86 | 6.45
2.1.5.7. | SINAPI-I | 43 | ADAPTADOR, PVC PBA, PONTA/ROSCA, JE, DN 75 / DE 85 MM | UN | 1 | 48.09 | BDI 1 | 59.72 | 59.72
2.1.5.8. | SINAPI-I | 1824 | CURVA PVC PBA, JE, PB, 90 GRAUS, DN 75 / DE 85 MM, PARA REDE AGUA (NBR 10351) | UN | 2 | 79.38 | BDI 1 | 98.57 | 197.14
2.1.5.9. | SINAPI-I | 1825 | CURVA PVC PBA, JE, PB, 45 GRAUS, DN 75 / DE 85 MM, PARA REDE AGUA (NBR 10351) | UN | 1 | 66.22 | BDI 1 | 82.23 | 82.23
2.1.5.10. | SINAPI-I | 41892 | TE, PVC PBA, BBB, 90 GRAUS, DN 100 / DE 110 MM, PARA REDE AGUA (NBR 10351) | UN | 1 | 104.73 | BDI 1 | 130.05 | 130.05
2.1.5.11. | CPU | 0022 | FORNECIMENTO E MONTAGEM DE EDUTOR EM TUBOS DE AÇO GALVANIZADO DIN 2440, DN 75, INCLUSIVE LUVAS | M | 1 | 334.6 | BDI 1 | 415.51 | 415.51
2.1.6. | SINAPI |  | CAIXA DO CLORADOR | -
2.1.6.1. | SINAPI | 93358 | ESCAVAÇÃO MANUAL DE VALA COM PROFUNDIDADE MENOR OU IGUAL A 1,30 M. AF_02/2021 | M3 | 2.36 | 76.23 | BDI 1 | 94.66 | 223.4
2.1.6.2. | SINAPI | 101617 | PREPARO DE FUNDO DE VALA COM LARGURA MAIOR OU IGUAL A 1,5 M E MENOR QUE 2,5 M (ACERTO DO SOLO NATURAL). AF_08/2020 | M2 | 5.25 | 2.77 | BDI 1 | 3.44 | 18.06
2.1.6.3. | SINAPI | 93382 | REATERRO MANUAL DE VALAS, COM COMPACTADOR DE SOLOS DE PERCUSSÃO. AF_08/2023 | M3 | 2.36 | 22.84 | BDI 1 | 28.36 | 66.93
2.1.6.4. | SINAPI | 104488 | COMPOSIÇÃO PARAMÉTRICA PARA EXECUÇÃO DE ESTRUTURAS DE CONCRETO ARMADO, PARA EDIFICAÇÃO INSTITUCIONAL TÉRREA, FCK = 25 MPA. AF_11/2022 | M3 | 0.63 | 2358.41 | BDI 1 | 2928.67 | 1845.06
2.1.6.5. | SINAPI | 103325 | ALVENARIA DE VEDAÇÃO DE BLOCOS CERÂMICOS FURADOS NA VERTICAL DE 14X19X39 CM (ESPESSURA 14 CM) E ARGAMASSA DE ASSENTAMENTO COM PREPARO MANUAL. AF_12/2021 | M2 | 6.03 | 70.32 | BDI 1 | 87.32 | 526.54
2.1.6.6. | SINAPI | 87878 | CHAPISCO APLICADO EM ALVENARIAS E ESTRUTURAS DE CONCRETO INTERNAS, COM COLHER DE PEDREIRO. ARGAMASSA TRAÇO 1:3 COM PREPARO MANUAL. AF_10/2022 | M2 | 12.05 | 4.44 | BDI 1 | 5.51 | 66.4
2.1.6.7. | SINAPI | 87547 | MASSA ÚNICA, PARA RECEBIMENTO DE PINTURA, EM ARGAMASSA TRAÇO 1:2:8, PREPARO MECÂNICO COM BETONEIRA 400L, APLICADA MANUALMENTE EM FACES INTERNAS DE PAREDES, ESPESSURA DE 10MM, COM EXECUÇÃO DE TALISCAS. AF_06/2014 | M2 | 24.1 | 22.45 | BDI 1 | 27.88 | 671.91
2.1.7. | SINAPI |  | ABRIGO PARA QUADRO ELÉTRICO | -
2.1.7.1. | SINAPI | 99059 | LOCACAO CONVENCIONAL DE OBRA, UTILIZANDO GABARITO DE TÁBUAS CORRIDAS PONTALETADAS A CADA 2,00M - 2 UTILIZAÇÕES. AF_10/2018 | M | 10.2 | 54.41 | BDI 1 | 67.57 | 689.21
2.1.7.2. | SINAPI | 93358 | ESCAVAÇÃO MANUAL DE VALA COM PROFUNDIDADE MENOR OU IGUAL A 1,30 M. AF_02/2021 | M3 | 2.78 | 76.23 | BDI 1 | 94.66 | 263.15
2.1.7.3. | SINAPI | 101617 | PREPARO DE FUNDO DE VALA COM LARGURA MAIOR OU IGUAL A 1,5 M E MENOR QUE 2,5 M (ACERTO DO SOLO NATURAL). AF_08/2020 | M2 | 1.73 | 2.77 | BDI 1 | 3.44 | 5.95
2.1.7.4. | SINAPI | 93382 | REATERRO MANUAL DE VALAS, COM COMPACTADOR DE SOLOS DE PERCUSSÃO. AF_08/2023 | M3 | 0.24 | 22.84 | BDI 1 | 28.36 | 6.81
2.1.7.5. | SINAPI | 102487 | CONCRETO CICLÓPICO FCK = 15MPA, 30% PEDRA DE MÃO EM VOLUME REAL, INCLUSIVE LANÇAMENTO. AF_05/2021 | M3 | 0.52 | 535.57 | BDI 1 | 665.07 | 345.84
2.1.7.6. | SINAPI | 104488 | COMPOSIÇÃO PARAMÉTRICA PARA EXECUÇÃO DE ESTRUTURAS DE CONCRETO ARMADO, PARA EDIFICAÇÃO INSTITUCIONAL TÉRREA, FCK = 25 MPA. AF_11/2022 | M3 | 3.37 | 2358.41 | BDI 1 | 2928.67 | 9869.62
2.1.7.7. | SINAPI | 103325 | ALVENARIA DE VEDAÇÃO DE BLOCOS CERÂMICOS FURADOS NA VERTICAL DE 14X19X39 CM (ESPESSURA 14 CM) E ARGAMASSA DE ASSENTAMENTO COM PREPARO MANUAL. AF_12/2021 | M2 | 33.35 | 70.32 | BDI 1 | 87.32 | 2912.12
2.1.7.8. | SINAPI | 87878 | CHAPISCO APLICADO EM ALVENARIAS E ESTRUTURAS DE CONCRETO INTERNAS, COM COLHER DE PEDREIRO. ARGAMASSA TRAÇO 1:3 COM PREPARO MANUAL. AF_10/2022 | M2 | 66.7 | 4.44 | BDI 1 | 5.51 | 367.52
2.1.7.9. | SINAPI | 87547 | MASSA ÚNICA, PARA RECEBIMENTO DE PINTURA, EM ARGAMASSA TRAÇO 1:2:8, PREPARO MECÂNICO COM BETONEIRA 400L, APLICADA MANUALMENTE EM FACES INTERNAS DE PAREDES, ESPESSURA DE 10MM, COM EXECUÇÃO DE TALISCAS. AF_06/2014 | M2 | 66.7 | 22.45 | BDI 1 | 27.88 | 1859.6
2.1.7.10. | SINAPI | 88489 | PINTURA LÁTEX ACRÍLICA PREMIUM, APLICAÇÃO MANUAL EM PAREDES, DUAS DEMÃOS. AF_04/2023 | M2 | 66.7 | 10.41 | BDI 1 | 12.93 | 862.43
2.1.7.11. | SINAPI | 87624 | CONTRAPISO EM ARGAMASSA PRONTA, PREPARO MANUAL, APLICADO EM ÁREAS SECAS SOBRE LAJE, ADERIDO, ACABAMENTO NÃO REFORÇADO, ESPESSURA 2CM. AF_07/2021 | M2 | 5.78 | 81.32 | BDI 1 | 100.98 | 583.66
2.1.7.12. | SINAPI | 94994 | EXECUÇÃO DE PASSEIO (CALÇADA) OU PISO DE CONCRETO COM CONCRETO MOLDADO IN LOCO, FEITO EM OBRA, ACABAMENTO CONVENCIONAL, ESPESSURA 8 CM, ARMADO. AF_08/2022 | M2 | 5.32 | 85.9 | BDI 1 | 106.67 | 567.48
2.1.7.13. | SINAPI | 98680 | PISO CIMENTADO, TRAÇO 1:3 (CIMENTO E AREIA), ACABAMENTO LISO, ESPESSURA 3,0 CM, PREPARO MECÂNICO DA ARGAMASSA. AF_09/2020 | M2 | 4.49 | 42.63 | BDI 1 | 52.94 | 237.7
2.1.7.14. | SINAPI | 100701 | PORTA DE FERRO, DE ABRIR, TIPO GRADE COM CHAPA, COM GUARNIÇÕES. AF_12/2019 | M2 | 4.2 | 553.22 | BDI 1 | 686.99 | 2885.36
2.1.7.15. | SINAPI | 100754 | PINTURA COM TINTA ACRÍLICA DE ACABAMENTO APLICADA A ROLO OU PINCEL SOBRE SUPERFÍCIES METÁLICAS (EXCETO PERFIL) EXECUTADO EM OBRA (02 DEMÃOS). AF_01/2020 | M2 | 4.2 | 26.3 | BDI 1 | 32.66 | 137.17
2.1.7.16. | SINAPI | 104473 | COMPOSIÇÃO PARAMÉTRICA DE PONTO ELÉTRICO DE ILUMINAÇÃO, COM INTERRUPTOR SIMPLES, EM EDIFÍCIO RESIDENCIAL COM ELETRODUTO EMBUTIDO EM RASGOS NAS PAREDES, INCLUSO TOMADA, ELETRODUTO, CABO, RASGO E CHUMBAMENTO (SEM LUMINÁRIA E LÂMPADA). AF_11/2022 | UN | 2 | 149.26 | BDI 1 | 185.35 | 370.7
2.1.7.17. | SINAPI | 91926 | CABO DE COBRE FLEXÍVEL ISOLADO, 2,5 MM², ANTI-CHAMA 450/750 V, PARA CIRCUITOS TERMINAIS - FORNECIMENTO E INSTALAÇÃO. AF_03/2023 | M | 224 | 4.15 | BDI 1 | 5.15 | 1153.6
2.1.7.18. | SINAPI | 91930 | CABO DE COBRE FLEXÍVEL ISOLADO, 6 MM², ANTI-CHAMA 450/750 V, PARA CIRCUITOS TERMINAIS - FORNECIMENTO E INSTALAÇÃO. AF_03/2023 | M | 36 | 9.04 | BDI 1 | 11.23 | 404.28
2.1.7.19. | SINAPI | 91844 | ELETRODUTO FLEXÍVEL CORRUGADO, PVC, DN 25 MM (3/4"), PARA CIRCUITOS TERMINAIS, INSTALADO EM LAJE - FORNECIMENTO E INSTALAÇÃO. AF_03/2023 | M | 28 | 6.07 | BDI 1 | 7.54 | 211.12
2.1.7.20. | SINAPI | 93654 | DISJUNTOR MONOPOLAR TIPO DIN, CORRENTE NOMINAL DE 16A - FORNECIMENTO E INSTALAÇÃO. AF_10/2020 | UN | 3 | 11.53 | BDI 1 | 14.32 | 42.96
2.1.7.21. | SINAPI | 93668 | DISJUNTOR TRIPOLAR TIPO DIN, CORRENTE NOMINAL DE 16A - FORNECIMENTO E INSTALAÇÃO. AF_10/2020 | UN | 2 | 68.48 | BDI 1 | 85.04 | 170.08
2.1.7.22. | SINAPI | 93672 | DISJUNTOR TRIPOLAR TIPO DIN, CORRENTE NOMINAL DE 40A - FORNECIMENTO E INSTALAÇÃO. AF_10/2020 | UN | 1 | 82.4 | BDI 1 | 102.32 | 102.32
2.1.7.23. | SINAPI | 101879 | QUADRO DE DISTRIBUIÇÃO DE ENERGIA EM CHAPA DE AÇO GALVANIZADO, DE EMBUTIR, COM BARRAMENTO TRIFÁSICO, PARA 24 DISJUNTORES DIN 100A - FORNECIMENTO E INSTALAÇÃO. AF_10/2020 | UN | 1 | 539.9 | BDI 1 | 670.45 | 670.45
2.1.7.24. | SINAPI | 91993 | TOMADA ALTA DE EMBUTIR (1 MÓDULO), 2P+T 20 A, INCLUINDO SUPORTE E PLACA - FORNECIMENTO E INSTALAÇÃO. AF_03/2023 | UN | 1 | 41.23 | BDI 1 | 51.2 | 51.2
2.1.7.25. | CPU | 0016 | TOMADA INDUSTRIAL DE EMBUTIR 3P+T 30 A, 440 V, COM TRAVA, SEM PLACA | UM | 1 | 58.82 | BDI 1 | 73.04 | 73.04
2.1.7.26. | SINAPI | 91952 | INTERRUPTOR SIMPLES (1 MÓDULO), 10A/250V, SEM SUPORTE E SEM PLACA - FORNECIMENTO E INSTALAÇÃO. AF_03/2023 | UN | 2 | 16.36 | BDI 1 | 20.32 | 40.64
2.2. | SINAPI |  | RESERVATÓRIO DE CONCRETO ARMADO ELEVADO CAP_100,00M3, TORRE DE 10,00M | -
2.2.1. | SINAPI |  | SERVIÇOS PRELIMINARES | -
2.2.1.1. | SINAPI | 99059 | LOCACAO CONVENCIONAL DE OBRA, UTILIZANDO GABARITO DE TÁBUAS CORRIDAS PONTALETADAS A CADA 2,00M - 2 UTILIZAÇÕES. AF_10/2018 | M | 26.06 | 54.41 | BDI 1 | 67.57 | 1760.87
2.2.2. | SINAPI |  | MOVIMENTO DE TERRA | -
2.2.2.1. | SINAPI | 96521 | ESCAVAÇÃO MECANIZADA PARA BLOCO DE COROAMENTO OU SAPATA COM RETROESCAVADEIRA (INCLUINDO ESCAVAÇÃO PARA COLOCAÇÃO DE FÔRMAS). AF_01/2024 | M3 | 85.6 | 36.92 | BDI 1 | 45.85 | 3924.76
2.2.2.2. | SINAPI | 93382 | REATERRO MANUAL DE VALAS, COM COMPACTADOR DE SOLOS DE PERCUSSÃO. AF_08/2023 | M3 | 27.03 | 22.84 | BDI 1 | 28.36 | 766.57
2.2.2.3. | SINAPI | 100982 | CARGA, MANOBRA E DESCARGA DE ENTULHO EM CAMINHÃO BASCULANTE 10 M³ - CARGA COM ESCAVADEIRA HIDRÁULICA (CAÇAMBA DE 0,80 M³ / 111 HP) E DESCARGA LIVRE (UNIDADE: M3). AF_07/2020 | M3 | 27.03 | 8.61 | BDI 1 | 10.69 | 288.95
2.2.2.4. | SINAPI | 93588 | TRANSPORTE COM CAMINHÃO BASCULANTE DE 10 M³, EM VIA URBANA EM LEITO NATURAL (UNIDADE: M3XKM). AF_07/2020 | M3XKM | 270.31 | 3.02 | BDI 1 | 3.75 | 1013.66
2.2.3. | SINAPI |  | INFRAESTRUTURA | -
2.2.3.1. | SINAPI | 100897 | ESTACA ESCAVADA MECANICAMENTE, SEM FLUIDO ESTABILIZANTE, COM 40CM DE DIÂMETRO, CONCRETO LANÇADO POR CAMINHÃO BETONEIRA (EXCLUSIVE MOBILIZAÇÃO E DESMOBILIZAÇÃO). AF_01/2020_PA | M | 120 | 122.54 | BDI 1 | 152.17 | 18260.4
2.2.3.2. | SINAPI | 94974 | CONCRETO MAGRO PARA LASTRO, TRAÇO 1:4,5:4,5 (EM MASSA SECA DE CIMENTO/ AREIA MÉDIA/ BRITA 1) - PREPARO MANUAL. AF_05/2021 | M3 | 0.76 | 428.97 | BDI 1 | 532.69 | 404.84
2.2.3.3. | SINAPI | 96540 | FABRICAÇÃO, MONTAGEM E DESMONTAGEM DE FÔRMA PARA BLOCO DE COROAMENTO, EM CHAPA DE MADEIRA COMPENSADA RESINADA, E=17 MM, 4 UTILIZAÇÕES. AF_01/2024 | M2 | 9.07 | 128.09 | BDI 1 | 159.06 | 1442.67
2.2.3.4. | SINAPI | 96546 | ARMAÇÃO DE BLOCO UTILIZANDO AÇO CA-50 DE 10 MM - MONTAGEM. AF_01/2024 | KG | 150 | 13.05 | BDI 1 | 16.21 | 2431.5
2.2.3.5. | SINAPI | 104920 | ARMAÇÃO DE BLOCO, SAPATA ISOLADA, VIGA BALDRAME E SAPATA CORRIDA UTILIZANDO AÇO CA-50 DE 12,5 MM - MONTAGEM. AF_01/2024 | KG | 225 | 10.13 | BDI 1 | 12.58 | 2830.5
2.2.3.6. | SINAPI | 104922 | ARMAÇÃO DE BLOCO, SAPATA ISOLADA E SAPATA CORRIDA UTILIZANDO AÇO CA-50 DE 20 MM - MONTAGEM. AF_01/2024 | KG | 301 | 10.54 | BDI 1 | 13.09 | 3940.09
2.2.3.7. | SINAPI | 104915 | ARMAÇÃO DE BLOCO E SAPATA UTILIZANDO AÇO CA-50 DE 25 MM - MONTAGEM. AF_01/2024 | KG | 193 | 9.64 | BDI 1 | 11.97 | 2310.21
2.2.3.8. | SINAPI | 95601 | ARRASAMENTO MECANICO DE ESTACA DE CONCRETO ARMADO, DIAMETROS DE ATÉ 40 CM. AF_05/2021 | UN | 15 | 13.41 | BDI 1 | 16.65 | 249.75
2.2.3.9. | SINAPI | 96556 | CONCRETAGEM DE SAPATA, FCK 30 MPA, COM USO DE JERICA - LANÇAMENTO, ADENSAMENTO E ACABAMENTO. AF_01/2024 | M3 | 21.61 | 801.44 | BDI 1 | 995.23 | 21506.92
2.2.3.10. | SINAPI | 98554 | IMPERMEABILIZAÇÃO DE SUPERFÍCIE COM MEMBRANA À BASE DE RESINA ACRÍLICA, 3 DEMÃOS. AF_09/2023 | M2 | 36.3 | 55.16 | BDI 1 | 68.5 | 2486.55
2.2.4. | SINAPI |  | MESOESTRUTURA | -
2.2.4.1. | SINAPI | 92759 | ARMAÇÃO DE PILAR OU VIGA DE ESTRUTURA CONVENCIONAL DE CONCRETO ARMADO UTILIZANDO AÇO CA-60 DE 5,0 MM - MONTAGEM. AF_06/2022 | KG | 63.8 | 13.08 | BDI 1 | 16.24 | 1036.11
2.2.4.2. | SINAPI | 92760 | ARMAÇÃO DE PILAR OU VIGA DE ESTRUTURA CONVENCIONAL DE CONCRETO ARMADO UTILIZANDO AÇO CA-50 DE 6,3 MM - MONTAGEM. AF_06/2022 | KG | 514 | 12.37 | BDI 1 | 15.36 | 7895.04
2.2.4.3. | SINAPI | 92762 | ARMAÇÃO DE PILAR OU VIGA DE ESTRUTURA CONVENCIONAL DE CONCRETO ARMADO UTILIZANDO AÇO CA-50 DE 10,0 MM - MONTAGEM. AF_06/2022 | KG | 157 | 10.42 | BDI 1 | 12.94 | 2031.58
2.2.4.4. | SINAPI | 92763 | ARMAÇÃO DE PILAR OU VIGA DE ESTRUTURA CONVENCIONAL DE CONCRETO ARMADO UTILIZANDO AÇO CA-50 DE 12,5 MM - MONTAGEM. AF_06/2022 | KG | 277 | 8.79 | BDI 1 | 10.92 | 3024.84
2.2.4.5. | SINAPI | 92764 | ARMAÇÃO DE PILAR OU VIGA DE ESTRUTURA CONVENCIONAL DE CONCRETO ARMADO UTILIZANDO AÇO CA-50 DE 16,0 MM - MONTAGEM. AF_06/2022 | KG | 1828 | 8.52 | BDI 1 | 10.58 | 19340.24
2.2.4.6. | SINAPI | 92769 | ARMAÇÃO DE LAJE DE ESTRUTURA CONVENCIONAL DE CONCRETO ARMADO UTILIZANDO AÇO CA-50 DE 6,3 MM - MONTAGEM. AF_06/2022 | KG | 582 | 11.92 | BDI 1 | 14.8 | 8613.6
2.2.4.7. | SINAPI | 92771 | ARMAÇÃO DE LAJE DE ESTRUTURA CONVENCIONAL DE CONCRETO ARMADO UTILIZANDO AÇO CA-50 DE 10,0 MM - MONTAGEM. AF_06/2022 | KG | 539 | 10.02 | BDI 1 | 12.44 | 6705.16
2.2.4.8. | SINAPI | 92772 | ARMAÇÃO DE LAJE DE ESTRUTURA CONVENCIONAL DE CONCRETO ARMADO UTILIZANDO AÇO CA-50 DE 12,5 MM - MONTAGEM. AF_06/2022 | KG | 329 | 8.42 | BDI 1 | 10.46 | 3441.34
2.2.4.9. | SINAPI | 92773 | ARMAÇÃO DE LAJE DE ESTRUTURA CONVENCIONAL DE CONCRETO ARMADO UTILIZANDO AÇO CA-50 DE 16,0 MM - MONTAGEM. AF_06/2022 | KG | 556 | 8.28 | BDI 1 | 10.28 | 5715.68
2.2.4.10. | SINAPI | 92915 | ARMAÇÃO DE ESTRUTURAS DIVERSAS DE CONCRETO ARMADO, EXCETO VIGAS, PILARES, LAJES E FUNDAÇÕES, UTILIZANDO AÇO CA-60 DE 5,0 MM - MONTAGEM. AF_06/2022 | KG | 22 | 15.47 | BDI 1 | 19.21 | 422.62
2.2.4.11. | SINAPI | 92916 | ARMAÇÃO DE ESTRUTURAS DIVERSAS DE CONCRETO ARMADO, EXCETO VIGAS, PILARES, LAJES E FUNDAÇÕES, UTILIZANDO AÇO CA-50 DE 6,3 MM - MONTAGEM. AF_06/2022 | KG | 297 | 14.14 | BDI 1 | 17.56 | 5215.32
2.2.4.12. | SINAPI | 92917 | ARMAÇÃO DE ESTRUTURAS DIVERSAS DE CONCRETO ARMADO, EXCETO VIGAS, PILARES, LAJES E FUNDAÇÕES, UTILIZANDO AÇO CA-50 DE 8,0 MM - MONTAGEM. AF_06/2022 | KG | 13 | 12.92 | BDI 1 | 16.04 | 208.52
2.2.4.13. | SINAPI | 92919 | ARMAÇÃO DE ESTRUTURAS DIVERSAS DE CONCRETO ARMADO, EXCETO VIGAS, PILARES, LAJES E FUNDAÇÕES, UTILIZANDO AÇO CA-50 DE 10,0 MM - MONTAGEM. AF_06/2022 | KG | 1890 | 11.31 | BDI 1 | 14.04 | 26535.6
2.2.4.14. | SINAPI | 92922 | ARMAÇÃO DE ESTRUTURAS DIVERSAS DE CONCRETO ARMADO, EXCETO VIGAS, PILARES, LAJES E FUNDAÇÕES, UTILIZANDO AÇO CA-50 DE 16,0 MM - MONTAGEM. AF_06/2022 | KG | 1378 | 8.95 | BDI 1 | 11.11 | 15309.58
2.2.4.15. | SINAPI | 92923 | ARMAÇÃO DE ESTRUTURAS DIVERSAS DE CONCRETO ARMADO, EXCETO VIGAS, PILARES, LAJES E FUNDAÇÕES, UTILIZANDO AÇO CA-50 DE 20,0 MM - MONTAGEM. AF_06/2022 | KG | 237 | 10.03 | BDI 1 | 12.46 | 2953.02
2.2.4.16. | SINAPI | 92445 | MONTAGEM E DESMONTAGEM DE FÔRMA DE PILARES RETANGULARES E ESTRUTURAS SIMILARES, PÉ-DIREITO DUPLO, EM CHAPA DE MADEIRA COMPENSADA PLASTIFICADA, 18 UTILIZAÇÕES. AF_09/2020 | M2 | 101.5 | 54.19 | BDI 1 | 67.29 | 6829.94
2.2.4.17. | SINAPI | 92453 | MONTAGEM E DESMONTAGEM DE FÔRMA DE VIGA, ESCORAMENTO COM GARFO DE MADEIRA, PÉ-DIREITO DUPLO, EM CHAPA DE MADEIRA RESINADA, 4 UTILIZAÇÕES. AF_09/2020 | M2 | 44.3 | 249.5 | BDI 1 | 309.83 | 13725.47
2.2.4.18. | SINAPI | 92268 | FABRICAÇÃO DE FÔRMA PARA LAJES, EM CHAPA DE MADEIRA COMPENSADA PLASTIFICADA, E = 18 MM. AF_09/2020 | M2 | 82.95 | 49.79 | BDI 1 | 61.83 | 5128.8
2.2.4.19. | CPU | 0023 | FORMA DESLIZANTE, EM CHAPA COMP.PLASTIFICADA, INCL.REUTILIZACAO DA FORMA E DETODOS OS EQUIPAMENTOS DE DESLOCAMENTO | M2 | 123.61 | 126.73 | BDI 1 | 157.37 | 19452.51
2.2.4.20. | CPU | 0024 | CONCRETAGEM DE RESERVATÓRIOS, FCK=30 MPA, COM USO DE BOMBA - LANÇAMENTO, ADENSAMENTO E ACABAMENTO. | M3 | 58.57 | 960.95 | BDI 1 | 1193.31 | 69892.17
2.2.4.21. | CPU | 0017 | CIMBRAMENTO PARA VIGAS ALTURA 15,7m | M3/M | 14.64 | 95.25 | BDI 1 | 118.28 | 1731.62
2.2.4.22. | CPU | 0018 | ENSAIOS E PROVAS DE CARGA | UM | 1 | 2107.2 | BDI 1 | 2616.72 | 2616.72
2.2.4.23. | CPU | 0019 | CONTROLE TECNOLOGICO DE CONCRETO (10 PONTOS) 16 TIROS | UM | 1 | 3160.8 | BDI 1 | 3925.08 | 3925.08
2.2.5. | SINAPI |  | TUBULAÇÕES,CONEXÕES,ACESSÓRIOS | -
2.2.5.1. | SEINFRA | I3363 | CURVA 90 FOFO BB JUNTA ELÁSTICA PARA ÁGUA DN 100 | UN | 1 | 324.63 | BDI 1 | 403.13 | 403.13
2.2.5.2. | SEINFRA | I3961 | TUBO FOFO C/ FLANGES DN 100 PN10 - L= 500 | UN | 1 | 566.72 | BDI 1 | 703.75 | 703.75
2.2.5.3. | SEINFRA | I3645 | TE FOFO FF DN 100 X 100 PN10 | UN | 1 | 594.25 | BDI 1 | 737.94 | 737.94
2.2.5.4. | SEINFRA | I3225 | TUBO FOFO PB JE K-9 P/ ÁGUA DN 100 | UN | 12.57 | 374.85 | BDI 1 | 465.49 | 5851.21
2.2.5.5. | SEINFRA | I9826 | JUNTA DE DESMONTAGEM TRAVADA AXIALMENTE PN10 DN 100 | UN | 1 | 1885.87 | BDI 1 | 2341.87 | 2341.87
2.2.5.6. | SEINFRA | I3425 | CURVA FOFO 90 FF PARA ÁGUA DN 100 PN10 | UN | 7 | 487.4 | BDI 1 | 605.25 | 4236.75
2.2.5.7. | SEINFRA | I3795 | EXTREMIDADE FLANGE E PONTA DN 100 PN10 | UN | 2 | 512.1 | BDI 1 | 635.93 | 1271.86
2.2.5.8. | SEINFRA | I3992 | TOCO C/ FLANGES E ABA DE VEDAÇÃO DN 100 PN10 | UN | 2 | 786.3 | BDI 1 | 976.43 | 1952.86
2.2.5.9. | SEINFRA | I4468 | TUBO FOFO C/ FLANGES DN 100 PN10 - L=5800 | UN | 6 | 3965.9 | BDI 1 | 4924.85 | 29549.1
2.2.5.10. | SEINFRA | I5438 | REGISTRO GAV. OVAL C/ CABEÇOTE/FLANGE DN 100 PN25 | UN | 2 | 3924.81 | BDI 1 | 4873.83 | 9747.66
2.2.5.11. | SEINFRA | I4241 | PARAFUSO C/ PORCAS PARA FLANGES DN 16 X 80 | UN | 164 | 11.72 | BDI 1 | 14.55 | 2386.2
2.2.5.12. | SEINFRA | I3856 | FLANGE AVULSO DN 100 PN10 | UN | 23 | 207.94 | BDI 1 | 258.22 | 5939.06
2.2.5.13. | SINAPI | 103138 | ASSENTAMENTO DE CONEXÃO COM 1 ACESSO, FERRO FUNDIDO PARA REDE DE ÁGUA, DN 100 MM, JUNTA FLANGEADA (NÃO INCLUI O FORNECIMENTO). AF_09/2021 | UN | 23 | 36.05 | BDI 1 | 44.77 | 1029.71
2.2.6. | SINAPI |  | REVESTIMENTO | -
2.2.6.1. | SINAPI | 98556 | IMPERMEABILIZIMPERMEABILIZAÇÃO DE SUPERFÍCIE COM ARGAMASSA POLIMÉRICA / MEMBRANA ACRÍLICA, 4 DEMÃOS, REFORÇADA COM VÉU DE POLIÉSTER (MAV). AF_09/2023 | M2 | 165.9 | 61.16 | BDI 1 | 75.95 | 12600.11
2.2.6.2. | CPU | 0028 | LIMPEZA COM LIXADEIRA ELÉTRICA, TRATAMENTO DO CONCRETO E LIXAMENTO COM LIXA CARBURETO SILICIO | M2 | 201.37 | 8.15 | BDI 1 | 10.12 | 2037.86
2.2.7. | SINAPI |  | SERVIÇOS COMPLEMENTARES | -
2.2.7.1. | SINAPI | 96989 | CAPTOR TIPO FRANKLIN PARA SPDA - FORNECIMENTO E INSTALAÇÃO. AF_08/2023 | UN | 1 | 89 | BDI 1 | 110.52 | 110.52
2.2.7.2. | SINAPI | 96987 | BASE METÁLICA PARA MASTRO 1 ½" PARA SPDA - FORNECIMENTO E INSTALAÇÃO. AF_08/2023 | UN | 1 | 95.75 | BDI 1 | 118.9 | 118.9
2.2.7.3. | SINAPI | 96988 | MASTRO 1 ½", COM 3 METROS, PARA SPDA - FORNECIMENTO E INSTALAÇÃO. AF_08/2023 | UN | 1 | 106.41 | BDI 1 | 132.14 | 132.14
2.2.7.4. | SINAPI | 96973 | CORDOALHA DE COBRE NU 35 MM², NÃO ENTERRADA, COM ISOLADOR - FORNECIMENTO E INSTALAÇÃO. AF_08/2023 | M | 43.5 | 64.71 | BDI 1 | 80.36 | 3495.66
2.2.7.5. | SINAPI | 96986 | HASTE DE ATERRAMENTO, DIÂMETRO 3/4", COM 3 METROS - FORNECIMENTO E INSTALAÇÃO. AF_08/2023 | UN | 4 | 128.32 | BDI 1 | 159.35 | 637.4
2.2.7.6. | CPU | 0020 | ESCADA MARINHEIRO PERFIL 1.1/2"" DE ACO COM GUARDA CORPO | M | 13.5 | 928.06 | BDI 1 | 1152.46 | 15558.21
2.2.7.7. | SINAPI | 99839 | GUARDA-CORPO DE AÇO GALVANIZADO DE 1,10M DE ALTURA, MONTANTES TUBULARES DE 1.1/2 ESPAÇADOS DE 1,20M, TRAVESSA SUPERIOR DE 2 , GRADIL FORMADO POR BARRAS CHATAS EM FERRO DE 32X4,8MM, FIXADO COM CHUMBADOR MECÂNICO. AF_04/2019_PS | M | 14.9 | 466.57 | BDI 1 | 579.39 | 8632.91
2.2.7.8. | SINAPI | 100324 | LASTRO COM MATERIAL GRANULAR (PEDRA BRITADA N.1 E PEDRA BRITADA N.2), APLICADO EM PISOS OU LAJES SOBRE SOLO, ESPESSURA DE *10 CM*. AF_01/2024 | M3 | 2.5 | 164.12 | BDI 1 | 203.8 | 509.5
2.2.8. | SINAPI |  | URBANIZAÇÃO DA ÁREA DOS RESERVATÓRIOS | -
2.2.8.1. | SINAPI | 98524 | LIMPEZA MANUAL DE VEGETAÇÃO EM TERRENO COM ENXADA.AF_05/2018 | M2 | 149.94 | 2.82 | BDI 1 | 3.5 | 524.79
2.2.8.2. | SINAPI | 100982 | CARGA, MANOBRA E DESCARGA DE ENTULHO EM CAMINHÃO BASCULANTE 10 M³ - CARGA COM ESCAVADEIRA HIDRÁULICA (CAÇAMBA DE 0,80 M³ / 111 HP) E DESCARGA LIVRE (UNIDADE: M3). AF_07/2020 | M3 | 14.99 | 8.61 | BDI 1 | 10.69 | 160.24
2.2.8.3. | SINAPI | 93589 | TRANSPORTE COM CAMINHÃO BASCULANTE DE 10 M³, EM VIA URBANA EM REVESTIMENTO PRIMÁRIO (UNIDADE: M3XKM). AF_07/2020 | M3XKM | 149.94 | 2.59 | BDI 1 | 3.22 | 482.81
2.2.8.4. | SINAPI | 99059 | LOCACAO CONVENCIONAL DE OBRA, UTILIZANDO GABARITO DE TÁBUAS CORRIDAS PONTALETADAS A CADA 2,00M - 2 UTILIZAÇÕES. AF_10/2018 | M | 25.15 | 54.41 | BDI 1 | 67.57 | 1699.39
2.2.8.5. | SINAPI | 93358 | ESCAVAÇÃO MANUAL DE VALA COM PROFUNDIDADE MENOR OU IGUAL A 1,30 M. AF_02/2021 | M3 | 9.05 | 76.23 | BDI 1 | 94.66 | 856.67
2.2.8.6. | SINAPI | 93382 | REATERRO MANUAL DE VALAS, COM COMPACTADOR DE SOLOS DE PERCUSSÃO. AF_08/2023 | M3 | 4.53 | 22.84 | BDI 1 | 28.36 | 128.47
2.2.8.7. | SINAPI | 102487 | CONCRETO CICLÓPICO FCK = 15MPA, 30% PEDRA DE MÃO EM VOLUME REAL, INCLUSIVE LANÇAMENTO. AF_05/2021 | M3 | 1.48 | 535.57 | BDI 1 | 665.07 | 984.3
2.2.8.8. | SINAPI | 104488 | COMPOSIÇÃO PARAMÉTRICA PARA EXECUÇÃO DE ESTRUTURAS DE CONCRETO ARMADO, PARA EDIFICAÇÃO INSTITUCIONAL TÉRREA, FCK = 25 MPA. AF_11/2022 | M3 | 3.72 | 2358.41 | BDI 1 | 2928.67 | 10894.65
2.2.8.9. | SINAPI | 103323 | ALVENARIA DE VEDAÇÃO DE BLOCOS CERÂMICOS FURADOS NA VERTICAL DE 9X19X39 CM (ESPESSURA 9 CM) E ARGAMASSA DE ASSENTAMENTO COM PREPARO MANUAL. AF_12/2021 | M2 | 113.25 | 52.77 | BDI 1 | 65.53 | 7421.27
2.2.8.10. | SINAPI | 87879 | CHAPISCO APLICADO EM ALVENARIAS E ESTRUTURAS DE CONCRETO INTERNAS, COM COLHER DE PEDREIRO. ARGAMASSA TRAÇO 1:3 COM PREPARO EM BETONEIRA 400L. AF_10/2022 | M2 | 226.5 | 3.94 | BDI 1 | 4.89 | 1107.59
2.2.8.11. | SINAPI | 87547 | MASSA ÚNICA, PARA RECEBIMENTO DE PINTURA, EM ARGAMASSA TRAÇO 1:2:8, PREPARO MECÂNICO COM BETONEIRA 400L, APLICADA MANUALMENTE EM FACES INTERNAS DE PAREDES, ESPESSURA DE 10MM, COM EXECUÇÃO DE TALISCAS. AF_06/2014 | M2 | 226.5 | 22.45 | BDI 1 | 27.88 | 6314.82
2.2.8.12. | SINAPI | 88489 | PINTURA LÁTEX ACRÍLICA PREMIUM, APLICAÇÃO MANUAL EM PAREDES, DUAS DEMÃOS. AF_04/2023 | M2 | 226.5 | 10.41 | BDI 1 | 12.93 | 2928.65
2.2.8.13. | SINAPI | 94992 | EXECUÇÃO DE PASSEIO (CALÇADA) OU PISO DE CONCRETO COM CONCRETO MOLDADO IN LOCO, FEITO EM OBRA, ACABAMENTO CONVENCIONAL, ESPESSURA 6 CM, ARMADO. AF_08/2022 | M2 | 30.18 | 71.23 | BDI 1 | 88.45 | 2669.42
2.2.8.14. | SINAPI | 92393 | EXECUÇÃO DE PAVIMENTO EM PISO INTERTRAVADO, COM BLOCO SEXTAVADO DE 25 X 25 CM, ESPESSURA 6 CM. AF_10/2022 | M2 | 75 | 50.26 | BDI 1 | 62.41 | 4680.75
2.2.8.15. | SINAPI | 100701 | PORTA DE FERRO, DE ABRIR, TIPO GRADE COM CHAPA, COM GUARNIÇÕES. AF_12/2019 | M2 | 12.5 | 553.22 | BDI 1 | 686.99 | 8587.38
2.2.8.16. | CPU | 0025 | CONCERTINA CLIPADA (DUPLA) EM ACO GALVANIZADO DE ALTA RESISTENCIA, COM ESPIRAL DE 300 MM-FORNECIMENTO E INSTALAÇÃO | M | 50.3 | 48.67 | BDI 1 | 60.44 | 3040.13
2.3. | SINAPI |  | REDE DE DISTRIBUIÇÃO | -
2.3.0.1. | SINAPI | 99063 | LOCAÇÃO DE REDE DE ÁGUA OU ESGOTO. AF_10/2018 | M | 4247.17 | 4.79 | BDI 1 | 5.95 | 25270.66
2.3.0.2. | SINAPI | 90091 | ESCAVAÇÃO MECANIZADA DE VALA COM PROF. ATÉ 1,5 M (MÉDIA MONTANTE E JUSANTE/UMA COMPOSIÇÃO POR TRECHO), ESCAVADEIRA (0,8 M3), LARG. DE 1,5 M A 2,5 M, EM SOLO DE 1A CATEGORIA, LOCAIS COM BAIXO NÍVEL DE INTERFERÊNCIA. AF_02/2021 | M3 | 2295.83 | 5.76 | BDI 1 | 7.15 | 16415.18
2.3.0.3. | SINAPI | 104736 | REATERRO MECANIZADO DE VALA COM RETROESCAVADEIRA (CAPACIDADE DA CAÇAMBA DA RETRO: 0,26 M³/POTÊNCIA: 88 HP), LARGURA DE 0,8 A 1,5 M, PROFUNDIDADE DE 1,5 A 3,0 M, COM SOLO (SEM SUBSTITUIÇÃO) DE 1ª CATEGORIA, COM PLACA VIBRATÓRIA. AF_08/2023 | M3 | 2282.3 | 7.77 | BDI 1 | 9.65 | 22024.2
2.3.0.4. | SINAPI | 100982 | CARGA, MANOBRA E DESCARGA DE ENTULHO EM CAMINHÃO BASCULANTE 10 M³ - CARGA COM ESCAVADEIRA HIDRÁULICA (CAÇAMBA DE 0,80 M³ / 111 HP) E DESCARGA LIVRE (UNIDADE: M3). AF_07/2020 | M3 | 13.53 | 8.61 | BDI 1 | 10.69 | 144.64
2.3.0.5. | SINAPI | 93589 | TRANSPORTE COM CAMINHÃO BASCULANTE DE 10 M³, EM VIA URBANA EM REVESTIMENTO PRIMÁRIO (UNIDADE: M3XKM). AF_07/2020 | M3XKM | 135.3 | 2.59 | BDI 1 | 3.22 | 435.67
2.3.0.6. | SINAPI | 97121 | ASSENTAMENTO DE TUBO DE PVC PBA PARA REDE DE ÁGUA, DN 50 MM, JUNTA ELÁSTICA INTEGRADA, INSTALADO EM LOCAL COM NÍVEL ALTO DE INTERFERÊNCIAS (NÃO INCLUI FORNECIMENTO). AF_11/2017 | M | 3713.9 | 1.57 | BDI 1 | 1.95 | 7242.11
2.3.0.7. | SINAPI | 97122 | ASSENTAMENTO DE TUBO DE PVC PBA PARA REDE DE ÁGUA, DN 75 MM, JUNTA ELÁSTICA INTEGRADA, INSTALADO EM LOCAL COM NÍVEL ALTO DE INTERFERÊNCIAS (NÃO INCLUI FORNECIMENTO). AF_11/2017 | M | 519.17 | 2.19 | BDI 1 | 2.72 | 1412.14
2.3.0.8. | SINAPI | 97123 | ASSENTAMENTO DE TUBO DE PVC PBA PARA REDE DE ÁGUA, DN 100 MM, JUNTA ELÁSTICA INTEGRADA, INSTALADO EM LOCAL COM NÍVEL ALTO DE INTERFERÊNCIAS (NÃO INCLUI FORNECIMENTO). AF_11/2017 | M | 14.1 | 2.77 | BDI 1 | 3.44 | 48.5
2.3.0.9. | SINAPI-I | 36084 | TUBO PVC PBA JEI, CLASSE 12, DN 50 MM, PARA REDE DE AGUA (NBR 5647) | M | 3713.9 | 15.07 | BDI 1 | 18.71 | 69487.07
2.3.0.10. | SINAPI-I | 36373 | TUBO PVC PBA JEI, CLASSE 12, DN 75 MM, PARA REDE DE AGUA (NBR 5647) | M | 519.17 | 31.29 | BDI 1 | 38.86 | 20174.95
2.3.0.11. | SINAPI-I | 36374 | TUBO PVC PBA JEI, CLASSE 12, DN 100 MM, PARA REDE DE AGUA (NBR 5647) | M | 14.1 | 50.87 | BDI 1 | 63.17 | 890.7
2.3.0.12. | SINAPI-I | 1206 | CAP, PVC PBA, JE, DN 50 / DE 60 MM, PARA REDE DE AGUA (NBR 10351) | UN | 6 | 7.38 | BDI 1 | 9.16 | 54.96
2.3.0.13. | SINAPI-I | 1831 | CURVA PVC PBA, JE, PB, 45 GRAUS, DN 50 / DE 60 MM, PARA REDE AGUA (NBR 10351) | UN | 3 | 26.83 | BDI 1 | 33.32 | 99.96
2.3.0.14. | SINAPI-I | 1825 | CURVA PVC PBA, JE, PB, 45 GRAUS, DN 75 / DE 85 MM, PARA REDE AGUA (NBR 10351) | UN | 10 | 66.22 | BDI 1 | 82.23 | 822.3
2.3.0.15. | SINAPI-I | 1845 | CURVA PVC PBA, JE, PB, 90 GRAUS, DN 50 / DE 60 MM, PARA REDE AGUA (NBR 10351) | UN | 21 | 33.62 | BDI 1 | 41.75 | 876.75
2.3.0.16. | SINAPI-I | 1824 | CURVA PVC PBA, JE, PB, 90 GRAUS, DN 75 / DE 85 MM, PARA REDE AGUA (NBR 10351) | UN | 8 | 79.38 | BDI 1 | 98.57 | 788.56
2.3.0.17. | SINAPI-I | 1207 | CAP, PVC PBA, JE, DN 100 / DE 110 MM, PARA REDE DE AGUA (NBR 10351) | UN | 1 | 29.45 | BDI 1 | 36.57 | 36.57
2.3.0.18. | SINAPI-I | 20327 | REDUCAO PVC PBA, JE, PB, DN 75 X 50 / DE 85 X 60 MM, PARA REDE DE AGUA | UN | 5 | 17.36 | BDI 1 | 21.56 | 107.8
2.3.0.19. | SINAPI-I | 7088 | TE, PVC PBA, BBB, 90 GRAUS, DN 75 / DE 85 MM, PARA REDE AGUA (NBR 10351) | UN | 2 | 49.43 | BDI 1 | 61.38 | 122.76
2.3.0.20. | SINAPI-I | 7048 | TE, PVC PBA, BBB, 90 GRAUS, DN 50 / DE 60 MM, PARA REDE AGUA (NBR 10351) | UN | 6 | 22.6 | BDI 1 | 28.06 | 168.36
2.3.0.21. | SINAPI-I | 11493 | TE DE REDUCAO, PVC PBA, BBB, JE, DN 75 X 50 / DE 85 X 60 MM, PARA REDE AGUA (NBR 10351) | UN | 2 | 40.56 | BDI 1 | 50.37 | 100.74
2.3.0.22. | CPU | 0013 | CAIXA PARA REGISTRO, TIPO II, PARA DIÂMETROS DE 150 A 200MM | UM | 3 | 659.4 | BDI 1 | 818.84 | 2456.52
2.3.0.23. | SEINFRA | I5090 | REGISTRO DE GAVETA C/ BOLSAS E CUNHA EMBORRACHADA P/ TUBOS DE FERRO DÚCTIL C/ VOLANTE DN 100 | UM | 1 | 1778.6 | BDI 1 | 2208.67 | 2208.67
2.3.0.24. | SEINFRA | I10007 | REGISTRO DE GAVETA C/ FLANGES E CUNHA EMBORRACHADA CORPO CURTO C/ VOLANTE DN 50 PN10 | UM | 2 | 456.47 | BDI 1 | 566.84 | 1133.68
2.3.0.25. | CPU | 0014 | TESTE HIDROSTÁTICO EM REDE DE ÁGUA / ADUTORA | M | 4247.17 | 0.69 | BDI 1 | 0.86 | 3652.57
2.4. | SINAPI |  | LIGAÇÕES DOMICILIARES | -
2.4.0.1. | SINAPI | 104114 | COMPOSIÇÃO PARAMÉTRICA DE LIGAÇÃO PREDIAL DE ÁGUA, REDE DN 50 MM, RAMAL PREDIAL DE 20 MM, L = 4,0 M, LARGURA DA VALA = 0,65 M; COM COLAR DE TOMADA DE PVC; ESCAVAÇÃO MECANIZADA, PREPARO DE FUNDO DE VALA E REATERRO COMPACTADO. AF_06/2022 | UN | 139 | 191.02 | BDI 1 | 237.21 | 32972.19
2.4.0.2. | SINAPI | 97741 | KIT CAVALETE PARA MEDIÇÃO DE ÁGUA - ENTRADA INDIVIDUALIZADA, EM PVC DN 25 (¾), PARA 1 MEDIDOR  FORNECIMENTO E INSTALAÇÃO (EXCLUSIVE HIDRÔMETRO). AF_11/2016 | UN | 139 | 160.25 | BDI 1 | 199 | 27661
2.4.0.3. | SINAPI | 95673 | HIDRÔMETRO DN 20 (½), 1,5 M³/H  FORNECIMENTO E INSTALAÇÃO. AF_11/2016 | UN | 139 | 113.71 | BDI 1 | 141.21 | 19628.19
3. | SINAPI |  | SÍTIO PRIMAVERA | -
3.1. | SINAPI |  | POÇO P-01( TUBULAR PROFUNDO Ø6" X 100,00M) | -
3.1.1. | SINAPI |  | SERVIÇOS PRELIMINARES | -
3.1.1.1. | SINAPI | 99059 | LOCACAO CONVENCIONAL DE OBRA, UTILIZANDO GABARITO DE TÁBUAS CORRIDAS PONTALETADAS A CADA 2,00M - 2 UTILIZAÇÕES. AF_10/2018 | M | 2.5 | 54.41 | BDI 1 | 67.57 | 168.93
3.1.2. | SINAPI |  | PERFURAÇÃO DE SOLO PARA EXECUÇÃO DE POÇO COM PERFURATRIZ, DIAM. 12" | -
3.1.2.1. | CPU | 0002 | PERFURAÇÃO DE SOLO PARA EXECUÇÃO DE POÇO COM PERFURATRIZ, DIAM. 12" | M | 50 | 431.45 | BDI 1 | 535.77 | 26788.5
3.1.2.2. | CPU | 0002 | PERFURAÇÃO DE SOLO PARA EXECUÇÃO DE POÇO COM PERFURATRIZ, DIAM. 12" | M | 50 | 431.45 | BDI 1 | 535.77 | 26788.5
3.1.3. | CPU |  | TUBOS E FILTROS DE REVESTIMENTO | -
3.1.3.1. | CPU | 0003 | TUBO PVC DE REVESTIMENTO GEOMECANICO NERVURADO STANDARD, DN = 154 MM, COMPRIMENTO = 2 M | M | 80 | 365.2 | BDI 1 | 453.51 | 36280.8
3.1.3.2. | CPU | 0004 | COLOCACAO DE PRE-FILTRO - UNIDADE ROTATIVA POCOS 150M < 250M | M3 | 1.38 | 250.03 | BDI 1 | 310.49 | 428.48
3.1.3.3. | CPU | 0005 | CAP EM PVC FEMEA DN 150 | UM | 1 | 84.91 | BDI 1 | 105.44 | 105.44
3.1.3.4. | CPU | 0006 | LIMPEZA COM COMPRESSOR | H | 24 | 253.24 | BDI 1 | 314.47 | 7547.28
3.1.3.5. | CPU | 0007 | DESENVOLVIMENTO COM COMPRESSOR 250PSI / 750CFM | H | 24 | 253.24 | BDI 1 | 314.47 | 7547.28
3.1.3.6. | CPU | 0008 | TESTE DE PRODUÇÃO COM COMPRESSOR | M | 24 | 253.24 | BDI 1 | 314.47 | 7547.28
3.1.3.7. | CPU | 0015 | DESINFECÇÃO DE POÇO | UM | 1 | 2807.64 | BDI 1 | 3486.53 | 3486.53
3.1.3.8. | CPU | 0009 | FORNECIMENTO E INSTALACAO DE CENTRALIZADORES DE 12" X 6" PARA POCOS TUBULARES COM REVESTIMENTO EM PVC NO INTERIOR DO ESTADO E NA RMR | UM | 35 | 282.64 | BDI 1 | 350.98 | 12284.3
3.1.3.9. | CPU | 0021 | PROTEÇÃO SANITÁRIA | M2 | 1 | 85.9 | BDI 1 | 106.67 | 106.67
3.1.3.10. | CPU | 0010 | ANÁLISE FISICO-QUIMICA DO POÇO | UM | 1 | 842.88 | BDI 1 | 1046.69 | 1046.69
3.1.4. | CPU |  | INSTALAÇÕES ELETRO-MECÂNICAS | -
3.1.4.1. | CPU | 0011 | HIPOCLORADOR / BOMBA DOSADORA ANALÓGICA DE SOLUÇÕES, VAZÃO DE 0,5 À 15 L/H E PRESÃO DE 0 À 15 BAR | UM | 1 | 1175.3 | BDI 1 | 1459.49 | 1459.49
3.1.4.2. | SINAPI-I | 756 | BOMBA SUBMERSA PARA POCOS TUBULARES PROFUNDOS DIAMETRO DE 6 POLEGADAS, ELETRICA, TRIFASICA, POTENCIA 32 HP, 9 ESTAGIOS, BOCAL DE DESCARGA DIAMETRO DE 4 POLEGADAS, HM/Q = 114,0 M / 13,9 M3/H A 57,0 M / 25,0 M3/H | UN | 1 | 33736.58 | BDI 1 | 41894.09 | 41894.09
3.1.4.3. | CPU | 0012 | FORNECIMENTO E MONTAGEM QUADRO DE COMANDO EM CHAPA DE FERRO, 60X50X20CM, PARA BOMBA DE POÇO TUBULAR 10CV 380V, CONTENDO DISJUNTORES, RELÉ, CONTATORES, CHAVE SELETORA, BOTÃO PULSO, SINALEIROS E BORNES (COMPLETO) | UM | 1 | 2764.4 | BDI 1 | 3432.83 | 3432.83
3.1.4.4. | CPU | 0027 | INSTALAÇÃO ELETROMECÂNICA DE CONJUNTO MOTO-BOMBA DE 5 À 25 CV | UM | 1 | 2073.3 | BDI 1 | 2574.62 | 2574.62
3.1.4.5. | SINAPI | 92979 | CABO DE COBRE FLEXÍVEL ISOLADO, 10 MM², ANTI-CHAMA 450/750 V, PARA DISTRIBUIÇÃO - FORNECIMENTO E INSTALAÇÃO. AF_12/2015 | M | 210 | 11.03 | BDI 1 | 13.7 | 2877
3.1.4.6. | CPU | 0026 | FORNECIMENTO E MONTAGEM DE EDUTOR EM TUBOS DE AÇO GALVANIZADO DIN 2440, DN 150 INCLUSIVE LUVAS | M | 70 | 498.98 | BDI 1 | 619.63 | 43374.1
3.1.5. | SINAPI |  | ADUTORA DE ÁGUA TRATADA | -
3.1.5.1. | SINAPI | 99063 | LOCAÇÃO DE REDE DE ÁGUA OU ESGOTO. AF_10/2018 | M | 17.5 | 4.79 | BDI 1 | 5.95 | 104.13
3.1.5.2. | SINAPI | 93358 | ESCAVAÇÃO MANUAL DE VALA COM PROFUNDIDADE MENOR OU IGUAL A 1,30 M. AF_02/2021 | M3 | 3.6 | 76.23 | BDI 1 | 94.66 | 340.78
3.1.5.3. | SINAPI-I | 36377 | TUBO PVC PBA JEI, CLASSE 15, DN 100 MM, PARA REDE DE AGUA (NBR 5647) | M | 17.5 | 61.02 | BDI 1 | 75.77 | 1325.98
3.1.5.4. | SINAPI | 93382 | REATERRO MANUAL DE VALAS, COM COMPACTADOR DE SOLOS DE PERCUSSÃO. AF_08/2023 | M3 | 7.13 | 22.84 | BDI 1 | 28.36 | 202.21
3.1.5.5. | SINAPI | 93589 | TRANSPORTE COM CAMINHÃO BASCULANTE DE 10 M³, EM VIA URBANA EM REVESTIMENTO PRIMÁRIO (UNIDADE: M3XKM). AF_07/2020 | M3XKM | 60.48 | 2.59 | BDI 1 | 3.22 | 194.75
3.1.5.6. | CPU | 0014 | TESTE HIDROSTÁTICO EM REDE DE ÁGUA / ADUTORA | M | 7.5 | 0.69 | BDI 1 | 0.86 | 6.45
3.1.5.7. | SINAPI-I | 43 | ADAPTADOR, PVC PBA, PONTA/ROSCA, JE, DN 75 / DE 85 MM | UN | 1 | 48.09 | BDI 1 | 59.72 | 59.72
3.1.5.8. | SINAPI-I | 1824 | CURVA PVC PBA, JE, PB, 90 GRAUS, DN 75 / DE 85 MM, PARA REDE AGUA (NBR 10351) | UN | 2 | 79.38 | BDI 1 | 98.57 | 197.14
3.1.5.9. | SINAPI-I | 1825 | CURVA PVC PBA, JE, PB, 45 GRAUS, DN 75 / DE 85 MM, PARA REDE AGUA (NBR 10351) | UN | 1 | 66.22 | BDI 1 | 82.23 | 82.23
3.1.5.10. | SINAPI-I | 41892 | TE, PVC PBA, BBB, 90 GRAUS, DN 100 / DE 110 MM, PARA REDE AGUA (NBR 10351) | UN | 1 | 104.73 | BDI 1 | 130.05 | 130.05
3.1.5.11. | CPU | 0022 | FORNECIMENTO E MONTAGEM DE EDUTOR EM TUBOS DE AÇO GALVANIZADO DIN 2440, DN 75, INCLUSIVE LUVAS | M | 1 | 334.6 | BDI 1 | 415.51 | 415.51
3.1.6. | SINAPI |  | CAIXA DO CLORADOR | -
3.1.6.1. | SINAPI | 93358 | ESCAVAÇÃO MANUAL DE VALA COM PROFUNDIDADE MENOR OU IGUAL A 1,30 M. AF_02/2021 | M3 | 2.36 | 76.23 | BDI 1 | 94.66 | 223.4
3.1.6.2. | SINAPI | 101617 | PREPARO DE FUNDO DE VALA COM LARGURA MAIOR OU IGUAL A 1,5 M E MENOR QUE 2,5 M (ACERTO DO SOLO NATURAL). AF_08/2020 | M2 | 5.25 | 2.77 | BDI 1 | 3.44 | 18.06
3.1.6.3. | SINAPI | 93382 | REATERRO MANUAL DE VALAS, COM COMPACTADOR DE SOLOS DE PERCUSSÃO. AF_08/2023 | M3 | 2.36 | 22.84 | BDI 1 | 28.36 | 66.93
3.1.6.4. | SINAPI | 104488 | COMPOSIÇÃO PARAMÉTRICA PARA EXECUÇÃO DE ESTRUTURAS DE CONCRETO ARMADO, PARA EDIFICAÇÃO INSTITUCIONAL TÉRREA, FCK = 25 MPA. AF_11/2022 | M3 | 0.63 | 2358.41 | BDI 1 | 2928.67 | 1845.06
3.1.6.5. | SINAPI | 103325 | ALVENARIA DE VEDAÇÃO DE BLOCOS CERÂMICOS FURADOS NA VERTICAL DE 14X19X39 CM (ESPESSURA 14 CM) E ARGAMASSA DE ASSENTAMENTO COM PREPARO MANUAL. AF_12/2021 | M2 | 6.03 | 70.32 | BDI 1 | 87.32 | 526.54
3.1.6.6. | SINAPI | 87878 | CHAPISCO APLICADO EM ALVENARIAS E ESTRUTURAS DE CONCRETO INTERNAS, COM COLHER DE PEDREIRO. ARGAMASSA TRAÇO 1:3 COM PREPARO MANUAL. AF_10/2022 | M2 | 12.05 | 4.44 | BDI 1 | 5.51 | 66.4
3.1.6.7. | SINAPI | 87547 | MASSA ÚNICA, PARA RECEBIMENTO DE PINTURA, EM ARGAMASSA TRAÇO 1:2:8, PREPARO MECÂNICO COM BETONEIRA 400L, APLICADA MANUALMENTE EM FACES INTERNAS DE PAREDES, ESPESSURA DE 10MM, COM EXECUÇÃO DE TALISCAS. AF_06/2014 | M2 | 24.1 | 22.45 | BDI 1 | 27.88 | 671.91
3.1.7. | SINAPI |  | ABRIGO PARA QUADRO ELÉTRICO | -
3.1.7.1. | SINAPI | 99059 | LOCACAO CONVENCIONAL DE OBRA, UTILIZANDO GABARITO DE TÁBUAS CORRIDAS PONTALETADAS A CADA 2,00M - 2 UTILIZAÇÕES. AF_10/2018 | M | 10.2 | 54.41 | BDI 1 | 67.57 | 689.21
3.1.7.2. | SINAPI | 93358 | ESCAVAÇÃO MANUAL DE VALA COM PROFUNDIDADE MENOR OU IGUAL A 1,30 M. AF_02/2021 | M3 | 2.78 | 76.23 | BDI 1 | 94.66 | 263.15
3.1.7.3. | SINAPI | 101617 | PREPARO DE FUNDO DE VALA COM LARGURA MAIOR OU IGUAL A 1,5 M E MENOR QUE 2,5 M (ACERTO DO SOLO NATURAL). AF_08/2020 | M2 | 1.73 | 2.77 | BDI 1 | 3.44 | 5.95
3.1.7.4. | SINAPI | 93382 | REATERRO MANUAL DE VALAS, COM COMPACTADOR DE SOLOS DE PERCUSSÃO. AF_08/2023 | M3 | 0.24 | 22.84 | BDI 1 | 28.36 | 6.81
3.1.7.5. | SINAPI | 102487 | CONCRETO CICLÓPICO FCK = 15MPA, 30% PEDRA DE MÃO EM VOLUME REAL, INCLUSIVE LANÇAMENTO. AF_05/2021 | M3 | 0.52 | 535.57 | BDI 1 | 665.07 | 345.84
3.1.7.6. | SINAPI | 104488 | COMPOSIÇÃO PARAMÉTRICA PARA EXECUÇÃO DE ESTRUTURAS DE CONCRETO ARMADO, PARA EDIFICAÇÃO INSTITUCIONAL TÉRREA, FCK = 25 MPA. AF_11/2022 | M3 | 3.37 | 2358.41 | BDI 1 | 2928.67 | 9869.62
3.1.7.7. | SINAPI | 103325 | ALVENARIA DE VEDAÇÃO DE BLOCOS CERÂMICOS FURADOS NA VERTICAL DE 14X19X39 CM (ESPESSURA 14 CM) E ARGAMASSA DE ASSENTAMENTO COM PREPARO MANUAL. AF_12/2021 | M2 | 33.35 | 70.32 | BDI 1 | 87.32 | 2912.12
3.1.7.8. | SINAPI | 87878 | CHAPISCO APLICADO EM ALVENARIAS E ESTRUTURAS DE CONCRETO INTERNAS, COM COLHER DE PEDREIRO. ARGAMASSA TRAÇO 1:3 COM PREPARO MANUAL. AF_10/2022 | M2 | 66.7 | 4.44 | BDI 1 | 5.51 | 367.52
3.1.7.9. | SINAPI | 87547 | MASSA ÚNICA, PARA RECEBIMENTO DE PINTURA, EM ARGAMASSA TRAÇO 1:2:8, PREPARO MECÂNICO COM BETONEIRA 400L, APLICADA MANUALMENTE EM FACES INTERNAS DE PAREDES, ESPESSURA DE 10MM, COM EXECUÇÃO DE TALISCAS. AF_06/2014 | M2 | 66.7 | 22.45 | BDI 1 | 27.88 | 1859.6
3.1.7.10. | SINAPI | 88489 | PINTURA LÁTEX ACRÍLICA PREMIUM, APLICAÇÃO MANUAL EM PAREDES, DUAS DEMÃOS. AF_04/2023 | M2 | 66.7 | 10.41 | BDI 1 | 12.93 | 862.43
3.1.7.11. | SINAPI | 87624 | CONTRAPISO EM ARGAMASSA PRONTA, PREPARO MANUAL, APLICADO EM ÁREAS SECAS SOBRE LAJE, ADERIDO, ACABAMENTO NÃO REFORÇADO, ESPESSURA 2CM. AF_07/2021 | M2 | 5.78 | 81.32 | BDI 1 | 100.98 | 583.66
3.1.7.12. | SINAPI | 94994 | EXECUÇÃO DE PASSEIO (CALÇADA) OU PISO DE CONCRETO COM CONCRETO MOLDADO IN LOCO, FEITO EM OBRA, ACABAMENTO CONVENCIONAL, ESPESSURA 8 CM, ARMADO. AF_08/2022 | M2 | 5.32 | 85.9 | BDI 1 | 106.67 | 567.48
3.1.7.13. | SINAPI | 98680 | PISO CIMENTADO, TRAÇO 1:3 (CIMENTO E AREIA), ACABAMENTO LISO, ESPESSURA 3,0 CM, PREPARO MECÂNICO DA ARGAMASSA. AF_09/2020 | M2 | 4.49 | 42.63 | BDI 1 | 52.94 | 237.7
3.1.7.14. | SINAPI | 100701 | PORTA DE FERRO, DE ABRIR, TIPO GRADE COM CHAPA, COM GUARNIÇÕES. AF_12/2019 | M2 | 4.2 | 553.22 | BDI 1 | 686.99 | 2885.36
3.1.7.15. | SINAPI | 100754 | PINTURA COM TINTA ACRÍLICA DE ACABAMENTO APLICADA A ROLO OU PINCEL SOBRE SUPERFÍCIES METÁLICAS (EXCETO PERFIL) EXECUTADO EM OBRA (02 DEMÃOS). AF_01/2020 | M2 | 4.2 | 26.3 | BDI 1 | 32.66 | 137.17
3.1.7.16. | SINAPI | 104473 | COMPOSIÇÃO PARAMÉTRICA DE PONTO ELÉTRICO DE ILUMINAÇÃO, COM INTERRUPTOR SIMPLES, EM EDIFÍCIO RESIDENCIAL COM ELETRODUTO EMBUTIDO EM RASGOS NAS PAREDES, INCLUSO TOMADA, ELETRODUTO, CABO, RASGO E CHUMBAMENTO (SEM LUMINÁRIA E LÂMPADA). AF_11/2022 | UN | 2 | 149.26 | BDI 1 | 185.35 | 370.7
3.1.7.17. | SINAPI | 91926 | CABO DE COBRE FLEXÍVEL ISOLADO, 2,5 MM², ANTI-CHAMA 450/750 V, PARA CIRCUITOS TERMINAIS - FORNECIMENTO E INSTALAÇÃO. AF_03/2023 | M | 224 | 4.15 | BDI 1 | 5.15 | 1153.6
3.1.7.18. | SINAPI | 91930 | CABO DE COBRE FLEXÍVEL ISOLADO, 6 MM², ANTI-CHAMA 450/750 V, PARA CIRCUITOS TERMINAIS - FORNECIMENTO E INSTALAÇÃO. AF_03/2023 | M | 36 | 9.04 | BDI 1 | 11.23 | 404.28
3.1.7.19. | SINAPI | 91844 | ELETRODUTO FLEXÍVEL CORRUGADO, PVC, DN 25 MM (3/4"), PARA CIRCUITOS TERMINAIS, INSTALADO EM LAJE - FORNECIMENTO E INSTALAÇÃO. AF_03/2023 | M | 28 | 6.07 | BDI 1 | 7.54 | 211.12
3.1.7.20. | SINAPI | 93654 | DISJUNTOR MONOPOLAR TIPO DIN, CORRENTE NOMINAL DE 16A - FORNECIMENTO E INSTALAÇÃO. AF_10/2020 | UN | 3 | 11.53 | BDI 1 | 14.32 | 42.96
3.1.7.21. | SINAPI | 93668 | DISJUNTOR TRIPOLAR TIPO DIN, CORRENTE NOMINAL DE 16A - FORNECIMENTO E INSTALAÇÃO. AF_10/2020 | UN | 2 | 68.48 | BDI 1 | 85.04 | 170.08
3.1.7.22. | SINAPI | 93672 | DISJUNTOR TRIPOLAR TIPO DIN, CORRENTE NOMINAL DE 40A - FORNECIMENTO E INSTALAÇÃO. AF_10/2020 | UN | 1 | 82.4 | BDI 1 | 102.32 | 102.32
3.1.7.23. | SINAPI | 101879 | QUADRO DE DISTRIBUIÇÃO DE ENERGIA EM CHAPA DE AÇO GALVANIZADO, DE EMBUTIR, COM BARRAMENTO TRIFÁSICO, PARA 24 DISJUNTORES DIN 100A - FORNECIMENTO E INSTALAÇÃO. AF_10/2020 | UN | 1 | 539.9 | BDI 1 | 670.45 | 670.45
3.1.7.24. | SINAPI | 91993 | TOMADA ALTA DE EMBUTIR (1 MÓDULO), 2P+T 20 A, INCLUINDO SUPORTE E PLACA - FORNECIMENTO E INSTALAÇÃO. AF_03/2023 | UN | 1 | 41.23 | BDI 1 | 51.2 | 51.2
3.1.7.25. | CPU | 0016 | TOMADA INDUSTRIAL DE EMBUTIR 3P+T 30 A, 440 V, COM TRAVA, SEM PLACA | UM | 1 | 58.82 | BDI 1 | 73.04 | 73.04
3.1.7.26. | SINAPI | 91952 | INTERRUPTOR SIMPLES (1 MÓDULO), 10A/250V, SEM SUPORTE E SEM PLACA - FORNECIMENTO E INSTALAÇÃO. AF_03/2023 | UN | 2 | 16.36 | BDI 1 | 20.32 | 40.64
3.2. | SINAPI |  | RESERVATÓRIO DE CONCRETO ARMADO ELEVADO CAP_100,00M3, TORRE DE 10,00M | -
3.2.1. | SINAPI |  | SERVIÇOS PRELIMINARES | -
3.2.1.1. | SINAPI | 99059 | LOCACAO CONVENCIONAL DE OBRA, UTILIZANDO GABARITO DE TÁBUAS CORRIDAS PONTALETADAS A CADA 2,00M - 2 UTILIZAÇÕES. AF_10/2018 | M | 26.06 | 54.41 | BDI 1 | 67.57 | 1760.87
3.2.2. | SINAPI |  | MOVIMENTO DE TERRA | -
3.2.2.1. | SINAPI | 96521 | ESCAVAÇÃO MECANIZADA PARA BLOCO DE COROAMENTO OU SAPATA COM RETROESCAVADEIRA (INCLUINDO ESCAVAÇÃO PARA COLOCAÇÃO DE FÔRMAS). AF_01/2024 | M3 | 85.6 | 36.92 | BDI 1 | 45.85 | 3924.76
3.2.2.2. | SINAPI | 93382 | REATERRO MANUAL DE VALAS, COM COMPACTADOR DE SOLOS DE PERCUSSÃO. AF_08/2023 | M3 | 27.03 | 22.84 | BDI 1 | 28.36 | 766.57
3.2.2.3. | SINAPI | 100982 | CARGA, MANOBRA E DESCARGA DE ENTULHO EM CAMINHÃO BASCULANTE 10 M³ - CARGA COM ESCAVADEIRA HIDRÁULICA (CAÇAMBA DE 0,80 M³ / 111 HP) E DESCARGA LIVRE (UNIDADE: M3). AF_07/2020 | M3 | 27.03 | 8.61 | BDI 1 | 10.69 | 288.95
3.2.2.4. | SINAPI | 93588 | TRANSPORTE COM CAMINHÃO BASCULANTE DE 10 M³, EM VIA URBANA EM LEITO NATURAL (UNIDADE: M3XKM). AF_07/2020 | M3XKM | 270.31 | 3.02 | BDI 1 | 3.75 | 1013.66
3.2.3. | SINAPI |  | INFRAESTRUTURA | -
3.2.3.1. | SINAPI | 100897 | ESTACA ESCAVADA MECANICAMENTE, SEM FLUIDO ESTABILIZANTE, COM 40CM DE DIÂMETRO, CONCRETO LANÇADO POR CAMINHÃO BETONEIRA (EXCLUSIVE MOBILIZAÇÃO E DESMOBILIZAÇÃO). AF_01/2020_PA | M | 120 | 122.54 | BDI 1 | 152.17 | 18260.4
3.2.3.2. | SINAPI | 94974 | CONCRETO MAGRO PARA LASTRO, TRAÇO 1:4,5:4,5 (EM MASSA SECA DE CIMENTO/ AREIA MÉDIA/ BRITA 1) - PREPARO MANUAL. AF_05/2021 | M3 | 0.76 | 428.97 | BDI 1 | 532.69 | 404.84
3.2.3.3. | SINAPI | 96540 | FABRICAÇÃO, MONTAGEM E DESMONTAGEM DE FÔRMA PARA BLOCO DE COROAMENTO, EM CHAPA DE MADEIRA COMPENSADA RESINADA, E=17 MM, 4 UTILIZAÇÕES. AF_01/2024 | M2 | 9.07 | 128.09 | BDI 1 | 159.06 | 1442.67
3.2.3.4. | SINAPI | 96546 | ARMAÇÃO DE BLOCO UTILIZANDO AÇO CA-50 DE 10 MM - MONTAGEM. AF_01/2024 | KG | 150 | 13.05 | BDI 1 | 16.21 | 2431.5
3.2.3.5. | SINAPI | 104920 | ARMAÇÃO DE BLOCO, SAPATA ISOLADA, VIGA BALDRAME E SAPATA CORRIDA UTILIZANDO AÇO CA-50 DE 12,5 MM - MONTAGEM. AF_01/2024 | KG | 225 | 10.13 | BDI 1 | 12.58 | 2830.5
3.2.3.6. | SINAPI | 104922 | ARMAÇÃO DE BLOCO, SAPATA ISOLADA E SAPATA CORRIDA UTILIZANDO AÇO CA-50 DE 20 MM - MONTAGEM. AF_01/2024 | KG | 301 | 10.54 | BDI 1 | 13.09 | 3940.09
3.2.3.7. | SINAPI | 104915 | ARMAÇÃO DE BLOCO E SAPATA UTILIZANDO AÇO CA-50 DE 25 MM - MONTAGEM. AF_01/2024 | KG | 193 | 9.64 | BDI 1 | 11.97 | 2310.21
3.2.3.8. | SINAPI | 95601 | ARRASAMENTO MECANICO DE ESTACA DE CONCRETO ARMADO, DIAMETROS DE ATÉ 40 CM. AF_05/2021 | UN | 15 | 13.41 | BDI 1 | 16.65 | 249.75
3.2.3.9. | SINAPI | 96556 | CONCRETAGEM DE SAPATA, FCK 30 MPA, COM USO DE JERICA - LANÇAMENTO, ADENSAMENTO E ACABAMENTO. AF_01/2024 | M3 | 21.61 | 801.44 | BDI 1 | 995.23 | 21506.92
3.2.3.10. | SINAPI | 98554 | IMPERMEABILIZAÇÃO DE SUPERFÍCIE COM MEMBRANA À BASE DE RESINA ACRÍLICA, 3 DEMÃOS. AF_09/2023 | M2 | 36.3 | 55.16 | BDI 1 | 68.5 | 2486.55
3.2.4. | SINAPI |  | MESOESTRUTURA | -
3.2.4.1. | SINAPI | 92759 | ARMAÇÃO DE PILAR OU VIGA DE ESTRUTURA CONVENCIONAL DE CONCRETO ARMADO UTILIZANDO AÇO CA-60 DE 5,0 MM - MONTAGEM. AF_06/2022 | KG | 63.8 | 13.08 | BDI 1 | 16.24 | 1036.11
3.2.4.2. | SINAPI | 92760 | ARMAÇÃO DE PILAR OU VIGA DE ESTRUTURA CONVENCIONAL DE CONCRETO ARMADO UTILIZANDO AÇO CA-50 DE 6,3 MM - MONTAGEM. AF_06/2022 | KG | 514 | 12.37 | BDI 1 | 15.36 | 7895.04
3.2.4.3. | SINAPI | 92762 | ARMAÇÃO DE PILAR OU VIGA DE ESTRUTURA CONVENCIONAL DE CONCRETO ARMADO UTILIZANDO AÇO CA-50 DE 10,0 MM - MONTAGEM. AF_06/2022 | KG | 157 | 10.42 | BDI 1 | 12.94 | 2031.58
3.2.4.4. | SINAPI | 92763 | ARMAÇÃO DE PILAR OU VIGA DE ESTRUTURA CONVENCIONAL DE CONCRETO ARMADO UTILIZANDO AÇO CA-50 DE 12,5 MM - MONTAGEM. AF_06/2022 | KG | 277 | 8.79 | BDI 1 | 10.92 | 3024.84
3.2.4.5. | SINAPI | 92764 | ARMAÇÃO DE PILAR OU VIGA DE ESTRUTURA CONVENCIONAL DE CONCRETO ARMADO UTILIZANDO AÇO CA-50 DE 16,0 MM - MONTAGEM. AF_06/2022 | KG | 1828 | 8.52 | BDI 1 | 10.58 | 19340.24
3.2.4.6. | SINAPI | 92769 | ARMAÇÃO DE LAJE DE ESTRUTURA CONVENCIONAL DE CONCRETO ARMADO UTILIZANDO AÇO CA-50 DE 6,3 MM - MONTAGEM. AF_06/2022 | KG | 582 | 11.92 | BDI 1 | 14.8 | 8613.6
3.2.4.7. | SINAPI | 92771 | ARMAÇÃO DE LAJE DE ESTRUTURA CONVENCIONAL DE CONCRETO ARMADO UTILIZANDO AÇO CA-50 DE 10,0 MM - MONTAGEM. AF_06/2022 | KG | 539 | 10.02 | BDI 1 | 12.44 | 6705.16
3.2.4.8. | SINAPI | 92772 | ARMAÇÃO DE LAJE DE ESTRUTURA CONVENCIONAL DE CONCRETO ARMADO UTILIZANDO AÇO CA-50 DE 12,5 MM - MONTAGEM. AF_06/2022 | KG | 329 | 8.42 | BDI 1 | 10.46 | 3441.34
3.2.4.9. | SINAPI | 92773 | ARMAÇÃO DE LAJE DE ESTRUTURA CONVENCIONAL DE CONCRETO ARMADO UTILIZANDO AÇO CA-50 DE 16,0 MM - MONTAGEM. AF_06/2022 | KG | 556 | 8.28 | BDI 1 | 10.28 | 5715.68
3.2.4.10. | SINAPI | 92915 | ARMAÇÃO DE ESTRUTURAS DIVERSAS DE CONCRETO ARMADO, EXCETO VIGAS, PILARES, LAJES E FUNDAÇÕES, UTILIZANDO AÇO CA-60 DE 5,0 MM - MONTAGEM. AF_06/2022 | KG | 22 | 15.47 | BDI 1 | 19.21 | 422.62
3.2.4.11. | SINAPI | 92916 | ARMAÇÃO DE ESTRUTURAS DIVERSAS DE CONCRETO ARMADO, EXCETO VIGAS, PILARES, LAJES E FUNDAÇÕES, UTILIZANDO AÇO CA-50 DE 6,3 MM - MONTAGEM. AF_06/2022 | KG | 297 | 14.14 | BDI 1 | 17.56 | 5215.32
3.2.4.12. | SINAPI | 92917 | ARMAÇÃO DE ESTRUTURAS DIVERSAS DE CONCRETO ARMADO, EXCETO VIGAS, PILARES, LAJES E FUNDAÇÕES, UTILIZANDO AÇO CA-50 DE 8,0 MM - MONTAGEM. AF_06/2022 | KG | 13 | 12.92 | BDI 1 | 16.04 | 208.52
3.2.4.13. | SINAPI | 92919 | ARMAÇÃO DE ESTRUTURAS DIVERSAS DE CONCRETO ARMADO, EXCETO VIGAS, PILARES, LAJES E FUNDAÇÕES, UTILIZANDO AÇO CA-50 DE 10,0 MM - MONTAGEM. AF_06/2022 | KG | 1890 | 11.31 | BDI 1 | 14.04 | 26535.6
3.2.4.14. | SINAPI | 92922 | ARMAÇÃO DE ESTRUTURAS DIVERSAS DE CONCRETO ARMADO, EXCETO VIGAS, PILARES, LAJES E FUNDAÇÕES, UTILIZANDO AÇO CA-50 DE 16,0 MM - MONTAGEM. AF_06/2022 | KG | 1378 | 8.95 | BDI 1 | 11.11 | 15309.58
3.2.4.15. | SINAPI | 92923 | ARMAÇÃO DE ESTRUTURAS DIVERSAS DE CONCRETO ARMADO, EXCETO VIGAS, PILARES, LAJES E FUNDAÇÕES, UTILIZANDO AÇO CA-50 DE 20,0 MM - MONTAGEM. AF_06/2022 | KG | 237 | 10.03 | BDI 1 | 12.46 | 2953.02
3.2.4.16. | SINAPI | 92445 | MONTAGEM E DESMONTAGEM DE FÔRMA DE PILARES RETANGULARES E ESTRUTURAS SIMILARES, PÉ-DIREITO DUPLO, EM CHAPA DE MADEIRA COMPENSADA PLASTIFICADA, 18 UTILIZAÇÕES. AF_09/2020 | M2 | 101.5 | 54.19 | BDI 1 | 67.29 | 6829.94
3.2.4.17. | SINAPI | 92453 | MONTAGEM E DESMONTAGEM DE FÔRMA DE VIGA, ESCORAMENTO COM GARFO DE MADEIRA, PÉ-DIREITO DUPLO, EM CHAPA DE MADEIRA RESINADA, 4 UTILIZAÇÕES. AF_09/2020 | M2 | 44.3 | 249.5 | BDI 1 | 309.83 | 13725.47
3.2.4.18. | SINAPI | 92268 | FABRICAÇÃO DE FÔRMA PARA LAJES, EM CHAPA DE MADEIRA COMPENSADA PLASTIFICADA, E = 18 MM. AF_09/2020 | M2 | 82.95 | 49.79 | BDI 1 | 61.83 | 5128.8
3.2.4.19. | CPU | 0023 | FORMA DESLIZANTE, EM CHAPA COMP.PLASTIFICADA, INCL.REUTILIZACAO DA FORMA E DETODOS OS EQUIPAMENTOS DE DESLOCAMENTO | M2 | 123.61 | 126.73 | BDI 1 | 157.37 | 19452.51
3.2.4.20. | CPU | 0024 | CONCRETAGEM DE RESERVATÓRIOS, FCK=30 MPA, COM USO DE BOMBA - LANÇAMENTO, ADENSAMENTO E ACABAMENTO. | M3 | 58.57 | 960.95 | BDI 1 | 1193.31 | 69892.17
3.2.4.21. | CPU | 0017 | CIMBRAMENTO PARA VIGAS ALTURA 15,7m | M3/M | 14.64 | 95.25 | BDI 1 | 118.28 | 1731.62
3.2.4.22. | CPU | 0018 | ENSAIOS E PROVAS DE CARGA | UM | 1 | 2107.2 | BDI 1 | 2616.72 | 2616.72
3.2.4.23. | CPU | 0019 | CONTROLE TECNOLOGICO DE CONCRETO (10 PONTOS) 16 TIROS | UM | 1 | 3160.8 | BDI 1 | 3925.08 | 3925.08
3.2.5. | SINAPI |  | TUBULAÇÕES,CONEXÕES,ACESSÓRIOS | -
3.2.5.1. | SEINFRA | I3363 | CURVA 90 FOFO BB JUNTA ELÁSTICA PARA ÁGUA DN 100 | UN | 1 | 324.63 | BDI 1 | 403.13 | 403.13
3.2.5.2. | SEINFRA | I3961 | TUBO FOFO C/ FLANGES DN 100 PN10 - L= 500 | UN | 1 | 566.72 | BDI 1 | 703.75 | 703.75
3.2.5.3. | SEINFRA | I3645 | TE FOFO FF DN 100 X 100 PN10 | UN | 1 | 594.25 | BDI 1 | 737.94 | 737.94
3.2.5.4. | SEINFRA | I3225 | TUBO FOFO PB JE K-9 P/ ÁGUA DN 100 | UN | 12.57 | 374.85 | BDI 1 | 465.49 | 5851.21
3.2.5.5. | SEINFRA | I9826 | JUNTA DE DESMONTAGEM TRAVADA AXIALMENTE PN10 DN 100 | UN | 1 | 1885.87 | BDI 1 | 2341.87 | 2341.87
3.2.5.6. | SEINFRA | I3425 | CURVA FOFO 90 FF PARA ÁGUA DN 100 PN10 | UN | 7 | 487.4 | BDI 1 | 605.25 | 4236.75
3.2.5.7. | SEINFRA | I3795 | EXTREMIDADE FLANGE E PONTA DN 100 PN10 | UN | 2 | 512.1 | BDI 1 | 635.93 | 1271.86
3.2.5.8. | SEINFRA | I3992 | TOCO C/ FLANGES E ABA DE VEDAÇÃO DN 100 PN10 | UN | 2 | 786.3 | BDI 1 | 976.43 | 1952.86
3.2.5.9. | SEINFRA | I4468 | TUBO FOFO C/ FLANGES DN 100 PN10 - L=5800 | UN | 6 | 3965.9 | BDI 1 | 4924.85 | 29549.1
3.2.5.10. | SEINFRA | I5438 | REGISTRO GAV. OVAL C/ CABEÇOTE/FLANGE DN 100 PN25 | UN | 2 | 3924.81 | BDI 1 | 4873.83 | 9747.66
3.2.5.11. | SEINFRA | I4241 | PARAFUSO C/ PORCAS PARA FLANGES DN 16 X 80 | UN | 164 | 11.72 | BDI 1 | 14.55 | 2386.2
3.2.5.12. | SEINFRA | I3856 | FLANGE AVULSO DN 100 PN10 | UN | 23 | 207.94 | BDI 1 | 258.22 | 5939.06
3.2.5.13. | SINAPI | 103138 | ASSENTAMENTO DE CONEXÃO COM 1 ACESSO, FERRO FUNDIDO PARA REDE DE ÁGUA, DN 100 MM, JUNTA FLANGEADA (NÃO INCLUI O FORNECIMENTO). AF_09/2021 | UN | 23 | 36.05 | BDI 1 | 44.77 | 1029.71
3.2.6. | SINAPI |  | REVESTIMENTO | -
3.2.6.1. | SINAPI | 98556 | IMPERMEABILIZIMPERMEABILIZAÇÃO DE SUPERFÍCIE COM ARGAMASSA POLIMÉRICA / MEMBRANA ACRÍLICA, 4 DEMÃOS, REFORÇADA COM VÉU DE POLIÉSTER (MAV). AF_09/2023 | M2 | 165.9 | 61.16 | BDI 1 | 75.95 | 12600.11
3.2.6.2. | CPU | 0028 | LIMPEZA COM LIXADEIRA ELÉTRICA, TRATAMENTO DO CONCRETO E LIXAMENTO COM LIXA CARBURETO SILICIO | M2 | 201.37 | 8.15 | BDI 1 | 10.12 | 2037.86
3.2.7. | SINAPI |  | SERVIÇOS COMPLEMENTARES | -
3.2.7.1. | SINAPI | 96989 | CAPTOR TIPO FRANKLIN PARA SPDA - FORNECIMENTO E INSTALAÇÃO. AF_08/2023 | UN | 1 | 89 | BDI 1 | 110.52 | 110.52
3.2.7.2. | SINAPI | 96987 | BASE METÁLICA PARA MASTRO 1 ½" PARA SPDA - FORNECIMENTO E INSTALAÇÃO. AF_08/2023 | UN | 1 | 95.75 | BDI 1 | 118.9 | 118.9
3.2.7.3. | SINAPI | 96988 | MASTRO 1 ½", COM 3 METROS, PARA SPDA - FORNECIMENTO E INSTALAÇÃO. AF_08/2023 | UN | 1 | 106.41 | BDI 1 | 132.14 | 132.14
3.2.7.4. | SINAPI | 96973 | CORDOALHA DE COBRE NU 35 MM², NÃO ENTERRADA, COM ISOLADOR - FORNECIMENTO E INSTALAÇÃO. AF_08/2023 | M | 43.5 | 64.71 | BDI 1 | 80.36 | 3495.66
3.2.7.5. | SINAPI | 96986 | HASTE DE ATERRAMENTO, DIÂMETRO 3/4", COM 3 METROS - FORNECIMENTO E INSTALAÇÃO. AF_08/2023 | UN | 4 | 128.32 | BDI 1 | 159.35 | 637.4
3.2.7.6. | CPU | 0020 | ESCADA MARINHEIRO PERFIL 1.1/2"" DE ACO COM GUARDA CORPO | M | 13.5 | 928.06 | BDI 1 | 1152.46 | 15558.21
3.2.7.7. | SINAPI | 99839 | GUARDA-CORPO DE AÇO GALVANIZADO DE 1,10M DE ALTURA, MONTANTES TUBULARES DE 1.1/2 ESPAÇADOS DE 1,20M, TRAVESSA SUPERIOR DE 2 , GRADIL FORMADO POR BARRAS CHATAS EM FERRO DE 32X4,8MM, FIXADO COM CHUMBADOR MECÂNICO. AF_04/2019_PS | M | 14.9 | 466.57 | BDI 1 | 579.39 | 8632.91
3.2.7.8. | SINAPI | 100324 | LASTRO COM MATERIAL GRANULAR (PEDRA BRITADA N.1 E PEDRA BRITADA N.2), APLICADO EM PISOS OU LAJES SOBRE SOLO, ESPESSURA DE *10 CM*. AF_01/2024 | M3 | 2.5 | 164.12 | BDI 1 | 203.8 | 509.5
3.2.8. | SINAPI |  | URBANIZAÇÃO DA ÁREA DOS RESERVATÓRIOS | -
3.2.8.1. | SINAPI | 98524 | LIMPEZA MANUAL DE VEGETAÇÃO EM TERRENO COM ENXADA.AF_05/2018 | M2 | 149.94 | 2.82 | BDI 1 | 3.5 | 524.79
3.2.8.2. | SINAPI | 100982 | CARGA, MANOBRA E DESCARGA DE ENTULHO EM CAMINHÃO BASCULANTE 10 M³ - CARGA COM ESCAVADEIRA HIDRÁULICA (CAÇAMBA DE 0,80 M³ / 111 HP) E DESCARGA LIVRE (UNIDADE: M3). AF_07/2020 | M3 | 14.99 | 8.61 | BDI 1 | 10.69 | 160.24
3.2.8.3. | SINAPI | 93589 | TRANSPORTE COM CAMINHÃO BASCULANTE DE 10 M³, EM VIA URBANA EM REVESTIMENTO PRIMÁRIO (UNIDADE: M3XKM). AF_07/2020 | M3XKM | 149.94 | 2.59 | BDI 1 | 3.22 | 482.81
3.2.8.4. | SINAPI | 99059 | LOCACAO CONVENCIONAL DE OBRA, UTILIZANDO GABARITO DE TÁBUAS CORRIDAS PONTALETADAS A CADA 2,00M - 2 UTILIZAÇÕES. AF_10/2018 | M | 25.15 | 54.41 | BDI 1 | 67.57 | 1699.39
3.2.8.5. | SINAPI | 93358 | ESCAVAÇÃO MANUAL DE VALA COM PROFUNDIDADE MENOR OU IGUAL A 1,30 M. AF_02/2021 | M3 | 9.05 | 76.23 | BDI 1 | 94.66 | 856.67
3.2.8.6. | SINAPI | 93382 | REATERRO MANUAL DE VALAS, COM COMPACTADOR DE SOLOS DE PERCUSSÃO. AF_08/2023 | M3 | 4.53 | 22.84 | BDI 1 | 28.36 | 128.47
3.2.8.7. | SINAPI | 102487 | CONCRETO CICLÓPICO FCK = 15MPA, 30% PEDRA DE MÃO EM VOLUME REAL, INCLUSIVE LANÇAMENTO. AF_05/2021 | M3 | 1.48 | 535.57 | BDI 1 | 665.07 | 984.3
3.2.8.8. | SINAPI | 104488 | COMPOSIÇÃO PARAMÉTRICA PARA EXECUÇÃO DE ESTRUTURAS DE CONCRETO ARMADO, PARA EDIFICAÇÃO INSTITUCIONAL TÉRREA, FCK = 25 MPA. AF_11/2022 | M3 | 3.72 | 2358.41 | BDI 1 | 2928.67 | 10894.65
3.2.8.9. | SINAPI | 103323 | ALVENARIA DE VEDAÇÃO DE BLOCOS CERÂMICOS FURADOS NA VERTICAL DE 9X19X39 CM (ESPESSURA 9 CM) E ARGAMASSA DE ASSENTAMENTO COM PREPARO MANUAL. AF_12/2021 | M2 | 113.25 | 52.77 | BDI 1 | 65.53 | 7421.27
3.2.8.10. | SINAPI | 87879 | CHAPISCO APLICADO EM ALVENARIAS E ESTRUTURAS DE CONCRETO INTERNAS, COM COLHER DE PEDREIRO. ARGAMASSA TRAÇO 1:3 COM PREPARO EM BETONEIRA 400L. AF_10/2022 | M2 | 226.5 | 3.94 | BDI 1 | 4.89 | 1107.59
3.2.8.11. | SINAPI | 87547 | MASSA ÚNICA, PARA RECEBIMENTO DE PINTURA, EM ARGAMASSA TRAÇO 1:2:8, PREPARO MECÂNICO COM BETONEIRA 400L, APLICADA MANUALMENTE EM FACES INTERNAS DE PAREDES, ESPESSURA DE 10MM, COM EXECUÇÃO DE TALISCAS. AF_06/2014 | M2 | 226.5 | 22.45 | BDI 1 | 27.88 | 6314.82
3.2.8.12. | SINAPI | 88489 | PINTURA LÁTEX ACRÍLICA PREMIUM, APLICAÇÃO MANUAL EM PAREDES, DUAS DEMÃOS. AF_04/2023 | M2 | 226.5 | 10.41 | BDI 1 | 12.93 | 2928.65
3.2.8.13. | SINAPI | 94992 | EXECUÇÃO DE PASSEIO (CALÇADA) OU PISO DE CONCRETO COM CONCRETO MOLDADO IN LOCO, FEITO EM OBRA, ACABAMENTO CONVENCIONAL, ESPESSURA 6 CM, ARMADO. AF_08/2022 | M2 | 30.18 | 71.23 | BDI 1 | 88.45 | 2669.42
3.2.8.14. | SINAPI | 92393 | EXECUÇÃO DE PAVIMENTO EM PISO INTERTRAVADO, COM BLOCO SEXTAVADO DE 25 X 25 CM, ESPESSURA 6 CM. AF_10/2022 | M2 | 75 | 50.26 | BDI 1 | 62.41 | 4680.75
3.2.8.15. | SINAPI | 100701 | PORTA DE FERRO, DE ABRIR, TIPO GRADE COM CHAPA, COM GUARNIÇÕES. AF_12/2019 | M2 | 12.5 | 553.22 | BDI 1 | 686.99 | 8587.38
3.2.8.16. | CPU | 0025 | CONCERTINA CLIPADA (DUPLA) EM ACO GALVANIZADO DE ALTA RESISTENCIA, COM ESPIRAL DE 300 MM-FORNECIMENTO E INSTALAÇÃO | M | 50.3 | 48.67 | BDI 1 | 60.44 | 3040.13
3.3. | SINAPI |  | REDE DE DISTRIBUIÇÃO | -
3.3.0.1. | SINAPI | 99063 | LOCAÇÃO DE REDE DE ÁGUA OU ESGOTO. AF_10/2018 | M | 8931.96 | 4.79 | BDI 1 | 5.95 | 53145.16
3.3.0.2. | SINAPI | 90091 | ESCAVAÇÃO MECANIZADA DE VALA COM PROF. ATÉ 1,5 M (MÉDIA MONTANTE E JUSANTE/UMA COMPOSIÇÃO POR TRECHO), ESCAVADEIRA (0,8 M3), LARG. DE 1,5 M A 2,5 M, EM SOLO DE 1A CATEGORIA, LOCAIS COM BAIXO NÍVEL DE INTERFERÊNCIA. AF_02/2021 | M3 | 4753.4 | 5.76 | BDI 1 | 7.15 | 33986.81
3.3.0.3. | SINAPI | 104736 | REATERRO MECANIZADO DE VALA COM RETROESCAVADEIRA (CAPACIDADE DA CAÇAMBA DA RETRO: 0,26 M³/POTÊNCIA: 88 HP), LARGURA DE 0,8 A 1,5 M, PROFUNDIDADE DE 1,5 A 3,0 M, COM SOLO (SEM SUBSTITUIÇÃO) DE 1ª CATEGORIA, COM PLACA VIBRATÓRIA. AF_08/2023 | M3 | 4726.74 | 7.77 | BDI 1 | 9.65 | 45613.04
3.3.0.4. | SINAPI | 100982 | CARGA, MANOBRA E DESCARGA DE ENTULHO EM CAMINHÃO BASCULANTE 10 M³ - CARGA COM ESCAVADEIRA HIDRÁULICA (CAÇAMBA DE 0,80 M³ / 111 HP) E DESCARGA LIVRE (UNIDADE: M3). AF_07/2020 | M3 | 26.66 | 8.61 | BDI 1 | 10.69 | 285
3.3.0.5. | SINAPI | 93589 | TRANSPORTE COM CAMINHÃO BASCULANTE DE 10 M³, EM VIA URBANA EM REVESTIMENTO PRIMÁRIO (UNIDADE: M3XKM). AF_07/2020 | M3XKM | 266.58 | 2.59 | BDI 1 | 3.22 | 858.39
3.3.0.6. | SINAPI | 97121 | ASSENTAMENTO DE TUBO DE PVC PBA PARA REDE DE ÁGUA, DN 50 MM, JUNTA ELÁSTICA INTEGRADA, INSTALADO EM LOCAL COM NÍVEL ALTO DE INTERFERÊNCIAS (NÃO INCLUI FORNECIMENTO). AF_11/2017 | M | 8094.06 | 1.57 | BDI 1 | 1.95 | 15783.42
3.3.0.7. | SINAPI | 97122 | ASSENTAMENTO DE TUBO DE PVC PBA PARA REDE DE ÁGUA, DN 75 MM, JUNTA ELÁSTICA INTEGRADA, INSTALADO EM LOCAL COM NÍVEL ALTO DE INTERFERÊNCIAS (NÃO INCLUI FORNECIMENTO). AF_11/2017 | M | 706.6 | 2.19 | BDI 1 | 2.72 | 1921.95
3.3.0.8. | SINAPI | 97123 | ASSENTAMENTO DE TUBO DE PVC PBA PARA REDE DE ÁGUA, DN 100 MM, JUNTA ELÁSTICA INTEGRADA, INSTALADO EM LOCAL COM NÍVEL ALTO DE INTERFERÊNCIAS (NÃO INCLUI FORNECIMENTO). AF_11/2017 | M | 131.3 | 2.77 | BDI 1 | 3.44 | 451.67
3.3.0.9. | SINAPI-I | 36084 | TUBO PVC PBA JEI, CLASSE 12, DN 50 MM, PARA REDE DE AGUA (NBR 5647) | M | 8094.06 | 15.07 | BDI 1 | 18.71 | 151439.86
3.3.0.10. | SINAPI-I | 36373 | TUBO PVC PBA JEI, CLASSE 12, DN 75 MM, PARA REDE DE AGUA (NBR 5647) | M | 706.6 | 31.29 | BDI 1 | 38.86 | 27458.48
3.3.0.11. | SINAPI-I | 36374 | TUBO PVC PBA JEI, CLASSE 12, DN 100 MM, PARA REDE DE AGUA (NBR 5647) | M | 131.3 | 50.87 | BDI 1 | 63.17 | 8294.22
3.3.0.12. | SINAPI-I | 1206 | CAP, PVC PBA, JE, DN 50 / DE 60 MM, PARA REDE DE AGUA (NBR 10351) | UN | 26 | 7.38 | BDI 1 | 9.16 | 238.16
3.3.0.13. | SINAPI-I | 1831 | CURVA PVC PBA, JE, PB, 45 GRAUS, DN 50 / DE 60 MM, PARA REDE AGUA (NBR 10351) | UN | 29 | 26.83 | BDI 1 | 33.32 | 966.28
3.3.0.14. | SINAPI-I | 1825 | CURVA PVC PBA, JE, PB, 45 GRAUS, DN 75 / DE 85 MM, PARA REDE AGUA (NBR 10351) | UN | 4 | 66.22 | BDI 1 | 82.23 | 328.92
3.3.0.15. | SINAPI-I | 1845 | CURVA PVC PBA, JE, PB, 90 GRAUS, DN 50 / DE 60 MM, PARA REDE AGUA (NBR 10351) | UN | 12 | 33.62 | BDI 1 | 41.75 | 501
3.3.0.16. | SINAPI-I | 1824 | CURVA PVC PBA, JE, PB, 90 GRAUS, DN 75 / DE 85 MM, PARA REDE AGUA (NBR 10351) | UN | 4 | 79.38 | BDI 1 | 98.57 | 394.28
3.3.0.17. | SINAPI-I | 1207 | CAP, PVC PBA, JE, DN 100 / DE 110 MM, PARA REDE DE AGUA (NBR 10351) | UN | 1 | 29.45 | BDI 1 | 36.57 | 36.57
3.3.0.18. | SINAPI-I | 20327 | REDUCAO PVC PBA, JE, PB, DN 75 X 50 / DE 85 X 60 MM, PARA REDE DE AGUA | UN | 8 | 17.36 | BDI 1 | 21.56 | 172.48
3.3.0.19. | SINAPI-I | 7088 | TE, PVC PBA, BBB, 90 GRAUS, DN 75 / DE 85 MM, PARA REDE AGUA (NBR 10351) | UN | 8 | 49.43 | BDI 1 | 61.38 | 491.04
3.3.0.20. | SINAPI-I | 7048 | TE, PVC PBA, BBB, 90 GRAUS, DN 50 / DE 60 MM, PARA REDE AGUA (NBR 10351) | UN | 22 | 22.6 | BDI 1 | 28.06 | 617.32
3.3.0.21. | SINAPI-I | 11493 | TE DE REDUCAO, PVC PBA, BBB, JE, DN 75 X 50 / DE 85 X 60 MM, PARA REDE AGUA (NBR 10351) | UN | 6 | 40.56 | BDI 1 | 50.37 | 302.22
3.3.0.22. | CPU | 0013 | CAIXA PARA REGISTRO, TIPO II, PARA DIÂMETROS DE 150 A 200MM | UM | 6 | 659.4 | BDI 1 | 818.84 | 4913.04
3.3.0.23. | SEINFRA | I5090 | REGISTRO DE GAVETA C/ BOLSAS E CUNHA EMBORRACHADA P/ TUBOS DE FERRO DÚCTIL C/ VOLANTE DN 100 | UM | 1 | 1778.6 | BDI 1 | 2208.67 | 2208.67
3.3.0.24. | SEINFRA | I10007 | REGISTRO DE GAVETA C/ FLANGES E CUNHA EMBORRACHADA CORPO CURTO C/ VOLANTE DN 50 PN10 | UM | 8 | 456.47 | BDI 1 | 566.84 | 4534.72
3.3.0.25. | CPU | 0014 | TESTE HIDROSTÁTICO EM REDE DE ÁGUA / ADUTORA | M | 8931.96 | 0.69 | BDI 1 | 0.86 | 7681.49
3.4. | SINAPI |  | LIGAÇÕES DOMICILIARES | -
3.4.0.1. | SINAPI | 104114 | COMPOSIÇÃO PARAMÉTRICA DE LIGAÇÃO PREDIAL DE ÁGUA, REDE DN 50 MM, RAMAL PREDIAL DE 20 MM, L = 4,0 M, LARGURA DA VALA = 0,65 M; COM COLAR DE TOMADA DE PVC; ESCAVAÇÃO MECANIZADA, PREPARO DE FUNDO DE VALA E REATERRO COMPACTADO. AF_06/2022 | UN | 89 | 191.02 | BDI 1 | 237.21 | 21111.69
3.4.0.2. | SINAPI | 97741 | KIT CAVALETE PARA MEDIÇÃO DE ÁGUA - ENTRADA INDIVIDUALIZADA, EM PVC DN 25 (¾), PARA 1 MEDIDOR  FORNECIMENTO E INSTALAÇÃO (EXCLUSIVE HIDRÔMETRO). AF_11/2016 | UN | 89 | 160.25 | BDI 1 | 199 | 17711
3.4.0.3. | SINAPI | 95673 | HIDRÔMETRO DN 20 (½), 1,5 M³/H  FORNECIMENTO E INSTALAÇÃO. AF_11/2016 | UN | 89 | 113.71 | BDI 1 | 141.21 | 12567.69
4. | SINAPI |  | SÍTIO IPANEMA | -
4.1. | SINAPI |  | POÇO P-01( TUBULAR PROFUNDO Ø6" X 100,00M) | -
4.1.1. | SINAPI |  | SERVIÇOS PRELIMINARES | -
4.1.1.1. | SINAPI | 99059 | LOCACAO CONVENCIONAL DE OBRA, UTILIZANDO GABARITO DE TÁBUAS CORRIDAS PONTALETADAS A CADA 2,00M - 2 UTILIZAÇÕES. AF_10/2018 | M | 2.5 | 54.41 | BDI 1 | 67.57 | 168.93
4.1.2. | SINAPI |  | PERFURAÇÃO DE SOLO PARA EXECUÇÃO DE POÇO COM PERFURATRIZ, DIAM. 12" | -
4.1.2.1. | CPU | 0002 | PERFURAÇÃO DE SOLO PARA EXECUÇÃO DE POÇO COM PERFURATRIZ, DIAM. 12" | M | 50 | 431.45 | BDI 1 | 535.77 | 26788.5
4.1.2.2. | CPU | 0002 | PERFURAÇÃO DE SOLO PARA EXECUÇÃO DE POÇO COM PERFURATRIZ, DIAM. 12" | M | 50 | 431.45 | BDI 1 | 535.77 | 26788.5
4.1.3. | CPU |  | TUBOS E FILTROS DE REVESTIMENTO | -
4.1.3.1. | CPU | 0003 | TUBO PVC DE REVESTIMENTO GEOMECANICO NERVURADO STANDARD, DN = 154 MM, COMPRIMENTO = 2 M | M | 80 | 365.2 | BDI 1 | 453.51 | 36280.8
4.1.3.2. | CPU | 0004 | COLOCACAO DE PRE-FILTRO - UNIDADE ROTATIVA POCOS 150M < 250M | M3 | 1.38 | 250.03 | BDI 1 | 310.49 | 428.48
4.1.3.3. | CPU | 0005 | CAP EM PVC FEMEA DN 150 | UM | 1 | 84.91 | BDI 1 | 105.44 | 105.44
4.1.3.4. | CPU | 0006 | LIMPEZA COM COMPRESSOR | H | 24 | 253.24 | BDI 1 | 314.47 | 7547.28
4.1.3.5. | CPU | 0007 | DESENVOLVIMENTO COM COMPRESSOR 250PSI / 750CFM | H | 24 | 253.24 | BDI 1 | 314.47 | 7547.28
4.1.3.6. | CPU | 0008 | TESTE DE PRODUÇÃO COM COMPRESSOR | M | 24 | 253.24 | BDI 1 | 314.47 | 7547.28
4.1.3.7. | CPU | 0015 | DESINFECÇÃO DE POÇO | UM | 1 | 2807.64 | BDI 1 | 3486.53 | 3486.53
4.1.3.8. | CPU | 0009 | FORNECIMENTO E INSTALACAO DE CENTRALIZADORES DE 12" X 6" PARA POCOS TUBULARES COM REVESTIMENTO EM PVC NO INTERIOR DO ESTADO E NA RMR | UM | 35 | 282.64 | BDI 1 | 350.98 | 12284.3
4.1.3.9. | CPU | 0021 | PROTEÇÃO SANITÁRIA | M2 | 1 | 85.9 | BDI 1 | 106.67 | 106.67
4.1.3.10. | CPU | 0010 | ANÁLISE FISICO-QUIMICA DO POÇO | UM | 1 | 842.88 | BDI 1 | 1046.69 | 1046.69
4.1.4. | CPU |  | INSTALAÇÕES ELETRO-MECÂNICAS | -
4.1.4.1. | CPU | 0011 | HIPOCLORADOR / BOMBA DOSADORA ANALÓGICA DE SOLUÇÕES, VAZÃO DE 0,5 À 15 L/H E PRESÃO DE 0 À 15 BAR | UM | 1 | 1175.3 | BDI 1 | 1459.49 | 1459.49
4.1.4.2. | SINAPI-I | 756 | BOMBA SUBMERSA PARA POCOS TUBULARES PROFUNDOS DIAMETRO DE 6 POLEGADAS, ELETRICA, TRIFASICA, POTENCIA 32 HP, 9 ESTAGIOS, BOCAL DE DESCARGA DIAMETRO DE 4 POLEGADAS, HM/Q = 114,0 M / 13,9 M3/H A 57,0 M / 25,0 M3/H | UN | 1 | 33736.58 | BDI 1 | 41894.09 | 41894.09
4.1.4.3. | CPU | 0012 | FORNECIMENTO E MONTAGEM QUADRO DE COMANDO EM CHAPA DE FERRO, 60X50X20CM, PARA BOMBA DE POÇO TUBULAR 10CV 380V, CONTENDO DISJUNTORES, RELÉ, CONTATORES, CHAVE SELETORA, BOTÃO PULSO, SINALEIROS E BORNES (COMPLETO) | UM | 1 | 2764.4 | BDI 1 | 3432.83 | 3432.83
4.1.4.4. | CPU | 0027 | INSTALAÇÃO ELETROMECÂNICA DE CONJUNTO MOTO-BOMBA DE 5 À 25 CV | UM | 1 | 2073.3 | BDI 1 | 2574.62 | 2574.62
4.1.4.5. | SINAPI | 92979 | CABO DE COBRE FLEXÍVEL ISOLADO, 10 MM², ANTI-CHAMA 450/750 V, PARA DISTRIBUIÇÃO - FORNECIMENTO E INSTALAÇÃO. AF_12/2015 | M | 210 | 11.03 | BDI 1 | 13.7 | 2877
4.1.4.6. | CPU | 0026 | FORNECIMENTO E MONTAGEM DE EDUTOR EM TUBOS DE AÇO GALVANIZADO DIN 2440, DN 150 INCLUSIVE LUVAS | M | 70 | 498.98 | BDI 1 | 619.63 | 43374.1
4.1.5. | SINAPI |  | ADUTORA DE ÁGUA TRATADA | -
4.1.5.1. | SINAPI | 99063 | LOCAÇÃO DE REDE DE ÁGUA OU ESGOTO. AF_10/2018 | M | 17.5 | 4.79 | BDI 1 | 5.95 | 104.13
4.1.5.2. | SINAPI | 93358 | ESCAVAÇÃO MANUAL DE VALA COM PROFUNDIDADE MENOR OU IGUAL A 1,30 M. AF_02/2021 | M3 | 3.6 | 76.23 | BDI 1 | 94.66 | 340.78
4.1.5.3. | SINAPI-I | 36377 | TUBO PVC PBA JEI, CLASSE 15, DN 100 MM, PARA REDE DE AGUA (NBR 5647) | M | 17.5 | 61.02 | BDI 1 | 75.77 | 1325.98
4.1.5.4. | SINAPI | 93382 | REATERRO MANUAL DE VALAS, COM COMPACTADOR DE SOLOS DE PERCUSSÃO. AF_08/2023 | M3 | 7.13 | 22.84 | BDI 1 | 28.36 | 202.21
4.1.5.5. | SINAPI | 93589 | TRANSPORTE COM CAMINHÃO BASCULANTE DE 10 M³, EM VIA URBANA EM REVESTIMENTO PRIMÁRIO (UNIDADE: M3XKM). AF_07/2020 | M3XKM | 60.48 | 2.59 | BDI 1 | 3.22 | 194.75
4.1.5.6. | CPU | 0014 | TESTE HIDROSTÁTICO EM REDE DE ÁGUA / ADUTORA | M | 7.5 | 0.69 | BDI 1 | 0.86 | 6.45
4.1.5.7. | SINAPI-I | 43 | ADAPTADOR, PVC PBA, PONTA/ROSCA, JE, DN 75 / DE 85 MM | UN | 1 | 48.09 | BDI 1 | 59.72 | 59.72
4.1.5.8. | SINAPI-I | 1824 | CURVA PVC PBA, JE, PB, 90 GRAUS, DN 75 / DE 85 MM, PARA REDE AGUA (NBR 10351) | UN | 2 | 79.38 | BDI 1 | 98.57 | 197.14
4.1.5.9. | SINAPI-I | 1825 | CURVA PVC PBA, JE, PB, 45 GRAUS, DN 75 / DE 85 MM, PARA REDE AGUA (NBR 10351) | UN | 1 | 66.22 | BDI 1 | 82.23 | 82.23
4.1.5.10. | SINAPI-I | 41892 | TE, PVC PBA, BBB, 90 GRAUS, DN 100 / DE 110 MM, PARA REDE AGUA (NBR 10351) | UN | 1 | 104.73 | BDI 1 | 130.05 | 130.05
4.1.5.11. | CPU | 0022 | FORNECIMENTO E MONTAGEM DE EDUTOR EM TUBOS DE AÇO GALVANIZADO DIN 2440, DN 75, INCLUSIVE LUVAS | M | 1 | 334.6 | BDI 1 | 415.51 | 415.51
4.1.6. | SINAPI |  | CAIXA DO CLORADOR | -
4.1.6.1. | SINAPI | 93358 | ESCAVAÇÃO MANUAL DE VALA COM PROFUNDIDADE MENOR OU IGUAL A 1,30 M. AF_02/2021 | M3 | 2.36 | 76.23 | BDI 1 | 94.66 | 223.4
4.1.6.2. | SINAPI | 101617 | PREPARO DE FUNDO DE VALA COM LARGURA MAIOR OU IGUAL A 1,5 M E MENOR QUE 2,5 M (ACERTO DO SOLO NATURAL). AF_08/2020 | M2 | 5.25 | 2.77 | BDI 1 | 3.44 | 18.06
4.1.6.3. | SINAPI | 93382 | REATERRO MANUAL DE VALAS, COM COMPACTADOR DE SOLOS DE PERCUSSÃO. AF_08/2023 | M3 | 2.36 | 22.84 | BDI 1 | 28.36 | 66.93
4.1.6.4. | SINAPI | 104488 | COMPOSIÇÃO PARAMÉTRICA PARA EXECUÇÃO DE ESTRUTURAS DE CONCRETO ARMADO, PARA EDIFICAÇÃO INSTITUCIONAL TÉRREA, FCK = 25 MPA. AF_11/2022 | M3 | 0.63 | 2358.41 | BDI 1 | 2928.67 | 1845.06
4.1.6.5. | SINAPI | 103325 | ALVENARIA DE VEDAÇÃO DE BLOCOS CERÂMICOS FURADOS NA VERTICAL DE 14X19X39 CM (ESPESSURA 14 CM) E ARGAMASSA DE ASSENTAMENTO COM PREPARO MANUAL. AF_12/2021 | M2 | 6.03 | 70.32 | BDI 1 | 87.32 | 526.54
4.1.6.6. | SINAPI | 87878 | CHAPISCO APLICADO EM ALVENARIAS E ESTRUTURAS DE CONCRETO INTERNAS, COM COLHER DE PEDREIRO. ARGAMASSA TRAÇO 1:3 COM PREPARO MANUAL. AF_10/2022 | M2 | 12.05 | 4.44 | BDI 1 | 5.51 | 66.4
4.1.6.7. | SINAPI | 87547 | MASSA ÚNICA, PARA RECEBIMENTO DE PINTURA, EM ARGAMASSA TRAÇO 1:2:8, PREPARO MECÂNICO COM BETONEIRA 400L, APLICADA MANUALMENTE EM FACES INTERNAS DE PAREDES, ESPESSURA DE 10MM, COM EXECUÇÃO DE TALISCAS. AF_06/2014 | M2 | 24.1 | 22.45 | BDI 1 | 27.88 | 671.91
4.1.7. | SINAPI |  | ABRIGO PARA QUADRO ELÉTRICO | -
4.1.7.1. | SINAPI | 99059 | LOCACAO CONVENCIONAL DE OBRA, UTILIZANDO GABARITO DE TÁBUAS CORRIDAS PONTALETADAS A CADA 2,00M - 2 UTILIZAÇÕES. AF_10/2018 | M | 10.2 | 54.41 | BDI 1 | 67.57 | 689.21
4.1.7.2. | SINAPI | 93358 | ESCAVAÇÃO MANUAL DE VALA COM PROFUNDIDADE MENOR OU IGUAL A 1,30 M. AF_02/2021 | M3 | 2.78 | 76.23 | BDI 1 | 94.66 | 263.15
4.1.7.3. | SINAPI | 101617 | PREPARO DE FUNDO DE VALA COM LARGURA MAIOR OU IGUAL A 1,5 M E MENOR QUE 2,5 M (ACERTO DO SOLO NATURAL). AF_08/2020 | M2 | 1.73 | 2.77 | BDI 1 | 3.44 | 5.95
4.1.7.4. | SINAPI | 93382 | REATERRO MANUAL DE VALAS, COM COMPACTADOR DE SOLOS DE PERCUSSÃO. AF_08/2023 | M3 | 0.24 | 22.84 | BDI 1 | 28.36 | 6.81
4.1.7.5. | SINAPI | 102487 | CONCRETO CICLÓPICO FCK = 15MPA, 30% PEDRA DE MÃO EM VOLUME REAL, INCLUSIVE LANÇAMENTO. AF_05/2021 | M3 | 0.52 | 535.57 | BDI 1 | 665.07 | 345.84
4.1.7.6. | SINAPI | 104488 | COMPOSIÇÃO PARAMÉTRICA PARA EXECUÇÃO DE ESTRUTURAS DE CONCRETO ARMADO, PARA EDIFICAÇÃO INSTITUCIONAL TÉRREA, FCK = 25 MPA. AF_11/2022 | M3 | 3.37 | 2358.41 | BDI 1 | 2928.67 | 9869.62
4.1.7.7. | SINAPI | 103325 | ALVENARIA DE VEDAÇÃO DE BLOCOS CERÂMICOS FURADOS NA VERTICAL DE 14X19X39 CM (ESPESSURA 14 CM) E ARGAMASSA DE ASSENTAMENTO COM PREPARO MANUAL. AF_12/2021 | M2 | 33.35 | 70.32 | BDI 1 | 87.32 | 2912.12
4.1.7.8. | SINAPI | 87878 | CHAPISCO APLICADO EM ALVENARIAS E ESTRUTURAS DE CONCRETO INTERNAS, COM COLHER DE PEDREIRO. ARGAMASSA TRAÇO 1:3 COM PREPARO MANUAL. AF_10/2022 | M2 | 66.7 | 4.44 | BDI 1 | 5.51 | 367.52
4.1.7.9. | SINAPI | 87547 | MASSA ÚNICA, PARA RECEBIMENTO DE PINTURA, EM ARGAMASSA TRAÇO 1:2:8, PREPARO MECÂNICO COM BETONEIRA 400L, APLICADA MANUALMENTE EM FACES INTERNAS DE PAREDES, ESPESSURA DE 10MM, COM EXECUÇÃO DE TALISCAS. AF_06/2014 | M2 | 66.7 | 22.45 | BDI 1 | 27.88 | 1859.6
4.1.7.10. | SINAPI | 88489 | PINTURA LÁTEX ACRÍLICA PREMIUM, APLICAÇÃO MANUAL EM PAREDES, DUAS DEMÃOS. AF_04/2023 | M2 | 66.7 | 10.41 | BDI 1 | 12.93 | 862.43
4.1.7.11. | SINAPI | 87624 | CONTRAPISO EM ARGAMASSA PRONTA, PREPARO MANUAL, APLICADO EM ÁREAS SECAS SOBRE LAJE, ADERIDO, ACABAMENTO NÃO REFORÇADO, ESPESSURA 2CM. AF_07/2021 | M2 | 5.78 | 81.32 | BDI 1 | 100.98 | 583.66
4.1.7.12. | SINAPI | 94994 | EXECUÇÃO DE PASSEIO (CALÇADA) OU PISO DE CONCRETO COM CONCRETO MOLDADO IN LOCO, FEITO EM OBRA, ACABAMENTO CONVENCIONAL, ESPESSURA 8 CM, ARMADO. AF_08/2022 | M2 | 5.32 | 85.9 | BDI 1 | 106.67 | 567.48
4.1.7.13. | SINAPI | 98680 | PISO CIMENTADO, TRAÇO 1:3 (CIMENTO E AREIA), ACABAMENTO LISO, ESPESSURA 3,0 CM, PREPARO MECÂNICO DA ARGAMASSA. AF_09/2020 | M2 | 4.49 | 42.63 | BDI 1 | 52.94 | 237.7
4.1.7.14. | SINAPI | 100701 | PORTA DE FERRO, DE ABRIR, TIPO GRADE COM CHAPA, COM GUARNIÇÕES. AF_12/2019 | M2 | 4.2 | 553.22 | BDI 1 | 686.99 | 2885.36
4.1.7.15. | SINAPI | 100754 | PINTURA COM TINTA ACRÍLICA DE ACABAMENTO APLICADA A ROLO OU PINCEL SOBRE SUPERFÍCIES METÁLICAS (EXCETO PERFIL) EXECUTADO EM OBRA (02 DEMÃOS). AF_01/2020 | M2 | 4.2 | 26.3 | BDI 1 | 32.66 | 137.17
4.1.7.16. | SINAPI | 104473 | COMPOSIÇÃO PARAMÉTRICA DE PONTO ELÉTRICO DE ILUMINAÇÃO, COM INTERRUPTOR SIMPLES, EM EDIFÍCIO RESIDENCIAL COM ELETRODUTO EMBUTIDO EM RASGOS NAS PAREDES, INCLUSO TOMADA, ELETRODUTO, CABO, RASGO E CHUMBAMENTO (SEM LUMINÁRIA E LÂMPADA). AF_11/2022 | UN | 2 | 149.26 | BDI 1 | 185.35 | 370.7
4.1.7.17. | SINAPI | 91926 | CABO DE COBRE FLEXÍVEL ISOLADO, 2,5 MM², ANTI-CHAMA 450/750 V, PARA CIRCUITOS TERMINAIS - FORNECIMENTO E INSTALAÇÃO. AF_03/2023 | M | 224 | 4.15 | BDI 1 | 5.15 | 1153.6
4.1.7.18. | SINAPI | 91930 | CABO DE COBRE FLEXÍVEL ISOLADO, 6 MM², ANTI-CHAMA 450/750 V, PARA CIRCUITOS TERMINAIS - FORNECIMENTO E INSTALAÇÃO. AF_03/2023 | M | 36 | 9.04 | BDI 1 | 11.23 | 404.28
4.1.7.19. | SINAPI | 91844 | ELETRODUTO FLEXÍVEL CORRUGADO, PVC, DN 25 MM (3/4"), PARA CIRCUITOS TERMINAIS, INSTALADO EM LAJE - FORNECIMENTO E INSTALAÇÃO. AF_03/2023 | M | 28 | 6.07 | BDI 1 | 7.54 | 211.12
4.1.7.20. | SINAPI | 93654 | DISJUNTOR MONOPOLAR TIPO DIN, CORRENTE NOMINAL DE 16A - FORNECIMENTO E INSTALAÇÃO. AF_10/2020 | UN | 3 | 11.53 | BDI 1 | 14.32 | 42.96
4.1.7.21. | SINAPI | 93668 | DISJUNTOR TRIPOLAR TIPO DIN, CORRENTE NOMINAL DE 16A - FORNECIMENTO E INSTALAÇÃO. AF_10/2020 | UN | 2 | 68.48 | BDI 1 | 85.04 | 170.08
4.1.7.22. | SINAPI | 93672 | DISJUNTOR TRIPOLAR TIPO DIN, CORRENTE NOMINAL DE 40A - FORNECIMENTO E INSTALAÇÃO. AF_10/2020 | UN | 1 | 82.4 | BDI 1 | 102.32 | 102.32
4.1.7.23. | SINAPI | 101879 | QUADRO DE DISTRIBUIÇÃO DE ENERGIA EM CHAPA DE AÇO GALVANIZADO, DE EMBUTIR, COM BARRAMENTO TRIFÁSICO, PARA 24 DISJUNTORES DIN 100A - FORNECIMENTO E INSTALAÇÃO. AF_10/2020 | UN | 1 | 539.9 | BDI 1 | 670.45 | 670.45
4.1.7.24. | SINAPI | 91993 | TOMADA ALTA DE EMBUTIR (1 MÓDULO), 2P+T 20 A, INCLUINDO SUPORTE E PLACA - FORNECIMENTO E INSTALAÇÃO. AF_03/2023 | UN | 1 | 41.23 | BDI 1 | 51.2 | 51.2
4.1.7.25. | CPU | 0016 | TOMADA INDUSTRIAL DE EMBUTIR 3P+T 30 A, 440 V, COM TRAVA, SEM PLACA | UM | 1 | 58.82 | BDI 1 | 73.04 | 73.04
4.1.7.26. | SINAPI | 91952 | INTERRUPTOR SIMPLES (1 MÓDULO), 10A/250V, SEM SUPORTE E SEM PLACA - FORNECIMENTO E INSTALAÇÃO. AF_03/2023 | UN | 2 | 16.36 | BDI 1 | 20.32 | 40.64
4.2. | SINAPI |  | RESERVATÓRIO DE CONCRETO ARMADO ELEVADO CAP_100,00M3, TORRE DE 10,00M | -
4.2.1. | SINAPI |  | SERVIÇOS PRELIMINARES | -
4.2.1.1. | SINAPI | 99059 | LOCACAO CONVENCIONAL DE OBRA, UTILIZANDO GABARITO DE TÁBUAS CORRIDAS PONTALETADAS A CADA 2,00M - 2 UTILIZAÇÕES. AF_10/2018 | M | 26.06 | 54.41 | BDI 1 | 67.57 | 1760.87
4.2.2. | SINAPI |  | MOVIMENTO DE TERRA | -
4.2.2.1. | SINAPI | 96521 | ESCAVAÇÃO MECANIZADA PARA BLOCO DE COROAMENTO OU SAPATA COM RETROESCAVADEIRA (INCLUINDO ESCAVAÇÃO PARA COLOCAÇÃO DE FÔRMAS). AF_01/2024 | M3 | 85.6 | 36.92 | BDI 1 | 45.85 | 3924.76
4.2.2.2. | SINAPI | 93382 | REATERRO MANUAL DE VALAS, COM COMPACTADOR DE SOLOS DE PERCUSSÃO. AF_08/2023 | M3 | 27.03 | 22.84 | BDI 1 | 28.36 | 766.57
4.2.2.3. | SINAPI | 100982 | CARGA, MANOBRA E DESCARGA DE ENTULHO EM CAMINHÃO BASCULANTE 10 M³ - CARGA COM ESCAVADEIRA HIDRÁULICA (CAÇAMBA DE 0,80 M³ / 111 HP) E DESCARGA LIVRE (UNIDADE: M3). AF_07/2020 | M3 | 27.03 | 8.61 | BDI 1 | 10.69 | 288.95
4.2.2.4. | SINAPI | 93588 | TRANSPORTE COM CAMINHÃO BASCULANTE DE 10 M³, EM VIA URBANA EM LEITO NATURAL (UNIDADE: M3XKM). AF_07/2020 | M3XKM | 270.31 | 3.02 | BDI 1 | 3.75 | 1013.66
4.2.3. | SINAPI |  | INFRAESTRUTURA | -
4.2.3.1. | SINAPI | 100897 | ESTACA ESCAVADA MECANICAMENTE, SEM FLUIDO ESTABILIZANTE, COM 40CM DE DIÂMETRO, CONCRETO LANÇADO POR CAMINHÃO BETONEIRA (EXCLUSIVE MOBILIZAÇÃO E DESMOBILIZAÇÃO). AF_01/2020_PA | M | 120 | 122.54 | BDI 1 | 152.17 | 18260.4
4.2.3.2. | SINAPI | 94974 | CONCRETO MAGRO PARA LASTRO, TRAÇO 1:4,5:4,5 (EM MASSA SECA DE CIMENTO/ AREIA MÉDIA/ BRITA 1) - PREPARO MANUAL. AF_05/2021 | M3 | 0.76 | 428.97 | BDI 1 | 532.69 | 404.84
4.2.3.3. | SINAPI | 96540 | FABRICAÇÃO, MONTAGEM E DESMONTAGEM DE FÔRMA PARA BLOCO DE COROAMENTO, EM CHAPA DE MADEIRA COMPENSADA RESINADA, E=17 MM, 4 UTILIZAÇÕES. AF_01/2024 | M2 | 9.07 | 128.09 | BDI 1 | 159.06 | 1442.67
4.2.3.4. | SINAPI | 96546 | ARMAÇÃO DE BLOCO UTILIZANDO AÇO CA-50 DE 10 MM - MONTAGEM. AF_01/2024 | KG | 150 | 13.05 | BDI 1 | 16.21 | 2431.5
4.2.3.5. | SINAPI | 104920 | ARMAÇÃO DE BLOCO, SAPATA ISOLADA, VIGA BALDRAME E SAPATA CORRIDA UTILIZANDO AÇO CA-50 DE 12,5 MM - MONTAGEM. AF_01/2024 | KG | 225 | 10.13 | BDI 1 | 12.58 | 2830.5
4.2.3.6. | SINAPI | 104922 | ARMAÇÃO DE BLOCO, SAPATA ISOLADA E SAPATA CORRIDA UTILIZANDO AÇO CA-50 DE 20 MM - MONTAGEM. AF_01/2024 | KG | 301 | 10.54 | BDI 1 | 13.09 | 3940.09
4.2.3.7. | SINAPI | 104915 | ARMAÇÃO DE BLOCO E SAPATA UTILIZANDO AÇO CA-50 DE 25 MM - MONTAGEM. AF_01/2024 | KG | 193 | 9.64 | BDI 1 | 11.97 | 2310.21
4.2.3.8. | SINAPI | 95601 | ARRASAMENTO MECANICO DE ESTACA DE CONCRETO ARMADO, DIAMETROS DE ATÉ 40 CM. AF_05/2021 | UN | 15 | 13.41 | BDI 1 | 16.65 | 249.75
4.2.3.9. | SINAPI | 96556 | CONCRETAGEM DE SAPATA, FCK 30 MPA, COM USO DE JERICA - LANÇAMENTO, ADENSAMENTO E ACABAMENTO. AF_01/2024 | M3 | 21.61 | 801.44 | BDI 1 | 995.23 | 21506.92
4.2.3.10. | SINAPI | 98554 | IMPERMEABILIZAÇÃO DE SUPERFÍCIE COM MEMBRANA À BASE DE RESINA ACRÍLICA, 3 DEMÃOS. AF_09/2023 | M2 | 36.3 | 55.16 | BDI 1 | 68.5 | 2486.55
4.2.4. | SINAPI |  | MESOESTRUTURA | -
4.2.4.1. | SINAPI | 92759 | ARMAÇÃO DE PILAR OU VIGA DE ESTRUTURA CONVENCIONAL DE CONCRETO ARMADO UTILIZANDO AÇO CA-60 DE 5,0 MM - MONTAGEM. AF_06/2022 | KG | 63.8 | 13.08 | BDI 1 | 16.24 | 1036.11
4.2.4.2. | SINAPI | 92760 | ARMAÇÃO DE PILAR OU VIGA DE ESTRUTURA CONVENCIONAL DE CONCRETO ARMADO UTILIZANDO AÇO CA-50 DE 6,3 MM - MONTAGEM. AF_06/2022 | KG | 514 | 12.37 | BDI 1 | 15.36 | 7895.04
4.2.4.3. | SINAPI | 92762 | ARMAÇÃO DE PILAR OU VIGA DE ESTRUTURA CONVENCIONAL DE CONCRETO ARMADO UTILIZANDO AÇO CA-50 DE 10,0 MM - MONTAGEM. AF_06/2022 | KG | 157 | 10.42 | BDI 1 | 12.94 | 2031.58
4.2.4.4. | SINAPI | 92763 | ARMAÇÃO DE PILAR OU VIGA DE ESTRUTURA CONVENCIONAL DE CONCRETO ARMADO UTILIZANDO AÇO CA-50 DE 12,5 MM - MONTAGEM. AF_06/2022 | KG | 277 | 8.79 | BDI 1 | 10.92 | 3024.84
4.2.4.5. | SINAPI | 92764 | ARMAÇÃO DE PILAR OU VIGA DE ESTRUTURA CONVENCIONAL DE CONCRETO ARMADO UTILIZANDO AÇO CA-50 DE 16,0 MM - MONTAGEM. AF_06/2022 | KG | 1828 | 8.52 | BDI 1 | 10.58 | 19340.24
4.2.4.6. | SINAPI | 92769 | ARMAÇÃO DE LAJE DE ESTRUTURA CONVENCIONAL DE CONCRETO ARMADO UTILIZANDO AÇO CA-50 DE 6,3 MM - MONTAGEM. AF_06/2022 | KG | 582 | 11.92 | BDI 1 | 14.8 | 8613.6
4.2.4.7. | SINAPI | 92771 | ARMAÇÃO DE LAJE DE ESTRUTURA CONVENCIONAL DE CONCRETO ARMADO UTILIZANDO AÇO CA-50 DE 10,0 MM - MONTAGEM. AF_06/2022 | KG | 539 | 10.02 | BDI 1 | 12.44 | 6705.16
4.2.4.8. | SINAPI | 92772 | ARMAÇÃO DE LAJE DE ESTRUTURA CONVENCIONAL DE CONCRETO ARMADO UTILIZANDO AÇO CA-50 DE 12,5 MM - MONTAGEM. AF_06/2022 | KG | 329 | 8.42 | BDI 1 | 10.46 | 3441.34
4.2.4.9. | SINAPI | 92773 | ARMAÇÃO DE LAJE DE ESTRUTURA CONVENCIONAL DE CONCRETO ARMADO UTILIZANDO AÇO CA-50 DE 16,0 MM - MONTAGEM. AF_06/2022 | KG | 556 | 8.28 | BDI 1 | 10.28 | 5715.68
4.2.4.10. | SINAPI | 92915 | ARMAÇÃO DE ESTRUTURAS DIVERSAS DE CONCRETO ARMADO, EXCETO VIGAS, PILARES, LAJES E FUNDAÇÕES, UTILIZANDO AÇO CA-60 DE 5,0 MM - MONTAGEM. AF_06/2022 | KG | 22 | 15.47 | BDI 1 | 19.21 | 422.62
4.2.4.11. | SINAPI | 92916 | ARMAÇÃO DE ESTRUTURAS DIVERSAS DE CONCRETO ARMADO, EXCETO VIGAS, PILARES, LAJES E FUNDAÇÕES, UTILIZANDO AÇO CA-50 DE 6,3 MM - MONTAGEM. AF_06/2022 | KG | 297 | 14.14 | BDI 1 | 17.56 | 5215.32
4.2.4.12. | SINAPI | 92917 | ARMAÇÃO DE ESTRUTURAS DIVERSAS DE CONCRETO ARMADO, EXCETO VIGAS, PILARES, LAJES E FUNDAÇÕES, UTILIZANDO AÇO CA-50 DE 8,0 MM - MONTAGEM. AF_06/2022 | KG | 13 | 12.92 | BDI 1 | 16.04 | 208.52
4.2.4.13. | SINAPI | 92919 | ARMAÇÃO DE ESTRUTURAS DIVERSAS DE CONCRETO ARMADO, EXCETO VIGAS, PILARES, LAJES E FUNDAÇÕES, UTILIZANDO AÇO CA-50 DE 10,0 MM - MONTAGEM. AF_06/2022 | KG | 1890 | 11.31 | BDI 1 | 14.04 | 26535.6
4.2.4.14. | SINAPI | 92922 | ARMAÇÃO DE ESTRUTURAS DIVERSAS DE CONCRETO ARMADO, EXCETO VIGAS, PILARES, LAJES E FUNDAÇÕES, UTILIZANDO AÇO CA-50 DE 16,0 MM - MONTAGEM. AF_06/2022 | KG | 1378 | 8.95 | BDI 1 | 11.11 | 15309.58
4.2.4.15. | SINAPI | 92923 | ARMAÇÃO DE ESTRUTURAS DIVERSAS DE CONCRETO ARMADO, EXCETO VIGAS, PILARES, LAJES E FUNDAÇÕES, UTILIZANDO AÇO CA-50 DE 20,0 MM - MONTAGEM. AF_06/2022 | KG | 237 | 10.03 | BDI 1 | 12.46 | 2953.02
4.2.4.16. | SINAPI | 92445 | MONTAGEM E DESMONTAGEM DE FÔRMA DE PILARES RETANGULARES E ESTRUTURAS SIMILARES, PÉ-DIREITO DUPLO, EM CHAPA DE MADEIRA COMPENSADA PLASTIFICADA, 18 UTILIZAÇÕES. AF_09/2020 | M2 | 101.5 | 54.19 | BDI 1 | 67.29 | 6829.94
4.2.4.17. | SINAPI | 92453 | MONTAGEM E DESMONTAGEM DE FÔRMA DE VIGA, ESCORAMENTO COM GARFO DE MADEIRA, PÉ-DIREITO DUPLO, EM CHAPA DE MADEIRA RESINADA, 4 UTILIZAÇÕES. AF_09/2020 | M2 | 44.3 | 249.5 | BDI 1 | 309.83 | 13725.47
4.2.4.18. | SINAPI | 92268 | FABRICAÇÃO DE FÔRMA PARA LAJES, EM CHAPA DE MADEIRA COMPENSADA PLASTIFICADA, E = 18 MM. AF_09/2020 | M2 | 82.95 | 49.79 | BDI 1 | 61.83 | 5128.8
4.2.4.19. | CPU | 0023 | FORMA DESLIZANTE, EM CHAPA COMP.PLASTIFICADA, INCL.REUTILIZACAO DA FORMA E DETODOS OS EQUIPAMENTOS DE DESLOCAMENTO | M2 | 123.61 | 126.73 | BDI 1 | 157.37 | 19452.51
4.2.4.20. | CPU | 0024 | CONCRETAGEM DE RESERVATÓRIOS, FCK=30 MPA, COM USO DE BOMBA - LANÇAMENTO, ADENSAMENTO E ACABAMENTO. | M3 | 58.57 | 960.95 | BDI 1 | 1193.31 | 69892.17
4.2.4.21. | CPU | 0017 | CIMBRAMENTO PARA VIGAS ALTURA 15,7m | M3/M | 14.64 | 95.25 | BDI 1 | 118.28 | 1731.62
4.2.4.22. | CPU | 0018 | ENSAIOS E PROVAS DE CARGA | UM | 1 | 2107.2 | BDI 1 | 2616.72 | 2616.72
4.2.4.23. | CPU | 0019 | CONTROLE TECNOLOGICO DE CONCRETO (10 PONTOS) 16 TIROS | UM | 1 | 3160.8 | BDI 1 | 3925.08 | 3925.08
4.2.5. | SINAPI |  | TUBULAÇÕES,CONEXÕES,ACESSÓRIOS | -
4.2.5.1. | SEINFRA | I3363 | CURVA 90 FOFO BB JUNTA ELÁSTICA PARA ÁGUA DN 100 | UN | 1 | 324.63 | BDI 1 | 403.13 | 403.13
4.2.5.2. | SEINFRA | I3961 | TUBO FOFO C/ FLANGES DN 100 PN10 - L= 500 | UN | 1 | 566.72 | BDI 1 | 703.75 | 703.75
4.2.5.3. | SEINFRA | I3645 | TE FOFO FF DN 100 X 100 PN10 | UN | 1 | 594.25 | BDI 1 | 737.94 | 737.94
4.2.5.4. | SEINFRA | I3225 | TUBO FOFO PB JE K-9 P/ ÁGUA DN 100 | UN | 12.57 | 374.85 | BDI 1 | 465.49 | 5851.21
4.2.5.5. | SEINFRA | I9826 | JUNTA DE DESMONTAGEM TRAVADA AXIALMENTE PN10 DN 100 | UN | 1 | 1885.87 | BDI 1 | 2341.87 | 2341.87
4.2.5.6. | SEINFRA | I3425 | CURVA FOFO 90 FF PARA ÁGUA DN 100 PN10 | UN | 7 | 487.4 | BDI 1 | 605.25 | 4236.75
4.2.5.7. | SEINFRA | I3795 | EXTREMIDADE FLANGE E PONTA DN 100 PN10 | UN | 2 | 512.1 | BDI 1 | 635.93 | 1271.86
4.2.5.8. | SEINFRA | I3992 | TOCO C/ FLANGES E ABA DE VEDAÇÃO DN 100 PN10 | UN | 2 | 786.3 | BDI 1 | 976.43 | 1952.86
4.2.5.9. | SEINFRA | I4468 | TUBO FOFO C/ FLANGES DN 100 PN10 - L=5800 | UN | 6 | 3965.9 | BDI 1 | 4924.85 | 29549.1
4.2.5.10. | SEINFRA | I5438 | REGISTRO GAV. OVAL C/ CABEÇOTE/FLANGE DN 100 PN25 | UN | 2 | 3924.81 | BDI 1 | 4873.83 | 9747.66
4.2.5.11. | SEINFRA | I4241 | PARAFUSO C/ PORCAS PARA FLANGES DN 16 X 80 | UN | 164 | 11.72 | BDI 1 | 14.55 | 2386.2
4.2.5.12. | SEINFRA | I3856 | FLANGE AVULSO DN 100 PN10 | UN | 23 | 207.94 | BDI 1 | 258.22 | 5939.06
4.2.5.13. | SINAPI | 103138 | ASSENTAMENTO DE CONEXÃO COM 1 ACESSO, FERRO FUNDIDO PARA REDE DE ÁGUA, DN 100 MM, JUNTA FLANGEADA (NÃO INCLUI O FORNECIMENTO). AF_09/2021 | UN | 23 | 36.05 | BDI 1 | 44.77 | 1029.71
4.2.6. | SINAPI |  | REVESTIMENTO | -
4.2.6.1. | SINAPI | 98556 | IMPERMEABILIZIMPERMEABILIZAÇÃO DE SUPERFÍCIE COM ARGAMASSA POLIMÉRICA / MEMBRANA ACRÍLICA, 4 DEMÃOS, REFORÇADA COM VÉU DE POLIÉSTER (MAV). AF_09/2023 | M2 | 165.9 | 61.16 | BDI 1 | 75.95 | 12600.11
4.2.6.2. | CPU | 0028 | LIMPEZA COM LIXADEIRA ELÉTRICA, TRATAMENTO DO CONCRETO E LIXAMENTO COM LIXA CARBURETO SILICIO | M2 | 201.37 | 8.15 | BDI 1 | 10.12 | 2037.86
4.2.7. | SINAPI |  | SERVIÇOS COMPLEMENTARES | -
4.2.7.1. | SINAPI | 96989 | CAPTOR TIPO FRANKLIN PARA SPDA - FORNECIMENTO E INSTALAÇÃO. AF_08/2023 | UN | 1 | 89 | BDI 1 | 110.52 | 110.52
4.2.7.2. | SINAPI | 96987 | BASE METÁLICA PARA MASTRO 1 ½" PARA SPDA - FORNECIMENTO E INSTALAÇÃO. AF_08/2023 | UN | 1 | 95.75 | BDI 1 | 118.9 | 118.9
4.2.7.3. | SINAPI | 96988 | MASTRO 1 ½", COM 3 METROS, PARA SPDA - FORNECIMENTO E INSTALAÇÃO. AF_08/2023 | UN | 1 | 106.41 | BDI 1 | 132.14 | 132.14
4.2.7.4. | SINAPI | 96973 | CORDOALHA DE COBRE NU 35 MM², NÃO ENTERRADA, COM ISOLADOR - FORNECIMENTO E INSTALAÇÃO. AF_08/2023 | M | 43.5 | 64.71 | BDI 1 | 80.36 | 3495.66
4.2.7.5. | SINAPI | 96986 | HASTE DE ATERRAMENTO, DIÂMETRO 3/4", COM 3 METROS - FORNECIMENTO E INSTALAÇÃO. AF_08/2023 | UN | 4 | 128.32 | BDI 1 | 159.35 | 637.4
4.2.7.6. | CPU | 0020 | ESCADA MARINHEIRO PERFIL 1.1/2"" DE ACO COM GUARDA CORPO | M | 13.5 | 928.06 | BDI 1 | 1152.46 | 15558.21
4.2.7.7. | SINAPI | 99839 | GUARDA-CORPO DE AÇO GALVANIZADO DE 1,10M DE ALTURA, MONTANTES TUBULARES DE 1.1/2 ESPAÇADOS DE 1,20M, TRAVESSA SUPERIOR DE 2 , GRADIL FORMADO POR BARRAS CHATAS EM FERRO DE 32X4,8MM, FIXADO COM CHUMBADOR MECÂNICO. AF_04/2019_PS | M | 14.9 | 466.57 | BDI 1 | 579.39 | 8632.91
4.2.7.8. | SINAPI | 100324 | LASTRO COM MATERIAL GRANULAR (PEDRA BRITADA N.1 E PEDRA BRITADA N.2), APLICADO EM PISOS OU LAJES SOBRE SOLO, ESPESSURA DE *10 CM*. AF_01/2024 | M3 | 2.5 | 164.12 | BDI 1 | 203.8 | 509.5
4.2.8. | SINAPI |  | URBANIZAÇÃO DA ÁREA DOS RESERVATÓRIOS | -
4.2.8.1. | SINAPI | 98524 | LIMPEZA MANUAL DE VEGETAÇÃO EM TERRENO COM ENXADA.AF_05/2018 | M2 | 149.94 | 2.82 | BDI 1 | 3.5 | 524.79
4.2.8.2. | SINAPI | 100982 | CARGA, MANOBRA E DESCARGA DE ENTULHO EM CAMINHÃO BASCULANTE 10 M³ - CARGA COM ESCAVADEIRA HIDRÁULICA (CAÇAMBA DE 0,80 M³ / 111 HP) E DESCARGA LIVRE (UNIDADE: M3). AF_07/2020 | M3 | 14.99 | 8.61 | BDI 1 | 10.69 | 160.24
4.2.8.3. | SINAPI | 93589 | TRANSPORTE COM CAMINHÃO BASCULANTE DE 10 M³, EM VIA URBANA EM REVESTIMENTO PRIMÁRIO (UNIDADE: M3XKM). AF_07/2020 | M3XKM | 149.94 | 2.59 | BDI 1 | 3.22 | 482.81
4.2.8.4. | SINAPI | 99059 | LOCACAO CONVENCIONAL DE OBRA, UTILIZANDO GABARITO DE TÁBUAS CORRIDAS PONTALETADAS A CADA 2,00M - 2 UTILIZAÇÕES. AF_10/2018 | M | 25.15 | 54.41 | BDI 1 | 67.57 | 1699.39
4.2.8.5. | SINAPI | 93358 | ESCAVAÇÃO MANUAL DE VALA COM PROFUNDIDADE MENOR OU IGUAL A 1,30 M. AF_02/2021 | M3 | 9.05 | 76.23 | BDI 1 | 94.66 | 856.67
4.2.8.6. | SINAPI | 93382 | REATERRO MANUAL DE VALAS, COM COMPACTADOR DE SOLOS DE PERCUSSÃO. AF_08/2023 | M3 | 4.53 | 22.84 | BDI 1 | 28.36 | 128.47
4.2.8.7. | SINAPI | 102487 | CONCRETO CICLÓPICO FCK = 15MPA, 30% PEDRA DE MÃO EM VOLUME REAL, INCLUSIVE LANÇAMENTO. AF_05/2021 | M3 | 1.48 | 535.57 | BDI 1 | 665.07 | 984.3
4.2.8.8. | SINAPI | 104488 | COMPOSIÇÃO PARAMÉTRICA PARA EXECUÇÃO DE ESTRUTURAS DE CONCRETO ARMADO, PARA EDIFICAÇÃO INSTITUCIONAL TÉRREA, FCK = 25 MPA. AF_11/2022 | M3 | 3.72 | 2358.41 | BDI 1 | 2928.67 | 10894.65
4.2.8.9. | SINAPI | 103323 | ALVENARIA DE VEDAÇÃO DE BLOCOS CERÂMICOS FURADOS NA VERTICAL DE 9X19X39 CM (ESPESSURA 9 CM) E ARGAMASSA DE ASSENTAMENTO COM PREPARO MANUAL. AF_12/2021 | M2 | 113.25 | 52.77 | BDI 1 | 65.53 | 7421.27
4.2.8.10. | SINAPI | 87879 | CHAPISCO APLICADO EM ALVENARIAS E ESTRUTURAS DE CONCRETO INTERNAS, COM COLHER DE PEDREIRO. ARGAMASSA TRAÇO 1:3 COM PREPARO EM BETONEIRA 400L. AF_10/2022 | M2 | 226.5 | 3.94 | BDI 1 | 4.89 | 1107.59
4.2.8.11. | SINAPI | 87547 | MASSA ÚNICA, PARA RECEBIMENTO DE PINTURA, EM ARGAMASSA TRAÇO 1:2:8, PREPARO MECÂNICO COM BETONEIRA 400L, APLICADA MANUALMENTE EM FACES INTERNAS DE PAREDES, ESPESSURA DE 10MM, COM EXECUÇÃO DE TALISCAS. AF_06/2014 | M2 | 226.5 | 22.45 | BDI 1 | 27.88 | 6314.82
4.2.8.12. | SINAPI | 88489 | PINTURA LÁTEX ACRÍLICA PREMIUM, APLICAÇÃO MANUAL EM PAREDES, DUAS DEMÃOS. AF_04/2023 | M2 | 226.5 | 10.41 | BDI 1 | 12.93 | 2928.65
4.2.8.13. | SINAPI | 94992 | EXECUÇÃO DE PASSEIO (CALÇADA) OU PISO DE CONCRETO COM CONCRETO MOLDADO IN LOCO, FEITO EM OBRA, ACABAMENTO CONVENCIONAL, ESPESSURA 6 CM, ARMADO. AF_08/2022 | M2 | 30.18 | 71.23 | BDI 1 | 88.45 | 2669.42
4.2.8.14. | SINAPI | 92393 | EXECUÇÃO DE PAVIMENTO EM PISO INTERTRAVADO, COM BLOCO SEXTAVADO DE 25 X 25 CM, ESPESSURA 6 CM. AF_10/2022 | M2 | 75 | 50.26 | BDI 1 | 62.41 | 4680.75
4.2.8.15. | SINAPI | 100701 | PORTA DE FERRO, DE ABRIR, TIPO GRADE COM CHAPA, COM GUARNIÇÕES. AF_12/2019 | M2 | 12.5 | 553.22 | BDI 1 | 686.99 | 8587.38
4.2.8.16. | CPU | 0025 | CONCERTINA CLIPADA (DUPLA) EM ACO GALVANIZADO DE ALTA RESISTENCIA, COM ESPIRAL DE 300 MM-FORNECIMENTO E INSTALAÇÃO | M | 50.3 | 48.67 | BDI 1 | 60.44 | 3040.13
4.3. | SINAPI |  | REDE DE DISTRIBUIÇÃO | -
4.3.0.1. | SINAPI | 99063 | LOCAÇÃO DE REDE DE ÁGUA OU ESGOTO. AF_10/2018 | M | 5203.63 | 4.79 | BDI 1 | 5.95 | 30961.6
4.3.0.2. | SINAPI | 90091 | ESCAVAÇÃO MECANIZADA DE VALA COM PROF. ATÉ 1,5 M (MÉDIA MONTANTE E JUSANTE/UMA COMPOSIÇÃO POR TRECHO), ESCAVADEIRA (0,8 M3), LARG. DE 1,5 M A 2,5 M, EM SOLO DE 1A CATEGORIA, LOCAIS COM BAIXO NÍVEL DE INTERFERÊNCIA. AF_02/2021 | M3 | 2975.06 | 5.76 | BDI 1 | 7.15 | 21271.68
4.3.0.3. | SINAPI | 104736 | REATERRO MECANIZADO DE VALA COM RETROESCAVADEIRA (CAPACIDADE DA CAÇAMBA DA RETRO: 0,26 M³/POTÊNCIA: 88 HP), LARGURA DE 0,8 A 1,5 M, PROFUNDIDADE DE 1,5 A 3,0 M, COM SOLO (SEM SUBSTITUIÇÃO) DE 1ª CATEGORIA, COM PLACA VIBRATÓRIA. AF_08/2023 | M3 | 2958.13 | 7.77 | BDI 1 | 9.65 | 28545.95
4.3.0.4. | SINAPI | 100982 | CARGA, MANOBRA E DESCARGA DE ENTULHO EM CAMINHÃO BASCULANTE 10 M³ - CARGA COM ESCAVADEIRA HIDRÁULICA (CAÇAMBA DE 0,80 M³ / 111 HP) E DESCARGA LIVRE (UNIDADE: M3). AF_07/2020 | M3 | 16.93 | 8.61 | BDI 1 | 10.69 | 180.98
4.3.0.5. | SINAPI | 93589 | TRANSPORTE COM CAMINHÃO BASCULANTE DE 10 M³, EM VIA URBANA EM REVESTIMENTO PRIMÁRIO (UNIDADE: M3XKM). AF_07/2020 | M3XKM | 169.35 | 2.59 | BDI 1 | 3.22 | 545.31
4.3.0.6. | SINAPI | 97121 | ASSENTAMENTO DE TUBO DE PVC PBA PARA REDE DE ÁGUA, DN 50 MM, JUNTA ELÁSTICA INTEGRADA, INSTALADO EM LOCAL COM NÍVEL ALTO DE INTERFERÊNCIAS (NÃO INCLUI FORNECIMENTO). AF_11/2017 | M | 5049.83 | 1.57 | BDI 1 | 1.95 | 9847.17
4.3.0.7. | SINAPI | 97122 | ASSENTAMENTO DE TUBO DE PVC PBA PARA REDE DE ÁGUA, DN 75 MM, JUNTA ELÁSTICA INTEGRADA, INSTALADO EM LOCAL COM NÍVEL ALTO DE INTERFERÊNCIAS (NÃO INCLUI FORNECIMENTO). AF_11/2017 | M | 22.5 | 2.19 | BDI 1 | 2.72 | 61.2
4.3.0.8. | SINAPI | 97123 | ASSENTAMENTO DE TUBO DE PVC PBA PARA REDE DE ÁGUA, DN 100 MM, JUNTA ELÁSTICA INTEGRADA, INSTALADO EM LOCAL COM NÍVEL ALTO DE INTERFERÊNCIAS (NÃO INCLUI FORNECIMENTO). AF_11/2017 | M | 131.3 | 2.77 | BDI 1 | 3.44 | 451.67
4.3.0.9. | SINAPI-I | 36084 | TUBO PVC PBA JEI, CLASSE 12, DN 50 MM, PARA REDE DE AGUA (NBR 5647) | M | 5049.83 | 15.07 | BDI 1 | 18.71 | 94482.32
4.3.0.10. | SINAPI-I | 36373 | TUBO PVC PBA JEI, CLASSE 12, DN 75 MM, PARA REDE DE AGUA (NBR 5647) | M | 22.5 | 31.29 | BDI 1 | 38.86 | 874.35
4.3.0.11. | SINAPI-I | 36374 | TUBO PVC PBA JEI, CLASSE 12, DN 100 MM, PARA REDE DE AGUA (NBR 5647) | M | 131.3 | 50.87 | BDI 1 | 63.17 | 8294.22
4.3.0.12. | SINAPI-I | 1206 | CAP, PVC PBA, JE, DN 50 / DE 60 MM, PARA REDE DE AGUA (NBR 10351) | UN | 26 | 7.38 | BDI 1 | 9.16 | 238.16
4.3.0.13. | SINAPI-I | 1831 | CURVA PVC PBA, JE, PB, 45 GRAUS, DN 50 / DE 60 MM, PARA REDE AGUA (NBR 10351) | UN | 29 | 26.83 | BDI 1 | 33.32 | 966.28
4.3.0.14. | SINAPI-I | 1825 | CURVA PVC PBA, JE, PB, 45 GRAUS, DN 75 / DE 85 MM, PARA REDE AGUA (NBR 10351) | UN | 18 | 66.22 | BDI 1 | 82.23 | 1480.14
4.3.0.15. | SINAPI-I | 1845 | CURVA PVC PBA, JE, PB, 90 GRAUS, DN 50 / DE 60 MM, PARA REDE AGUA (NBR 10351) | UN | 36 | 33.62 | BDI 1 | 41.75 | 1503
4.3.0.16. | SINAPI-I | 1824 | CURVA PVC PBA, JE, PB, 90 GRAUS, DN 75 / DE 85 MM, PARA REDE AGUA (NBR 10351) | UN | 12 | 79.38 | BDI 1 | 98.57 | 1182.84
4.3.0.17. | SINAPI-I | 1207 | CAP, PVC PBA, JE, DN 100 / DE 110 MM, PARA REDE DE AGUA (NBR 10351) | UN | 1 | 29.45 | BDI 1 | 36.57 | 36.57
4.3.0.18. | SINAPI-I | 20327 | REDUCAO PVC PBA, JE, PB, DN 75 X 50 / DE 85 X 60 MM, PARA REDE DE AGUA | UN | 8 | 17.36 | BDI 1 | 21.56 | 172.48
4.3.0.19. | SINAPI-I | 7088 | TE, PVC PBA, BBB, 90 GRAUS, DN 75 / DE 85 MM, PARA REDE AGUA (NBR 10351) | UN | 8 | 49.43 | BDI 1 | 61.38 | 491.04
4.3.0.20. | SINAPI-I | 7048 | TE, PVC PBA, BBB, 90 GRAUS, DN 50 / DE 60 MM, PARA REDE AGUA (NBR 10351) | UN | 52 | 22.6 | BDI 1 | 28.06 | 1459.12
4.3.0.21. | SINAPI-I | 11493 | TE DE REDUCAO, PVC PBA, BBB, JE, DN 75 X 50 / DE 85 X 60 MM, PARA REDE AGUA (NBR 10351) | UN | 12 | 40.56 | BDI 1 | 50.37 | 604.44
4.3.0.22. | CPU | 0013 | CAIXA PARA REGISTRO, TIPO II, PARA DIÂMETROS DE 150 A 200MM | UM | 6 | 659.4 | BDI 1 | 818.84 | 4913.04
4.3.0.23. | SEINFRA | I5090 | REGISTRO DE GAVETA C/ BOLSAS E CUNHA EMBORRACHADA P/ TUBOS DE FERRO DÚCTIL C/ VOLANTE DN 100 | UM | 1 | 1778.6 | BDI 1 | 2208.67 | 2208.67
4.3.0.24. | SEINFRA | I10007 | REGISTRO DE GAVETA C/ FLANGES E CUNHA EMBORRACHADA CORPO CURTO C/ VOLANTE DN 50 PN10 | UM | 8 | 456.47 | BDI 1 | 566.84 | 4534.72
4.3.0.25. | CPU | 0014 | TESTE HIDROSTÁTICO EM REDE DE ÁGUA / ADUTORA | M | 5203.63 | 0.69 | BDI 1 | 0.86 | 4475.12
4.4. | SINAPI |  | LIGAÇÕES DOMICILIARES | -
4.4.0.1. | SINAPI | 104114 | COMPOSIÇÃO PARAMÉTRICA DE LIGAÇÃO PREDIAL DE ÁGUA, REDE DN 50 MM, RAMAL PREDIAL DE 20 MM, L = 4,0 M, LARGURA DA VALA = 0,65 M; COM COLAR DE TOMADA DE PVC; ESCAVAÇÃO MECANIZADA, PREPARO DE FUNDO DE VALA E REATERRO COMPACTADO. AF_06/2022 | UN | 79 | 191.02 | BDI 1 | 237.21 | 18739.59
4.4.0.2. | SINAPI | 97741 | KIT CAVALETE PARA MEDIÇÃO DE ÁGUA - ENTRADA INDIVIDUALIZADA, EM PVC DN 25 (¾), PARA 1 MEDIDOR  FORNECIMENTO E INSTALAÇÃO (EXCLUSIVE HIDRÔMETRO). AF_11/2016 | UN | 79 | 160.25 | BDI 1 | 199 | 15721
4.4.0.3. | SINAPI | 95673 | HIDRÔMETRO DN 20 (½), 1,5 M³/H  FORNECIMENTO E INSTALAÇÃO. AF_11/2016 | UN | 79 | 113.71 | BDI 1 | 141.21 | 11155.59
5. | SINAPI |  | SÍTIO BELA VISTA | -
5.1. | SINAPI |  | POÇO P-01( TUBULAR PROFUNDO Ø6" X 100,00M) | -
5.1.1. | SINAPI |  | SERVIÇOS PRELIMINARES | -
5.1.1.1. | SINAPI | 99059 | LOCACAO CONVENCIONAL DE OBRA, UTILIZANDO GABARITO DE TÁBUAS CORRIDAS PONTALETADAS A CADA 2,00M - 2 UTILIZAÇÕES. AF_10/2018 | M | 2.5 | 54.41 | BDI 1 | 67.57 | 168.93
5.1.2. | SINAPI |  | PERFURAÇÃO DE SOLO PARA EXECUÇÃO DE POÇO COM PERFURATRIZ, DIAM. 12" | -
5.1.2.1. | CPU | 0002 | PERFURAÇÃO DE SOLO PARA EXECUÇÃO DE POÇO COM PERFURATRIZ, DIAM. 12" | M | 50 | 431.45 | BDI 1 | 535.77 | 26788.5
5.1.2.2. | CPU | 0002 | PERFURAÇÃO DE SOLO PARA EXECUÇÃO DE POÇO COM PERFURATRIZ, DIAM. 12" | M | 50 | 431.45 | BDI 1 | 535.77 | 26788.5
5.1.3. | CPU |  | TUBOS E FILTROS DE REVESTIMENTO | -
5.1.3.1. | CPU | 0003 | TUBO PVC DE REVESTIMENTO GEOMECANICO NERVURADO STANDARD, DN = 154 MM, COMPRIMENTO = 2 M | M | 80 | 365.2 | BDI 1 | 453.51 | 36280.8
5.1.3.2. | CPU | 0004 | COLOCACAO DE PRE-FILTRO - UNIDADE ROTATIVA POCOS 150M < 250M | M3 | 1.38 | 250.03 | BDI 1 | 310.49 | 428.48
5.1.3.3. | CPU | 0005 | CAP EM PVC FEMEA DN 150 | UM | 1 | 84.91 | BDI 1 | 105.44 | 105.44
5.1.3.4. | CPU | 0006 | LIMPEZA COM COMPRESSOR | H | 24 | 253.24 | BDI 1 | 314.47 | 7547.28
5.1.3.5. | CPU | 0007 | DESENVOLVIMENTO COM COMPRESSOR 250PSI / 750CFM | H | 24 | 253.24 | BDI 1 | 314.47 | 7547.28
5.1.3.6. | CPU | 0008 | TESTE DE PRODUÇÃO COM COMPRESSOR | M | 24 | 253.24 | BDI 1 | 314.47 | 7547.28
5.1.3.7. | CPU | 0015 | DESINFECÇÃO DE POÇO | UM | 1 | 2807.64 | BDI 1 | 3486.53 | 3486.53
5.1.3.8. | CPU | 0009 | FORNECIMENTO E INSTALACAO DE CENTRALIZADORES DE 12" X 6" PARA POCOS TUBULARES COM REVESTIMENTO EM PVC NO INTERIOR DO ESTADO E NA RMR | UM | 35 | 282.64 | BDI 1 | 350.98 | 12284.3
5.1.3.9. | CPU | 0021 | PROTEÇÃO SANITÁRIA | M2 | 1 | 85.9 | BDI 1 | 106.67 | 106.67
5.1.3.10. | CPU | 0010 | ANÁLISE FISICO-QUIMICA DO POÇO | UM | 1 | 842.88 | BDI 1 | 1046.69 | 1046.69
5.1.4. | CPU |  | INSTALAÇÕES ELETRO-MECÂNICAS | -
5.1.4.1. | CPU | 0011 | HIPOCLORADOR / BOMBA DOSADORA ANALÓGICA DE SOLUÇÕES, VAZÃO DE 0,5 À 15 L/H E PRESÃO DE 0 À 15 BAR | UM | 1 | 1175.3 | BDI 1 | 1459.49 | 1459.49
5.1.4.2. | SINAPI-I | 755 | BOMBA SUBMERSA PARA POCOS TUBULARES PROFUNDOS DIAMETRO DE 6 POLEGADAS, ELETRICA, TRIFASICA, POTENCIA 27,12 HP, 7 ESTAGIOS, BOCAL DE DESCARGA DIAMETRO DE 4 POLEGADAS, HM/Q = 13,9 M / 90 M3/H A 44,0 M / 25,0 M3/H | UN | 1 | 30933 | BDI 1 | 38412.6 | 38412.6
5.1.4.3. | CPU | 0012 | FORNECIMENTO E MONTAGEM QUADRO DE COMANDO EM CHAPA DE FERRO, 60X50X20CM, PARA BOMBA DE POÇO TUBULAR 10CV 380V, CONTENDO DISJUNTORES, RELÉ, CONTATORES, CHAVE SELETORA, BOTÃO PULSO, SINALEIROS E BORNES (COMPLETO) | UM | 1 | 2764.4 | BDI 1 | 3432.83 | 3432.83
5.1.4.4. | CPU | 0027 | INSTALAÇÃO ELETROMECÂNICA DE CONJUNTO MOTO-BOMBA DE 5 À 25 CV | UM | 1 | 2073.3 | BDI 1 | 2574.62 | 2574.62
5.1.4.5. | SINAPI | 92979 | CABO DE COBRE FLEXÍVEL ISOLADO, 10 MM², ANTI-CHAMA 450/750 V, PARA DISTRIBUIÇÃO - FORNECIMENTO E INSTALAÇÃO. AF_12/2015 | M | 210 | 11.03 | BDI 1 | 13.7 | 2877
5.1.4.6. | CPU | 0026 | FORNECIMENTO E MONTAGEM DE EDUTOR EM TUBOS DE AÇO GALVANIZADO DIN 2440, DN 150 INCLUSIVE LUVAS | M | 70 | 498.98 | BDI 1 | 619.63 | 43374.1
5.1.5. | SINAPI |  | ADUTORA DE ÁGUA TRATADA | -
5.1.5.1. | SINAPI | 99063 | LOCAÇÃO DE REDE DE ÁGUA OU ESGOTO. AF_10/2018 | M | 17.5 | 4.79 | BDI 1 | 5.95 | 104.13
5.1.5.2. | SINAPI | 93358 | ESCAVAÇÃO MANUAL DE VALA COM PROFUNDIDADE MENOR OU IGUAL A 1,30 M. AF_02/2021 | M3 | 3.6 | 76.23 | BDI 1 | 94.66 | 340.78
5.1.5.3. | SINAPI-I | 36377 | TUBO PVC PBA JEI, CLASSE 15, DN 100 MM, PARA REDE DE AGUA (NBR 5647) | M | 17.5 | 61.02 | BDI 1 | 75.77 | 1325.98
5.1.5.4. | SINAPI | 93382 | REATERRO MANUAL DE VALAS, COM COMPACTADOR DE SOLOS DE PERCUSSÃO. AF_08/2023 | M3 | 7.13 | 22.84 | BDI 1 | 28.36 | 202.21
5.1.5.5. | SINAPI | 93589 | TRANSPORTE COM CAMINHÃO BASCULANTE DE 10 M³, EM VIA URBANA EM REVESTIMENTO PRIMÁRIO (UNIDADE: M3XKM). AF_07/2020 | M3XKM | 60.48 | 2.59 | BDI 1 | 3.22 | 194.75
5.1.5.6. | CPU | 0014 | TESTE HIDROSTÁTICO EM REDE DE ÁGUA / ADUTORA | M | 7.5 | 0.69 | BDI 1 | 0.86 | 6.45
5.1.5.7. | SINAPI-I | 43 | ADAPTADOR, PVC PBA, PONTA/ROSCA, JE, DN 75 / DE 85 MM | UN | 1 | 48.09 | BDI 1 | 59.72 | 59.72
5.1.5.8. | SINAPI-I | 1824 | CURVA PVC PBA, JE, PB, 90 GRAUS, DN 75 / DE 85 MM, PARA REDE AGUA (NBR 10351) | UN | 2 | 79.38 | BDI 1 | 98.57 | 197.14
5.1.5.9. | SINAPI-I | 1825 | CURVA PVC PBA, JE, PB, 45 GRAUS, DN 75 / DE 85 MM, PARA REDE AGUA (NBR 10351) | UN | 1 | 66.22 | BDI 1 | 82.23 | 82.23
5.1.5.10. | SINAPI-I | 41892 | TE, PVC PBA, BBB, 90 GRAUS, DN 100 / DE 110 MM, PARA REDE AGUA (NBR 10351) | UN | 1 | 104.73 | BDI 1 | 130.05 | 130.05
5.1.5.11. | CPU | 0022 | FORNECIMENTO E MONTAGEM DE EDUTOR EM TUBOS DE AÇO GALVANIZADO DIN 2440, DN 75, INCLUSIVE LUVAS | M | 1 | 334.6 | BDI 1 | 415.51 | 415.51
5.1.6. | SINAPI |  | CAIXA DO CLORADOR | -
5.1.6.1. | SINAPI | 93358 | ESCAVAÇÃO MANUAL DE VALA COM PROFUNDIDADE MENOR OU IGUAL A 1,30 M. AF_02/2021 | M3 | 2.36 | 76.23 | BDI 1 | 94.66 | 223.4
5.1.6.2. | SINAPI | 101617 | PREPARO DE FUNDO DE VALA COM LARGURA MAIOR OU IGUAL A 1,5 M E MENOR QUE 2,5 M (ACERTO DO SOLO NATURAL). AF_08/2020 | M2 | 5.25 | 2.77 | BDI 1 | 3.44 | 18.06
5.1.6.3. | SINAPI | 93382 | REATERRO MANUAL DE VALAS, COM COMPACTADOR DE SOLOS DE PERCUSSÃO. AF_08/2023 | M3 | 2.36 | 22.84 | BDI 1 | 28.36 | 66.93
5.1.6.4. | SINAPI | 104488 | COMPOSIÇÃO PARAMÉTRICA PARA EXECUÇÃO DE ESTRUTURAS DE CONCRETO ARMADO, PARA EDIFICAÇÃO INSTITUCIONAL TÉRREA, FCK = 25 MPA. AF_11/2022 | M3 | 0.63 | 2358.41 | BDI 1 | 2928.67 | 1845.06
5.1.6.5. | SINAPI | 103325 | ALVENARIA DE VEDAÇÃO DE BLOCOS CERÂMICOS FURADOS NA VERTICAL DE 14X19X39 CM (ESPESSURA 14 CM) E ARGAMASSA DE ASSENTAMENTO COM PREPARO MANUAL. AF_12/2021 | M2 | 6.03 | 70.32 | BDI 1 | 87.32 | 526.54
5.1.6.6. | SINAPI | 87878 | CHAPISCO APLICADO EM ALVENARIAS E ESTRUTURAS DE CONCRETO INTERNAS, COM COLHER DE PEDREIRO. ARGAMASSA TRAÇO 1:3 COM PREPARO MANUAL. AF_10/2022 | M2 | 12.05 | 4.44 | BDI 1 | 5.51 | 66.4
5.1.6.7. | SINAPI | 87547 | MASSA ÚNICA, PARA RECEBIMENTO DE PINTURA, EM ARGAMASSA TRAÇO 1:2:8, PREPARO MECÂNICO COM BETONEIRA 400L, APLICADA MANUALMENTE EM FACES INTERNAS DE PAREDES, ESPESSURA DE 10MM, COM EXECUÇÃO DE TALISCAS. AF_06/2014 | M2 | 24.1 | 22.45 | BDI 1 | 27.88 | 671.91
5.1.7. | SINAPI |  | ABRIGO PARA QUADRO ELÉTRICO | -
5.1.7.1. | SINAPI | 99059 | LOCACAO CONVENCIONAL DE OBRA, UTILIZANDO GABARITO DE TÁBUAS CORRIDAS PONTALETADAS A CADA 2,00M - 2 UTILIZAÇÕES. AF_10/2018 | M | 10.2 | 54.41 | BDI 1 | 67.57 | 689.21
5.1.7.2. | SINAPI | 93358 | ESCAVAÇÃO MANUAL DE VALA COM PROFUNDIDADE MENOR OU IGUAL A 1,30 M. AF_02/2021 | M3 | 2.78 | 76.23 | BDI 1 | 94.66 | 263.15
5.1.7.3. | SINAPI | 101617 | PREPARO DE FUNDO DE VALA COM LARGURA MAIOR OU IGUAL A 1,5 M E MENOR QUE 2,5 M (ACERTO DO SOLO NATURAL). AF_08/2020 | M2 | 1.73 | 2.77 | BDI 1 | 3.44 | 5.95
5.1.7.4. | SINAPI | 93382 | REATERRO MANUAL DE VALAS, COM COMPACTADOR DE SOLOS DE PERCUSSÃO. AF_08/2023 | M3 | 0.24 | 22.84 | BDI 1 | 28.36 | 6.81
5.1.7.5. | SINAPI | 102487 | CONCRETO CICLÓPICO FCK = 15MPA, 30% PEDRA DE MÃO EM VOLUME REAL, INCLUSIVE LANÇAMENTO. AF_05/2021 | M3 | 0.52 | 535.57 | BDI 1 | 665.07 | 345.84
5.1.7.6. | SINAPI | 104488 | COMPOSIÇÃO PARAMÉTRICA PARA EXECUÇÃO DE ESTRUTURAS DE CONCRETO ARMADO, PARA EDIFICAÇÃO INSTITUCIONAL TÉRREA, FCK = 25 MPA. AF_11/2022 | M3 | 3.37 | 2358.41 | BDI 1 | 2928.67 | 9869.62
5.1.7.7. | SINAPI | 103325 | ALVENARIA DE VEDAÇÃO DE BLOCOS CERÂMICOS FURADOS NA VERTICAL DE 14X19X39 CM (ESPESSURA 14 CM) E ARGAMASSA DE ASSENTAMENTO COM PREPARO MANUAL. AF_12/2021 | M2 | 33.35 | 70.32 | BDI 1 | 87.32 | 2912.12
5.1.7.8. | SINAPI | 87878 | CHAPISCO APLICADO EM ALVENARIAS E ESTRUTURAS DE CONCRETO INTERNAS, COM COLHER DE PEDREIRO. ARGAMASSA TRAÇO 1:3 COM PREPARO MANUAL. AF_10/2022 | M2 | 66.7 | 4.44 | BDI 1 | 5.51 | 367.52
5.1.7.9. | SINAPI | 87547 | MASSA ÚNICA, PARA RECEBIMENTO DE PINTURA, EM ARGAMASSA TRAÇO 1:2:8, PREPARO MECÂNICO COM BETONEIRA 400L, APLICADA MANUALMENTE EM FACES INTERNAS DE PAREDES, ESPESSURA DE 10MM, COM EXECUÇÃO DE TALISCAS. AF_06/2014 | M2 | 66.7 | 22.45 | BDI 1 | 27.88 | 1859.6
5.1.7.10. | SINAPI | 88489 | PINTURA LÁTEX ACRÍLICA PREMIUM, APLICAÇÃO MANUAL EM PAREDES, DUAS DEMÃOS. AF_04/2023 | M2 | 66.7 | 10.41 | BDI 1 | 12.93 | 862.43
5.1.7.11. | SINAPI | 87624 | CONTRAPISO EM ARGAMASSA PRONTA, PREPARO MANUAL, APLICADO EM ÁREAS SECAS SOBRE LAJE, ADERIDO, ACABAMENTO NÃO REFORÇADO, ESPESSURA 2CM. AF_07/2021 | M2 | 5.78 | 81.32 | BDI 1 | 100.98 | 583.66
5.1.7.12. | SINAPI | 94994 | EXECUÇÃO DE PASSEIO (CALÇADA) OU PISO DE CONCRETO COM CONCRETO MOLDADO IN LOCO, FEITO EM OBRA, ACABAMENTO CONVENCIONAL, ESPESSURA 8 CM, ARMADO. AF_08/2022 | M2 | 5.32 | 85.9 | BDI 1 | 106.67 | 567.48
5.1.7.13. | SINAPI | 98680 | PISO CIMENTADO, TRAÇO 1:3 (CIMENTO E AREIA), ACABAMENTO LISO, ESPESSURA 3,0 CM, PREPARO MECÂNICO DA ARGAMASSA. AF_09/2020 | M2 | 4.49 | 42.63 | BDI 1 | 52.94 | 237.7
5.1.7.14. | SINAPI | 100701 | PORTA DE FERRO, DE ABRIR, TIPO GRADE COM CHAPA, COM GUARNIÇÕES. AF_12/2019 | M2 | 4.2 | 553.22 | BDI 1 | 686.99 | 2885.36
5.1.7.15. | SINAPI | 100754 | PINTURA COM TINTA ACRÍLICA DE ACABAMENTO APLICADA A ROLO OU PINCEL SOBRE SUPERFÍCIES METÁLICAS (EXCETO PERFIL) EXECUTADO EM OBRA (02 DEMÃOS). AF_01/2020 | M2 | 4.2 | 26.3 | BDI 1 | 32.66 | 137.17
5.1.7.16. | SINAPI | 104473 | COMPOSIÇÃO PARAMÉTRICA DE PONTO ELÉTRICO DE ILUMINAÇÃO, COM INTERRUPTOR SIMPLES, EM EDIFÍCIO RESIDENCIAL COM ELETRODUTO EMBUTIDO EM RASGOS NAS PAREDES, INCLUSO TOMADA, ELETRODUTO, CABO, RASGO E CHUMBAMENTO (SEM LUMINÁRIA E LÂMPADA). AF_11/2022 | UN | 2 | 149.26 | BDI 1 | 185.35 | 370.7
5.1.7.17. | SINAPI | 91926 | CABO DE COBRE FLEXÍVEL ISOLADO, 2,5 MM², ANTI-CHAMA 450/750 V, PARA CIRCUITOS TERMINAIS - FORNECIMENTO E INSTALAÇÃO. AF_03/2023 | M | 224 | 4.15 | BDI 1 | 5.15 | 1153.6
5.1.7.18. | SINAPI | 91930 | CABO DE COBRE FLEXÍVEL ISOLADO, 6 MM², ANTI-CHAMA 450/750 V, PARA CIRCUITOS TERMINAIS - FORNECIMENTO E INSTALAÇÃO. AF_03/2023 | M | 36 | 9.04 | BDI 1 | 11.23 | 404.28
5.1.7.19. | SINAPI | 91844 | ELETRODUTO FLEXÍVEL CORRUGADO, PVC, DN 25 MM (3/4"), PARA CIRCUITOS TERMINAIS, INSTALADO EM LAJE - FORNECIMENTO E INSTALAÇÃO. AF_03/2023 | M | 28 | 6.07 | BDI 1 | 7.54 | 211.12
5.1.7.20. | SINAPI | 93654 | DISJUNTOR MONOPOLAR TIPO DIN, CORRENTE NOMINAL DE 16A - FORNECIMENTO E INSTALAÇÃO. AF_10/2020 | UN | 3 | 11.53 | BDI 1 | 14.32 | 42.96
5.1.7.21. | SINAPI | 93668 | DISJUNTOR TRIPOLAR TIPO DIN, CORRENTE NOMINAL DE 16A - FORNECIMENTO E INSTALAÇÃO. AF_10/2020 | UN | 2 | 68.48 | BDI 1 | 85.04 | 170.08
5.1.7.22. | SINAPI | 93672 | DISJUNTOR TRIPOLAR TIPO DIN, CORRENTE NOMINAL DE 40A - FORNECIMENTO E INSTALAÇÃO. AF_10/2020 | UN | 1 | 82.4 | BDI 1 | 102.32 | 102.32
5.1.7.23. | SINAPI | 101879 | QUADRO DE DISTRIBUIÇÃO DE ENERGIA EM CHAPA DE AÇO GALVANIZADO, DE EMBUTIR, COM BARRAMENTO TRIFÁSICO, PARA 24 DISJUNTORES DIN 100A - FORNECIMENTO E INSTALAÇÃO. AF_10/2020 | UN | 1 | 539.9 | BDI 1 | 670.45 | 670.45
5.1.7.24. | SINAPI | 91993 | TOMADA ALTA DE EMBUTIR (1 MÓDULO), 2P+T 20 A, INCLUINDO SUPORTE E PLACA - FORNECIMENTO E INSTALAÇÃO. AF_03/2023 | UN | 1 | 41.23 | BDI 1 | 51.2 | 51.2
5.1.7.25. | CPU | 0016 | TOMADA INDUSTRIAL DE EMBUTIR 3P+T 30 A, 440 V, COM TRAVA, SEM PLACA | UM | 1 | 58.82 | BDI 1 | 73.04 | 73.04
5.1.7.26. | SINAPI | 91952 | INTERRUPTOR SIMPLES (1 MÓDULO), 10A/250V, SEM SUPORTE E SEM PLACA - FORNECIMENTO E INSTALAÇÃO. AF_03/2023 | UN | 2 | 16.36 | BDI 1 | 20.32 | 40.64
5.2. | SINAPI |  | RESERVATÓRIO DE CONCRETO ARMADO ELEVADO CAP_50,00M3, TORRE DE 10,00M | -
5.2.1. | SINAPI |  | SERVIÇOS PRELIMINARES | -
5.2.1.1. | SINAPI | 99059 | LOCACAO CONVENCIONAL DE OBRA, UTILIZANDO GABARITO DE TÁBUAS CORRIDAS PONTALETADAS A CADA 2,00M - 2 UTILIZAÇÕES. AF_10/2018 | M | 22.4 | 54.41 | BDI 1 | 67.57 | 1513.57
5.2.2. | SINAPI |  | MOVIMENTO DE TERRA | -
5.2.2.1. | SINAPI | 96521 | ESCAVAÇÃO MECANIZADA PARA BLOCO DE COROAMENTO OU SAPATA COM RETROESCAVADEIRA (INCLUINDO ESCAVAÇÃO PARA COLOCAÇÃO DE FÔRMAS). AF_01/2024 | M3 | 24 | 36.92 | BDI 1 | 45.85 | 1100.4
5.2.2.2. | SINAPI | 93382 | REATERRO MANUAL DE VALAS, COM COMPACTADOR DE SOLOS DE PERCUSSÃO. AF_08/2023 | M3 | 0.46 | 22.84 | BDI 1 | 28.36 | 13.05
5.2.2.3. | SINAPI | 100982 | CARGA, MANOBRA E DESCARGA DE ENTULHO EM CAMINHÃO BASCULANTE 10 M³ - CARGA COM ESCAVADEIRA HIDRÁULICA (CAÇAMBA DE 0,80 M³ / 111 HP) E DESCARGA LIVRE (UNIDADE: M3). AF_07/2020 | M3 | 23.54 | 8.61 | BDI 1 | 10.69 | 251.64
5.2.2.4. | SINAPI | 93588 | TRANSPORTE COM CAMINHÃO BASCULANTE DE 10 M³, EM VIA URBANA EM LEITO NATURAL (UNIDADE: M3XKM). AF_07/2020 | M3XKM | 235.42 | 3.02 | BDI 1 | 3.75 | 882.83
5.2.3. | SINAPI |  | INFRAESTRUTURA | -
5.2.3.1. | SINAPI | 100897 | ESTACA ESCAVADA MECANICAMENTE, SEM FLUIDO ESTABILIZANTE, COM 40CM DE DIÂMETRO, CONCRETO LANÇADO POR CAMINHÃO BETONEIRA (EXCLUSIVE MOBILIZAÇÃO E DESMOBILIZAÇÃO). AF_01/2020_PA | M | 40 | 122.54 | BDI 1 | 152.17 | 6086.8
5.2.3.2. | SINAPI | 94974 | CONCRETO MAGRO PARA LASTRO, TRAÇO 1:4,5:4,5 (EM MASSA SECA DE CIMENTO/ AREIA MÉDIA/ BRITA 1) - PREPARO MANUAL. AF_05/2021 | M3 | 0.23 | 428.97 | BDI 1 | 532.69 | 122.52
5.2.3.3. | SINAPI | 96540 | FABRICAÇÃO, MONTAGEM E DESMONTAGEM DE FÔRMA PARA BLOCO DE COROAMENTO, EM CHAPA DE MADEIRA COMPENSADA RESINADA, E=17 MM, 4 UTILIZAÇÕES. AF_01/2024 | M2 | 3.17 | 128.09 | BDI 1 | 159.06 | 504.22
5.2.3.4. | SINAPI | 96546 | ARMAÇÃO DE BLOCO UTILIZANDO AÇO CA-50 DE 10 MM - MONTAGEM. AF_01/2024 | KG | 69 | 13.05 | BDI 1 | 16.21 | 1118.49
5.2.3.5. | SINAPI | 104920 | ARMAÇÃO DE BLOCO, SAPATA ISOLADA, VIGA BALDRAME E SAPATA CORRIDA UTILIZANDO AÇO CA-50 DE 12,5 MM - MONTAGEM. AF_01/2024 | KG | 93 | 10.13 | BDI 1 | 12.58 | 1169.94
5.2.3.6. | SINAPI | 96543 | ARMAÇÃO DE BLOCO UTILIZANDO AÇO CA-60 DE 5 MM - MONTAGEM. AF_01/2024 | KG | 5 | 18.21 | BDI 1 | 22.61 | 113.05
5.2.3.7. | SINAPI | 95601 | ARRASAMENTO MECANICO DE ESTACA DE CONCRETO ARMADO, DIAMETROS DE ATÉ 40 CM. AF_05/2021 | UN | 5 | 13.41 | BDI 1 | 16.65 | 83.25
5.2.3.8. | SINAPI | 96556 | CONCRETAGEM DE SAPATA, FCK 30 MPA, COM USO DE JERICA - LANÇAMENTO, ADENSAMENTO E ACABAMENTO. AF_01/2024 | M3 | 3.82 | 801.44 | BDI 1 | 995.23 | 3801.78
5.2.3.9. | SINAPI | 98554 | IMPERMEABILIZAÇÃO DE SUPERFÍCIE COM MEMBRANA À BASE DE RESINA ACRÍLICA, 3 DEMÃOS. AF_09/2023 | M2 | 12.67 | 55.16 | BDI 1 | 68.5 | 867.9
5.2.4. | SINAPI |  | MESOESTRUTURA | -
5.2.4.1. | SINAPI | 92759 | ARMAÇÃO DE PILAR OU VIGA DE ESTRUTURA CONVENCIONAL DE CONCRETO ARMADO UTILIZANDO AÇO CA-60 DE 5,0 MM - MONTAGEM. AF_06/2022 | KG | 46 | 13.08 | BDI 1 | 16.24 | 747.04
5.2.4.2. | SINAPI | 92760 | ARMAÇÃO DE PILAR OU VIGA DE ESTRUTURA CONVENCIONAL DE CONCRETO ARMADO UTILIZANDO AÇO CA-50 DE 6,3 MM - MONTAGEM. AF_06/2022 | KG | 490 | 12.37 | BDI 1 | 15.36 | 7526.4
5.2.4.3. | SINAPI | 92762 | ARMAÇÃO DE PILAR OU VIGA DE ESTRUTURA CONVENCIONAL DE CONCRETO ARMADO UTILIZANDO AÇO CA-50 DE 10,0 MM - MONTAGEM. AF_06/2022 | KG | 110 | 10.42 | BDI 1 | 12.94 | 1423.4
5.2.4.4. | SINAPI | 92763 | ARMAÇÃO DE PILAR OU VIGA DE ESTRUTURA CONVENCIONAL DE CONCRETO ARMADO UTILIZANDO AÇO CA-50 DE 12,5 MM - MONTAGEM. AF_06/2022 | KG | 1220 | 8.79 | BDI 1 | 10.92 | 13322.4
5.2.4.5. | SINAPI | 92764 | ARMAÇÃO DE PILAR OU VIGA DE ESTRUTURA CONVENCIONAL DE CONCRETO ARMADO UTILIZANDO AÇO CA-50 DE 16,0 MM - MONTAGEM. AF_06/2022 | KG | 96 | 8.52 | BDI 1 | 10.58 | 1015.68
5.2.4.6. | SINAPI | 92769 | ARMAÇÃO DE LAJE DE ESTRUTURA CONVENCIONAL DE CONCRETO ARMADO UTILIZANDO AÇO CA-50 DE 6,3 MM - MONTAGEM. AF_06/2022 | KG | 305 | 11.92 | BDI 1 | 14.8 | 4514
5.2.4.7. | SINAPI | 92771 | ARMAÇÃO DE LAJE DE ESTRUTURA CONVENCIONAL DE CONCRETO ARMADO UTILIZANDO AÇO CA-50 DE 10,0 MM - MONTAGEM. AF_06/2022 | KG | 297 | 10.02 | BDI 1 | 12.44 | 3694.68
5.2.4.8. | SINAPI | 92772 | ARMAÇÃO DE LAJE DE ESTRUTURA CONVENCIONAL DE CONCRETO ARMADO UTILIZANDO AÇO CA-50 DE 12,5 MM - MONTAGEM. AF_06/2022 | KG | 158 | 8.42 | BDI 1 | 10.46 | 1652.68
5.2.4.9. | SINAPI | 92770 | ARMAÇÃO DE LAJE DE ESTRUTURA CONVENCIONAL DE CONCRETO ARMADO UTILIZANDO AÇO CA-50 DE 8,0 MM - MONTAGEM. AF_06/2022 | KG | 3 | 11.23 | BDI 1 | 13.95 | 41.85
5.2.4.10. | SINAPI | 92915 | ARMAÇÃO DE ESTRUTURAS DIVERSAS DE CONCRETO ARMADO, EXCETO VIGAS, PILARES, LAJES E FUNDAÇÕES, UTILIZANDO AÇO CA-60 DE 5,0 MM - MONTAGEM. AF_06/2022 | KG | 6 | 15.47 | BDI 1 | 19.21 | 115.26
5.2.4.11. | SINAPI | 92916 | ARMAÇÃO DE ESTRUTURAS DIVERSAS DE CONCRETO ARMADO, EXCETO VIGAS, PILARES, LAJES E FUNDAÇÕES, UTILIZANDO AÇO CA-50 DE 6,3 MM - MONTAGEM. AF_06/2022 | KG | 94 | 14.14 | BDI 1 | 17.56 | 1650.64
5.2.4.12. | SINAPI | 92917 | ARMAÇÃO DE ESTRUTURAS DIVERSAS DE CONCRETO ARMADO, EXCETO VIGAS, PILARES, LAJES E FUNDAÇÕES, UTILIZANDO AÇO CA-50 DE 8,0 MM - MONTAGEM. AF_06/2022 | KG | 11 | 12.92 | BDI 1 | 16.04 | 176.44
5.2.4.13. | SINAPI | 92919 | ARMAÇÃO DE ESTRUTURAS DIVERSAS DE CONCRETO ARMADO, EXCETO VIGAS, PILARES, LAJES E FUNDAÇÕES, UTILIZANDO AÇO CA-50 DE 10,0 MM - MONTAGEM. AF_06/2022 | KG | 1413 | 11.31 | BDI 1 | 14.04 | 19838.52
5.2.4.14. | SINAPI | 92922 | ARMAÇÃO DE ESTRUTURAS DIVERSAS DE CONCRETO ARMADO, EXCETO VIGAS, PILARES, LAJES E FUNDAÇÕES, UTILIZANDO AÇO CA-50 DE 16,0 MM - MONTAGEM. AF_06/2022 | KG | 1402 | 8.95 | BDI 1 | 11.11 | 15576.22
5.2.4.15. | SINAPI | 92923 | ARMAÇÃO DE ESTRUTURAS DIVERSAS DE CONCRETO ARMADO, EXCETO VIGAS, PILARES, LAJES E FUNDAÇÕES, UTILIZANDO AÇO CA-50 DE 20,0 MM - MONTAGEM. AF_06/2022 | KG | 147 | 10.03 | BDI 1 | 12.46 | 1831.62
5.2.4.16. | SINAPI | 92445 | MONTAGEM E DESMONTAGEM DE FÔRMA DE PILARES RETANGULARES E ESTRUTURAS SIMILARES, PÉ-DIREITO DUPLO, EM CHAPA DE MADEIRA COMPENSADA PLASTIFICADA, 18 UTILIZAÇÕES. AF_09/2020 | M2 | 34.5 | 54.19 | BDI 1 | 67.29 | 2321.51
5.2.4.17. | SINAPI | 92453 | MONTAGEM E DESMONTAGEM DE FÔRMA DE VIGA, ESCORAMENTO COM GARFO DE MADEIRA, PÉ-DIREITO DUPLO, EM CHAPA DE MADEIRA RESINADA, 4 UTILIZAÇÕES. AF_09/2020 | M2 | 27.11 | 249.5 | BDI 1 | 309.83 | 8399.49
5.2.4.18. | SINAPI | 92268 | FABRICAÇÃO DE FÔRMA PARA LAJES, EM CHAPA DE MADEIRA COMPENSADA PLASTIFICADA, E = 18 MM. AF_09/2020 | M2 | 34.7 | 49.79 | BDI 1 | 61.83 | 2145.5
5.2.4.19. | CPU | 0023 | FORMA DESLIZANTE, EM CHAPA COMP.PLASTIFICADA, INCL.REUTILIZACAO DA FORMA E DETODOS OS EQUIPAMENTOS DE DESLOCAMENTO | M2 | 61.55 | 126.73 | BDI 1 | 157.37 | 9686.12
5.2.4.20. | CPU | 0024 | CONCRETAGEM DE RESERVATÓRIOS, FCK=30 MPA, COM USO DE BOMBA - LANÇAMENTO, ADENSAMENTO E ACABAMENTO. | M3 | 28.62 | 960.95 | BDI 1 | 1193.31 | 34152.53
5.2.4.21. | CPU | 0017 | CIMBRAMENTO PARA VIGAS ALTURA 15,7m | M3/M | 12.5 | 95.25 | BDI 1 | 118.28 | 1478.5
5.2.4.22. | CPU | 0018 | ENSAIOS E PROVAS DE CARGA | UM | 1 | 2107.2 | BDI 1 | 2616.72 | 2616.72
5.2.4.23. | CPU | 0019 | CONTROLE TECNOLOGICO DE CONCRETO (10 PONTOS) 16 TIROS | UM | 1 | 3160.8 | BDI 1 | 3925.08 | 3925.08
5.2.5. | SINAPI |  | TUBULAÇÕES,CONEXÕES,ACESSÓRIOS | -
5.2.5.1. | SEINFRA | I7115 | CURVA 90 FoFo BB JUNTA ELASTICA PARA ÁGUA DN 80 | UN | 1 | 245.2 | BDI 1 | 304.49 | 304.49
5.2.5.2. | SEINFRA | I7063 | TUBO FoFo C/ FLANGES DN 80 PN10 L=500 | UN | 1 | 498.1 | BDI 1 | 618.54 | 618.54
5.2.5.3. | SEINFRA | I7180 | TE FoFo FF DN 80 x 80 PN10 | UN | 1 | 490 | BDI 1 | 608.48 | 608.48
5.2.5.4. | SEINFRA | I3225 | TUBO FOFO PB JE K-9 P/ ÁGUA DN 100 | UN | 12.57 | 374.85 | BDI 1 | 465.49 | 5851.21
5.2.5.5. | SEINFRA | I7119 | CURVA FoFo 90 FF PARA ÁGUA DN 80 PN10 | UN | 7 | 417.87 | BDI 1 | 518.91 | 3632.37
5.2.5.6. | SEINFRA | I7121 | EXTREMIDADE FLANGE E PONTA DN 80 PN10 | UN | 2 | 425.55 | BDI 1 | 528.45 | 1056.9
5.2.5.7. | SEINFRA | I7182 | TOCO C/ FLANGES E ABA DE VEDAÇÃO DN 80 PN10 | UN | 2 | 786.3 | BDI 1 | 976.43 | 1952.86
5.2.5.8. | SEINFRA | I4468 | TUBO FoFo C/ FLANGES DN 100 PN10 - L=5800 | UN | 6 | 3965.9 | BDI 1 | 4924.85 | 29549.1
5.2.5.9. | SEINFRA | i7149 | REGISTRO DE GAVETA C/ BOLSAS E CUNHA EMBORRACHADA P/ TUBOS DE FERRO DÚCTIL C/ CABEÇOTE DN 80 | UN | 2 | 1420.77 | BDI 1 | 1764.31 | 3528.62
5.2.5.10. | SEINFRA | I4241 | PARAFUSO C/ PORCAS PARA FLANGES DN 16 X 80 | UN | 164 | 11.72 | BDI 1 | 14.55 | 2386.2
5.2.5.11. | SEINFRA | I3856 | FLANGE AVULSO DN 100 PN10 | UN | 23 | 207.94 | BDI 1 | 258.22 | 5939.06
5.2.5.12. | SINAPI | 103138 | ASSENTAMENTO DE CONEXÃO COM 1 ACESSO, FERRO FUNDIDO PARA REDE DE ÁGUA, DN 100 MM, JUNTA FLANGEADA (NÃO INCLUI O FORNECIMENTO). AF_09/2021 | UN | 23 | 36.05 | BDI 1 | 44.77 | 1029.71
5.2.6. | SINAPI |  | REVESTIMENTO | -
5.2.6.1. | SINAPI | 98556 | IMPERMEABILIZIMPERMEABILIZAÇÃO DE SUPERFÍCIE COM ARGAMASSA POLIMÉRICA / MEMBRANA ACRÍLICA, 4 DEMÃOS, REFORÇADA COM VÉU DE POLIÉSTER (MAV). AF_09/2023 | M2 | 80.03 | 61.16 | BDI 1 | 75.95 | 6078.28
5.2.6.2. | CPU | 0028 | LIMPEZA COM LIXADEIRA ELÉTRICA, TRATAMENTO DO CONCRETO E LIXAMENTO COM LIXA CARBURETO SILICIO | M2 | 80.03 | 8.15 | BDI 1 | 10.12 | 809.9
5.2.7. | SINAPI |  | SERVIÇOS COMPLEMENTARES | -
5.2.7.1. | SINAPI | 96989 | CAPTOR TIPO FRANKLIN PARA SPDA - FORNECIMENTO E INSTALAÇÃO. AF_08/2023 | UN | 1 | 89 | BDI 1 | 110.52 | 110.52
5.2.7.2. | SINAPI | 96987 | BASE METÁLICA PARA MASTRO 1 ½" PARA SPDA - FORNECIMENTO E INSTALAÇÃO. AF_08/2023 | UN | 1 | 95.75 | BDI 1 | 118.9 | 118.9
5.2.7.3. | SINAPI | 96988 | MASTRO 1 ½", COM 3 METROS, PARA SPDA - FORNECIMENTO E INSTALAÇÃO. AF_08/2023 | UN | 1 | 106.41 | BDI 1 | 132.14 | 132.14
5.2.7.4. | SINAPI | 96973 | CORDOALHA DE COBRE NU 35 MM², NÃO ENTERRADA, COM ISOLADOR - FORNECIMENTO E INSTALAÇÃO. AF_08/2023 | M | 43.5 | 64.71 | BDI 1 | 80.36 | 3495.66
5.2.7.5. | SINAPI | 96986 | HASTE DE ATERRAMENTO, DIÂMETRO 3/4", COM 3 METROS - FORNECIMENTO E INSTALAÇÃO. AF_08/2023 | UN | 4 | 128.32 | BDI 1 | 159.35 | 637.4
5.2.7.6. | CPU | 0020 | ESCADA MARINHEIRO PERFIL 1.1/2"" DE ACO COM GUARDA CORPO | M | 13.5 | 928.06 | BDI 1 | 1152.46 | 15558.21
5.2.7.7. | SINAPI | 99839 | GUARDA-CORPO DE AÇO GALVANIZADO DE 1,10M DE ALTURA, MONTANTES TUBULARES DE 1.1/2 ESPAÇADOS DE 1,20M, TRAVESSA SUPERIOR DE 2 , GRADIL FORMADO POR BARRAS CHATAS EM FERRO DE 32X4,8MM, FIXADO COM CHUMBADOR MECÂNICO. AF_04/2019_PS | M | 10.9 | 466.57 | BDI 1 | 579.39 | 6315.35
5.2.7.8. | SINAPI | 100324 | LASTRO COM MATERIAL GRANULAR (PEDRA BRITADA N.1 E PEDRA BRITADA N.2), APLICADO EM PISOS OU LAJES SOBRE SOLO, ESPESSURA DE *10 CM*. AF_01/2024 | M3 | 2.5 | 164.12 | BDI 1 | 203.8 | 509.5
5.2.8. | SINAPI |  | URBANIZAÇÃO DA ÁREA DOS RESERVATÓRIOS | -
5.2.8.1. | SINAPI | 98524 | LIMPEZA MANUAL DE VEGETAÇÃO EM TERRENO COM ENXADA.AF_05/2018 | M2 | 149.94 | 2.82 | BDI 1 | 3.5 | 524.79
5.2.8.2. | SINAPI | 100982 | CARGA, MANOBRA E DESCARGA DE ENTULHO EM CAMINHÃO BASCULANTE 10 M³ - CARGA COM ESCAVADEIRA HIDRÁULICA (CAÇAMBA DE 0,80 M³ / 111 HP) E DESCARGA LIVRE (UNIDADE: M3). AF_07/2020 | M3 | 14.99 | 8.61 | BDI 1 | 10.69 | 160.24
5.2.8.3. | SINAPI | 93589 | TRANSPORTE COM CAMINHÃO BASCULANTE DE 10 M³, EM VIA URBANA EM REVESTIMENTO PRIMÁRIO (UNIDADE: M3XKM). AF_07/2020 | M3XKM | 149.94 | 2.59 | BDI 1 | 3.22 | 482.81
5.2.8.4. | SINAPI | 99059 | LOCACAO CONVENCIONAL DE OBRA, UTILIZANDO GABARITO DE TÁBUAS CORRIDAS PONTALETADAS A CADA 2,00M - 2 UTILIZAÇÕES. AF_10/2018 | M | 25.15 | 54.41 | BDI 1 | 67.57 | 1699.39
5.2.8.5. | SINAPI | 93358 | ESCAVAÇÃO MANUAL DE VALA COM PROFUNDIDADE MENOR OU IGUAL A 1,30 M. AF_02/2021 | M3 | 9.05 | 76.23 | BDI 1 | 94.66 | 856.67
5.2.8.6. | SINAPI | 93382 | REATERRO MANUAL DE VALAS, COM COMPACTADOR DE SOLOS DE PERCUSSÃO. AF_08/2023 | M3 | 4.53 | 22.84 | BDI 1 | 28.36 | 128.47
5.2.8.7. | SINAPI | 102487 | CONCRETO CICLÓPICO FCK = 15MPA, 30% PEDRA DE MÃO EM VOLUME REAL, INCLUSIVE LANÇAMENTO. AF_05/2021 | M3 | 1.48 | 535.57 | BDI 1 | 665.07 | 984.3
5.2.8.8. | SINAPI | 104488 | COMPOSIÇÃO PARAMÉTRICA PARA EXECUÇÃO DE ESTRUTURAS DE CONCRETO ARMADO, PARA EDIFICAÇÃO INSTITUCIONAL TÉRREA, FCK = 25 MPA. AF_11/2022 | M3 | 3.72 | 2358.41 | BDI 1 | 2928.67 | 10894.65
5.2.8.9. | SINAPI | 103323 | ALVENARIA DE VEDAÇÃO DE BLOCOS CERÂMICOS FURADOS NA VERTICAL DE 9X19X39 CM (ESPESSURA 9 CM) E ARGAMASSA DE ASSENTAMENTO COM PREPARO MANUAL. AF_12/2021 | M2 | 113.25 | 52.77 | BDI 1 | 65.53 | 7421.27
5.2.8.10. | SINAPI | 87879 | CHAPISCO APLICADO EM ALVENARIAS E ESTRUTURAS DE CONCRETO INTERNAS, COM COLHER DE PEDREIRO. ARGAMASSA TRAÇO 1:3 COM PREPARO EM BETONEIRA 400L. AF_10/2022 | M2 | 226.5 | 3.94 | BDI 1 | 4.89 | 1107.59
5.2.8.11. | SINAPI | 87547 | MASSA ÚNICA, PARA RECEBIMENTO DE PINTURA, EM ARGAMASSA TRAÇO 1:2:8, PREPARO MECÂNICO COM BETONEIRA 400L, APLICADA MANUALMENTE EM FACES INTERNAS DE PAREDES, ESPESSURA DE 10MM, COM EXECUÇÃO DE TALISCAS. AF_06/2014 | M2 | 226.5 | 22.45 | BDI 1 | 27.88 | 6314.82
5.2.8.12. | SINAPI | 88489 | PINTURA LÁTEX ACRÍLICA PREMIUM, APLICAÇÃO MANUAL EM PAREDES, DUAS DEMÃOS. AF_04/2023 | M2 | 226.5 | 10.41 | BDI 1 | 12.93 | 2928.65
5.2.8.13. | SINAPI | 94992 | EXECUÇÃO DE PASSEIO (CALÇADA) OU PISO DE CONCRETO COM CONCRETO MOLDADO IN LOCO, FEITO EM OBRA, ACABAMENTO CONVENCIONAL, ESPESSURA 6 CM, ARMADO. AF_08/2022 | M2 | 30.18 | 71.23 | BDI 1 | 88.45 | 2669.42
5.2.8.14. | SINAPI | 92393 | EXECUÇÃO DE PAVIMENTO EM PISO INTERTRAVADO, COM BLOCO SEXTAVADO DE 25 X 25 CM, ESPESSURA 6 CM. AF_10/2022 | M2 | 75 | 50.26 | BDI 1 | 62.41 | 4680.75
5.2.8.15. | SINAPI | 100701 | PORTA DE FERRO, DE ABRIR, TIPO GRADE COM CHAPA, COM GUARNIÇÕES. AF_12/2019 | M2 | 12.5 | 553.22 | BDI 1 | 686.99 | 8587.38
5.2.8.16. | CPU | 0025 | CONCERTINA CLIPADA (DUPLA) EM ACO GALVANIZADO DE ALTA RESISTENCIA, COM ESPIRAL DE 300 MM-FORNECIMENTO E INSTALAÇÃO | M | 50.3 | 48.67 | BDI 1 | 60.44 | 3040.13
5.3. | SINAPI |  | REDE DE DISTRIBUIÇÃO | -
5.3.0.1. | SINAPI | 99063 | LOCAÇÃO DE REDE DE ÁGUA OU ESGOTO. AF_10/2018 | M | 4593.06 | 4.79 | BDI 1 | 5.95 | 27328.71
5.3.0.2. | SINAPI | 90091 | ESCAVAÇÃO MECANIZADA DE VALA COM PROF. ATÉ 1,5 M (MÉDIA MONTANTE E JUSANTE/UMA COMPOSIÇÃO POR TRECHO), ESCAVADEIRA (0,8 M3), LARG. DE 1,5 M A 2,5 M, EM SOLO DE 1A CATEGORIA, LOCAIS COM BAIXO NÍVEL DE INTERFERÊNCIA. AF_02/2021 | M3 | 2471.46 | 5.76 | BDI 1 | 7.15 | 17670.94
5.3.0.3. | SINAPI | 104736 | REATERRO MECANIZADO DE VALA COM RETROESCAVADEIRA (CAPACIDADE DA CAÇAMBA DA RETRO: 0,26 M³/POTÊNCIA: 88 HP), LARGURA DE 0,8 A 1,5 M, PROFUNDIDADE DE 1,5 A 3,0 M, COM SOLO (SEM SUBSTITUIÇÃO) DE 1ª CATEGORIA, COM PLACA VIBRATÓRIA. AF_08/2023 | M3 | 2458.37 | 7.77 | BDI 1 | 9.65 | 23723.27
5.3.0.4. | SINAPI | 100982 | CARGA, MANOBRA E DESCARGA DE ENTULHO EM CAMINHÃO BASCULANTE 10 M³ - CARGA COM ESCAVADEIRA HIDRÁULICA (CAÇAMBA DE 0,80 M³ / 111 HP) E DESCARGA LIVRE (UNIDADE: M3). AF_07/2020 | M3 | 13.1 | 8.61 | BDI 1 | 10.69 | 140.04
5.3.0.5. | SINAPI | 93589 | TRANSPORTE COM CAMINHÃO BASCULANTE DE 10 M³, EM VIA URBANA EM REVESTIMENTO PRIMÁRIO (UNIDADE: M3XKM). AF_07/2020 | M3XKM | 130.96 | 2.59 | BDI 1 | 3.22 | 421.69
5.3.0.6. | SINAPI | 97121 | ASSENTAMENTO DE TUBO DE PVC PBA PARA REDE DE ÁGUA, DN 50 MM, JUNTA ELÁSTICA INTEGRADA, INSTALADO EM LOCAL COM NÍVEL ALTO DE INTERFERÊNCIAS (NÃO INCLUI FORNECIMENTO). AF_11/2017 | M | 4530.56 | 1.57 | BDI 1 | 1.95 | 8834.59
5.3.0.7. | SINAPI | 97122 | ASSENTAMENTO DE TUBO DE PVC PBA PARA REDE DE ÁGUA, DN 75 MM, JUNTA ELÁSTICA INTEGRADA, INSTALADO EM LOCAL COM NÍVEL ALTO DE INTERFERÊNCIAS (NÃO INCLUI FORNECIMENTO). AF_11/2017 | M | 62.5 | 2.19 | BDI 1 | 2.72 | 170
5.3.0.8. | SINAPI-I | 36084 | TUBO PVC PBA JEI, CLASSE 12, DN 50 MM, PARA REDE DE AGUA (NBR 5647) | M | 4530.56 | 15.07 | BDI 1 | 18.71 | 84766.78
5.3.0.9. | SINAPI-I | 36373 | TUBO PVC PBA JEI, CLASSE 12, DN 75 MM, PARA REDE DE AGUA (NBR 5647) | M | 62.5 | 31.29 | BDI 1 | 38.86 | 2428.75
5.3.0.10. | SINAPI-I | 1206 | CAP, PVC PBA, JE, DN 50 / DE 60 MM, PARA REDE DE AGUA (NBR 10351) | UN | 8 | 7.38 | BDI 1 | 9.16 | 73.28
5.3.0.11. | SINAPI-I | 1831 | CURVA PVC PBA, JE, PB, 45 GRAUS, DN 50 / DE 60 MM, PARA REDE AGUA (NBR 10351) | UN | 34 | 26.83 | BDI 1 | 33.32 | 1132.88
5.3.0.12. | SINAPI-I | 1825 | CURVA PVC PBA, JE, PB, 45 GRAUS, DN 75 / DE 85 MM, PARA REDE AGUA (NBR 10351) | UN | 8 | 66.22 | BDI 1 | 82.23 | 657.84
5.3.0.13. | SINAPI-I | 1845 | CURVA PVC PBA, JE, PB, 90 GRAUS, DN 50 / DE 60 MM, PARA REDE AGUA (NBR 10351) | UN | 2 | 33.62 | BDI 1 | 41.75 | 83.5
5.3.0.14. | SINAPI-I | 20327 | REDUCAO PVC PBA, JE, PB, DN 75 X 50 / DE 85 X 60 MM, PARA REDE DE AGUA | UN | 4 | 17.36 | BDI 1 | 21.56 | 86.24
5.3.0.15. | SINAPI-I | 7088 | TE, PVC PBA, BBB, 90 GRAUS, DN 75 / DE 85 MM, PARA REDE AGUA (NBR 10351) | UN | 1 | 49.43 | BDI 1 | 61.38 | 61.38
5.3.0.16. | SINAPI-I | 7048 | TE, PVC PBA, BBB, 90 GRAUS, DN 50 / DE 60 MM, PARA REDE AGUA (NBR 10351) | UN | 11 | 22.6 | BDI 1 | 28.06 | 308.66
5.3.0.17. | SINAPI-I | 11493 | TE DE REDUCAO, PVC PBA, BBB, JE, DN 75 X 50 / DE 85 X 60 MM, PARA REDE AGUA (NBR 10351) | UN | 1 | 40.56 | BDI 1 | 50.37 | 50.37
5.3.0.18. | CPU | 0013 | CAIXA PARA REGISTRO, TIPO II, PARA DIÂMETROS DE 150 A 200MM | UM | 2 | 659.4 | BDI 1 | 818.84 | 1637.68
5.3.0.19. | SEINFRA | I10007 | REGISTRO DE GAVETA C/ FLANGES E CUNHA EMBORRACHADA CORPO CURTO C/ VOLANTE DN 50 PN10 | UM | 2 | 456.47 | BDI 1 | 566.84 | 1133.68
5.3.0.20. | CPU | 0014 | TESTE HIDROSTÁTICO EM REDE DE ÁGUA / ADUTORA | M | 4593.06 | 0.69 | BDI 1 | 0.86 | 3950.03
5.4. | SINAPI |  | LIGAÇÕES DOMICILIARES | -
5.4.0.1. | SINAPI | 104114 | COMPOSIÇÃO PARAMÉTRICA DE LIGAÇÃO PREDIAL DE ÁGUA, REDE DN 50 MM, RAMAL PREDIAL DE 20 MM, L = 4,0 M, LARGURA DA VALA = 0,65 M; COM COLAR DE TOMADA DE PVC; ESCAVAÇÃO MECANIZADA, PREPARO DE FUNDO DE VALA E REATERRO COMPACTADO. AF_06/2022 | UN | 55 | 191.02 | BDI 1 | 237.21 | 13046.55
5.4.0.2. | SINAPI | 97741 | KIT CAVALETE PARA MEDIÇÃO DE ÁGUA - ENTRADA INDIVIDUALIZADA, EM PVC DN 25 (¾), PARA 1 MEDIDOR  FORNECIMENTO E INSTALAÇÃO (EXCLUSIVE HIDRÔMETRO). AF_11/2016 | UN | 55 | 160.25 | BDI 1 | 199 | 10945
5.4.0.3. | SINAPI | 95673 | HIDRÔMETRO DN 20 (½), 1,5 M³/H  FORNECIMENTO E INSTALAÇÃO. AF_11/2016 | UN | 55 | 113.71 | BDI 1 | 141.21 | 7766.55
6. | SINAPI |  | SÍTIO VÁRZEA REDONDA | -
6.1. | SINAPI |  | POÇO P-01( TUBULAR PROFUNDO Ø6" X 100,00M) | -
6.1.1. | SINAPI |  | SERVIÇOS PRELIMINARES | -
6.1.1.1. | SINAPI | 99059 | LOCACAO CONVENCIONAL DE OBRA, UTILIZANDO GABARITO DE TÁBUAS CORRIDAS PONTALETADAS A CADA 2,00M - 2 UTILIZAÇÕES. AF_10/2018 | M | 2.5 | 54.41 | BDI 1 | 67.57 | 168.93
6.1.2. | SINAPI |  | PERFURAÇÃO DE SOLO PARA EXECUÇÃO DE POÇO COM PERFURATRIZ, DIAM. 12" | -
6.1.2.1. | CPU | 0002 | PERFURAÇÃO DE SOLO PARA EXECUÇÃO DE POÇO COM PERFURATRIZ, DIAM. 12" | M | 50 | 431.45 | BDI 1 | 535.77 | 26788.5
6.1.2.2. | CPU | 0002 | PERFURAÇÃO DE SOLO PARA EXECUÇÃO DE POÇO COM PERFURATRIZ, DIAM. 12" | M | 50 | 431.45 | BDI 1 | 535.77 | 26788.5
6.1.3. | CPU |  | TUBOS E FILTROS DE REVESTIMENTO | -
6.1.3.1. | CPU | 0003 | TUBO PVC DE REVESTIMENTO GEOMECANICO NERVURADO STANDARD, DN = 154 MM, COMPRIMENTO = 2 M | M | 80 | 365.2 | BDI 1 | 453.51 | 36280.8
6.1.3.2. | CPU | 0004 | COLOCACAO DE PRE-FILTRO - UNIDADE ROTATIVA POCOS 150M < 250M | M3 | 1.38 | 250.03 | BDI 1 | 310.49 | 428.48
6.1.3.3. | CPU | 0005 | CAP EM PVC FEMEA DN 150 | UM | 1 | 84.91 | BDI 1 | 105.44 | 105.44
6.1.3.4. | CPU | 0006 | LIMPEZA COM COMPRESSOR | H | 24 | 253.24 | BDI 1 | 314.47 | 7547.28
6.1.3.5. | CPU | 0007 | DESENVOLVIMENTO COM COMPRESSOR 250PSI / 750CFM | H | 24 | 253.24 | BDI 1 | 314.47 | 7547.28
6.1.3.6. | CPU | 0008 | TESTE DE PRODUÇÃO COM COMPRESSOR | M | 24 | 253.24 | BDI 1 | 314.47 | 7547.28
6.1.3.7. | CPU | 0015 | DESINFECÇÃO DE POÇO | UM | 1 | 2807.64 | BDI 1 | 3486.53 | 3486.53
6.1.3.8. | CPU | 0009 | FORNECIMENTO E INSTALACAO DE CENTRALIZADORES DE 12" X 6" PARA POCOS TUBULARES COM REVESTIMENTO EM PVC NO INTERIOR DO ESTADO E NA RMR | UM | 35 | 282.64 | BDI 1 | 350.98 | 12284.3
6.1.3.9. | CPU | 0021 | PROTEÇÃO SANITÁRIA | M2 | 1 | 85.9 | BDI 1 | 106.67 | 106.67
6.1.3.10. | CPU | 0010 | ANÁLISE FISICO-QUIMICA DO POÇO | UM | 1 | 842.88 | BDI 1 | 1046.69 | 1046.69
6.1.4. | CPU |  | INSTALAÇÕES ELETRO-MECÂNICAS | -
6.1.4.1. | CPU | 0011 | HIPOCLORADOR / BOMBA DOSADORA ANALÓGICA DE SOLUÇÕES, VAZÃO DE 0,5 À 15 L/H E PRESÃO DE 0 À 15 BAR | UM | 1 | 1175.3 | BDI 1 | 1459.49 | 1459.49
6.1.4.2. | SINAPI-I | 756 | BOMBA SUBMERSA PARA POCOS TUBULARES PROFUNDOS DIAMETRO DE 6 POLEGADAS, ELETRICA, TRIFASICA, POTENCIA 32 HP, 9 ESTAGIOS, BOCAL DE DESCARGA DIAMETRO DE 4 POLEGADAS, HM/Q = 114,0 M / 13,9 M3/H A 57,0 M / 25,0 M3/H | UN | 1 | 33736.58 | BDI 1 | 41894.09 | 41894.09
6.1.4.3. | CPU | 0012 | FORNECIMENTO E MONTAGEM QUADRO DE COMANDO EM CHAPA DE FERRO, 60X50X20CM, PARA BOMBA DE POÇO TUBULAR 10CV 380V, CONTENDO DISJUNTORES, RELÉ, CONTATORES, CHAVE SELETORA, BOTÃO PULSO, SINALEIROS E BORNES (COMPLETO) | UM | 1 | 2764.4 | BDI 1 | 3432.83 | 3432.83
6.1.4.4. | CPU | 0027 | INSTALAÇÃO ELETROMECÂNICA DE CONJUNTO MOTO-BOMBA DE 5 À 25 CV | UM | 1 | 2073.3 | BDI 1 | 2574.62 | 2574.62
6.1.4.5. | SINAPI | 92979 | CABO DE COBRE FLEXÍVEL ISOLADO, 10 MM², ANTI-CHAMA 450/750 V, PARA DISTRIBUIÇÃO - FORNECIMENTO E INSTALAÇÃO. AF_12/2015 | M | 210 | 11.03 | BDI 1 | 13.7 | 2877
6.1.4.6. | CPU | 0026 | FORNECIMENTO E MONTAGEM DE EDUTOR EM TUBOS DE AÇO GALVANIZADO DIN 2440, DN 150 INCLUSIVE LUVAS | M | 70 | 498.98 | BDI 1 | 619.63 | 43374.1
6.1.5. | SINAPI |  | ADUTORA DE ÁGUA TRATADA | -
6.1.5.1. | SINAPI | 99063 | LOCAÇÃO DE REDE DE ÁGUA OU ESGOTO. AF_10/2018 | M | 17.5 | 4.79 | BDI 1 | 5.95 | 104.13
6.1.5.2. | SINAPI | 93358 | ESCAVAÇÃO MANUAL DE VALA COM PROFUNDIDADE MENOR OU IGUAL A 1,30 M. AF_02/2021 | M3 | 3.6 | 76.23 | BDI 1 | 94.66 | 340.78
6.1.5.3. | SINAPI-I | 36377 | TUBO PVC PBA JEI, CLASSE 15, DN 100 MM, PARA REDE DE AGUA (NBR 5647) | M | 17.5 | 61.02 | BDI 1 | 75.77 | 1325.98
6.1.5.4. | SINAPI | 93382 | REATERRO MANUAL DE VALAS, COM COMPACTADOR DE SOLOS DE PERCUSSÃO. AF_08/2023 | M3 | 7.13 | 22.84 | BDI 1 | 28.36 | 202.21
6.1.5.5. | SINAPI | 93589 | TRANSPORTE COM CAMINHÃO BASCULANTE DE 10 M³, EM VIA URBANA EM REVESTIMENTO PRIMÁRIO (UNIDADE: M3XKM). AF_07/2020 | M3XKM | 60.48 | 2.59 | BDI 1 | 3.22 | 194.75
6.1.5.6. | CPU | 0014 | TESTE HIDROSTÁTICO EM REDE DE ÁGUA / ADUTORA | M | 7.5 | 0.69 | BDI 1 | 0.86 | 6.45
6.1.5.7. | SINAPI-I | 43 | ADAPTADOR, PVC PBA, PONTA/ROSCA, JE, DN 75 / DE 85 MM | UN | 1 | 48.09 | BDI 1 | 59.72 | 59.72
6.1.5.8. | SINAPI-I | 1824 | CURVA PVC PBA, JE, PB, 90 GRAUS, DN 75 / DE 85 MM, PARA REDE AGUA (NBR 10351) | UN | 2 | 79.38 | BDI 1 | 98.57 | 197.14
6.1.5.9. | SINAPI-I | 1825 | CURVA PVC PBA, JE, PB, 45 GRAUS, DN 75 / DE 85 MM, PARA REDE AGUA (NBR 10351) | UN | 1 | 66.22 | BDI 1 | 82.23 | 82.23
6.1.5.10. | SINAPI-I | 41892 | TE, PVC PBA, BBB, 90 GRAUS, DN 100 / DE 110 MM, PARA REDE AGUA (NBR 10351) | UN | 1 | 104.73 | BDI 1 | 130.05 | 130.05
6.1.5.11. | CPU | 0022 | FORNECIMENTO E MONTAGEM DE EDUTOR EM TUBOS DE AÇO GALVANIZADO DIN 2440, DN 75, INCLUSIVE LUVAS | M | 1 | 334.6 | BDI 1 | 415.51 | 415.51
6.1.6. | SINAPI |  | CAIXA DO CLORADOR | -
6.1.6.1. | SINAPI | 93358 | ESCAVAÇÃO MANUAL DE VALA COM PROFUNDIDADE MENOR OU IGUAL A 1,30 M. AF_02/2021 | M3 | 2.36 | 76.23 | BDI 1 | 94.66 | 223.4
6.1.6.2. | SINAPI | 101617 | PREPARO DE FUNDO DE VALA COM LARGURA MAIOR OU IGUAL A 1,5 M E MENOR QUE 2,5 M (ACERTO DO SOLO NATURAL). AF_08/2020 | M2 | 5.25 | 2.77 | BDI 1 | 3.44 | 18.06
6.1.6.3. | SINAPI | 93382 | REATERRO MANUAL DE VALAS, COM COMPACTADOR DE SOLOS DE PERCUSSÃO. AF_08/2023 | M3 | 2.36 | 22.84 | BDI 1 | 28.36 | 66.93
6.1.6.4. | SINAPI | 104488 | COMPOSIÇÃO PARAMÉTRICA PARA EXECUÇÃO DE ESTRUTURAS DE CONCRETO ARMADO, PARA EDIFICAÇÃO INSTITUCIONAL TÉRREA, FCK = 25 MPA. AF_11/2022 | M3 | 0.63 | 2358.41 | BDI 1 | 2928.67 | 1845.06
6.1.6.5. | SINAPI | 103325 | ALVENARIA DE VEDAÇÃO DE BLOCOS CERÂMICOS FURADOS NA VERTICAL DE 14X19X39 CM (ESPESSURA 14 CM) E ARGAMASSA DE ASSENTAMENTO COM PREPARO MANUAL. AF_12/2021 | M2 | 6.03 | 70.32 | BDI 1 | 87.32 | 526.54
6.1.6.6. | SINAPI | 87878 | CHAPISCO APLICADO EM ALVENARIAS E ESTRUTURAS DE CONCRETO INTERNAS, COM COLHER DE PEDREIRO. ARGAMASSA TRAÇO 1:3 COM PREPARO MANUAL. AF_10/2022 | M2 | 12.05 | 4.44 | BDI 1 | 5.51 | 66.4
6.1.6.7. | SINAPI | 87547 | MASSA ÚNICA, PARA RECEBIMENTO DE PINTURA, EM ARGAMASSA TRAÇO 1:2:8, PREPARO MECÂNICO COM BETONEIRA 400L, APLICADA MANUALMENTE EM FACES INTERNAS DE PAREDES, ESPESSURA DE 10MM, COM EXECUÇÃO DE TALISCAS. AF_06/2014 | M2 | 24.1 | 22.45 | BDI 1 | 27.88 | 671.91
6.1.7. | SINAPI |  | ABRIGO PARA QUADRO ELÉTRICO | -
6.1.7.1. | SINAPI | 99059 | LOCACAO CONVENCIONAL DE OBRA, UTILIZANDO GABARITO DE TÁBUAS CORRIDAS PONTALETADAS A CADA 2,00M - 2 UTILIZAÇÕES. AF_10/2018 | M | 10.2 | 54.41 | BDI 1 | 67.57 | 689.21
6.1.7.2. | SINAPI | 93358 | ESCAVAÇÃO MANUAL DE VALA COM PROFUNDIDADE MENOR OU IGUAL A 1,30 M. AF_02/2021 | M3 | 2.78 | 76.23 | BDI 1 | 94.66 | 263.15
6.1.7.3. | SINAPI | 101617 | PREPARO DE FUNDO DE VALA COM LARGURA MAIOR OU IGUAL A 1,5 M E MENOR QUE 2,5 M (ACERTO DO SOLO NATURAL). AF_08/2020 | M2 | 1.73 | 2.77 | BDI 1 | 3.44 | 5.95
6.1.7.4. | SINAPI | 93382 | REATERRO MANUAL DE VALAS, COM COMPACTADOR DE SOLOS DE PERCUSSÃO. AF_08/2023 | M3 | 0.24 | 22.84 | BDI 1 | 28.36 | 6.81
6.1.7.5. | SINAPI | 102487 | CONCRETO CICLÓPICO FCK = 15MPA, 30% PEDRA DE MÃO EM VOLUME REAL, INCLUSIVE LANÇAMENTO. AF_05/2021 | M3 | 0.52 | 535.57 | BDI 1 | 665.07 | 345.84
6.1.7.6. | SINAPI | 104488 | COMPOSIÇÃO PARAMÉTRICA PARA EXECUÇÃO DE ESTRUTURAS DE CONCRETO ARMADO, PARA EDIFICAÇÃO INSTITUCIONAL TÉRREA, FCK = 25 MPA. AF_11/2022 | M3 | 3.37 | 2358.41 | BDI 1 | 2928.67 | 9869.62
6.1.7.7. | SINAPI | 103325 | ALVENARIA DE VEDAÇÃO DE BLOCOS CERÂMICOS FURADOS NA VERTICAL DE 14X19X39 CM (ESPESSURA 14 CM) E ARGAMASSA DE ASSENTAMENTO COM PREPARO MANUAL. AF_12/2021 | M2 | 33.35 | 70.32 | BDI 1 | 87.32 | 2912.12
6.1.7.8. | SINAPI | 87878 | CHAPISCO APLICADO EM ALVENARIAS E ESTRUTURAS DE CONCRETO INTERNAS, COM COLHER DE PEDREIRO. ARGAMASSA TRAÇO 1:3 COM PREPARO MANUAL. AF_10/2022 | M2 | 66.7 | 4.44 | BDI 1 | 5.51 | 367.52
6.1.7.9. | SINAPI | 87547 | MASSA ÚNICA, PARA RECEBIMENTO DE PINTURA, EM ARGAMASSA TRAÇO 1:2:8, PREPARO MECÂNICO COM BETONEIRA 400L, APLICADA MANUALMENTE EM FACES INTERNAS DE PAREDES, ESPESSURA DE 10MM, COM EXECUÇÃO DE TALISCAS. AF_06/2014 | M2 | 66.7 | 22.45 | BDI 1 | 27.88 | 1859.6
6.1.7.10. | SINAPI | 88489 | PINTURA LÁTEX ACRÍLICA PREMIUM, APLICAÇÃO MANUAL EM PAREDES, DUAS DEMÃOS. AF_04/2023 | M2 | 66.7 | 10.41 | BDI 1 | 12.93 | 862.43
6.1.7.11. | SINAPI | 87624 | CONTRAPISO EM ARGAMASSA PRONTA, PREPARO MANUAL, APLICADO EM ÁREAS SECAS SOBRE LAJE, ADERIDO, ACABAMENTO NÃO REFORÇADO, ESPESSURA 2CM. AF_07/2021 | M2 | 5.78 | 81.32 | BDI 1 | 100.98 | 583.66
6.1.7.12. | SINAPI | 94994 | EXECUÇÃO DE PASSEIO (CALÇADA) OU PISO DE CONCRETO COM CONCRETO MOLDADO IN LOCO, FEITO EM OBRA, ACABAMENTO CONVENCIONAL, ESPESSURA 8 CM, ARMADO. AF_08/2022 | M2 | 5.32 | 85.9 | BDI 1 | 106.67 | 567.48
6.1.7.13. | SINAPI | 98680 | PISO CIMENTADO, TRAÇO 1:3 (CIMENTO E AREIA), ACABAMENTO LISO, ESPESSURA 3,0 CM, PREPARO MECÂNICO DA ARGAMASSA. AF_09/2020 | M2 | 4.49 | 42.63 | BDI 1 | 52.94 | 237.7
6.1.7.14. | SINAPI | 100701 | PORTA DE FERRO, DE ABRIR, TIPO GRADE COM CHAPA, COM GUARNIÇÕES. AF_12/2019 | M2 | 4.2 | 553.22 | BDI 1 | 686.99 | 2885.36
6.1.7.15. | SINAPI | 100754 | PINTURA COM TINTA ACRÍLICA DE ACABAMENTO APLICADA A ROLO OU PINCEL SOBRE SUPERFÍCIES METÁLICAS (EXCETO PERFIL) EXECUTADO EM OBRA (02 DEMÃOS). AF_01/2020 | M2 | 4.2 | 26.3 | BDI 1 | 32.66 | 137.17
6.1.7.16. | SINAPI | 104473 | COMPOSIÇÃO PARAMÉTRICA DE PONTO ELÉTRICO DE ILUMINAÇÃO, COM INTERRUPTOR SIMPLES, EM EDIFÍCIO RESIDENCIAL COM ELETRODUTO EMBUTIDO EM RASGOS NAS PAREDES, INCLUSO TOMADA, ELETRODUTO, CABO, RASGO E CHUMBAMENTO (SEM LUMINÁRIA E LÂMPADA). AF_11/2022 | UN | 2 | 149.26 | BDI 1 | 185.35 | 370.7
6.1.7.17. | SINAPI | 91926 | CABO DE COBRE FLEXÍVEL ISOLADO, 2,5 MM², ANTI-CHAMA 450/750 V, PARA CIRCUITOS TERMINAIS - FORNECIMENTO E INSTALAÇÃO. AF_03/2023 | M | 224 | 4.15 | BDI 1 | 5.15 | 1153.6
6.1.7.18. | SINAPI | 91930 | CABO DE COBRE FLEXÍVEL ISOLADO, 6 MM², ANTI-CHAMA 450/750 V, PARA CIRCUITOS TERMINAIS - FORNECIMENTO E INSTALAÇÃO. AF_03/2023 | M | 36 | 9.04 | BDI 1 | 11.23 | 404.28
6.1.7.19. | SINAPI | 91844 | ELETRODUTO FLEXÍVEL CORRUGADO, PVC, DN 25 MM (3/4"), PARA CIRCUITOS TERMINAIS, INSTALADO EM LAJE - FORNECIMENTO E INSTALAÇÃO. AF_03/2023 | M | 28 | 6.07 | BDI 1 | 7.54 | 211.12
6.1.7.20. | SINAPI | 93654 | DISJUNTOR MONOPOLAR TIPO DIN, CORRENTE NOMINAL DE 16A - FORNECIMENTO E INSTALAÇÃO. AF_10/2020 | UN | 3 | 11.53 | BDI 1 | 14.32 | 42.96
6.1.7.21. | SINAPI | 93668 | DISJUNTOR TRIPOLAR TIPO DIN, CORRENTE NOMINAL DE 16A - FORNECIMENTO E INSTALAÇÃO. AF_10/2020 | UN | 2 | 68.48 | BDI 1 | 85.04 | 170.08
6.1.7.22. | SINAPI | 93672 | DISJUNTOR TRIPOLAR TIPO DIN, CORRENTE NOMINAL DE 40A - FORNECIMENTO E INSTALAÇÃO. AF_10/2020 | UN | 1 | 82.4 | BDI 1 | 102.32 | 102.32
6.1.7.23. | SINAPI | 101879 | QUADRO DE DISTRIBUIÇÃO DE ENERGIA EM CHAPA DE AÇO GALVANIZADO, DE EMBUTIR, COM BARRAMENTO TRIFÁSICO, PARA 24 DISJUNTORES DIN 100A - FORNECIMENTO E INSTALAÇÃO. AF_10/2020 | UN | 1 | 539.9 | BDI 1 | 670.45 | 670.45
6.1.7.24. | SINAPI | 91993 | TOMADA ALTA DE EMBUTIR (1 MÓDULO), 2P+T 20 A, INCLUINDO SUPORTE E PLACA - FORNECIMENTO E INSTALAÇÃO. AF_03/2023 | UN | 1 | 41.23 | BDI 1 | 51.2 | 51.2
6.1.7.25. | CPU | 0016 | TOMADA INDUSTRIAL DE EMBUTIR 3P+T 30 A, 440 V, COM TRAVA, SEM PLACA | UM | 1 | 58.82 | BDI 1 | 73.04 | 73.04
6.1.7.26. | SINAPI | 91952 | INTERRUPTOR SIMPLES (1 MÓDULO), 10A/250V, SEM SUPORTE E SEM PLACA - FORNECIMENTO E INSTALAÇÃO. AF_03/2023 | UN | 2 | 16.36 | BDI 1 | 20.32 | 40.64
6.2. | SINAPI |  | RESERVATÓRIO DE CONCRETO ARMADO ELEVADO CAP_100,00M3, TORRE DE 10,00M | -
6.2.1. | SINAPI |  | SERVIÇOS PRELIMINARES | -
6.2.1.1. | SINAPI | 99059 | LOCACAO CONVENCIONAL DE OBRA, UTILIZANDO GABARITO DE TÁBUAS CORRIDAS PONTALETADAS A CADA 2,00M - 2 UTILIZAÇÕES. AF_10/2018 | M | 26.06 | 54.41 | BDI 1 | 67.57 | 1760.87
6.2.2. | SINAPI |  | MOVIMENTO DE TERRA | -
6.2.2.1. | SINAPI | 96521 | ESCAVAÇÃO MECANIZADA PARA BLOCO DE COROAMENTO OU SAPATA COM RETROESCAVADEIRA (INCLUINDO ESCAVAÇÃO PARA COLOCAÇÃO DE FÔRMAS). AF_01/2024 | M3 | 85.6 | 36.92 | BDI 1 | 45.85 | 3924.76
6.2.2.2. | SINAPI | 93382 | REATERRO MANUAL DE VALAS, COM COMPACTADOR DE SOLOS DE PERCUSSÃO. AF_08/2023 | M3 | 27.03 | 22.84 | BDI 1 | 28.36 | 766.57
6.2.2.3. | SINAPI | 100982 | CARGA, MANOBRA E DESCARGA DE ENTULHO EM CAMINHÃO BASCULANTE 10 M³ - CARGA COM ESCAVADEIRA HIDRÁULICA (CAÇAMBA DE 0,80 M³ / 111 HP) E DESCARGA LIVRE (UNIDADE: M3). AF_07/2020 | M3 | 27.03 | 8.61 | BDI 1 | 10.69 | 288.95
6.2.2.4. | SINAPI | 93588 | TRANSPORTE COM CAMINHÃO BASCULANTE DE 10 M³, EM VIA URBANA EM LEITO NATURAL (UNIDADE: M3XKM). AF_07/2020 | M3XKM | 270.31 | 3.02 | BDI 1 | 3.75 | 1013.66
6.2.3. | SINAPI |  | INFRAESTRUTURA | -
6.2.3.1. | SINAPI | 100897 | ESTACA ESCAVADA MECANICAMENTE, SEM FLUIDO ESTABILIZANTE, COM 40CM DE DIÂMETRO, CONCRETO LANÇADO POR CAMINHÃO BETONEIRA (EXCLUSIVE MOBILIZAÇÃO E DESMOBILIZAÇÃO). AF_01/2020_PA | M | 120 | 122.54 | BDI 1 | 152.17 | 18260.4
6.2.3.2. | SINAPI | 94974 | CONCRETO MAGRO PARA LASTRO, TRAÇO 1:4,5:4,5 (EM MASSA SECA DE CIMENTO/ AREIA MÉDIA/ BRITA 1) - PREPARO MANUAL. AF_05/2021 | M3 | 0.76 | 428.97 | BDI 1 | 532.69 | 404.84
6.2.3.3. | SINAPI | 96540 | FABRICAÇÃO, MONTAGEM E DESMONTAGEM DE FÔRMA PARA BLOCO DE COROAMENTO, EM CHAPA DE MADEIRA COMPENSADA RESINADA, E=17 MM, 4 UTILIZAÇÕES. AF_01/2024 | M2 | 9.07 | 128.09 | BDI 1 | 159.06 | 1442.67
6.2.3.4. | SINAPI | 96546 | ARMAÇÃO DE BLOCO UTILIZANDO AÇO CA-50 DE 10 MM - MONTAGEM. AF_01/2024 | KG | 150 | 13.05 | BDI 1 | 16.21 | 2431.5
6.2.3.5. | SINAPI | 104920 | ARMAÇÃO DE BLOCO, SAPATA ISOLADA, VIGA BALDRAME E SAPATA CORRIDA UTILIZANDO AÇO CA-50 DE 12,5 MM - MONTAGEM. AF_01/2024 | KG | 225 | 10.13 | BDI 1 | 12.58 | 2830.5
6.2.3.6. | SINAPI | 104922 | ARMAÇÃO DE BLOCO, SAPATA ISOLADA E SAPATA CORRIDA UTILIZANDO AÇO CA-50 DE 20 MM - MONTAGEM. AF_01/2024 | KG | 301 | 10.54 | BDI 1 | 13.09 | 3940.09
6.2.3.7. | SINAPI | 104915 | ARMAÇÃO DE BLOCO E SAPATA UTILIZANDO AÇO CA-50 DE 25 MM - MONTAGEM. AF_01/2024 | KG | 193 | 9.64 | BDI 1 | 11.97 | 2310.21
6.2.3.8. | SINAPI | 95601 | ARRASAMENTO MECANICO DE ESTACA DE CONCRETO ARMADO, DIAMETROS DE ATÉ 40 CM. AF_05/2021 | UN | 15 | 13.41 | BDI 1 | 16.65 | 249.75
6.2.3.9. | SINAPI | 96556 | CONCRETAGEM DE SAPATA, FCK 30 MPA, COM USO DE JERICA - LANÇAMENTO, ADENSAMENTO E ACABAMENTO. AF_01/2024 | M3 | 21.61 | 801.44 | BDI 1 | 995.23 | 21506.92
6.2.3.10. | SINAPI | 98554 | IMPERMEABILIZAÇÃO DE SUPERFÍCIE COM MEMBRANA À BASE DE RESINA ACRÍLICA, 3 DEMÃOS. AF_09/2023 | M2 | 36.3 | 55.16 | BDI 1 | 68.5 | 2486.55
6.2.4. | SINAPI |  | MESOESTRUTURA | -
6.2.4.1. | SINAPI | 92759 | ARMAÇÃO DE PILAR OU VIGA DE ESTRUTURA CONVENCIONAL DE CONCRETO ARMADO UTILIZANDO AÇO CA-60 DE 5,0 MM - MONTAGEM. AF_06/2022 | KG | 63.8 | 13.08 | BDI 1 | 16.24 | 1036.11
6.2.4.2. | SINAPI | 92760 | ARMAÇÃO DE PILAR OU VIGA DE ESTRUTURA CONVENCIONAL DE CONCRETO ARMADO UTILIZANDO AÇO CA-50 DE 6,3 MM - MONTAGEM. AF_06/2022 | KG | 514 | 12.37 | BDI 1 | 15.36 | 7895.04
6.2.4.3. | SINAPI | 92762 | ARMAÇÃO DE PILAR OU VIGA DE ESTRUTURA CONVENCIONAL DE CONCRETO ARMADO UTILIZANDO AÇO CA-50 DE 10,0 MM - MONTAGEM. AF_06/2022 | KG | 157 | 10.42 | BDI 1 | 12.94 | 2031.58
6.2.4.4. | SINAPI | 92763 | ARMAÇÃO DE PILAR OU VIGA DE ESTRUTURA CONVENCIONAL DE CONCRETO ARMADO UTILIZANDO AÇO CA-50 DE 12,5 MM - MONTAGEM. AF_06/2022 | KG | 277 | 8.79 | BDI 1 | 10.92 | 3024.84
6.2.4.5. | SINAPI | 92764 | ARMAÇÃO DE PILAR OU VIGA DE ESTRUTURA CONVENCIONAL DE CONCRETO ARMADO UTILIZANDO AÇO CA-50 DE 16,0 MM - MONTAGEM. AF_06/2022 | KG | 1828 | 8.52 | BDI 1 | 10.58 | 19340.24
6.2.4.6. | SINAPI | 92769 | ARMAÇÃO DE LAJE DE ESTRUTURA CONVENCIONAL DE CONCRETO ARMADO UTILIZANDO AÇO CA-50 DE 6,3 MM - MONTAGEM. AF_06/2022 | KG | 582 | 11.92 | BDI 1 | 14.8 | 8613.6
6.2.4.7. | SINAPI | 92771 | ARMAÇÃO DE LAJE DE ESTRUTURA CONVENCIONAL DE CONCRETO ARMADO UTILIZANDO AÇO CA-50 DE 10,0 MM - MONTAGEM. AF_06/2022 | KG | 539 | 10.02 | BDI 1 | 12.44 | 6705.16
6.2.4.8. | SINAPI | 92772 | ARMAÇÃO DE LAJE DE ESTRUTURA CONVENCIONAL DE CONCRETO ARMADO UTILIZANDO AÇO CA-50 DE 12,5 MM - MONTAGEM. AF_06/2022 | KG | 329 | 8.42 | BDI 1 | 10.46 | 3441.34
6.2.4.9. | SINAPI | 92773 | ARMAÇÃO DE LAJE DE ESTRUTURA CONVENCIONAL DE CONCRETO ARMADO UTILIZANDO AÇO CA-50 DE 16,0 MM - MONTAGEM. AF_06/2022 | KG | 556 | 8.28 | BDI 1 | 10.28 | 5715.68
6.2.4.10. | SINAPI | 92915 | ARMAÇÃO DE ESTRUTURAS DIVERSAS DE CONCRETO ARMADO, EXCETO VIGAS, PILARES, LAJES E FUNDAÇÕES, UTILIZANDO AÇO CA-60 DE 5,0 MM - MONTAGEM. AF_06/2022 | KG | 22 | 15.47 | BDI 1 | 19.21 | 422.62
6.2.4.11. | SINAPI | 92916 | ARMAÇÃO DE ESTRUTURAS DIVERSAS DE CONCRETO ARMADO, EXCETO VIGAS, PILARES, LAJES E FUNDAÇÕES, UTILIZANDO AÇO CA-50 DE 6,3 MM - MONTAGEM. AF_06/2022 | KG | 297 | 14.14 | BDI 1 | 17.56 | 5215.32
6.2.4.12. | SINAPI | 92917 | ARMAÇÃO DE ESTRUTURAS DIVERSAS DE CONCRETO ARMADO, EXCETO VIGAS, PILARES, LAJES E FUNDAÇÕES, UTILIZANDO AÇO CA-50 DE 8,0 MM - MONTAGEM. AF_06/2022 | KG | 13 | 12.92 | BDI 1 | 16.04 | 208.52
6.2.4.13. | SINAPI | 92919 | ARMAÇÃO DE ESTRUTURAS DIVERSAS DE CONCRETO ARMADO, EXCETO VIGAS, PILARES, LAJES E FUNDAÇÕES, UTILIZANDO AÇO CA-50 DE 10,0 MM - MONTAGEM. AF_06/2022 | KG | 1890 | 11.31 | BDI 1 | 14.04 | 26535.6
6.2.4.14. | SINAPI | 92922 | ARMAÇÃO DE ESTRUTURAS DIVERSAS DE CONCRETO ARMADO, EXCETO VIGAS, PILARES, LAJES E FUNDAÇÕES, UTILIZANDO AÇO CA-50 DE 16,0 MM - MONTAGEM. AF_06/2022 | KG | 1378 | 8.95 | BDI 1 | 11.11 | 15309.58
6.2.4.15. | SINAPI | 92923 | ARMAÇÃO DE ESTRUTURAS DIVERSAS DE CONCRETO ARMADO, EXCETO VIGAS, PILARES, LAJES E FUNDAÇÕES, UTILIZANDO AÇO CA-50 DE 20,0 MM - MONTAGEM. AF_06/2022 | KG | 237 | 10.03 | BDI 1 | 12.46 | 2953.02
6.2.4.16. | SINAPI | 92445 | MONTAGEM E DESMONTAGEM DE FÔRMA DE PILARES RETANGULARES E ESTRUTURAS SIMILARES, PÉ-DIREITO DUPLO, EM CHAPA DE MADEIRA COMPENSADA PLASTIFICADA, 18 UTILIZAÇÕES. AF_09/2020 | M2 | 101.5 | 54.19 | BDI 1 | 67.29 | 6829.94
6.2.4.17. | SINAPI | 92453 | MONTAGEM E DESMONTAGEM DE FÔRMA DE VIGA, ESCORAMENTO COM GARFO DE MADEIRA, PÉ-DIREITO DUPLO, EM CHAPA DE MADEIRA RESINADA, 4 UTILIZAÇÕES. AF_09/2020 | M2 | 44.3 | 249.5 | BDI 1 | 309.83 | 13725.47
6.2.4.18. | SINAPI | 92268 | FABRICAÇÃO DE FÔRMA PARA LAJES, EM CHAPA DE MADEIRA COMPENSADA PLASTIFICADA, E = 18 MM. AF_09/2020 | M2 | 82.95 | 49.79 | BDI 1 | 61.83 | 5128.8
6.2.4.19. | CPU | 0023 | FORMA DESLIZANTE, EM CHAPA COMP.PLASTIFICADA, INCL.REUTILIZACAO DA FORMA E DETODOS OS EQUIPAMENTOS DE DESLOCAMENTO | M2 | 123.61 | 126.73 | BDI 1 | 157.37 | 19452.51
6.2.4.20. | CPU | 0024 | CONCRETAGEM DE RESERVATÓRIOS, FCK=30 MPA, COM USO DE BOMBA - LANÇAMENTO, ADENSAMENTO E ACABAMENTO. | M3 | 58.57 | 960.95 | BDI 1 | 1193.31 | 69892.17
6.2.4.21. | CPU | 0017 | CIMBRAMENTO PARA VIGAS ALTURA 15,7m | M3/M | 14.64 | 95.25 | BDI 1 | 118.28 | 1731.62
6.2.4.22. | CPU | 0018 | ENSAIOS E PROVAS DE CARGA | UM | 1 | 2107.2 | BDI 1 | 2616.72 | 2616.72
6.2.4.23. | CPU | 0019 | CONTROLE TECNOLOGICO DE CONCRETO (10 PONTOS) 16 TIROS | UM | 1 | 3160.8 | BDI 1 | 3925.08 | 3925.08
6.2.5. | SINAPI |  | TUBULAÇÕES,CONEXÕES,ACESSÓRIOS | -
6.2.5.1. | SEINFRA | I3363 | CURVA 90 FOFO BB JUNTA ELÁSTICA PARA ÁGUA DN 100 | UN | 1 | 324.63 | BDI 1 | 403.13 | 403.13
6.2.5.2. | SEINFRA | I3961 | TUBO FOFO C/ FLANGES DN 100 PN10 - L= 500 | UN | 1 | 566.72 | BDI 1 | 703.75 | 703.75
6.2.5.3. | SEINFRA | I3645 | TE FOFO FF DN 100 X 100 PN10 | UN | 1 | 594.25 | BDI 1 | 737.94 | 737.94
6.2.5.4. | SEINFRA | I3225 | TUBO FOFO PB JE K-9 P/ ÁGUA DN 100 | UN | 12.57 | 374.85 | BDI 1 | 465.49 | 5851.21
6.2.5.5. | SEINFRA | I9826 | JUNTA DE DESMONTAGEM TRAVADA AXIALMENTE PN10 DN 100 | UN | 1 | 1885.87 | BDI 1 | 2341.87 | 2341.87
6.2.5.6. | SEINFRA | I3425 | CURVA FOFO 90 FF PARA ÁGUA DN 100 PN10 | UN | 7 | 487.4 | BDI 1 | 605.25 | 4236.75
6.2.5.7. | SEINFRA | I3795 | EXTREMIDADE FLANGE E PONTA DN 100 PN10 | UN | 2 | 512.1 | BDI 1 | 635.93 | 1271.86
6.2.5.8. | SEINFRA | I3992 | TOCO C/ FLANGES E ABA DE VEDAÇÃO DN 100 PN10 | UN | 2 | 786.3 | BDI 1 | 976.43 | 1952.86
6.2.5.9. | SEINFRA | I4468 | TUBO FOFO C/ FLANGES DN 100 PN10 - L=5800 | UN | 6 | 3965.9 | BDI 1 | 4924.85 | 29549.1
6.2.5.10. | SEINFRA | I5438 | REGISTRO GAV. OVAL C/ CABEÇOTE/FLANGE DN 100 PN25 | UN | 2 | 3924.81 | BDI 1 | 4873.83 | 9747.66
6.2.5.11. | SEINFRA | I4241 | PARAFUSO C/ PORCAS PARA FLANGES DN 16 X 80 | UN | 164 | 11.72 | BDI 1 | 14.55 | 2386.2
6.2.5.12. | SEINFRA | I3856 | FLANGE AVULSO DN 100 PN10 | UN | 23 | 207.94 | BDI 1 | 258.22 | 5939.06
6.2.5.13. | SINAPI | 103138 | ASSENTAMENTO DE CONEXÃO COM 1 ACESSO, FERRO FUNDIDO PARA REDE DE ÁGUA, DN 100 MM, JUNTA FLANGEADA (NÃO INCLUI O FORNECIMENTO). AF_09/2021 | UN | 23 | 36.05 | BDI 1 | 44.77 | 1029.71
6.2.6. | SINAPI |  | REVESTIMENTO | -
6.2.6.1. | SINAPI | 98556 | IMPERMEABILIZIMPERMEABILIZAÇÃO DE SUPERFÍCIE COM ARGAMASSA POLIMÉRICA / MEMBRANA ACRÍLICA, 4 DEMÃOS, REFORÇADA COM VÉU DE POLIÉSTER (MAV). AF_09/2023 | M2 | 165.9 | 61.16 | BDI 1 | 75.95 | 12600.11
6.2.6.2. | CPU | 0028 | LIMPEZA COM LIXADEIRA ELÉTRICA, TRATAMENTO DO CONCRETO E LIXAMENTO COM LIXA CARBURETO SILICIO | M2 | 201.37 | 8.15 | BDI 1 | 10.12 | 2037.86
6.2.7. | SINAPI |  | SERVIÇOS COMPLEMENTARES | -
6.2.7.1. | SINAPI | 96989 | CAPTOR TIPO FRANKLIN PARA SPDA - FORNECIMENTO E INSTALAÇÃO. AF_08/2023 | UN | 1 | 89 | BDI 1 | 110.52 | 110.52
6.2.7.2. | SINAPI | 96987 | BASE METÁLICA PARA MASTRO 1 ½" PARA SPDA - FORNECIMENTO E INSTALAÇÃO. AF_08/2023 | UN | 1 | 95.75 | BDI 1 | 118.9 | 118.9
6.2.7.3. | SINAPI | 96988 | MASTRO 1 ½", COM 3 METROS, PARA SPDA - FORNECIMENTO E INSTALAÇÃO. AF_08/2023 | UN | 1 | 106.41 | BDI 1 | 132.14 | 132.14
6.2.7.4. | SINAPI | 96973 | CORDOALHA DE COBRE NU 35 MM², NÃO ENTERRADA, COM ISOLADOR - FORNECIMENTO E INSTALAÇÃO. AF_08/2023 | M | 43.5 | 64.71 | BDI 1 | 80.36 | 3495.66
6.2.7.5. | SINAPI | 96986 | HASTE DE ATERRAMENTO, DIÂMETRO 3/4", COM 3 METROS - FORNECIMENTO E INSTALAÇÃO. AF_08/2023 | UN | 4 | 128.32 | BDI 1 | 159.35 | 637.4
6.2.7.6. | CPU | 0020 | ESCADA MARINHEIRO PERFIL 1.1/2"" DE ACO COM GUARDA CORPO | M | 13.5 | 928.06 | BDI 1 | 1152.46 | 15558.21
6.2.7.7. | SINAPI | 99839 | GUARDA-CORPO DE AÇO GALVANIZADO DE 1,10M DE ALTURA, MONTANTES TUBULARES DE 1.1/2 ESPAÇADOS DE 1,20M, TRAVESSA SUPERIOR DE 2 , GRADIL FORMADO POR BARRAS CHATAS EM FERRO DE 32X4,8MM, FIXADO COM CHUMBADOR MECÂNICO. AF_04/2019_PS | M | 14.9 | 466.57 | BDI 1 | 579.39 | 8632.91
6.2.7.8. | SINAPI | 100324 | LASTRO COM MATERIAL GRANULAR (PEDRA BRITADA N.1 E PEDRA BRITADA N.2), APLICADO EM PISOS OU LAJES SOBRE SOLO, ESPESSURA DE *10 CM*. AF_01/2024 | M3 | 2.5 | 164.12 | BDI 1 | 203.8 | 509.5
6.2.8. | SINAPI |  | URBANIZAÇÃO DA ÁREA DOS RESERVATÓRIOS | -
6.2.8.1. | SINAPI | 98524 | LIMPEZA MANUAL DE VEGETAÇÃO EM TERRENO COM ENXADA.AF_05/2018 | M2 | 149.94 | 2.82 | BDI 1 | 3.5 | 524.79
6.2.8.2. | SINAPI | 100982 | CARGA, MANOBRA E DESCARGA DE ENTULHO EM CAMINHÃO BASCULANTE 10 M³ - CARGA COM ESCAVADEIRA HIDRÁULICA (CAÇAMBA DE 0,80 M³ / 111 HP) E DESCARGA LIVRE (UNIDADE: M3). AF_07/2020 | M3 | 14.99 | 8.61 | BDI 1 | 10.69 | 160.24
6.2.8.3. | SINAPI | 93589 | TRANSPORTE COM CAMINHÃO BASCULANTE DE 10 M³, EM VIA URBANA EM REVESTIMENTO PRIMÁRIO (UNIDADE: M3XKM). AF_07/2020 | M3XKM | 149.94 | 2.59 | BDI 1 | 3.22 | 482.81
6.2.8.4. | SINAPI | 99059 | LOCACAO CONVENCIONAL DE OBRA, UTILIZANDO GABARITO DE TÁBUAS CORRIDAS PONTALETADAS A CADA 2,00M - 2 UTILIZAÇÕES. AF_10/2018 | M | 25.15 | 54.41 | BDI 1 | 67.57 | 1699.39
6.2.8.5. | SINAPI | 93358 | ESCAVAÇÃO MANUAL DE VALA COM PROFUNDIDADE MENOR OU IGUAL A 1,30 M. AF_02/2021 | M3 | 9.05 | 76.23 | BDI 1 | 94.66 | 856.67
6.2.8.6. | SINAPI | 93382 | REATERRO MANUAL DE VALAS, COM COMPACTADOR DE SOLOS DE PERCUSSÃO. AF_08/2023 | M3 | 4.53 | 22.84 | BDI 1 | 28.36 | 128.47
6.2.8.7. | SINAPI | 102487 | CONCRETO CICLÓPICO FCK = 15MPA, 30% PEDRA DE MÃO EM VOLUME REAL, INCLUSIVE LANÇAMENTO. AF_05/2021 | M3 | 1.48 | 535.57 | BDI 1 | 665.07 | 984.3
6.2.8.8. | SINAPI | 104488 | COMPOSIÇÃO PARAMÉTRICA PARA EXECUÇÃO DE ESTRUTURAS DE CONCRETO ARMADO, PARA EDIFICAÇÃO INSTITUCIONAL TÉRREA, FCK = 25 MPA. AF_11/2022 | M3 | 3.72 | 2358.41 | BDI 1 | 2928.67 | 10894.65
6.2.8.9. | SINAPI | 103323 | ALVENARIA DE VEDAÇÃO DE BLOCOS CERÂMICOS FURADOS NA VERTICAL DE 9X19X39 CM (ESPESSURA 9 CM) E ARGAMASSA DE ASSENTAMENTO COM PREPARO MANUAL. AF_12/2021 | M2 | 113.25 | 52.77 | BDI 1 | 65.53 | 7421.27
6.2.8.10. | SINAPI | 87879 | CHAPISCO APLICADO EM ALVENARIAS E ESTRUTURAS DE CONCRETO INTERNAS, COM COLHER DE PEDREIRO. ARGAMASSA TRAÇO 1:3 COM PREPARO EM BETONEIRA 400L. AF_10/2022 | M2 | 226.5 | 3.94 | BDI 1 | 4.89 | 1107.59
6.2.8.11. | SINAPI | 87547 | MASSA ÚNICA, PARA RECEBIMENTO DE PINTURA, EM ARGAMASSA TRAÇO 1:2:8, PREPARO MECÂNICO COM BETONEIRA 400L, APLICADA MANUALMENTE EM FACES INTERNAS DE PAREDES, ESPESSURA DE 10MM, COM EXECUÇÃO DE TALISCAS. AF_06/2014 | M2 | 226.5 | 22.45 | BDI 1 | 27.88 | 6314.82
6.2.8.12. | SINAPI | 88489 | PINTURA LÁTEX ACRÍLICA PREMIUM, APLICAÇÃO MANUAL EM PAREDES, DUAS DEMÃOS. AF_04/2023 | M2 | 226.5 | 10.41 | BDI 1 | 12.93 | 2928.65
6.2.8.13. | SINAPI | 94992 | EXECUÇÃO DE PASSEIO (CALÇADA) OU PISO DE CONCRETO COM CONCRETO MOLDADO IN LOCO, FEITO EM OBRA, ACABAMENTO CONVENCIONAL, ESPESSURA 6 CM, ARMADO. AF_08/2022 | M2 | 30.18 | 71.23 | BDI 1 | 88.45 | 2669.42
6.2.8.14. | SINAPI | 92393 | EXECUÇÃO DE PAVIMENTO EM PISO INTERTRAVADO, COM BLOCO SEXTAVADO DE 25 X 25 CM, ESPESSURA 6 CM. AF_10/2022 | M2 | 75 | 50.26 | BDI 1 | 62.41 | 4680.75
6.2.8.15. | SINAPI | 100701 | PORTA DE FERRO, DE ABRIR, TIPO GRADE COM CHAPA, COM GUARNIÇÕES. AF_12/2019 | M2 | 12.5 | 553.22 | BDI 1 | 686.99 | 8587.38
6.2.8.16. | CPU | 0025 | CONCERTINA CLIPADA (DUPLA) EM ACO GALVANIZADO DE ALTA RESISTENCIA, COM ESPIRAL DE 300 MM-FORNECIMENTO E INSTALAÇÃO | M | 50.3 | 48.67 | BDI 1 | 60.44 | 3040.13
6.3. | SINAPI |  | REDE DE DISTRIBUIÇÃO | -
6.3.0.1. | SINAPI | 99063 | LOCAÇÃO DE REDE DE ÁGUA OU ESGOTO. AF_10/2018 | M | 6027.53 | 4.79 | BDI 1 | 5.95 | 35863.8
6.3.0.2. | SINAPI | 90091 | ESCAVAÇÃO MECANIZADA DE VALA COM PROF. ATÉ 1,5 M (MÉDIA MONTANTE E JUSANTE/UMA COMPOSIÇÃO POR TRECHO), ESCAVADEIRA (0,8 M3), LARG. DE 1,5 M A 2,5 M, EM SOLO DE 1A CATEGORIA, LOCAIS COM BAIXO NÍVEL DE INTERFERÊNCIA. AF_02/2021 | M3 | 3470.46 | 5.76 | BDI 1 | 7.15 | 24813.79
6.3.0.3. | SINAPI | 104736 | REATERRO MECANIZADO DE VALA COM RETROESCAVADEIRA (CAPACIDADE DA CAÇAMBA DA RETRO: 0,26 M³/POTÊNCIA: 88 HP), LARGURA DE 0,8 A 1,5 M, PROFUNDIDADE DE 1,5 A 3,0 M, COM SOLO (SEM SUBSTITUIÇÃO) DE 1ª CATEGORIA, COM PLACA VIBRATÓRIA. AF_08/2023 | M3 | 3449.68 | 7.77 | BDI 1 | 9.65 | 33289.41
6.3.0.4. | SINAPI | 100982 | CARGA, MANOBRA E DESCARGA DE ENTULHO EM CAMINHÃO BASCULANTE 10 M³ - CARGA COM ESCAVADEIRA HIDRÁULICA (CAÇAMBA DE 0,80 M³ / 111 HP) E DESCARGA LIVRE (UNIDADE: M3). AF_07/2020 | M3 | 20.78 | 8.61 | BDI 1 | 10.69 | 222.14
6.3.0.5. | SINAPI | 93589 | TRANSPORTE COM CAMINHÃO BASCULANTE DE 10 M³, EM VIA URBANA EM REVESTIMENTO PRIMÁRIO (UNIDADE: M3XKM). AF_07/2020 | M3XKM | 207.84 | 2.59 | BDI 1 | 3.22 | 669.24
6.3.0.6. | SINAPI | 97121 | ASSENTAMENTO DE TUBO DE PVC PBA PARA REDE DE ÁGUA, DN 50 MM, JUNTA ELÁSTICA INTEGRADA, INSTALADO EM LOCAL COM NÍVEL ALTO DE INTERFERÊNCIAS (NÃO INCLUI FORNECIMENTO). AF_11/2017 | M | 5066.55 | 1.57 | BDI 1 | 1.95 | 9879.77
6.3.0.7. | SINAPI | 97122 | ASSENTAMENTO DE TUBO DE PVC PBA PARA REDE DE ÁGUA, DN 75 MM, JUNTA ELÁSTICA INTEGRADA, INSTALADO EM LOCAL COM NÍVEL ALTO DE INTERFERÊNCIAS (NÃO INCLUI FORNECIMENTO). AF_11/2017 | M | 939.08 | 2.19 | BDI 1 | 2.72 | 2554.3
6.3.0.8. | SINAPI | 97123 | ASSENTAMENTO DE TUBO DE PVC PBA PARA REDE DE ÁGUA, DN 100 MM, JUNTA ELÁSTICA INTEGRADA, INSTALADO EM LOCAL COM NÍVEL ALTO DE INTERFERÊNCIAS (NÃO INCLUI FORNECIMENTO). AF_11/2017 | M | 21.9 | 2.77 | BDI 1 | 3.44 | 75.34
6.3.0.9. | SINAPI-I | 36084 | TUBO PVC PBA JEI, CLASSE 12, DN 50 MM, PARA REDE DE AGUA (NBR 5647) | M | 5066.55 | 15.07 | BDI 1 | 18.71 | 94795.15
6.3.0.10. | SINAPI-I | 36373 | TUBO PVC PBA JEI, CLASSE 12, DN 75 MM, PARA REDE DE AGUA (NBR 5647) | M | 939.08 | 31.29 | BDI 1 | 38.86 | 36492.65
6.3.0.11. | SINAPI-I | 36374 | TUBO PVC PBA JEI, CLASSE 12, DN 100 MM, PARA REDE DE AGUA (NBR 5647) | M | 21.9 | 50.87 | BDI 1 | 63.17 | 1383.42
6.3.0.12. | SINAPI-I | 1206 | CAP, PVC PBA, JE, DN 50 / DE 60 MM, PARA REDE DE AGUA (NBR 10351) | UN | 6 | 7.38 | BDI 1 | 9.16 | 54.96
6.3.0.13. | SINAPI-I | 1831 | CURVA PVC PBA, JE, PB, 45 GRAUS, DN 50 / DE 60 MM, PARA REDE AGUA (NBR 10351) | UN | 3 | 26.83 | BDI 1 | 33.32 | 99.96
6.3.0.14. | SINAPI-I | 1825 | CURVA PVC PBA, JE, PB, 45 GRAUS, DN 75 / DE 85 MM, PARA REDE AGUA (NBR 10351) | UN | 10 | 66.22 | BDI 1 | 82.23 | 822.3
6.3.0.15. | SINAPI-I | 1845 | CURVA PVC PBA, JE, PB, 90 GRAUS, DN 50 / DE 60 MM, PARA REDE AGUA (NBR 10351) | UN | 21 | 33.62 | BDI 1 | 41.75 | 876.75
6.3.0.16. | SINAPI-I | 1824 | CURVA PVC PBA, JE, PB, 90 GRAUS, DN 75 / DE 85 MM, PARA REDE AGUA (NBR 10351) | UN | 8 | 79.38 | BDI 1 | 98.57 | 788.56
6.3.0.17. | SINAPI-I | 1207 | CAP, PVC PBA, JE, DN 100 / DE 110 MM, PARA REDE DE AGUA (NBR 10351) | UN | 1 | 29.45 | BDI 1 | 36.57 | 36.57
6.3.0.18. | SINAPI-I | 20327 | REDUCAO PVC PBA, JE, PB, DN 75 X 50 / DE 85 X 60 MM, PARA REDE DE AGUA | UN | 5 | 17.36 | BDI 1 | 21.56 | 107.8 | 1800
6.3.0.19. | SINAPI-I | 7088 | TE, PVC PBA, BBB, 90 GRAUS, DN 75 / DE 85 MM, PARA REDE AGUA (NBR 10351) | UN | 2 | 49.43 | BDI 1 | 61.38 | 122.76
6.3.0.20. | SINAPI-I | 7048 | TE, PVC PBA, BBB, 90 GRAUS, DN 50 / DE 60 MM, PARA REDE AGUA (NBR 10351) | UN | 6 | 22.6 | BDI 1 | 28.06 | 168.36
6.3.0.21. | SINAPI-I | 11493 | TE DE REDUCAO, PVC PBA, BBB, JE, DN 75 X 50 / DE 85 X 60 MM, PARA REDE AGUA (NBR 10351) | UN | 2 | 40.56 | BDI 1 | 50.37 | 100.74
6.3.0.22. | CPU | 0013 | CAIXA PARA REGISTRO, TIPO II, PARA DIÂMETROS DE 150 A 200MM | UM | 3 | 659.4 | BDI 1 | 818.84 | 2456.52
6.3.0.23. | SEINFRA | I5090 | REGISTRO DE GAVETA C/ BOLSAS E CUNHA EMBORRACHADA P/ TUBOS DE FERRO DÚCTIL C/ VOLANTE DN 100 | UM | 1 | 1778.6 | BDI 1 | 2208.67 | 2208.67
6.3.0.24. | SEINFRA | I10007 | REGISTRO DE GAVETA C/ FLANGES E CUNHA EMBORRACHADA CORPO CURTO C/ VOLANTE DN 50 PN10 | UM | 2 | 456.47 | BDI 1 | 566.84 | 1133.68
6.3.0.25. | CPU | 0014 | TESTE HIDROSTÁTICO EM REDE DE ÁGUA / ADUTORA | M | 6027.53 | 0.69 | BDI 1 | 0.86 | 5183.68
6.4. | SINAPI |  | LIGAÇÕES DOMICILIARES | -
6.4.0.1. | SINAPI | 104114 | COMPOSIÇÃO PARAMÉTRICA DE LIGAÇÃO PREDIAL DE ÁGUA, REDE DN 50 MM, RAMAL PREDIAL DE 20 MM, L = 4,0 M, LARGURA DA VALA = 0,65 M; COM COLAR DE TOMADA DE PVC; ESCAVAÇÃO MECANIZADA, PREPARO DE FUNDO DE VALA E REATERRO COMPACTADO. AF_06/2022 | UN | 97 | 191.02 | BDI 1 | 237.21 | 23009.37
6.4.0.2. | SINAPI | 97741 | KIT CAVALETE PARA MEDIÇÃO DE ÁGUA - ENTRADA INDIVIDUALIZADA, EM PVC DN 25 (¾), PARA 1 MEDIDOR  FORNECIMENTO E INSTALAÇÃO (EXCLUSIVE HIDRÔMETRO). AF_11/2016 | UN | 97 | 160.25 | BDI 1 | 199 | 19303
6.4.0.3. | SINAPI | 95673 | HIDRÔMETRO DN 20 (½), 1,5 M³/H  FORNECIMENTO E INSTALAÇÃO. AF_11/2016 | UN | 97 | 113.71 | BDI 1 | 141.21 | 13697.37

## Memorial de Quantitativo
PREFEITURA MUNICIPAL DE VIANA-MA
OBRA: CONSTRUÇÃO DE COMPLEXO ESPORTIVO NO MUNICÍPIO DE VIANA
LOCAL: AV. LUÍS DE ALMEIDA COUTO
PROPOSTA: 032203/2024
MEMÓRIA DE CÁLCULO DE QUANTITATIVO
ITEM | DESCRIÇÃO | UNID |  | PÂRAMETROS
|  |  | TOTAL | COMP.(M) | LARG.(M) | ESP./ALTURA(M) | EMPOL.(%) | DMT(KM) | ÁREA(M²) | VOLUME(M³) | UNID. | OBS.:
1. | CONSTRUÇÃO DE COMPLEXO ESPORTIVO NO MUNICÍPIO DE VIANA | -
1.1. | ADMINISTRAÇÃO DA OBRA | -
1.1.0.1. | ADMINISTRAÇÃO DA OBRA | MÊS | 6 | DE ACORDO COM A DURAÇÃO DA OBRA
1.2. | IMPLANTAÇÃO DE CANTEIRO
1.2.0.1. | FORNECIMENTO E INSTALAÇÃO DE PLACA DE OBRA COM CHAPA GALVANIZADA E ESTRUTURA DE MADEIRA. AF_03/2022_PS | M2 | 6 | 3M X 2M
1.2.0.2. | TAPUME COM TELHA METÁLICA. AF_03/2024 | M2 | 450 | PERÍMETRO AO REDOR DAS QUADRAS X 1,8M ALTURA
1.2.0.3. | LOCACAO DE CONTAINER 2,30 X 4,30 M, ALT. 2,50 M, PARA SANITARIO, COM 3 BACIAS, 4 CHUVEIROS, 1 LAVATORIO E 1 MICTORIO (NAO INCLUI MOBILIZACAO/DESMOBILIZACAO) | MES | 6 | DE ACORDO COM A DURAÇÃO DA OBRA
1.2.0.4. | LOCACAO DE CONTAINER 2,30 X 6,00 M, ALT. 2,50 M, COM 1 SANITARIO, PARA ESCRITORIO, COMPLETO, SEM DIVISORIAS INTERNAS (NAO INCLUI MOBILIZACAO/DESMOBILIZACAO) | MES | 6 | DE ACORDO COM A DURAÇÃO DA OBRA
1.2.0.5. | LOCACAO DE CONTAINER 2,30 X 6,00 M, ALT. 2,50 M, PARA ESCRITORIO, SEM DIVISORIAS INTERNAS E SEM SANITARIO (NAO INCLUI MOBILIZACAO/DESMOBILIZACAO) | MES | 6 | DE ACORDO COM A DURAÇÃO DA OBRA
1.3. | SERVIÇOS PRELIMINARES
1.3.0.1. | LIMPEZA MECANIZADA DE CAMADA VEGETAL, VEGETAÇÃO E PEQUENAS ÁRVORES (DIÂMETRO DE TRONCO MENOR QUE 0,20 M), COM TRATOR DE ESTEIRAS. AF_03/2024 | M2 | 4408.94 | ÁREA DE IMPLANTAÇÃO DE ACORDO COM PROJETO
1.3.0.2. | CARGA, MANOBRA E DESCARGA DE ENTULHO EM CAMINHÃO BASCULANTE 10 M³ - CARGA COM ESCAVADEIRA HIDRÁULICA (CAÇAMBA DE 0,80 M³ / 111 HP) E DESCARGA LIVRE (UNIDADE: M3). AF_07/2020 | M3 | 881.79 | ÁREA DO TERRENO X 0,2M ESPESSURA DA CAMADA
1.3.0.3. | TRANSPORTE COM CAMINHÃO BASCULANTE DE 10 M³, EM VIA URBANA PAVIMENTADA, DMT ATÉ 30 KM (UNIDADE: M3XKM). AF_07/2020 | M3XKM | 4408.94 | VOLUME DE MATERIAL X 5KM DMT
1.4. | MOVIMENTO DE TERRA- REGULARIZAÇÃO DO TERRENO
1.4.0.1. | ESCAVAÇÃO HORIZONTAL EM SOLO DE 1A CATEGORIA COM TRATOR DE ESTEIRAS (100HP/LÂMINA: 2,19M3). AF_07/2020 | M3 | 264.54 | ÁREA DO TERRENO X 0,2M ESPESSURA DA CAMADA X 30% DO TERRENO
1.4.0.2. | ARGILA OU BARRO PARA ATERRO/REATERRO (COM TRANSPORTE ATE 10 KM) | M3 | 264.54 | ÁREA DO TERRENO X 0,2M ESPESSURA DA CAMADA X 30% DO TERRENO
1.4.0.3. | ESPALHAMENTO DE MATERIAL COM TRATOR DE ESTEIRAS. AF_09/2024 | M3 | 264.54 | ÁREA DO TERRENO X 0,2M ESPESSURA DA CAMADA X 30% DO TERRENO
1.4.0.4. | EXECUÇÃO E COMPACTAÇÃO DE CAMADA FINAL DE ATERRO (100% DE ENERGIA DO PROCTOR NORMAL) COM SOLO PREDOMINANTEMENTE ARGILOSO, EM CAMADAS COM ESPESSURA DE 20 CM - EXCLUSIVE ESCAVAÇÃO, CARGA E TRANSPORTE E SOLO. AF_09/2024 | M3 | 264.54 | ÁREA DO TERRENO X 0,2M ESPESSURA DA CAMADA X 30% DO TERRENO
1.4.0.5. | CARGA, MANOBRA E DESCARGA DE ENTULHO EM CAMINHÃO BASCULANTE 10 M³ - CARGA COM ESCAVADEIRA HIDRÁULICA (CAÇAMBA DE 0,80 M³ / 111 HP) E DESCARGA LIVRE (UNIDADE: M3). AF_07/2020 | M3 | 264.54 | ÁREA DO TERRENO X 0,2M ESPESSURA DA CAMADA X 30% DO TERRENO
1.4.0.6. | TRANSPORTE COM CAMINHÃO BASCULANTE DE 10 M³, EM VIA URBANA PAVIMENTADA, DMT ATÉ 30 KM (UNIDADE: M3XKM). AF_07/2020 | M3XKM | 1322.68 | VOLUME DE ESCAVAÇÃO X 5KM DMT
1.5. | QUADRA POLIESPORTIVA
1.5.1. | MOV. TERRA - FUNDAÇÕES
1.5.1.1. | ATERRO MANUAL DE VALAS COM SOLO ARGILO-ARENOSO. AF_08/2023 | M3 | 13.2 | Volume = 52,80m2 x 0,25m (Espessura
1.5.1.2. | ESCAVAÇÃO MANUAL DE VALA. AF_09/2024 | M3 | 41.08 |  | 10.395 | =21,00 unid. Saptas x 0,45m( Largura) x 1,00m Comp. X 1,10m(Profund.) |  |  | 10.692 | 20.7503 | 163.2082 | 0.1225
[5 empty] | 10.692 | =12,00 unid. Saptas x 0,90m( Largura) x 0,90m Comp. X 1,10m(Profund.)
[5 empty] | 19.9932 | =163,208m x 0,35m (Largura) x 0,35m (Profund)
|  |  |  | Volume Total = | 41.08
1.5.1.3. | PREPARO DE FUNDO DE VALA COM LARGURA MAIOR OU IGUAL A 1,5 M E MENOR QUE 2,5 M (ACERTO DO SOLO NATURAL). AF_08/2020 | M2 | 50 | Àrea = | 50 | Área = 163,21m Comp. X 0,31 m(Lagura .)
1.5.1.4. | REATERRO MANUAL DE VALAS, COM COMPACTADOR DE SOLOS DE PERCUSSÃO. AF_08/2023 | M3 | 26.64 | Volume = 66,60m2 x 0,40m (Espessura
1.5.2. | MOV. TERRA - ARQUIBANCADAS
1.5.2.1. | ATERRO MANUAL DE VALAS COM AREIA PARA ATERRO. AF_08/2023 | M3 | 16.67 | Volume Total = | 16.67 | V = 26,50m(Compr.) x 0,31m(Largura) x 2,00 Sentidos de Arquibancada
1.5.2.2. | AREIA PARA ATERRO - POSTO JAZIDA/FORNECEDOR (RETIRADO NA JAZIDA, SEM TRANSPORTE) | M3 | 16.67 | Volume Total = | 16.67 | V = 26,50m(Compr.) x 0,31m(Largura) x 2,00 Sentidos de Arquibancada
1.5.2.3. | TRANSPORTE COM CAMINHÃO BASCULANTE DE 10 M³, EM VIA URBANA PAVIMENTADA, DMT ATÉ 30 KM (UNIDADE: M3XKM). AF_07/2020 | M3XKM | 166.7 | DMT = | 16.67 | x | 10
1.5.3. | CONCRETO ARMADO SAPATAS
1.5.3.1. | LASTRO DE CONCRETO MAGRO, APLICADO EM BLOCOS DE COROAMENTO OU SAPATAS, ESPESSURA DE 5 CM. AF_01/2024 | M2 | 16.18 | Indicado no Quadro Resumo DO Projeto Estrutural da Prancha SFN-0101
1.5.3.2. | FABRICAÇÃO, MONTAGEM E DESMONTAGEM DE FÔRMA PARA SAPATA, EM MADEIRA SERRADA, E=25 MM, 4 UTILIZAÇÕES. AF_01/2024 | M2 | 68.15 | Indicado no Quadro Resumo DO Projeto Estrutural da Prancha SFN-0102
1.5.3.3. | ARMAÇÃO DE ESTRUTURAS DIVERSAS DE CONCRETO ARMADO, EXCETO VIGAS, PILARES, LAJES E FUNDAÇÕES, UTILIZANDO AÇO CA-50 DE 6,3 MM - MONTAGEM. AF_06/2022 | KG | 126.45 | Indicado no Quadro Resumo DO Projeto Estrutural da Prancha SFN-0103
1.5.3.4. | ARMAÇÃO DE ESTRUTURAS DIVERSAS DE CONCRETO ARMADO, EXCETO VIGAS, PILARES, LAJES E FUNDAÇÕES, UTILIZANDO AÇO CA-50 DE 10,0 MM - MONTAGEM. AF_06/2022 | KG | 149.82 | Indicado no Quadro Resumo DO Projeto Estrutural da Prancha SFN-0104
1.5.3.5. | ARMAÇÃO DE ESTRUTURAS DIVERSAS DE CONCRETO ARMADO, EXCETO VIGAS, PILARES, LAJES E FUNDAÇÕES, UTILIZANDO AÇO CA-60 DE 5,0 MM - MONTAGEM. AF_06/2022 | KG | 73.64 | Indicado no Quadro Resumo DO Projeto Estrutural da Prancha SFN-0105
1.5.3.6. | CONCRETAGEM DE SAPATA, FCK 30 MPA, COM USO DE BOMBA - LANÇAMENTO, ADENSAMENTO E ACABAMENTO. AF_01/2024 | M3 | 6.56 | Indicado no Quadro Resumo DO Projeto Estrutural da Prancha SFN-0106
1.5.4. | CONCRETO ARMADO VIGAS BALDRAME
1.5.4.1. | LASTRO DE CONCRETO MAGRO, APLICADO EM PISOS, LAJES SOBRE SOLO OU RADIERS, ESPESSURA DE 5 CM. AF_01/2024 | M2 | 33.82 | Indicado no Quadro Resumo DO Projeto Estrutural da Prancha SCO-0405
1.5.4.2. | CONCRETO MAGRO PARA LASTRO, TRAÇO 1:4,5:4,5 (EM MASSA SECA DE CIMENTO/ AREIA MÉDIA/ BRITA 1) - PREPARO MECÂNICO COM BETONEIRA 600 L. AF_05/2021 | M3 | 4.07 | Indicado no Quadro Resumo DO Projeto Estrutural da Prancha SCO-0405
1.5.4.3. | FABRICAÇÃO, MONTAGEM E DESMONTAGEM DE FÔRMA PARA VIGA BALDRAME, EM MADEIRA SERRADA, E=25 MM, 4 UTILIZAÇÕES. AF_01/2024 | M2 | 134.4 | Indicado no Quadro Resumo DO Projeto Estrutural da Prancha SCO-0405
1.5.4.4. | ARMAÇÃO DE ESTRUTURAS DIVERSAS DE CONCRETO ARMADO, EXCETO VIGAS, PILARES, LAJES E FUNDAÇÕES, UTILIZANDO AÇO CA-50 DE 8,0 MM - MONTAGEM. AF_06/2022 | KG | 245.27 | Indicado no Quadro Resumo DO Projeto Estrutural da Prancha SCO-0405
1.5.4.5. | ARMAÇÃO DE ESTRUTURAS DIVERSAS DE CONCRETO ARMADO, EXCETO VIGAS, PILARES, LAJES E FUNDAÇÕES, UTILIZANDO AÇO CA-60 DE 5,0 MM - MONTAGEM. AF_06/2022 | KG | 169.82 | Indicado no Quadro Resumo DO Projeto Estrutural da Prancha SCO-0405
1.5.4.6. | CONCRETAGEM DE BLOCO DE COROAMENTO OU VIGA BALDRAME, FCK 30 MPA, COM USO DE BOMBA - LANÇAMENTO, ADENSAMENTO E ACABAMENTO. AF_01/2024 | M3 | 7.92 | Indicado no Quadro Resumo DO Projeto Estrutural da Prancha SCO-0405
1.5.5. | CONCRETO ARMADO - PILARES
1.5.5.1. | MONTAGEM E DESMONTAGEM DE FÔRMA DE PILARES RETANGULARES E ESTRUTURAS SIMILARES, PÉ-DIREITO SIMPLES, EM CHAPA DE MADEIRA COMPENSADA RESINADA, 4 UTILIZAÇÕES. AF_09/2020 | M2 | 28.39 | Indicado no Quadro Resumo DO Projeto Estrutural da Prancha SCO-0505
1.5.5.2. | ARMAÇÃO DE PILAR OU VIGA DE ESTRUTURA CONVENCIONAL DE CONCRETO ARMADO UTILIZANDO AÇO CA-50 DE 10,0 MM - MONTAGEM. AF_06/2022 | KG | 76.36 | Indicado no Quadro Resumo DO Projeto Estrutural da Prancha SCO-0505
1.5.5.3. | ARMAÇÃO DE PILAR OU VIGA DE ESTRUTURA CONVENCIONAL DE CONCRETO ARMADO UTILIZANDO AÇO CA-50 DE 12,5 MM - MONTAGEM. AF_06/2022 | KG | 37 | Indicado no Quadro Resumo DO Projeto Estrutural da Prancha SCO-0505
1.5.5.4. | CONCRETAGEM DE PILARES, FCK = 25 MPA, COM USO DE BALDES - LANÇAMENTO, ADENSAMENTO E ACABAMENTO. AF_02/2022 | M3 | 1.45 | Indicado no Quadro Resumo DO Projeto Estrutural da Prancha SCO-0505
1.5.6. | CONCRETO ARMADO - VIGAS SUPEIORES
1.5.6.1. | MONTAGEM E DESMONTAGEM DE FÔRMA DE VIGA, ESCORAMENTO COM GARFO DE MADEIRA, PÉ-DIREITO SIMPLES, EM CHAPA DE MADEIRA RESINADA, 4 UTILIZAÇÕES. AF_09/2020 | M2 | 47.69 | Indicado no Quadro Resumo DO Projeto Estrutural da Prancha SCO-0505
1.5.6.2. | ARMAÇÃO DE PILAR OU VIGA DE ESTRUTURA CONVENCIONAL DE CONCRETO ARMADO UTILIZANDO AÇO CA-50 DE 8,0 MM - MONTAGEM. AF_06/2022 | KG | 89.09 | Indicado no Quadro Resumo DO Projeto Estrutural da Prancha SCO-0505
1.5.6.3. | ARMAÇÃO DE PILAR OU VIGA DE ESTRUTURA CONVENCIONAL DE CONCRETO ARMADO UTILIZANDO AÇO CA-50 DE 10,0 MM - MONTAGEM. AF_06/2022 | KG | 9.27 | Indicado no Quadro Resumo DO Projeto Estrutural da Prancha SCO-0505
1.5.6.4. | ARMAÇÃO DE PILAR OU VIGA DE ESTRUTURA CONVENCIONAL DE CONCRETO ARMADO UTILIZANDO AÇO CA-50 DE 8,0 MM - MONTAGEM. AF_06/2022 | KG | 56.73 | Indicado no Quadro Resumo DO Projeto Estrutural da Prancha SCO-0505
1.5.6.5. | CONCRETAGEM DE VIGAS E LAJES, FCK=25 MPA, PARA QUALQUER TIPO DE LAJE COM BALDES EM EDIFICAÇÃO TÉRREA - LANÇAMENTO, ADENSAMENTO E ACABAMENTO. AF_02/2022 | M3 | 2.74 | Indicado no Quadro Resumo DO Projeto Estrutural da Prancha SCO-0505
1.5.7. | CONCRETO ARMADO - PILARES DA PAREDE DE FECHAMENTO DA QUADRA
1.5.7.1. | MONTAGEM E DESMONTAGEM DE FÔRMA DE PILARES RETANGULARES E ESTRUTURAS SIMILARES, PÉ-DIREITO SIMPLES, EM CHAPA DE MADEIRA COMPENSADA RESINADA, 4 UTILIZAÇÕES. AF_09/2020 | M2 | 4.68 | Indicado no Quadro Resumo DO Projeto Estrutural da Prancha SCO-0505
1.5.7.2. | ARMAÇÃO DE ESTRUTURAS DIVERSAS DE CONCRETO ARMADO, EXCETO VIGAS, PILARES, LAJES E FUNDAÇÕES, UTILIZANDO AÇO CA-50 DE 10,0 MM - MONTAGEM. AF_06/2022 | KG | 14.23 | Indicado no Quadro Resumo DO Projeto Estrutural da Prancha SCO-0505
1.5.7.3. | ARMAÇÃO DE ESTRUTURAS DIVERSAS DE CONCRETO ARMADO, EXCETO VIGAS, PILARES, LAJES E FUNDAÇÕES, UTILIZANDO AÇO CA-60 DE 5,0 MM - MONTAGEM. AF_06/2022 | KG | 3.67 | Indicado no Quadro Resumo DO Projeto Estrutural da Prancha SCO-0505
1.5.7.4. | CONCRETAGEM DE PILARES, FCK = 25 MPA, COM USO DE BALDES - LANÇAMENTO, ADENSAMENTO E ACABAMENTO. AF_02/2022 | M3 | 0.23 | Indicado no Quadro Resumo DO Projeto Estrutural da Prancha SCO-0505
1.5.8. | CONCRETO ARMADO - VIGAS DA PAREDE DE FECHAMENTO DA QUADRA
1.5.8.1. | MONTAGEM E DESMONTAGEM DE FÔRMA DE VIGA, ESCORAMENTO COM GARFO DE MADEIRA, PÉ-DIREITO SIMPLES, EM CHAPA DE MADEIRA RESINADA, 4 UTILIZAÇÕES. AF_09/2020 | M2 | 14.27 | Indicado no Quadro Resumo DO Projeto Estrutural da Prancha SCO-0505
1.5.8.2. | ARMAÇÃO DE PILAR OU VIGA DE ESTRUTURA CONVENCIONAL DE CONCRETO ARMADO UTILIZANDO AÇO CA-50 DE 8,0 MM - MONTAGEM. AF_06/2022 | KG | 29.9 | Indicado no Quadro Resumo DO Projeto Estrutural da Prancha SCO-0505
1.5.8.3. | ARMAÇÃO DE PILAR OU VIGA DE ESTRUTURA CONVENCIONAL DE CONCRETO ARMADO UTILIZANDO AÇO CA-50 DE 8,0 MM - MONTAGEM. AF_06/2022 | KG | 13.44 | Indicado no Quadro Resumo DO Projeto Estrutural da Prancha SCO-0505
1.5.8.4. | CONCRETAGEM DE VIGAS E LAJES, FCK=25 MPA, PARA QUALQUER TIPO DE LAJE COM BALDES EM EDIFICAÇÃO TÉRREA - LANÇAMENTO, ADENSAMENTO E ACABAMENTO. AF_02/2022 | M3 | 0.86 | Indicado no Quadro Resumo DO Projeto Estrutural da Prancha SCO-0505
1.5.9. | CONCRETO ARMADO - PISO PARA QUADRA
1.5.9.1. | FABRICAÇÃO, MONTAGEM E DESMONTAGEM DE FORMA PARA RADIER, PISO DE CONCRETO OU LAJE SOBRE SOLO, EM MADEIRA SERRADA, 4 UTILIZAÇÕES. AF_09/2021 | M2 | 10.8 | Indicado no Quadro Resumo DO Projeto Estrutural da Prancha SCO-0205
1.5.9.2. | LASTRO COM MATERIAL GRANULAR (PEDRA BRITADA N.1 E PEDRA BRITADA N.2), APLICADO EM PISOS OU LAJES SOBRE SOLO, ESPESSURA DE *10 CM*. AF_01/2024 | M3 | 37.25 | Indicado no Quadro Resumo DO Projeto Estrutural da Prancha SCO-0206
1.5.9.3. | CAMADA SEPARADORA PARA EXECUÇÃO DE RADIER, PISO DE CONCRETO OU LAJE SOBRE SOLO, EM LONA PLÁSTICA. AF_09/2021 | M2 | 745 | Indicado no Quadro Resumo DO Projeto Estrutural da Prancha SCO-0207
1.5.9.4. | ARMAÇÃO PARA EXECUÇÃO DE RADIER, PISO DE CONCRETO OU LAJE SOBRE SOLO, COM USO DE TELA Q-92. AF_09/2021 | KG | 745 | Indicado no Quadro Resumo DO Projeto Estrutural da Prancha SCO-0208
1.5.9.5. | ARMAÇÃO DE PILAR OU VIGA DE ESTRUTURA CONVENCIONAL DE CONCRETO ARMADO UTILIZANDO AÇO CA-50 DE 12,5 MM - MONTAGEM. AF_06/2022 | KG | 643.46 | Indicado no Quadro Resumo DO Projeto Estrutural da Prancha SCO-0209
1.5.9.6. | PISO EM CONCRETO 20 MPA PREPARO MECÂNICO, ESPESSURA 7CM. AF_09/2020 | M2 | 745 | Indicado no Quadro Resumo DO Projeto Estrutural da Prancha SCO-0210
1.5.9.7. | COMPACTAÇÃO MECÂNICA DE SOLO PARA EXECUÇÃO DE RADIER, PISO DE CONCRETO OU LAJE SOBRE SOLO, COM COMPACTADOR DE SOLOS A PERCUSSÃO. AF_09/2021 | M2 | 745 | Indicado no Quadro Resumo DO Projeto Estrutural da Prancha SCO-0211
1.5.9.8. | PREPARO DO PISO CIMENTADO PARA PINTURA - LIXAMENTO E LIMPEZA. AF_05/2021 | M2 | 745 | Indicado no Quadro Resumo DO Projeto Estrutural da Prancha SCO-0212
1.5.10. | CONCRETO ARMADO - ARQUIBANCADAS
1.5.10.1. | FABRICAÇÃO, MONTAGEM E DESMONTAGEM DE FORMA PARA RADIER, PISO DE CONCRETO OU LAJE SOBRE SOLO, EM MADEIRA SERRADA, 4 UTILIZAÇÕES. AF_09/2021 | M2 | 20.04
1.5.10.2. | ARMAÇÃO PARA EXECUÇÃO DE RADIER, PISO DE CONCRETO OU LAJE SOBRE SOLO, COM USO DE TELA Q-92. AF_09/2021 | KG | 228.16
1.5.10.3. | CONCRETAGEM DE PILARES, FCK = 25 MPA, COM USO DE BALDES - LANÇAMENTO, ADENSAMENTO E ACABAMENTO. AF_02/2022 | M3 | 6.35 | 42.4 | 79.375 | 0.08 |  | 42.4 | 3.392
1.5.11. | CONCRETO - REVESTIMENTO DOS PILARES
1.5.11.1. | MONTAGEM E DESMONTAGEM DE FÔRMA DE PILARES RETANGULARES E ESTRUTURAS SIMILARES, PÉ-DIREITO SIMPLES, EM CHAPA DE MADEIRA COMPENSADA RESINADA, 4 UTILIZAÇÕES. AF_09/2020 | M2 | 47.12 | Indicado no Quadro Resumo DO Projeto Estrutural da Prancha SCO-0212
1.5.11.2. | CONCRETAGEM DE PILARES, FCK = 25 MPA, COM USO DE BALDES - LANÇAMENTO, ADENSAMENTO E ACABAMENTO. AF_02/2022 | M3 | 4.34 | Indicado no Quadro Resumo DO Projeto Estrutural da Prancha SCO-0213
1.5.12. | CONCRETO ARMADO - VERGAS E CONTRAVERGAS
1.5.12.1. | VERGA PRÉ-MOLDADA COM ATÉ 1,5 M DE VÃO, ESPESSURA DE *20* CM. AF_03/2024 | M | 25.9 | Indicado no Quadro Resumo DO Projeto Estrutural da Prancha SCO-0213
1.5.13. | ESTRUTURA METÁLICA
1.5.13.1. | ESTRUTURA TRELIÇADA DE COBERTURA, TIPO ARCO, COM LIGAÇÕES SOLDADAS, INCLUSOS PERFIS METÁLICOS, CHAPAS METÁLICAS, MÃO DE OBRA E TRANSPORTE COM GUINDASTE - FORNECIMENTO E INSTALAÇÃO. AF_01/2020_PSA | KG | 11245 | Indicado no Quadro Resumo DO Projeto Estrutural da Prancha SCO-0213
1.5.13.2. | ADAPT-SEINFRA LANTERNIM SIMPLES VÃO DE 20M | M2 | 206.4 | Indicado no Quadro Resumo DO Projeto Estrutural da Prancha SCO-0213
1.5.13.3. | ESTRUTURA TRELIÇADA DE COBERTURA, TIPO FINK, COM LIGAÇÕES SOLDADAS, INCLUSOS PERFIS METÁLICOS, CHAPAS METÁLICAS, MÃO DE OBRA E TRANSPORTE COM GUINDASTE - FORNECIMENTO E INSTALAÇÃO. AF_01/2020_PS | KG | 891 | Indicado no Quadro Resumo DO Projeto Estrutural da Prancha SCO-0213
1.5.14. | ALVENARIA DE VEDAÇÃO
1.5.14.1. | ALVENARIA DE VEDAÇÃO DE BLOCOS CERÂMICOS FURADOS NA HORIZONTAL DE 14X19X39 CM (ESPESSURA 14 CM) E ARGAMASSA DE ASSENTAMENTO COM PREPARO EM BETONEIRA. AF_12/2021 | M2 | 177.58 | A=65,12m(Comp. Alvena) x 2,73 (Pé Direito) |  |  | 177.58 | m2
1.5.14.2. | FIXAÇÃO (ENCUNHAMENTO) DE ALVENARIA DE VEDAÇÃO COM TIJOLO MACIÇO. AF_03/2024 | M | 65.12 | ∑ de Extensão de Alvenaria
1.5.14.3. | DIVISÓRIA DE GRANITO CINZA E=2cm REF SEINFRA028 - C4070 | M2 | 14.4 | A=9,00m(Comp. Alvena) x1,60 (Altura da Divisória) |  |  | 14.4 | m2
1.5.15. | ALVENARIA EM ARQUIBANCADAS
1.5.15.1. | ALVENARIA DE VEDAÇÃO DE BLOCOS CERÂMICOS FURADOS NA HORIZONTAL DE 19X19X39 CM (ESPESSURA 19 CM) E ARGAMASSA DE ASSENTAMENTO COM PREPARO EM BETONEIRA. AF_12/2021 | M2 | 114.58 | A=84,87m(Comp. Alvena) x1,35 (Altura da Divisória) |  |  | 114.58 | m2
1.5.16. | PORTAS DE MADEIRA
1.5.16.1. | KIT DE PORTA DE MADEIRA PARA PINTURA, SEMI-OCA (LEVE OU MÉDIA), PADRÃO MÉDIO, 80X210CM, ESPESSURA DE 3,5CM, ITENS INCLUSOS: DOBRADIÇAS, MONTAGEM E INSTALAÇÃO DO BATENTE, FECHADURA COM EXECUÇÃO DO FURO - FORNECIMENTO E INSTALAÇÃO. AF_12/2019 | UN | 3 | Retirado do Quadro de Esquadria do Projeto de Arquitetura Arquivo QCOB-eVEST-ARQ_01-08_R00
1.5.16.2. | PORTA EM COMPENSADO DE MADEIRA 60X160CM REVESTIDA COM LAMINADO MELAMÍNICO, INCLUSO MARCO E DOBRADIÇAS | UN | 4 | Retirado do Quadro de Esquadria do Projeto de Arquitetura Arquivo QCOB-eVEST-ARQ_01-08_R01
1.5.16.3. | PORTA EM COMPENSADO DE MADEIRA 90X160CM REVESTIDA COM LAMINADO MELAMÍNICO, INCLUSO MARCO E DOBRADIÇAS | UN | 2 | Retirado do Quadro de Esquadria do Projeto de Arquitetura Arquivo QCOB-eVEST-ARQ_01-08_R02
1.5.17. | FERRAGENS E ACESSÓRIOS
1.5.17.1. | BARRA DE APOIO RETA, EM ACO INOX POLIDO, COMPRIMENTO 60CM, FIXADA NA PAREDE - FORNECIMENTO E INSTALAÇÃO. AF_01/2020 | UN | 2 | Retirado do Quadro de Esquadria do Projeto de Arquitetura Arquivo QCOB-eVEST-ARQ_01-08_R04
1.5.17.2. | FECHADURA DE EMBUTIR PARA PORTA DE BANHEIRO, COMPLETA, ACABAMENTO PADRÃO POPULAR, INCLUSO EXECUÇÃO DE FURO - FORNECIMENTO E INSTALAÇÃO. AF_12/2019 | UN | 6 | Retirado do Quadro de Esquadria do Projeto de Arquitetura Arquivo QCOB-eVEST-ARQ_01-08_R05
1.5.17.3. | CHAPA METÁLICA (0,8X0,4M) E=1MM PARA AS PORTAS | UN | 0.96 | Retirado do Quadro de Esquadria do Projeto de Arquitetura Arquivo QCOB-eVEST-ARQ_01-08_R06
1.5.18. | JANELAS DE ALUMÍNIO
1.5.18.1. | JANELA DE ALUMÍNIO TIPO MAXIM-AR, BATENTE/ REQUADRO 3 A 14 CM, VIDRO INCLUSO, FIXAÇÃO COM PARAFUSO, SEM GUARNIÇÃO/ ALIZAR, DIMENSÕES 60X80 (A X L) CM, SEM ACABAMENTO, VEDAÇÃO COM SILICONE, EXCLUSIVE CONTRAMARCO - FORNECIMENTO E INSTALAÇÃO. AF_11/2024 | M2 | 0.5 | Retirado do Quadro de Esquadria do Projeto de Arquitetura Arquivo QCOB-eVEST-ARQ_01-08_R08
1.5.18.2. | JANELA DE ALUMÍNIO TIPO MAXIM-AR, BATENTE/ REQUADRO 3 A 14 CM, VIDRO INCLUSO, FIXAÇÃO COM PARAFUSO, SEM GUARNIÇÃO/ ALIZAR, DIMENSÕES 60X80 (A X L) CM, SEM ACABAMENTO, VEDAÇÃO COM SILICONE, EXCLUSIVE CONTRAMARCO - FORNECIMENTO E INSTALAÇÃO. AF_11/2024 | M2 | 5.6 | Retirado do Quadro de Esquadria do Projeto de Arquitetura Arquivo QCOB-eVEST-ARQ_01-08_R09
1.5.19. | VIDROS
1.5.19.1. | ESPELHO CRISTAL 4MM, SEM MOLDURA | M2 | 2.7 | Retirado do Quadro de Esquadria do Projeto de Arquitetura Arquivo QCOB-eVEST-ARQ_01-08_R09
1.5.20. | SISTEMAS DE COBERTURA
1.5.20.1. | TELHAMENTO COM TELHA ONDULADA DE FIBRA DE VIDRO E = 0,6 MM, PARA TELHADO COM INCLINAÇÃO MAIOR QUE 10°, COM ATÉ 2 ÁGUAS, INCLUSO IÇAMENTO. AF_07/2019 | M2 | 78.66 | A= 2,90m x 27,12m (Comp. X Largura)
1.5.20.2. | RUFO EM CHAPA DE AÇO GALVANIZADO NÚMERO 24, CORTE DE 25 CM, INCLUSO TRANSPORTE VERTICAL. AF_07/2019 | M | 31.68 | Coomprimento Linear Retirado da Planta de Cobertura
1.5.20.3. | CALHA EM CHAPA DE AÇO GALVANIZADO NÚMERO 24, DESENVOLVIMENTO DE 33 CM, INCLUSO TRANSPORTE VERTICAL. AF_07/2019 | M | 16.8 | Coomprimento Linear Retirado da Planta de Cobertura
1.5.20.4. | CALHA EM CHAPA DE AÇO GALVANIZADO NÚMERO 24, DESENVOLVIMENTO DE 50 CM, INCLUSO TRANSPORTE VERTICAL. AF_07/2019 | M | 64 | Coomprimento Linear Retirado da Planta de Cobertura
1.5.20.5. | EXECUÇÃO DE PINGADEIRA | M | 33.6 | Coomprimento Linear Retirado da Planta de Cobertura
1.5.20.6. | TELHAMENTO COM TELHA DE AÇO/ALUMÍNIO E = 0,5 MM, COM ATÉ 2 ÁGUAS, INCLUSO IÇAMENTO. AF_07/2019 | M2 | 1028.14 | A= 32,00m x32,13m (Comp. X Largura de Telhamento
1.5.20.7. | FECHAMENTO LATERAL COM TELHA METÁLICA EM AÇO ZINCADO INCLUI PINTURA EM OBRA | M2 | 341.85 | 170.925 | =170,93m2 H127 x 2,00 Sentidos(Sentidos da Àrea de Fechamento Frontal e Posterior
1.5.21. | IMPERMEABILIZAÇÃO
1.5.21.1. | IMPERMEABILIZAÇÃO DE SUPERFÍCIE COM EMULSÃO ASFÁLTICA, 2 DEMÃOS. AF_09/2023 | M2 | 202.55 | A= 253,19m x 0,40m x 2,00 Sentidos
1.5.22. | REVESTIMENTOS INTERNO E EXTERNO
1.5.22.1. | CHAPISCO APLICADO EM ALVENARIAS E ESTRUTURAS DE CONCRETO INTERNAS, COM COLHER DE PEDREIRO. ARGAMASSA TRAÇO 1:3 COM PREPARO MANUAL. AF_10/2022 | M2 | 197.74 | 2 x Área de Alvenaria
1.5.22.2. | EMBOÇO, EM ARGAMASSA TRAÇO 1:2:8, PREPARO MECÂNICO, APLICADO MANUALMENTE EM PAREDES INTERNAS DE AMBIENTES COM ÁREA MAIOR QUE 10M², E = 17,5MM, COM TALISCAS. AF_03/2024 | M2 | 197.74 | 2 x Área de Alvenaria
1.5.22.3. | MASSA ÚNICA, EM ARGAMASSA INDUSTRIALIZADA, PREPARO MECÂNICO, APLICADA COM EQUIPAMENTO DE MISTURA E PROJEÇÃO DE ARGAMASSA EM PAREDES INTERNAS, E = 5MM, SEM TALISCAS. AF_03/2024 | M2 | 33.98 | A = 2122 m (Perimétrio de Emboço) x 1,60 (Altura ) |  |  |  |  | 21.2375
1.5.22.4. | REVESTIMENTO CERÂMICO PARA PAREDES INTERNAS COM PLACAS TIPO ESMALTADA DE DIMENSÕES 33X45 CM APLICADAS NA ALTURA INTEIRA DAS PAREDES. AF_02/2023_PE | M2 | 99.36 | A = 38,222,m (Perimétrio de Emboço) x 2,60 (Altura ) |  |  |  |  | 38.2154
1.5.23. | REVESTIMENTO EXTERNO
1.5.23.1. | CHAPISCO APLICADO EM ALVENARIAS E ESTRUTURAS DE CONCRETO INTERNAS, COM COLHER DE PEDREIRO. ARGAMASSA TRAÇO 1:3 COM PREPARO MANUAL. AF_10/2022 | M2 | 243.15 | A = 93,52,m (Perimétrio de Emboço) x 2,60 (Altura )
1.5.23.2. | EMBOÇO OU MASSA ÚNICA EM ARGAMASSA TRAÇO 1:2:8, PREPARO MECÂNICO COM BETONEIRA 400 L, APLICADA MANUALMENTE EM PANOS CEGOS DE FACHADA (SEM PRESENÇA DE VÃOS), ESPESSURA DE 25 MM. AF_08/2022 | M2 | 243.15 | A = 93,52,m (Perimétrio de Emboço) x 2,60 (Altura )
1.5.24. | REVESTIMENTO TETO
1.5.24.1. | FORRO EM RÉGUAS DE PVC, FRISADO, PARA AMBIENTES COMERCIAIS, INCLUSIVE ESTRUTURA BIDIRECIONAL DE FIXAÇÃO. AF_08/2023_PS | M2 | 56.15 | A = 18,72,m (Comprimento) x 3,00(Largura ) |  |  |  |  | 18.7167
1.5.25. | PAVIMENTAÇÃO INTERNA
1.5.25.1. | CONTRAPISO EM ARGAMASSA TRAÇO 1:4 (CIMENTO E AREIA), PREPARO MECÂNICO COM BETONEIRA 400 L, APLICADO EM ÁREAS SECAS SOBRE LAJE, ADERIDO, ACABAMENTO NÃO REFORÇADO, ESPESSURA 3CM. AF_07/2021 | M2 | 58.15 | A= 19,383m x 3,00m (Comp. X Largura) -Edificação) |  |  |  |  | 19.3833
1.5.25.2. | REVESTIMENTO CERÂMICO PARA PISO COM PLACAS TIPO ESMALTADA DE DIMENSÕES 45X45 CM APLICADA EM AMBIENTES DE ÁREA MAIOR QUE 10 M2. AF_02/2023_PE | M2 | 58.15 | A= 19,383m x 3,00m (Comp. X Largura) -Edificação)
1.5.25.3. | SOLEIRA EM GRANITO, LARGURA 15 CM, ESPESSURA 2,0 CM. AF_09/2020 | M | 0.86 | Indicado no Quadro de Esquadria
1.5.25.4. | RAMPA DE ACESSIBILIDADE EM CONCRETO MOLDADO IN LOCO, EM CALÇADA NOVA COM LARGURA MENOR À 3,00 M, FCK 25MPA, COM PISO PODOTÁTIL. AF_03/2024 | M2 | 1.82 | Retirado da Planta Baixa de Arquitetura
1.5.25.5. | PISO PODOTÁTIL DE ALERTA OU DIRECIONAL, DE CONCRETO, ASSENTADO SOBRE ARGAMASSA. AF_03/2024 | M2 | 5.85 | Retirado da Planta Baixa de Arquitetura
1.5.25.6. | PISO CIMENTADO, TRAÇO 1:3 (CIMENTO E AREIA), ACABAMENTO RÚSTICO, ESPESSURA 2,0 CM, PREPARO MECÂNICO DA ARGAMASSA. AF_09/2020 | M2 | 2.7 | Retirado da Planta Baixa de Arquitetura
1.5.26. | PAVIMENTAÇÃO EXTERNA (CALÇADA)
1.5.26.1. | COMPACTAÇÃO MECÂNICA DE SOLO PARA EXECUÇÃO DE RADIER, PISO DE CONCRETO OU LAJE SOBRE SOLO, COM COMPACTADOR DE SOLOS A PERCUSSÃO. AF_09/2021 | M2 | 250.45 | Quantitativo de acordo com o projeto
1.5.26.2. | CAMADA SEPARADORA PARA EXECUÇÃO DE RADIER, PISO DE CONCRETO OU LAJE SOBRE SOLO, EM LONA PLÁSTICA. AF_09/2021 | M2 | 250.45 | Quantitativo de acordo com o projeto
1.5.26.3. | EXECUÇÃO DE PASSEIO (CALÇADA) OU PISO DE CONCRETO COM CONCRETO MOLDADO IN LOCO, FEITO EM OBRA, ACABAMENTO CONVENCIONAL, NÃO ARMADO. AF_08/2022 | M3 | 15.03 | Área da calçada x 0,06
1.5.26.4. | PREPARO DO PISO CIMENTADO PARA PINTURA - LIXAMENTO E LIMPEZA. AF_05/2021 | M2 | 250.45 | Quantitativo de acordo com o projeto
1.5.26.5. | PINTURA DE PISO COM TINTA ACRÍLICA, APLICAÇÃO MANUAL, 3 DEMÃOS, INCLUSO FUNDO PREPARADOR. AF_05/2021 | M2 | 250.45 | Quantitativo de acordo com o projeto
1.5.27. | PINTURAS E ACABAMENTOS
1.5.27.1. | PINTURA DE PISO COM TINTA EPÓXI, APLICAÇÃO MANUAL, 2 DEMÃOS, INCLUSO PRIMER EPÓXI. AF_05/2021 | M2 | 47.12 | A= 314,13m x0,15m (Perímetro de Pintura x Largura da Faixa do Piso )
1.5.27.2. | PINTURA COM TINTA ALQUÍDICA DE ACABAMENTO (ESMALTE SINTÉTICO ACETINADO) APLICADA A ROLO OU PINCEL SOBRE SUPERFÍCIES METÁLICAS (EXCETO PERFIL) EXECUTADO EM OBRA (POR DEMÃO). AF_01/2020 | M2 | 301.08 | Indicado NO projeto de Arquitetura Prancha: QCOB_Nova-ARQ_07_R00
1.5.27.3. | PINTURA COM TINTA ALQUÍDICA DE ACABAMENTO (ESMALTE SINTÉTICO ACETINADO) APLICADA A ROLO OU PINCEL SOBRE SUPERFÍCIES METÁLICAS (EXCETO PERFIL) EXECUTADO EM OBRA (POR DEMÃO). AF_01/2020 | M2 | 301.08 | Indicado NO projeto de Arquitetura Prancha: QCOB_Nova-ARQ_07_R00
1.5.27.4. | PINTURA COM TINTA ALQUÍDICA DE FUNDO (TIPO ZARCÃO) APLICADA A ROLO OU PINCEL SOBRE SUPERFÍCIES METÁLICAS (EXCETO PERFIL) EXECUTADO EM OBRA (POR DEMÃO). AF_01/2020 | M2 | 984.82 | Indicado NO projeto de Arquitetura Prancha: QCOB-GD-SMT_02_R01
1.5.27.5. | PINTURA DE DEMARCAÇÃO DE QUADRA POLIESPORTIVA COM BORRACHA CLORADA, E = 5 CM, APLICAÇÃO MANUAL. AF_05/2021 | M | 275.6 | Indicado NO projeto de Arquitetura Prancha: QCOB_Nova-ARQ_07_R00
1.5.27.6. | EMASSAMENTO COM MASSA LÁTEX, APLICAÇÃO EM PAREDE, UMA DEMÃO, LIXAMENTO MANUAL. AF_04/2023 | M2 | 68.76 | A= 26,45m x 2,60m (Perímetro de Emassamento x Altura )
1.5.27.7. | PINTURA LÁTEX ACRÍLICA PREMIUM, APLICAÇÃO MANUAL EM PAREDES, DUAS DEMÃOS. AF_04/2023 | M2 | 68.76 | A= 26,45m x 2,60m (Perímetro de Emassamento x Altura )
1.5.27.8. | FUNDO SELADOR ACRÍLICO, APLICAÇÃO MANUAL EM PAREDE, UMA DEMÃO. AF_04/2023 | M2 | 243.15 | A= 93,52m x 2,60m (Perímetro de Pintura x Altura )
1.5.27.9. | APLICAÇÃO MANUAL DE PINTURA COM TINTA TEXTURIZADA ACRÍLICA EM PAREDES EXTERNAS DE CASAS, UMA COR. AF_03/2024 | M2 | 243.15 | A= 93,52m x 2,60m (Perímetro de Pintura x Altura )
1.5.28. | INSTALAÇÃO HIDRÁULICA
1.5.28.1. | TUBO, PVC, SOLDÁVEL, DE 25MM, INSTALADO EM PRUMADA DE ÁGUA - FORNECIMENTO E INSTALAÇÃO. AF_06/2022 | M | 38.9 | Quantitativo Indicado Na Prancha Projeto hidráulicio prancha QCOB_eVEST_HAG_01_R00
1.5.28.2. | TUBO, PVC, SOLDÁVEL, DE 50MM, INSTALADO EM PRUMADA DE ÁGUA - FORNECIMENTO E INSTALAÇÃO. AF_06/2022 | M | 35.76 | Quantitativo Indicado Na Prancha Projeto hidráulicio prancha QCOB_eVEST_HAG_01_R01
1.5.28.3. | CURVA 45 GRAUS, PVC, SOLDÁVEL, DN 50MM, INSTALADO EM PRUMADA DE ÁGUA - FORNECIMENTO E INSTALAÇÃO. AF_06/2022 | UN | 4 | Quantitativo Indicado Na Prancha Projeto hidráulicio prancha QCOB_eVEST_HAG_01_R02
1.5.28.4. | CURVA 90 GRAUS, PVC, SOLDÁVEL, DN 25MM, INSTALADO EM PRUMADA DE ÁGUA - FORNECIMENTO E INSTALAÇÃO. AF_06/2022 | UN | 22 | Quantitativo Indicado Na Prancha Projeto hidráulicio prancha QCOB_eVEST_HAG_01_R03
1.5.28.5. | CURVA 90 GRAUS, PVC, SOLDÁVEL, DN 50MM, INSTALADO EM PRUMADA DE ÁGUA - FORNECIMENTO E INSTALAÇÃO. AF_06/2022 | UN | 8 | Quantitativo Indicado Na Prancha Projeto hidráulicio prancha QCOB_eVEST_HAG_01_R04
1.5.28.6. | JOELHO 90 GRAUS COM BUCHA DE LATÃO, PVC, SOLDÁVEL, DN 25MM, X 1/2 INSTALADO EM RAMAL OU SUB-RAMAL DE ÁGUA - FORNECIMENTO E INSTALAÇÃO. AF_06/2022 | UN | 18 | Quantitativo Indicado Na Prancha Projeto hidráulicio prancha QCOB_eVEST_HAG_01_R05
1.5.28.7. | TE, PVC, SOLDÁVEL, DN 25MM, INSTALADO EM PRUMADA DE ÁGUA - FORNECIMENTO E INSTALAÇÃO. AF_06/2022 | UN | 10 | Quantitativo Indicado Na Prancha Projeto hidráulicio prancha QCOB_eVEST_HAG_01_R06
1.5.28.8. | TE, PVC, SOLDÁVEL, DN 50MM, INSTALADO EM PRUMADA DE ÁGUA - FORNECIMENTO E INSTALAÇÃO. AF_06/2022 | UN | 8 | Quantitativo Indicado Na Prancha Projeto hidráulicio prancha QCOB_eVEST_HAG_01_R07
1.5.28.9. | TÊ DE REDUÇÃO, PVC, SOLDÁVEL, DN 50MM X 25MM, INSTALADO EM PRUMADA DE ÁGUA - FORNECIMENTO E INSTALAÇÃO. AF_06/2022 | UN | 6 | Quantitativo Indicado Na Prancha Projeto hidráulicio prancha QCOB_eVEST_HAG_01_R08
1.5.28.10. | LUVA SOLDÁVEL E COM ROSCA, PVC, SOLDÁVEL, DN 25MM X 3/4, INSTALADO EM PRUMADA DE ÁGUA - FORNECIMENTO E INSTALAÇÃO. AF_12/2014 | UN | 8 | Quantitativo Indicado Na Prancha Projeto hidráulicio prancha QCOB_eVEST_HAG_01_R09
1.5.28.11. | BUCHA DE REDUÇÃO, PVC, SOLDÁVEL, DN 40MM X 32MM, INSTALADO EM RAMAL OU SUB-RAMAL DE ÁGUA - FORNECIMENTO E INSTALAÇÃO. AF_03/2015 | UN | 4 | Quantitativo Indicado Na Prancha Projeto hidráulicio prancha QCOB_eVEST_HAG_01_R10
1.5.28.12. | REGISTRO DE GAVETA BRUTO, LATÃO, ROSCÁVEL, 1" - FORNECIMENTO E INSTALAÇÃO. AF_08/2021 | UN | 6 | Quantitativo Indicado Na Prancha Projeto hidráulicio prancha QCOB_eVEST_HAG_01_R11
1.5.28.13. | REGISTRO DE GAVETA BRUTO, LATÃO, ROSCÁVEL, 2" - FORNECIMENTO E INSTALAÇÃO. AF_08/2021 | UN | 4 | Quantitativo Indicado Na Prancha Projeto hidráulicio prancha QCOB_eVEST_HAG_01_R12
1.5.28.14. | REGISTRO DE PRESSÃO BRUTO, LATÃO, ROSCÁVEL, 3/4", COM ACABAMENTO E CANOPLA CROMADOS - FORNECIMENTO E INSTALAÇÃO. AF_08/2021 | UN | 8 | Quantitativo Indicado Na Prancha Projeto hidráulicio prancha QCOB_eVEST_HAG_01_R13
1.5.28.15. | ADAPTADOR CURTO COM BOLSA E ROSCA PARA REGISTRO, PVC, SOLDÁVEL, DN 25MM X 3/4, INSTALADO EM PRUMADA DE ÁGUA - FORNECIMENTO E INSTALAÇÃO. AF_12/2014 | UN | 8 | Quantitativo Indicado Na Prancha Projeto hidráulicio prancha QCOB_eVEST_HAG_01_R14
1.5.28.16. | ADAPTADOR CURTO COM BOLSA E ROSCA PARA REGISTRO, PVC, SOLDÁVEL, DN 32MM X 1, INSTALADO EM PRUMADA DE ÁGUA - FORNECIMENTO E INSTALAÇÃO. AF_06/2022 | UN | 12 | Quantitativo Indicado Na Prancha Projeto hidráulicio prancha QCOB_eVEST_HAG_01_R15
1.5.28.17. | ADAPTADOR CURTO COM BOLSA E ROSCA PARA REGISTRO, PVC, SOLDÁVEL, DN 60MM X 2, INSTALADO EM PRUMADA DE ÁGUA - FORNECIMENTO E INSTALAÇÃO. AF_06/2022 | UN | 8 | Quantitativo Indicado Na Prancha Projeto hidráulicio prancha QCOB_eVEST_HAG_01_R16
1.5.28.18. | ADAPTADOR COM FLANGES LIVRES, PVC, SOLDÁVEL LONGO, DN 60 MM X 2 , INSTALADO EM RESERVAÇÃO DE ÁGUA DE EDIFICAÇÃO QUE POSSUA RESERVATÓRIO DE FIBRA/FIBROCIMENTO FORNECIMENTO E INSTALAÇÃO. AF_06/2016 | UN | 4 | Quantitativo Indicado Na Prancha Projeto hidráulicio prancha QCOB_eVEST_HAG_01_R17
1.5.28.19. | ENGATE FLEXÍVEL EM PLÁSTICO BRANCO, 1/2" X 30CM - FORNECIMENTO E INSTALAÇÃO. AF_01/2020 | UN | 10 | Quantitativo Indicado Na Prancha Projeto hidráulicio prancha QCOB_eVEST_HAG_01_R18
1.5.28.20. | CAIXA D'AGUA EM POLIETILENO 3.000 LITROS COM TAMPA REF 052759 SBC | UN | 1 | Quantitativo Indicado Na Prancha Projeto hidráulicio prancha QCOB_eVEST_HAG_01_R19
1.5.29. | INSTALAÇÃO SANITÁRIA
1.5.29.1. | TUBO PVC, SERIE NORMAL, ESGOTO PREDIAL, DN 40 MM, FORNECIDO E INSTALADO EM RAMAL DE DESCARGA OU RAMAL DE ESGOTO SANITÁRIO. AF_08/2022 | M | 24.68 | Quantitativo Indicado Na Prancha Projeto hidráulicio prancha QCOB-eVEST-HEG_01_R00
1.5.29.2. | TUBO PVC, SERIE NORMAL, ESGOTO PREDIAL, DN 50 MM, FORNECIDO E INSTALADO EM RAMAL DE DESCARGA OU RAMAL DE ESGOTO SANITÁRIO. AF_08/2022 | M | 9.5 | Quantitativo Indicado Na Prancha Projeto hidráulicio prancha QCOB-eVEST-HEG_01_R01
1.5.29.3. | TUBO PVC, SERIE NORMAL, ESGOTO PREDIAL, DN 100 MM, FORNECIDO E INSTALADO EM RAMAL DE DESCARGA OU RAMAL DE ESGOTO SANITÁRIO. AF_08/2022 | M | 28.58 | Quantitativo Indicado Na Prancha Projeto hidráulicio prancha QCOB-eVEST-HEG_01_R02
1.5.29.4. | CURVA CURTA 90 GRAUS, PVC, SERIE NORMAL, ESGOTO PREDIAL, DN 40 MM, JUNTA SOLDÁVEL, FORNECIDO E INSTALADO EM RAMAL DE DESCARGA OU RAMAL DE ESGOTO SANITÁRIO. AF_08/2022 | UN | 6 | Quantitativo Indicado Na Prancha Projeto hidráulicio prancha QCOB-eVEST-HEG_01_R03
1.5.29.5. | CURVA CURTA 90 GRAUS, PVC, SERIE NORMAL, ESGOTO PREDIAL, DN 100 MM, JUNTA ELÁSTICA, FORNECIDO E INSTALADO EM PRUMADA DE ESGOTO SANITÁRIO OU VENTILAÇÃO. AF_08/2022 | UN | 18 | Quantitativo Indicado Na Prancha Projeto hidráulicio prancha QCOB-eVEST-HEG_01_R04
1.5.29.6. | JOELHO 45 GRAUS, PVC, SERIE NORMAL, ESGOTO PREDIAL, DN 40 MM, JUNTA SOLDÁVEL, FORNECIDO E INSTALADO EM RAMAL DE DESCARGA OU RAMAL DE ESGOTO SANITÁRIO. AF_08/2022 | UN | 5 | Quantitativo Indicado Na Prancha Projeto hidráulicio prancha QCOB-eVEST-HEG_01_R05
1.5.29.7. | JOELHO 90 GRAUS, PVC, SERIE NORMAL, ESGOTO PREDIAL, DN 40 MM, JUNTA SOLDÁVEL, FORNECIDO E INSTALADO EM RAMAL DE DESCARGA OU RAMAL DE ESGOTO SANITÁRIO. AF_08/2022 | UN | 10 | Quantitativo Indicado Na Prancha Projeto hidráulicio prancha QCOB-eVEST-HEG_01_R06
1.5.29.8. | JUNÇÃO SIMPLES, PVC, SERIE NORMAL, ESGOTO PREDIAL, DN 40 MM, JUNTA SOLDÁVEL, FORNECIDO E INSTALADO EM RAMAL DE DESCARGA OU RAMAL DE ESGOTO SANITÁRIO. AF_08/2022 | UN | 6 | Quantitativo Indicado Na Prancha Projeto hidráulicio prancha QCOB-eVEST-HEG_01_R07
1.5.29.9. | RALO SIFONADO, PVC, DN 100 X 40 MM, JUNTA SOLDÁVEL, FORNECIDO E INSTALADO EM RAMAL DE DESCARGA OU EM RAMAL DE ESGOTO SANITÁRIO. AF_08/2022 | UN | 8 | Quantitativo Indicado Na Prancha Projeto hidráulicio prancha QCOB-eVEST-HEG_01_R08
1.5.29.10. | CAIXA SIFONADA, PVC, DN 150 X 185 X 75 MM, JUNTA ELÁSTICA, FORNECIDA E INSTALADA EM RAMAL DE DESCARGA OU EM RAMAL DE ESGOTO SANITÁRIO. AF_08/2022 | UN | 6 | Quantitativo Indicado Na Prancha Projeto hidráulicio prancha QCOB-eVEST-HEG_01_R09
1.5.29.11. | CAIXA ENTERRADA HIDRÁULICA RETANGULAR, EM ALVENARIA COM BLOCOS DE CONCRETO, DIMENSÕES INTERNAS: 0,6X0,6X0,6 M PARA REDE DE ESGOTO. AF_12/2020 | UN | 5 | Quantitativo Indicado Na Prancha Projeto hidráulicio prancha QCOB-eVEST-HEG_01_R10
1.5.30. | DRENAGEM DE ÁGUAS PLUVIAIS
1.5.30.1. | TUBO PVC, SERIE NORMAL, ESGOTO PREDIAL, DN 100 MM, FORNECIDO E INSTALADO EM SUBCOLETOR AÉREO DE ESGOTO SANITÁRIO. AF_08/2022 | M | 104.4 | Quantitativo Indicado Na Prancha Projeto hidráulicio prancha QCOB-eVEST-HAP_01_R00.dwg
1.5.30.2. | JOELHO 90 GRAUS, PVC, SERIE NORMAL, ESGOTO PREDIAL, DN 100 MM, JUNTA ELÁSTICA, FORNECIDO E INSTALADO EM RAMAL DE DESCARGA OU RAMAL DE ESGOTO SANITÁRIO. AF_08/2022 | UN | 20 | Quantitativo Indicado Na Prancha Projeto hidráulicio prancha QCOB-eVEST-HAP_01_R00.dwg
1.5.30.3. | CAIXA ENTERRADA HIDRÁULICA RETANGULAR EM ALVENARIA COM TIJOLOS CERÂMICOS MACIÇOS, DIMENSÕES INTERNAS: 0,6X0,6X0,6 M PARA REDE DE DRENAGEM. AF_12/2020 | UN | 8 | Quantitativo Indicado Na Prancha Projeto hidráulicio prancha QCOB-eVEST-HAP_01_R00.dwg
1.5.30.4. | RALO HEMISFÉRICO EM FERRO FUNDIDO TIPO ABACAXI, DN=100MM FORNECIMENTO E INSTALAÇÃO | UN | 12 | Quantitativo Indicado Na Prancha Projeto hidráulicio prancha QCOB-eVEST-HAP_01_R00.dwg
1.5.31. | LOUÇAS, ACESSÓRIOS E METAIS
1.5.31.1. | VASO SANITARIO SIFONADO CONVENCIONAL COM LOUÇA BRANCA, INCLUSO CONJUNTO DE LIGAÇÃO PARA BACIA SANITÁRIA AJUSTÁVEL - FORNECIMENTO E INSTALAÇÃO. AF_01/2020 | UN | 6 | Quantitativo Retirado do Projeto de Arquitetura Arquivos : QCOB-eVEST-ARQ_01-08_R00
1.5.31.2. | VÁLVULA DE DESCARGA METÁLICA, BASE 1 1/2", ACABAMENTO METALICO CROMADO - FORNECIMENTO E INSTALAÇÃO. AF_08/2021 | UN | 6 | Quantitativo Retirado do Projeto de Arquitetura Arquivos : QCOB-eVEST-ARQ_01-08_R01
1.5.31.3. | CUBA DE EMBUTIR OVAL EM LOUÇA BRANCA, 35 X 50CM OU EQUIVALENTE - FORNECIMENTO E INSTALAÇÃO. AF_01/2020 | UN | 6 | Quantitativo Retirado do Projeto de Arquitetura Arquivos : QCOB-eVEST-ARQ_01-08_R02
1.5.31.4. | LAVATÓRIO LOUÇA BRANCA SUSPENSO, 29,5 X 39CM OU EQUIVALENTE, PADRÃO POPULAR - FORNECIMENTO E INSTALAÇÃO. AF_01/2020 | UN | 2 | Quantitativo Retirado do Projeto de Arquitetura Arquivos : QCOB-eVEST-ARQ_01-08_R03
1.5.31.5. | DUCHA HIGIÊNICA P/ WC FORNECIMENTO E INSTALAÇÃO | UN | 2 | Quantitativo Retirado do Projeto de Arquitetura Arquivos : QCOB-eVEST-ARQ_01-08_R04
1.5.31.6. | TORNEIRA CROMADA 1/2" OU 3/4" PARA TANQUE, PADRÃO MÉDIO - FORNECIMENTO E INSTALAÇÃO. AF_01/2020 | UN | 1 | Quantitativo Retirado do Projeto de Arquitetura Arquivos : QCOB-eVEST-ARQ_01-08_R05
1.5.31.7. | TORNEIRA CROMADA DE MESA, 1/2" OU 3/4", PARA LAVATÓRIO, PADRÃO POPULAR - FORNECIMENTO E INSTALAÇÃO. AF_01/2020 | UN | 8 | Quantitativo Retirado do Projeto de Arquitetura Arquivos : QCOB-eVEST-ARQ_01-08_R06
1.5.31.8. | CHUVEIRO ELÉTRICO COMUM CORPO PLÁSTICO, TIPO DUCHA - FORNECIMENTO E INSTALAÇÃO. AF_01/2020 | UN | 8 | Quantitativo Retirado do Projeto de Arquitetura Arquivos : QCOB-eVEST-ARQ_01-08_R07
1.5.31.9. | PAPELEIRA DE PAREDE EM METAL CROMADO SEM TAMPA, INCLUSO FIXAÇÃO. AF_01/2020 | UN | 8 | Quantitativo Retirado do Projeto de Arquitetura Arquivos : QCOB-eVEST-ARQ_01-08_R08
1.5.31.10. | SABONETEIRA PLASTICA TIPO DISPENSER PARA SABONETE LIQUIDO COM RESERVATORIO 800 A 1500 ML, INCLUSO FIXAÇÃO. AF_01/2020 | UN | 10 | Quantitativo Retirado do Projeto de Arquitetura Arquivos : QCOB-eVEST-ARQ_01-08_R09
1.5.31.11. | BANCO ARTICULADO, EM ACO INOX, PARA PCD, FIXADO NA PAREDE - FORNECIMENTO E INSTALAÇÃO. AF_01/2020 | UN | 2 | Quantitativo Retirado do Projeto de Arquitetura Arquivos : QCOB-eVEST-ARQ_01-08_R10
1.5.31.12. | BARRA DE APOIO RETA, EM ACO INOX POLIDO, COMPRIMENTO 80 CM, FIXADA NA PAREDE - FORNECIMENTO E INSTALAÇÃO. AF_01/2020 | UN | 6 | Quantitativo Retirado do Projeto de Arquitetura Arquivos : QCOB-eVEST-ARQ_01-08_R11
1.5.31.13. | BARRA DE APOIO RETA, EM ACO INOX POLIDO, COMPRIMENTO 70 CM, FIXADA NA PAREDE - FORNECIMENTO E INSTALAÇÃO. AF_01/2020 | UN | 4 | Quantitativo Retirado do Projeto de Arquitetura Arquivos : QCOB-eVEST-ARQ_01-08_R12
1.5.32. | SISTEMA DE PROTEÇÃO CONTRA INCÊNDIO
1.5.32.1. | EXTINTOR DE INCÊNDIO PORTÁTIL COM CARGA DE PQS DE 6 KG, CLASSE BC - FORNECIMENTO E INSTALAÇÃO. AF_10/2020_PE | UN | 2 | Quantitativo Retirado do Projeto de Arquitetura Arquivos : QCOB_eVEST_HIN_01_R00
1.5.32.2. | LUMINÁRIA DE EMERGÊNCIA, COM 30 LÂMPADAS LED DE 2 W, SEM REATOR - FORNECIMENTO E INSTALAÇÃO. AF_09/2024 | UN | 2 | Quantitativo Retirado do Projeto de Arquitetura Arquivos : QCOB_eVEST_HIN_01_R01
1.5.32.3. | PINTURA DE SÍMBOLOS E TEXTOS COM TINTA ACRÍLICA, DEMARCAÇÃO COM FITA ADESIVA E APLICAÇÃO COM ROLO. AF_05/2021 | M2 | 2 | Quantitativo Retirado do Projeto de Arquitetura Arquivos : QCOB_eVEST_HIN_01_R02
1.5.32.4. | INSTALAÇÃO DE PLACA DE SEGURANÇA CONTRA INCÊNDIO | UN | 4 | Quantitativo Retirado do Projeto de Arquitetura Arquivos : QCOB_eVEST_HIN_01_R03
1.5.33. | INSTALAÇÃO ELÉTRICA - 220V
1.5.33.1. | QUADRO DE DISTRIBUIÇÃO DE ENERGIA EM CHAPA DE AÇO GALVANIZADO, DE EMBUTIR, COM BARRAMENTO TRIFÁSICO, PARA 18 DISJUNTORES DIN 100A - FORNECIMENTO E INSTALAÇÃO. AF_07/2025 | UN | 1 | Quantitativo Retirado do Projeto de Arquitetura Arquivos QCOB-eVEST-ELE_01-220V_R00.dwg
1.5.33.2. | CAIXA DE PROTEÇÃO PARA MEDIDOR MONOFÁSICO DE EMBUTIR - FORNECIMENTO E INSTALAÇÃO. AF_07/2025 | UN | 1 | Quantitativo Retirado do Projeto de Arquitetura Arquivos QCOB-eVEST-ELE_01-220V_R00.dwg
1.5.33.3. | DISJUNTOR MONOPOLAR TIPO DIN, CORRENTE NOMINAL DE 10A - FORNECIMENTO E INSTALAÇÃO. AF_07/2025 | UN | 7 | Quantitativo Retirado do Projeto de Arquitetura Arquivos QCOB-eVEST-ELE_01-220V_R00.dwg
1.5.33.4. | DISJUNTOR MONOPOLAR TIPO DIN, CORRENTE NOMINAL DE 20A - FORNECIMENTO E INSTALAÇÃO. AF_07/2025 | UN | 8 | Quantitativo Retirado do Projeto de Arquitetura Arquivos QCOB-eVEST-ELE_01-220V_R00.dwg
1.5.33.5. | DISJUNTOR TRIPOLAR TIPO DIN, CORRENTE NOMINAL DE 40A - FORNECIMENTO E INSTALAÇÃO. AF_07/2025 | UN | 2 | Quantitativo Retirado do Projeto de Arquitetura Arquivos QCOB-eVEST-ELE_01-220V_R00.dwg
1.5.33.6. | DISJUNTOR DIFERENCIAL DR-16A - 40A, 30mA | UN | 9 | Quantitativo Retirado do Projeto de Arquitetura Arquivos QCOB-eVEST-ELE_01-220V_R00.dwg
1.5.33.7. | DISPOSITIVO DPS CLASSE II, 1 POLO, TENSAO MAXIMA DE 460 V, CORRENTE MAXIMA DE *45* KA (TIPO AC) - FORNECIMENTO E INSTALAÇÃO | UN | 4 | Quantitativo Retirado do Projeto de Arquitetura Arquivos QCOB-eVEST-ELE_01-220V_R00.dwg
1.5.33.8. | ENTRADA DE ENERGIA ELÉTRICA, AÉREA, BIFÁSICA, COM CAIXA DE EMBUTIR, CABO DE 10 MM2 E DISJUNTOR DIN 50A (NÃO INCLUSO O POSTE DE CONCRETO). AF_07/2020_PS | UN | 1 | Quantitativo Retirado do Projeto de Arquitetura Arquivos QCOB-eVEST-ELE_01-220V_R00.dwg
1.5.33.9. | ELETRODUTO FLEXÍVEL CORRUGADO, PVC, DN 25 MM (3/4"), PARA CIRCUITOS TERMINAIS, INSTALADO EM PAREDE - FORNECIMENTO E INSTALAÇÃO. AF_03/2023 | M | 19.8 | Quantitativo Retirado do Projeto de Arquitetura Arquivos QCOB-eVEST-ELE_01-220V_R00.dwg
1.5.33.10. | ELETRODUTO FLEXÍVEL CORRUGADO, PVC, DN 32 MM (1"), PARA CIRCUITOS TERMINAIS, INSTALADO EM PAREDE - FORNECIMENTO E INSTALAÇÃO. AF_03/2023 | M | 21.69 | Quantitativo Retirado do Projeto de Arquitetura Arquivos QCOB-eVEST-ELE_01-220V_R00.dwg
1.5.33.11. | ELETRODUTO RÍGIDO ROSCÁVEL, PVC, DN 20 MM (1/2"), PARA CIRCUITOS TERMINAIS, INSTALADO EM LAJE - FORNECIMENTO E INSTALAÇÃO. AF_03/2023 | M | 5 | Quantitativo Retirado do Projeto de Arquitetura Arquivos QCOB-eVEST-ELE_01-220V_R00.dwg
1.5.33.12. | ELETRODUTO RÍGIDO ROSCÁVEL, PVC, DN 25 MM (3/4"), PARA CIRCUITOS TERMINAIS, INSTALADO EM LAJE - FORNECIMENTO E INSTALAÇÃO. AF_03/2023 | M | 113.35 | Quantitativo Retirado do Projeto de Arquitetura Arquivos QCOB-eVEST-ELE_01-220V_R00.dwg
1.5.33.13. | ELETRODUTO RÍGIDO ROSCÁVEL, PVC, DN 32 MM (1"), PARA CIRCUITOS TERMINAIS, INSTALADO EM LAJE - FORNECIMENTO E INSTALAÇÃO. AF_03/2023 | M | 17.54 | Quantitativo Retirado do Projeto de Arquitetura Arquivos QCOB-eVEST-ELE_01-220V_R00.dwg
1.5.33.14. | ELETRODUTO RÍGIDO ROSCÁVEL, PVC, DN 50 MM (1 1/2"), PARA REDE ENTERRADA DE DISTRIBUIÇÃO DE ENERGIA ELÉTRICA - FORNECIMENTO E INSTALAÇÃO. AF_12/2021 | M | 7.02 | Quantitativo Retirado do Projeto de Arquitetura Arquivos QCOB-eVEST-ELE_01-220V_R00.dwg
1.5.33.15. | ELETRODUTO RÍGIDO ROSCÁVEL, PVC, DN 60 MM (2"), PARA REDE ENTERRADA DE DISTRIBUIÇÃO DE ENERGIA ELÉTRICA - FORNECIMENTO E INSTALAÇÃO. AF_12/2021 | M | 23.1 | Quantitativo Retirado do Projeto de Arquitetura Arquivos QCOB-eVEST-ELE_01-220V_R00.dwg
1.5.33.16. | CONDULETE DE PVC, TIPO LB, PARA ELETRODUTO DE PVC SOLDÁVEL DN 25 MM (3/4''), APARENTE - FORNECIMENTO E INSTALAÇÃO. AF_10/2022 | UN | 5 | Quantitativo Retirado do Projeto de Arquitetura Arquivos QCOB-eVEST-ELE_01-220V_R00.dwg
1.5.33.17. | CONDULETE DE PVC, TIPO TB, PARA ELETRODUTO DE PVC SOLDÁVEL DN 25 MM (3/4''), APARENTE - FORNECIMENTO E INSTALAÇÃO. AF_10/2022 | UN | 10 | Quantitativo Retirado do Projeto de Arquitetura Arquivos QCOB-eVEST-ELE_01-220V_R00.dwg
1.5.33.18. | CONDULETE DE PVC, TIPO X, PARA ELETRODUTO DE PVC SOLDÁVEL DN 25 MM (3/4"), APARENTE - FORNECIMENTO E INSTALAÇÃO. AF_10/2022 | UN | 5 | Quantitativo Retirado do Projeto de Arquitetura Arquivos QCOB-eVEST-ELE_01-220V_R00.dwg
1.5.33.19. | BRAÇADEIRA EM ACO PARA AMARRACAO DE ELETRODUTOS, TIPO D, COM 1" E PARAFUSO DE FIXACAO FORNECIMENTO E INSTALAÇÃO | UN | 91 | Quantitativo Retirado do Projeto de Arquitetura Arquivos QCOB-eVEST-ELE_01-220V_R00.dwg
1.5.33.20. | CURVA 90 GRAUS PARA ELETRODUTO, PVC, ROSCÁVEL, DN 50 MM (1 1/2"), PARA REDE ENTERRADA DE DISTRIBUIÇÃO DE ENERGIA ELÉTRICA - FORNECIMENTO E INSTALAÇÃO. AF_12/2021 | UN | 2 | Quantitativo Retirado do Projeto de Arquitetura Arquivos QCOB-eVEST-ELE_01-220V_R00.dwg
1.5.33.21. | CURVA 90 GRAUS PARA ELETRODUTO, PVC, ROSCÁVEL, DN 20 MM (1/2"), PARA CIRCUITOS TERMINAIS, INSTALADA EM FORRO - FORNECIMENTO E INSTALAÇÃO. AF_03/2023 | UN | 2 | Quantitativo Retirado do Projeto de Arquitetura Arquivos QCOB-eVEST-ELE_01-220V_R00.dwg
1.5.33.22. | CURVA 90 GRAUS PARA ELETRODUTO, PVC, ROSCÁVEL, DN 50 MM (1 1/2"), PARA REDE ENTERRADA DE DISTRIBUIÇÃO DE ENERGIA ELÉTRICA - FORNECIMENTO E INSTALAÇÃO. AF_12/2021 | UN | 2 | Quantitativo Retirado do Projeto de Arquitetura Arquivos QCOB-eVEST-ELE_01-220V_R00.dwg
1.5.33.23. | LUVA PARA ELETRODUTO, PVC, ROSCÁVEL, DN 20 MM (1/2"), PARA CIRCUITOS TERMINAIS, INSTALADA EM FORRO - FORNECIMENTO E INSTALAÇÃO. AF_03/2023 | UN | 2 | Quantitativo Retirado do Projeto de Arquitetura Arquivos QCOB-eVEST-ELE_01-220V_R00.dwg
1.5.33.24. | LUVA PARA ELETRODUTO, PVC, ROSCÁVEL, DN 25 MM (3/4"), PARA CIRCUITOS TERMINAIS, INSTALADA EM FORRO - FORNECIMENTO E INSTALAÇÃO. AF_03/2023 | UN | 18 | Quantitativo Retirado do Projeto de Arquitetura Arquivos QCOB-eVEST-ELE_01-220V_R00.dwg
1.5.33.25. | LUVA PARA ELETRODUTO, PVC, ROSCÁVEL, DN 32 MM (1"), PARA CIRCUITOS TERMINAIS, INSTALADA EM FORRO - FORNECIMENTO E INSTALAÇÃO. AF_03/2023 | UN | 4 | Quantitativo Retirado do Projeto de Arquitetura Arquivos QCOB-eVEST-ELE_01-220V_R00.dwg
1.5.33.26. | LUVA PARA ELETRODUTO, PVC, ROSCÁVEL, DN 50 MM (1 1/2"), PARA REDE ENTERRADA DE DISTRIBUIÇÃO DE ENERGIA ELÉTRICA - FORNECIMENTO E INSTALAÇÃO. AF_12/2021 | UN | 5 | Quantitativo Retirado do Projeto de Arquitetura Arquivos QCOB-eVEST-ELE_01-220V_R00.dwg
1.5.33.27. | CAIXA RETANGULAR 4" X 2" BAIXA (0,30 M DO PISO), PVC, INSTALADA EM PAREDE - FORNECIMENTO E INSTALAÇÃO. AF_03/2023 | UN | 16 | Quantitativo Retirado do Projeto de Arquitetura Arquivos QCOB-eVEST-ELE_01-220V_R00.dwg
1.5.33.28. | CAIXA OCTOGONAL 3" X 3", PVC, INSTALADA EM LAJE - FORNECIMENTO E INSTALAÇÃO. AF_03/2023 | UN | 9 | Quantitativo Retirado do Projeto de Arquitetura Arquivos QCOB-eVEST-ELE_01-220V_R00.dwg
1.5.33.29. | CABO DE COBRE FLEXÍVEL ISOLADO, 2,5 MM², ANTI-CHAMA 450/750 V, PARA CIRCUITOS TERMINAIS - FORNECIMENTO E INSTALAÇÃO. AF_03/2023 | M | 519.26 | Quantitativo Retirado do Projeto de Arquitetura Arquivos QCOB-eVEST-ELE_01-220V_R00.dwg
1.5.33.30. | CABO DE COBRE FLEXÍVEL ISOLADO, 4 MM², ANTI-CHAMA 450/750 V, PARA CIRCUITOS TERMINAIS - FORNECIMENTO E INSTALAÇÃO. AF_03/2023 | M | 179.61 | Quantitativo Retirado do Projeto de Arquitetura Arquivos QCOB-eVEST-ELE_01-220V_R00.dwg
1.5.33.31. | CABO DE COBRE FLEXÍVEL ISOLADO, 6 MM², ANTI-CHAMA 450/750 V, PARA CIRCUITOS TERMINAIS - FORNECIMENTO E INSTALAÇÃO. AF_03/2023 | M | 99.42 | Quantitativo Retirado do Projeto de Arquitetura Arquivos QCOB-eVEST-ELE_01-220V_R00.dwg
1.5.33.32. | TOMADA MÉDIA DE EMBUTIR (1 MÓDULO), 2P+T 10 A, INCLUINDO SUPORTE E PLACA - FORNECIMENTO E INSTALAÇÃO. AF_03/2023 | UN | 2 | Quantitativo Retirado do Projeto de Arquitetura Arquivos QCOB-eVEST-ELE_01-220V_R00.dwg
1.5.33.33. | TOMADA MÉDIA DE EMBUTIR (1 MÓDULO), 2P+T 20 A, INCLUINDO SUPORTE E PLACA - FORNECIMENTO E INSTALAÇÃO. AF_03/2023 | UN | 1 | Quantitativo Retirado do Projeto de Arquitetura Arquivos QCOB-eVEST-ELE_01-220V_R00.dwg
1.5.33.34. | INTERRUPTOR SIMPLES (1 MÓDULO), 10A/250V, INCLUINDO SUPORTE E PLACA - FORNECIMENTO E INSTALAÇÃO. AF_03/2023 | UN | 1 | Quantitativo Retirado do Projeto de Arquitetura Arquivos QCOB-eVEST-ELE_01-220V_R00.dwg
1.5.33.35. | INTERRUPTOR SIMPLES (1 MÓDULO) COM 1 TOMADA DE EMBUTIR 2P+T 10 A, INCLUINDO SUPORTE E PLACA - FORNECIMENTO E INSTALAÇÃO. AF_03/2023 | UN | 2 | Quantitativo Retirado do Projeto de Arquitetura Arquivos QCOB-eVEST-ELE_01-220V_R00.dwg
1.5.33.36. | TAMPA CEGA EM PVC PARA CONDULETE 4 X 2 - FORNECIMENTO E INSTALAÇÃO | UN | 8 | Quantitativo Retirado do Projeto de Arquitetura Arquivos QCOB-eVEST-ELE_01-220V_R00.dwg
1.5.33.37. | LUMINÁRIA TIPO CALHA, DE SOBREPOR, COM 2 LÂMPADAS TUBULARES FLUORESCENTES DE 36 W, COM REATOR DE PARTIDA RÁPIDA - FORNECIMENTO E INSTALAÇÃO. AF_02/2020 | UN | 9 | Quantitativo Retirado do Projeto de Arquitetura Arquivos QCOB-eVEST-ELE_01-220V_R00.dwg
1.5.33.38. | PROJETOR EM ALUMÍNIO, C/ LÂMPADA DE VAPOR METÁLICO E FOTOCÉLULA ATÉ 400W REF SEINFRA 2045 | UN | 20 | Quantitativo Retirado do Projeto de Arquitetura Arquivos QCOB-eVEST-ELE_01-220V_R00.dwg
1.5.34. | SISTEMA DE PROTEÇÃO CONTRA DESCARGAS ATMOSFÉRICAS (SPDA)
1.5.34.1. | HASTE DE ATERRAMENTO, DIÂMETRO 5/8", COM 3 METROS - FORNECIMENTO E INSTALAÇÃO. AF_08/2023 | UN | 6 | Quantitativo Indicado Na Prancha Projeto hidráulicio prancha QCOB_eVEST-EDA_01_R00
1.5.34.2. | CORDOALHA DE COBRE NU 35 MM², NÃO ENTERRADA, COM ISOLADOR - FORNECIMENTO E INSTALAÇÃO. AF_08/2023 | M | 21 | Quantitativo Indicado Na Prancha Projeto hidráulicio prancha QCOB_eVEST-EDA_01_R01
1.5.34.3. | CORDOALHA DE COBRE NU 50 MM², NÃO ENTERRADA, COM ISOLADOR - FORNECIMENTO E INSTALAÇÃO. AF_08/2023 | M | 120 | Quantitativo Indicado Na Prancha Projeto hidráulicio prancha QCOB_eVEST-EDA_01_R02
1.5.34.4. | ELETRODUTO RÍGIDO ROSCÁVEL, PVC, DN 50 MM (1 1/2"), PARA REDE ENTERRADA DE DISTRIBUIÇÃO DE ENERGIA ELÉTRICA - FORNECIMENTO E INSTALAÇÃO. AF_12/2021 | M | 11.4 | Quantitativo Indicado Na Prancha Projeto hidráulicio prancha QCOB_eVEST-EDA_01_R03
1.5.34.5. | ESCAVAÇÃO MANUAL DE VALA. AF_09/2024 | M3 | 18 | V=120m(Comprimento da cordoalha X 0,30m(Largura) x 0,50m(Altura)
1.5.34.6. | REATERRO MANUAL DE VALAS, COM COMPACTADOR DE SOLOS DE PERCUSSÃO. AF_08/2023 | M3 | 18 | V=120m(Comprimento da cordoalha X 0,30m(Largura) x 0,50m(Altura)
1.5.34.7. | CAIXA DE INSPEÇÃO PARA ATERRAMENTO, CIRCULAR, EM POLIETILENO, DIÂMETRO INTERNO = 0,3 M. AF_12/2020 | UN | 6 | Quantitativo Indicado Na Prancha Projeto hidráulicio prancha QCOB_eVEST-EDA_01_R03
1.5.34.8. | TERMINAL METALICO A PRESSAO PARA 1 CABO DE 35 MM2, COM 1 FURO DE FIXACAO FORNECIMENTO E INSTALAÇÃO | UN | 6 | Quantitativo Indicado Na Prancha Projeto hidráulicio prancha QCOB_eVEST-EDA_01_R03
1.5.34.9. | SUPORTE ISOLADOR PARA FIXAÇÃO DA CORDOALHA DE COBRE EM ALVENARIA OU CONCRETO - FORNECIMENTO E INSTALAÇÃO. AF_08/2023 | UN | 6 | Quantitativo Indicado Na Prancha Projeto hidráulicio prancha QCOB_eVEST-EDA_01_R03
1.5.34.10. | ADAPT-ORSE CAIXA DE EQUALIZAÇÃO P/ ATERRAMENTO 20X20X10CM DE SOBREPOR P/ 11 TERMINAIS DE PRESSÃO C/ BARRAMENTO (PÁRA-RAIO) | UN | 1 | Quantitativo Indicado Na Prancha Projeto hidráulicio prancha QCOB_eVEST-EDA_01_R03
1.5.35. | ITENS ESPECÍFICOS
1.5.35.1. | BANCADA EM GRANITO CINZA ANDORINHA FORNECIMENTO E INSTALAÇÃO | M2 | 6.45 | Indicado NO projeto de Arquitetura Prancha: QCOB-eVEST-ARQ_01-08_R00
1.5.35.2. | ADAPT-SEINFRA C1350 PAR DE TABELAS DE BASQUETE DE COMPENSADO NAVAL, COM AROS E REDES E SUPORTE TUBULAR EM AÇO GALVANIZADO C/ RODÍZIOS - FORNECIMENTO E INSTALAÇÃO. AF_03/2022 | UN | 1 | Indicado NO projeto de Arquitetura Prancha: QCOB-eVEST-ARQ_01-08_R00
1.5.35.3. | CONJUNTO PARA FUTSAL COM PAR DE TRAVES OFICIAIS DE 3,00 X 2,00 M EM TUBO DE ACO GALVANIZADO 3" COM REQUADROS EM TUBO DE 1", PINTURA EM PRIMER COM TINTA ESMALTE SINTETICO E REDES DE POLIETILENO FIO 4 MM | UN | 1 | Indicado NO projeto de Arquitetura Prancha: QCOB-eVEST-ARQ_01-08_R00
1.5.35.4. | CONJUNTO PARA QUADRA DE VOLEI COM POSTES EM TUBO DE ACO GALVANIZADO 3", H = *255* CM, PINTURA EM TINTA ESMALTE SINTETICO, REDE DE NYLON COM 2 MM, MALHA 10 X 10 CM E ANTENAS OFICIAIS EM FIBRA DE VIDRO | UN | 1 | Indicado NO projeto de Arquitetura Prancha: QCOB-eVEST-ARQ_01-08_R00
1.5.35.5. | CORRIMÃO SIMPLES, DIÂMETRO EXTERNO = 1 1/2", EM AÇO GALVANIZADO. AF_04/2019_PS | M | 9.6 | Indicado NO projeto de Arquitetura Prancha: QCOB-eVEST-ARQ_01-08_R00
1.5.35.6. | PEITORIL LINEAR EM GRANITO OU MÁRMORE, L = 15CM, ASSENTADO COM ARGAMASSA 1:6 COM ADITIVO. AF_11/2020 | M | 12.2 | Indicado NO projeto de Arquitetura Prancha: QCOB-eVEST-ARQ_01-08_R00
1.5.35.7. | ALAMBRADO PARA QUADRA POLIESPORTIVA, ESTRUTURADO POR TUBOS DE ACO GALVANIZADO, (MONTANTES COM DIAMETRO 2", TRAVESSAS E ESCORAS COM DIÂMETRO 1 ¼"), COM TELA DE ARAME GALVANIZADO, FIO 14 BWG E MALHA QUADRADA 5X5CM (EXCETO MURETA). AF_03/2021 | M2 | 149.52 | Indicado NO projeto de Arquitetura Prancha: QCOB-eVEST-ARQ_01-08_R00
1.5.35.8. | PORTA DE FERRO, DE ABRIR, TIPO GRADE COM CHAPA, COM GUARNIÇÕES. AF_12/2019 | M2 | 7.56 | Indicado no Quadro de Esquadria Prancha QCOB_Nova-ARQ_04_R00
1.6. | PISTA DE ATLETISMO
1.6.1. | FUNDAÇÃO
1.6.1.1. | ESCAVAÇÃO MANUAL DE VALA. AF_09/2024 | M3 | 6.26 | Perímetro externo da pista x largura e profundidade da vala para assentamento de bloco 156,55M X 0,2 X 0,2
1.6.1.2. | LASTRO DE CONCRETO MAGRO, APLICADO EM BLOCOS DE COROAMENTO OU SAPATAS, ESPESSURA DE 3 CM. AF_01/2024 |  | 31.31
1.6.1.3. | COMPACTAÇÃO MECÂNICA DE SOLO PARA EXECUÇÃO DE RADIER, PISO DE CONCRETO OU LAJE SOBRE SOLO, COM COMPACTADOR DE SOLOS A PERCUSSÃO. AF_09/2021 | M2 | 575 | Área destinada à construção da pista de atletismo medida em projeto
1.6.1.4. | ALVENARIA DE BLOCOS DE CONCRETO ESTRUTURAL 14X19X39 CM (ESPESSURA 14 CM), FBK = 4,5 MPA, UTILIZANDO COLHER DE PEDREIRO. AF_10/2022 | M2 | 62.62 | Perímetro externo da pista x 0,4m altura a servir de contençao para o material da pista
1.6.2. | PAVIMENTAÇÃO
1.6.2.1. | LASTRO DE CONCRETO MAGRO, APLICADO EM PISOS, LAJES SOBRE SOLO OU RADIERS, ESPESSURA DE 5 CM. AF_01/2024 | M2 | 575 | Área destinada à construção da pista de atletismo medida em projeto
1.6.2.2. | EXECUÇÃO DE PASSEIO (CALÇADA) OU PISO DE CONCRETO COM CONCRETO MOLDADO IN LOCO, FEITO EM OBRA, ACABAMENTO CONVENCIONAL, ESPESSURA 8 CM, ARMADO. AF_08/2022 | M2 | 575 | Área destinada à construção da pista de atletismo medida em projeto
1.6.2.3. | PREPARO DO PISO CIMENTADO PARA PINTURA - LIXAMENTO E LIMPEZA. AF_05/2021 | M2 | 575 | Área destinada à construção da pista de atletismo medida em projeto
1.6.2.4. | PINTURA DE PISO COM TINTA ACRÍLICA, APLICAÇÃO MANUAL, 3 DEMÃOS, INCLUSO FUNDO PREPARADOR. AF_05/2021 | M2 | 575 | Área destinada à construção da pista de atletismo medida em projeto
1.6.3. | DRENAGEM
1.6.3.1. | CANALETA DE CONCRETO MOLDADA IN LOCO, COM GRELHA FOFO, GEOMETRIA RETANGULAR, COM DIMENSÕES INTERNAS: L=0,20 M; H=0,20 M; - FORNECIMENTO E INSTALAÇÃO. | M | 118.94 | Comprimento de acordo com projeto
1.7. | QUADRA DE AREIA
1.7.1. | FUNDAÇÃO
1.7.1.1. | ESCAVAÇÃO MANUAL DE VALA. AF_09/2024 | M3 | 3.31 | Perímetro da quadra x largura x profundidade 82,65m x 0,2m x 0,2m
1.7.1.2. | LASTRO DE CONCRETO MAGRO, APLICADO EM PISOS, LAJES SOBRE SOLO OU RADIERS, ESPESSURA DE 3 CM. AF_01/2024 | M2 | 16.53 | Perímetro da quadra x 0,2m
1.7.1.3. | ALVENARIA DE BLOCOS DE CONCRETO ESTRUTURAL 14X19X39 CM (ESPESSURA 14 CM), FBK = 4,5 MPA, UTILIZANDO COLHER DE PEDREIRO. AF_10/2022 | M2 | 33.06 | Perímetro da quadra x 0,4m
1.7.1.4. | COMPACTAÇÃO MECÂNICA DE SOLO PARA EXECUÇÃO DE RADIER, PISO DE CONCRETO OU LAJE SOBRE SOLO, COM COMPACTADOR DE SOLOS TIPO PLACA VIBRATÓRIA. AF_09/2021 | M2 | 398.25 | área da quadra medida em projeto
1.7.2. | DRENAGEM
1.7.2.1. | ESCAVAÇÃO MANUAL DE VALA. AF_09/2024 | M3 | 36.45 | Comprimento total dos tubos de drenagem x 0,45m x 0,45m
1.7.2.2. | DRENO ESPINHA DE PEIXE (SEÇÃO 0,40 X 0,40 M), COM TUBO DE PVC CORRUGADO RÍGIDO PERFURADO, DN 100 MM, ENCHIMENTO COM BRITA, ENVOLVIDO COM MANTA GEOTÊXTIL, INCLUSIVE CONEXÕES. AF_07/2021 | M | 180 | comprimento dos tubos de drenagem de acordo com projeto
1.7.2.3. | LASTRO COM MATERIAL GRANULAR, APLICADO EM PISOS OU LAJES SOBRE SOLO, ESPESSURA DE *5 CM*. AF_01/2024 | M3 | 19.91 | Áre da quadra x 0,05m
1.7.2.4. | MANTA GEOTEXTIL TECIDO DE LAMINETES DE POLIPROPILENO, RESISTENCIA A TRACAO = *25* KN/M | M2 | 398.25 | área da quadra medida em projeto
1.7.2.5. | CAIXA ENTERRADA HIDRÁULICA RETANGULAR EM ALVENARIA COM TIJOLOS CERÂMICOS MACIÇOS, DIMENSÕES INTERNAS: 1X1X0,6 M PARA REDE DE DRENAGEM. AF_12/2020 | UN | 4 | quantidade de acordo com projeto de drenagem
1.7.3. | COLCHÃO DE AREIA
1.7.3.1. | COLCHÃO DE AREIA PARA QUADRA DE BEACH SOCCER (RETIRADO NA JAZIDA SEM TRANSPORTE) | M3 | 119.48 | área da quadra medida em projeto x 0,3m
1.7.3.2. | CARGA, MANOBRA E DESCARGA DE SOLOS E MATERIAIS GRANULARES EM CAMINHÃO BASCULANTE 10 M³ - CARGA COM ESCAVADEIRA HIDRÁULICA (CAÇAMBA DE 1,20 M³ / 155 HP) E DESCARGA LIVRE (UNIDADE: M3). AF_07/2020 | M3 | 119.48 | volume de areia a ser utilizado
1.7.3.3. | TRANSPORTE COM CAMINHÃO BASCULANTE DE 10 M³, EM VIA URBANA PAVIMENTADA, DMT ATÉ 30 KM (UNIDADE: M3XKM). AF_07/2020 | M3XKM | 597.38 | volume de areia x 5km DMT)
1.7.4. | MURETA DE PROTEÇÃO
1.7.4.1. | ALVENARIA DE BLOCOS DE CONCRETO ESTRUTURAL 14X19X39 CM (ESPESSURA 14 CM), FBK = 4,5 MPA, UTILIZANDO COLHER DE PEDREIRO. AF_10/2022 | M2 | 49.59 | Perímetro da quadra x 0,6M
1.7.4.2. | CHAPISCO APLICADO EM ALVENARIA (SEM PRESENÇA DE VÃOS) E ESTRUTURAS DE CONCRETO DE FACHADA, COM COLHER DE PEDREIRO. ARGAMASSA TRAÇO 1:3 COM PREPARO EM BETONEIRA 400L. AF_10/2022 | M2 | 99.18 | Área de alvenaria x 2 faces
1.7.4.3. | EMBOÇO OU MASSA ÚNICA EM ARGAMASSA TRAÇO 1:2:8, PREPARO MECÂNICO COM BETONEIRA 400 L, APLICADA MANUALMENTE EM PANOS CEGOS DE FACHADA (SEM PRESENÇA DE VÃOS), ESPESSURA DE 25 MM. AF_08/2022 | M2 | 198.36 | Área de alvenaria x 2 faces
1.7.4.4. | FUNDO SELADOR ACRÍLICO, APLICAÇÃO MANUAL EM PAREDE, UMA DEMÃO. AF_04/2023 | M2 | 198.36 | Área de alvenaria x 2 faces
1.7.4.5. | PINTURA LÁTEX ACRÍLICA ECONÔMICA, APLICAÇÃO MANUAL EM PAREDES, DUAS DEMÃOS. AF_04/2023 | M2 | 198.36 | Área de alvenaria x 2 faces
1.7.5. | ITENS ESPECÍFICOS
1.7.5.1. | CONJUNTO PARA FUTSAL COM PAR DE TRAVES OFICIAIS DE 3,00 X 2,00 M EM TUBO DE ACO GALVANIZADO 3" COM REQUADROS EM TUBO DE 1", PINTURA EM PRIMER COM TINTA ESMALTE SINTETICO E REDES DE POLIETILENO FIO 4 MM | UN | 1
1.8. | QUADRA DE TÊNIS
1.8.1. | FUNDAÇÃO
1.8.1.1. | ESCAVAÇÃO MANUAL DE VALA. AF_09/2024 | M3 | 3.46 | Perímetro da quadra x 0,2m x 0,2m
1.8.1.2. | LASTRO DE CONCRETO MAGRO, APLICADO EM PISOS, LAJES SOBRE SOLO OU RADIERS, ESPESSURA DE 3 CM. AF_01/2024 | M2 | 17.24 | Perímetro da quadra x 0,2m
1.8.1.3. | ALVENARIA DE BLOCOS DE CONCRETO ESTRUTURAL 14X19X39 CM (ESPESSURA 14 CM), FBK = 4,5 MPA, UTILIZANDO COLHER DE PEDREIRO. AF_10/2022 | M2 | 34.48 | Perímetro da quadra x 0,4m
1.8.1.4. | COMPACTAÇÃO MECÂNICA DE SOLO PARA EXECUÇÃO DE RADIER, PISO DE CONCRETO OU LAJE SOBRE SOLO, COM COMPACTADOR DE SOLOS TIPO PLACA VIBRATÓRIA. AF_09/2021 | M2 | 425.75 | área da quadra medida em projeto
1.8.2. | PISO DA QUADRA
1.8.2.1. | EXECUÇÃO DE PASSEIO (CALÇADA) OU PISO DE CONCRETO COM CONCRETO MOLDADO IN LOCO, FEITO EM OBRA, ACABAMENTO CONVENCIONAL, ESPESSURA 8 CM, ARMADO. AF_08/2022 | M2 | 425.75 | área da quadra medida em projeto
1.8.2.2. | LASTRO DE CONCRETO MAGRO, APLICADO EM PISOS, LAJES SOBRE SOLO OU RADIERS, ESPESSURA DE 3 CM. AF_01/2024 | M2 | 425.75 | área da quadra medida em projeto
1.8.2.3. | PREPARO DO PISO CIMENTADO PARA PINTURA - LIXAMENTO E LIMPEZA. AF_05/2021 | M2 | 425.75 | área da quadra medida em projeto
1.8.2.4. | PINTURA DE PISO COM TINTA EPÓXI, APLICAÇÃO MANUAL, 2 DEMÃOS, INCLUSO PRIMER EPÓXI. AF_05/2021 | M2 | 425.75 | área da quadra medida em projeto
1.8.2.5. | PINTURA DE DEMARCAÇÃO DE QUADRA POLIESPORTIVA COM TINTA EPÓXI, E = 5 CM, APLICAÇÃO MANUAL. AF_05/2021 | M | 273.51 | medida linear das linhas de demarcação de acordo com proejto
1.8.3. | ITENS ESPECÍFICOS
1.8.3.1. | CONJUNTO PARA QUADRA DE VOLEI COM POSTES EM TUBO DE ACO GALVANIZADO 3", H = *255* CM, PINTURA EM TINTA ESMALTE SINTETICO, REDE DE NYLON COM 2 MM, MALHA 10 X 10 CM E ANTENAS OFICIAIS EM FIBRA DE VIDRO | UN | 1 | de acordo com projeto
1.9. | PISTA DE SKATE
1.9.1. | FUNDAÇÃO
1.9.1.1. | ESCAVAÇÃO MANUAL DE VALA. AF_09/2024 | M3 | 2.68 | Perímetro da pista x 0,2m x 0,2m
1.9.1.2. | LASTRO DE CONCRETO MAGRO, APLICADO EM PISOS, LAJES SOBRE SOLO OU RADIERS, ESPESSURA DE 3 CM. AF_01/2024 | M2 | 13.39 | Perímetro da pista x 0,2m
1.9.1.3. | ALVENARIA DE BLOCOS DE CONCRETO ESTRUTURAL 14X19X39 CM (ESPESSURA 14 CM), FBK = 4,5 MPA, UTILIZANDO COLHER DE PEDREIRO. AF_10/2022 | M2 | 13.39 | Perímetro da pista x 0,2m
1.9.1.4. | COMPACTAÇÃO MECÂNICA DE SOLO PARA EXECUÇÃO DE RADIER, PISO DE CONCRETO OU LAJE SOBRE SOLO, COM COMPACTADOR DE SOLOS TIPO PLACA VIBRATÓRIA. AF_09/2021 | M2 | 269.24 | área da pista medida em projeto
1.9.2. | RAMPA PIRAMIDAL
1.9.2.1. | ESCAVAÇÃO MANUAL DE VALA. AF_09/2024 | M3 | 6.85 | Medida linear dos locais de alvenaria e limites das rampas x 0,2m x 0,3m
1.9.2.2. | CONCRETO CICLÓPICO FCK = 15MPA, 30% PEDRA DE MÃO EM VOLUME REAL, INCLUSIVE LANÇAMENTO. AF_05/2021 | M3 | 6.85 | Medida linear dos locais de alvenaria e limites das rampas x 0,2m x 0,3m
1.9.2.3. | ARMAÇÃO DE PILAR OU VIGA DE ESTRUTURA CONVENCIONAL DE CONCRETO ARMADO UTILIZANDO AÇO CA-50 DE 10,0 MM - MONTAGEM. AF_06/2022 | KG | 248.26 | de acordo com projeto
1.9.2.4. | ARMAÇÃO DE PILAR OU VIGA DE ESTRUTURA CONVENCIONAL DE CONCRETO ARMADO UTILIZANDO AÇO CA-60 DE 5,0 MM - MONTAGEM. AF_06/2022 | KG | 59.88 | de acordo com projeto
1.9.2.5. | ARMAÇÃO VERTICAL DE ALVENARIA ESTRUTURAL; DIÂMETRO DE 10,0 MM. AF_09/2021 | KG | 43.36 | de acordo com projeto
1.9.2.6. | ALVENARIA DE BLOCOS DE CONCRETO ESTRUTURAL 14X19X39 CM (ESPESSURA 14 CM), FBK = 14 MPA, UTILIZANDO COLHER DE PEDREIRO. AF_10/2022 | M2 | 82.89 | Medida linear dos locais de alvenaria x respectivas alturas
1.9.2.7. | CONCRETO FCK = 25MPA, TRAÇO 1:2,3:2,7 (EM MASSA SECA DE CIMENTO/ AREIA MÉDIA/ BRITA 1) - PREPARO MECÂNICO COM BETONEIRA 400 L. AF_05/2021 | M3 | 6.31 | de acordo com projeto
1.9.2.8. | LANÇAMENTO COM USO DE BALDES, ADENSAMENTO E ACABAMENTO DE CONCRETO EM ESTRUTURAS. AF_02/2022 | M3 | 6.31 | de acordo com projeto
1.9.2.9. | FABRICAÇÃO DE FÔRMA PARA VIGAS, EM CHAPA DE MADEIRA COMPENSADA RESINADA, E = 17 MM. AF_09/2020 | M2 | 25.25 | de acordo com projeto
1.9.2.10. | EXECUÇÃO DE LAJE SOBRE SOLO, ESPESSURA DE 10 CM, FCK = 30 MPA, COM USO DE FORMAS EM MADEIRA SERRADA. AF_09/2021 | M2 | 66.09 | Área das rampas + área dos topos das plataformas
1.9.2.11. | ARGILA OU BARRO PARA ATERRO/REATERRO (COM TRANSPORTE ATE 10 KM) | M3 | 80.79 | área em planta dos volumes x respectivas alturas medidas em projeto
1.9.2.12. | COMPACTAÇÃO MECÂNICA DE SOLO PARA EXECUÇÃO DE RADIER, PISO DE CONCRETO OU LAJE SOBRE SOLO, COM COMPACTADOR DE SOLOS TIPO PLACA VIBRATÓRIA. AF_09/2021 | M2 | 66.09 | Área em planta das rampas + área em planta dos topos dos plataformas
1.9.2.13. | ACABAMENTO POLIDO PARA PISO DE CONCRETO ARMADO OU LAJE SOBRE SOLO DE ALTA RESISTÊNCIA. AF_09/2021 | M2 | 66.09 | Área das rampas + área dos topos das plataformas
1.9.2.14. | CHAPISCO APLICADO EM ALVENARIA (SEM PRESENÇA DE VÃOS) E ESTRUTURAS DE CONCRETO DE FACHADA, COM COLHER DE PEDREIRO. ARGAMASSA TRAÇO 1:3 COM PREPARO EM BETONEIRA 400L. AF_10/2022 | M2 | 30.62 | Área das parede da plataforma medidas de acordo com os cortes
1.9.2.15. | EMBOÇO OU MASSA ÚNICA EM ARGAMASSA TRAÇO 1:2:8, PREPARO MECÂNICA COM BETONEIRA 400 L, APLICADA MANUALMENTE EM PANOS DE FACHADA SEM PRESENÇA DE VÃOS, ESPESSURA DE 25 MM, ACESSO POR ANDAIME. AF_08/2022 | M2 | 30.62 | Área das parede da plataforma medidas de acordo com os cortes
1.9.2.16. | PREPARO DO PISO CIMENTADO PARA PINTURA - LIXAMENTO E LIMPEZA. AF_05/2021 | M2 | 30.62 | Área das parede da plataforma medidas de acordo com os cortes
1.9.2.17. | PINTURA DE PISO COM TINTA ACRÍLICA, APLICAÇÃO MANUAL, 2 DEMÃOS, INCLUSO FUNDO PREPARADOR. AF_05/2021 | M2 | 30.62 | Área das parede da plataforma medidas de acordo com os cortes
1.9.3. | PAVIMENTAÇÃO
1.9.3.1. | EXECUÇÃO DE PASSEIO (CALÇADA) OU PISO DE CONCRETO COM CONCRETO MOLDADO IN LOCO, FEITO EM OBRA, ACABAMENTO CONVENCIONAL, ESPESSURA 8 CM, ARMADO. AF_08/2022 | M2 | 172 | Área em planta da pista menos a área em planta dos maciços
1.9.3.2. | LASTRO DE CONCRETO MAGRO, APLICADO EM PISOS, LAJES SOBRE SOLO OU RADIERS, ESPESSURA DE 3 CM. AF_01/2024 | M2 | 172 | Área em planta da pista menos a área em planta dos maciços
1.9.3.3. | ACABAMENTO POLIDO PARA PISO DE CONCRETO ARMADO OU LAJE SOBRE SOLO DE ALTA RESISTÊNCIA. AF_09/2021 | M2 | 172 | Área em planta da pista menos a área em planta dos maciços
1.9.3.4. | PINTURA DE PISO COM TINTA EPÓXI, APLICAÇÃO MANUAL, 2 DEMÃOS, INCLUSO PRIMER EPÓXI. AF_05/2021 | M2 | 172 | Área em planta da pista menos a área em planta dos maciços
1.9.4. | ITENS ESPECÍFICOS
1.9.4.1. | CORRIMÃO SIMPLES, DIÂMETRO EXTERNO = 1 1/2", EM AÇO GALVANIZADO. AF_04/2019_PS | M | 10.5 | Perímetro com corrimão medido em projeto
1.9.4.2. | GUARDA-CORPO DE AÇO GALVANIZADO DE 1,10M DE ALTURA, MONTANTES TUBULARES DE 1.1/2 ESPAÇADOS DE 1,20M, TRAVESSA SUPERIOR DE 2, GRADIL FORMADO POR BARRAS CHATAS EM FERRO DE 32X4,8MM, FIXADO COM CHUMBADOR MECÂNICO. AF_04/2019_PS | M | 40 | perímetro com guarda-corpo medido em projeto
1.9.4.3. | TUBO DE AÇO GALVANIZADO COM COSTURA, CLASSE MÉDIA, CONEXÃO RANHURADA, DN 80 (3"), INSTALADO EM PRUMADAS - FORNECIMENTO E INSTALAÇÃO. AF_10/2020 | M | 7.1 | perímetro da rampa com tubo de 3''
1.10. | ARQUIBANCADAS
1.10.0.1. | ESCAVAÇÃO MANUAL DE VALA. AF_09/2024 | M3 | 7.6 | Medida linear dos locais de alvenaria (3 x comprimento (13,3m) + 2 x largura (1,15m) x 0,3m x0,2m
1.10.0.2. | CONCRETO CICLÓPICO FCK = 15MPA, 30% PEDRA DE MÃO EM VOLUME REAL, INCLUSIVE LANÇAMENTO. AF_05/2021 | M3 | 7.6 | Medida linear dos locais de alvenaria (3 x comprimento (13,3m) + 2 x largura (1,15m) x 0,3m x0,2m
1.10.0.3. | ALVENARIA DE BLOCOS DE CONCRETO ESTRUTURAL 14X19X39 CM (ESPESSURA 14 CM), FBK = 14 MPA, UTILIZANDO COLHER DE PEDREIRO. AF_10/2022 | M2 | 84.24 | (Medida linear dos locais de alvenaria (13,3m) x respectivas alturas (0,4m + 0,8m + 0,8m)) x 3 un de arquibancadas
1.10.0.4. | ARMAÇÃO DE PILAR OU VIGA DE ESTRUTURA CONVENCIONAL DE CONCRETO ARMADO UTILIZANDO AÇO CA-50 DE 10,0 MM - MONTAGEM. AF_06/2022 | KG | 195.95 | de acordo com projeto
1.10.0.5. | ARMAÇÃO VERTICAL DE ALVENARIA ESTRUTURAL; DIÂMETRO DE 10,0 MM. AF_09/2021 | KG | 73.85 | de acordo com projeto
1.10.0.6. | CONCRETO FCK = 25MPA, TRAÇO 1:2,3:2,7 (EM MASSA SECA DE CIMENTO/ AREIA MÉDIA/ BRITA 1) - PREPARO MECÂNICO COM BETONEIRA 400 L. AF_05/2021 | M3 | 3.99 | de acordo com projeto
1.10.0.7. | LANÇAMENTO COM USO DE BALDES, ADENSAMENTO E ACABAMENTO DE CONCRETO EM ESTRUTURAS. AF_02/2022 | M3 | 3.99 | de acordo com projeto
1.10.0.8. | FABRICAÇÃO DE FÔRMA PARA VIGAS, EM CHAPA DE MADEIRA COMPENSADA RESINADA, E = 17 MM. AF_09/2020 | M2 | 6.65 | de acordo com projeto
1.10.0.9. | CONCRETAGEM DE RADIER, PISO DE CONCRETO OU LAJE SOBRE SOLO, FCK 30 MPA - LANÇAMENTO, ADENSAMENTO E ACABAMENTO. AF_09/2021 | M3 | 2.75 | área dos assentos (comprimento 13,3m x 0,7 largura superior + comprimento 13,3 x 0,45 largura inferior) x 0,06 espessura das lajes
1.10.0.10. | ARGILA OU BARRO PARA ATERRO/REATERRO (COM TRANSPORTE ATE 10 KM) | M3 | 14.58 | área em planta do local a ser preenchido com aterro (3,25m² e 4,45m²) x respectivas alturas (0,4 e 0,8) x 3 unidades de arquibancada
1.10.0.11. | COMPACTAÇÃO MECÂNICA DE SOLO PARA EXECUÇÃO DE RADIER, PISO DE CONCRETO OU LAJE SOBRE SOLO, COM COMPACTADOR DE SOLOS TIPO PLACA VIBRATÓRIA. AF_09/2021 | M2 | 23.14 | soma das áreas em planta dos locais a serem preenchidos com aterro (3,25+4,45) x 3 un
1.10.0.12. | CHAPISCO APLICADO EM ALVENARIA (SEM PRESENÇA DE VÃOS) E ESTRUTURAS DE CONCRETO DE FACHADA, COM COLHER DE PEDREIRO. ARGAMASSA TRAÇO 1:3 COM PREPARO EM BETONEIRA 400L. AF_10/2022 | M2 | 68.28 | área a ser revestida = (comprimento das arquibancadas x (( altura dos espelhos 0,4m + 0,4 m) + altura da parede externa 0,8m) + área lateral 0,74 x 2) x 3 un
1.10.0.13. | EMBOÇO OU MASSA ÚNICA EM ARGAMASSA TRAÇO 1:2:8, PREPARO MECÂNICA COM BETONEIRA 400 L, APLICADA MANUALMENTE EM PANOS DE FACHADA SEM PRESENÇA DE VÃOS, ESPESSURA DE 25 MM, ACESSO POR ANDAIME. AF_08/2022 | M2 | 68.28 | área a ser revestida = (comprimento das arquibancadas x (( altura dos espelhos 0,4m + 0,4 m) + altura da parede externa 0,8m) + área lateral 0,74 x 2) x 3 un
1.10.0.14. | PREPARO DO PISO CIMENTADO PARA PINTURA - LIXAMENTO E LIMPEZA. AF_05/2021 | M2 | 68.28 | área a ser revestida = (comprimento das arquibancadas x (( altura dos espelhos 0,4m + 0,4 m) + altura da parede externa 0,8m) + área lateral 0,74 x 2) x 3 un
1.10.0.15. | PINTURA DE PISO COM TINTA ACRÍLICA, APLICAÇÃO MANUAL, 2 DEMÃOS, INCLUSO FUNDO PREPARADOR. AF_05/2021 | M2 | 68.28 | área a ser revestida = (comprimento das arquibancadas x (( altura dos espelhos 0,4m + 0,4 m) + altura da parede externa 0,8m) + área lateral 0,74 x 2) x 3 un
1.11. | URBANIZAÇÃO ÁREA COMUM
1.11.1. | PAVIMENTAÇÃO
1.11.1.1. | EXECUÇÃO DE PAVIMENTO EM PISO INTERTRAVADO, COM BLOCO SEXTAVADO DE 25 X 25 CM, ESPESSURA 6 CM. AF_10/2022 | M2 | 1544 | área de pavimento em bloquete medida em projeto
1.11.1.2. | ESPALHAMENTO DE TERRA VEGETAL PARA O PLANTIO. AF_07/2024 | M2 | 76.96 | área de grama medida em projeto
1.11.1.3. | PLANTIO DE GRAMA BATATAIS EM PLACAS. AF_07/2024 | M2 | 76.96 | área de grama medida em projeto
1.11.2. | BANCO EM ALVENARIA
1.11.2.1. | BANCO DE CONCRETO EM ALVENARIA DE BLOCO VAZADO DE CONCRETO, ASSENTO EM CONCRETO ARMADO, SEM ENCOSTO | M | 30.96 | 8 bancos de 3,87m
1.11.3. | PROTEÇÃO LIMÍTROFE
1.11.3.1. | FORNECIMENTO E INSTALACAO DE GRADIL EM TELA REVESTIDA EM PVC DE ALTA RESISTENCIA, # 5 X 20CM, FIO 4,30MM, VERDE, PAINEL 2,50M, FIXADO EM POSTES METALICOS 60X40X1,50MM, MORLAN OU SIMILAR, INCL.FIXADORES E BLOCO EM CONCRETO FCK=25MPA | M | 374.7 | perímetro do terreno protegido por alambrando medido em projeto
1.11.4. | INSTALAÇÕES ELÉTRICAS
1.11.4.1. | CABO DE COBRE FLEXÍVEL ISOLADO, 4 MM², ANTI-CHAMA 0,6/1,0 KV, PARA CIRCUITOS TERMINAIS - FORNECIMENTO E INSTALAÇÃO. AF_03/2023 | M | 147.7 | de acordo com projeto elétrico
1.11.4.2. | LUMINÁRIA DE LED PARA ILUMINAÇÃO PÚBLICA, DE 138 W ATÉ 180 W - FORNECIMENTO E INSTALAÇÃO. AF_02/2025_PS | UN | 9 | de acordo com projeto elétrico
1.11.4.3. | POSTE DE AÇO CÔNICO CONTÍNUO CURVO SIMPLES, FLANGEADO, H=7M - FORNECIMENTO E INSTALAÇÃO. AF_04/2025 | UN | 9 | de acordo com projeto elétrico
1.11.4.4. | ELETRODUTO FLEXÍVEL CORRUGADO, PEAD, DN 50 (1 1/2"), PARA REDE ENTERRADA DE DISTRIBUIÇÃO DE ENERGIA ELÉTRICA - FORNECIMENTO E INSTALAÇÃO. AF_12/2021 | M | 430.6 | de acordo com projeto elétrico
1.11.4.5. | CABO DE COBRE FLEXÍVEL ISOLADO, 4 MM², ANTI-CHAMA 450/750 V, PARA CIRCUITOS TERMINAIS - FORNECIMENTO E INSTALAÇÃO. AF_03/2023 | M | 1192.1 | de acordo com projeto elétrico
1.11.4.6. | RELÉ FOTOELÉTRICO PARA COMANDO DE ILUMINAÇÃO EXTERNA 1000 W - FORNECIMENTO E INSTALAÇÃO. AF_02/2025 | UN | 21 | de acordo com projeto elétrico
1.11.4.7. | CAIXA ENTERRADA ELÉTRICA RETANGULAR, EM ALVENARIA COM TIJOLOS CERÂMICOS MACIÇOS, FUNDO COM BRITA, DIMENSÕES INTERNAS: 0,4X0,4X0,4 M. AF_12/2020 | UN | 21 | de acordo com projeto elétrico
1.11.4.8. | DISPOSITIVO DPS 20KA-175V OU 275V - FORNECIMENTO E INSTALAÇÃO. AF_07/2025 | UN | 4 | de acordo com projeto elétrico
1.11.4.9. | DISPOSITIVO DR, 2 POLOS, SENSIBILIDADE DE 30 MA, CORRENTE DE 25 A, TIPO AC | UN | 1 | de acordo com projeto elétrico
1.11.4.10. | QUADRO DE DISTRIBUIÇÃO DE ENERGIA EM CHAPA DE AÇO GALVANIZADO, DE EMBUTIR, COM BARRAMENTO TRIFÁSICO, PARA 12 DISJUNTORES DIN 100A - FORNECIMENTO E INSTALAÇÃO. AF_07/2025 | UN | 1 | de acordo com projeto elétrico
1.11.4.11. | DISJUNTOR MONOPOLAR TIPO DIN, CORRENTE NOMINAL DE 20A - FORNECIMENTO E INSTALAÇÃO. AF_07/2025 | UN | 6 | de acordo com projeto elétrico
1.11.4.12. | DISJUNTOR MONOPOLAR TIPO DIN, CORRENTE NOMINAL DE 25A - FORNECIMENTO E INSTALAÇÃO. AF_07/2025 | UN | 1 | de acordo com projeto elétrico
1.11.4.13. | POSTE DE AÇO CÔNICO CONTÍNUO RETO, ENGASTAMENTO SIMPLES COM 1 M DE SOLO, H=9M - FORNECIMENTO E INSTALAÇÃO. AF_04/2025 | UN | 12 | de acordo com projeto elétrico
1.11.4.14. | ABRAÇADEIRA DE FIXAÇÃO DE BRAÇOS DE LUMINÁRIAS DE 2" - FORNECIMENTO E INSTALAÇÃO. AF_02/2025 | UN | 12 | de acordo com projeto elétrico
1.11.4.15. | SUPORTE CRUZETA E AÇO 2''PARA 4 REFLETORES LED'S 200W - FORNECIMENTO E INSTALAÇÃO INCLUI REFLETORES | UN | 12 | de acordo com projeto elétrico
1.11.4.16. | QUADRO DE MEDIÇÃO GERAL DE ENERGIA PARA 1 MEDIDOR DE SOBREPOR - FORNECIMENTO E INSTALAÇÃO. AF_07/2025 | UN | 1 | de acordo com projeto elétrico
1.12. | SERVIÇOS COMPLEMENTARES
1.12.0.1. | LIMPEZA DE SUPERFÍCIE COM JATO DE ALTA PRESSÃO. AF_04/2019 | M2 | 1521.03 | soma das áreas dos pisos das quadras e pista
1.12.0.2. | LIMPEZA DE PISO CERÂMICO OU PORCELANATO UTILIZANDO DETERGENTE NEUTRO E ESCOVAÇÃO MANUAL. AF_04/2019 | M2 | 851.67 | área de piso cerâmico

## Estudo (hidden)
PROPONENTE/TOMADOR: PREFEITURA MUNICIPAL DE RIACHÃO DO POÇO - PB
MUNICÍPIO/UF: MUNICIPIO DE RIACHÃO/PB
Nº DO SINCOV: 943560/2023 / Nº DA PROPOSTA: 045091/2023
OBJETO DO CONVENIO :SISTEMAS COMPLETOS DE ABASTECIMENTO DE ÁGUA NAS LOCALIDADES: LAGOA DO PADRE, PRIMAVERA, IPANEMA, BELA VISTA E VÁRZEA REDONDA DO MUNICÍPIO DE RIACHÃO DO POÇO
LOCALIDADES: LAGOA DO PADRE, PRIMAVERA, IPANEMA, BELA VISTA E VÁRZEA REDONDA
ENCARGOS SOCIAIS NÃO DESONERADOS : HORISTA: 113,42% MENSALISTA: 69,75% , BDI=24,18%
MEMÓRIA DE CÁLCULO DE QUANTITATIVO
Item | Fonte | Código | Descrição | Unidade | Quantidade | Custo Unitário (sem BDI) (R$) | BDI (%) | Preço Unitário (com BDI) (R$) | Preço Total (R$) | ↓ | ↓ | Contrapartida (R$) | Outros (R$) | Erro de Dados
OBS.:
1. | SINAPI | 0 | ELABORAÇÃO DE PROJETO DE ENGENHARIA PARA SISTEMA DE ABASTECIMENTO DÁGUA | - | 0 | 0 |  | 0 | 311329.5
1.1. | SINAPI | 0 | DIAGNÓSTICO E LEVANTAMENTO TOPOGRÁFICO E GEOTÉCNICO, ESTUDO DE CONCEPÇÃO | - | 0 | 0 |  | 0 | 64797.42
1.1.0.1. | CPU | 0032 | SERVIÇOS DE TOPOGRAFIA, SENDO: LEVANTAMENTO PLANIMÉTRICO/PLANIALTIMÉTRICO CADASTRAL E LEVANTAMENTO PERIMÉTRICO | UM | 1 | 14281.28 |  | 17734.49 | 17734.49
1.1.0.2. | CPU | 0033 | DIAGNÓSTICO , ESTUDO DE CONCEPÇÃO | UM | 1 | 21345.72 |  | 26507.12 | 26507.12 | [5 empty] | 0
1.1.0.3. | CPU | 0034 | SERVIÇOS DE GEOTECNIA | UM | 1 | 16553.24 |  | 20555.81 | 20555.81 | [5 empty] | 0
1.2. | SINAPI | 0 | ELABORAÇÃO DE PROJETO BÁSICO DE ENGENHARIA, PEÇAS GRÁFICAS, MEMORIAL DESCRITIVO E DE CÁLCULO, ORÇAMENTO E CRONOGRAMA FÍSICO-FINANCEIRO ESPECIFICAÇÕES TÉCNICAS | - | 0 | 0 |  | 0 | 123266.04 | [5 empty] | 0
1.2.0.1. | CPU | 0035 | LABORAÇÃO DE PROJETO BÁSICO DE ENGENHARIA, PEÇAS GRÁFICAS, MEMORIAL DESCRITIVO E DE CÁLCULO, ORÇAMENTO E CRONOGRAMA FÍSICO-FINANCEIRO ESPECIFICAÇÕES TÉCNICAS | UM | 1 | 99264 |  | 123266.04 | 123266.04 | [5 empty] | -27
1.3. | SINAPI | 0 | ELABORAÇÃO DE PROJETO TÉCNICO EXECUTIVO(ESTRUTURA DE CONCRETO ARMADO,ELÉTRICO , AUTOMAÇÃO ,SISTEMA DE PROTEÇÃO CONTRA DESCARGAS ATMOSFÉRICAS) | - | 0 | 0 |  | 0 | 123266.04 | [5 empty] | 0
1.3.0.1. | CPU | 0036 | ELABORAÇÃO DE PROJETO TÉCNICO EXECUTIVO(ESTRUTURA DE CONCRETO ARMADO,ELÉTRICO , AUTOMAÇÃO ,SISTEMA DE PROTEÇÃO CONTRA DESCARGAS ATMOSFÉRICAS) | UM | 1 | 99264 |  | 123266.04 | 123266.04 | [5 empty] | -12
2. | SINAPI | 0 | ELABORAÇÃO DE PROJETO TÉCNICO SOCIAL | - | 0 | 0 |  | 0 | 78872.64 | [5 empty] | -1
2.1. | SINAPI | 0 | LEVANTAMENTO DOS DADOS RELATIVOS AO PROJETO | - | 0 | 0 |  | 0 | 7469 | [5 empty] | -1
2.1.0.1. | SINAPI | 90778 | ASSISTENTE SOCIAL PLENO | H | 50 | 120.29 |  | 149.38 | 7469 | [5 empty] | 50
2.2. | SINAPI | 0 | ORGANIZAÇÃO DOS DADOS COLETADOS | - | 0 | 0 |  | 0 | 13145.44 | [5 empty] | -44
2.2.0.1. | SINAPI | 90778 | ASSISTENTE SOCIAL PLENO | H | 88 | 120.29 |  | 149.38 | 13145.44 | [5 empty] | #REF!
2.3. | SINAPI | 0 | ETAPAS DA PARTE SOCIAL | - | 0 | 0 |  | 0 | 13145.44 | [5 empty] | #REF!
2.3.0.1. | SINAPI | 90778 | ASSISTENTE SOCIAL PLENO | H | 88 | 120.29 |  | 149.38 | 13145.44 | [5 empty] | 88
2.4. | SINAPI | 0 | TABELAS FINANCEIRAS | - | 0 | 0 |  | 0 | 13145.44 | [5 empty] | #REF!
2.4.0.1. | SINAPI | 90778 | ASSISTENTE SOCIAL PLENO | H | 88 | 120.29 |  | 149.38 | 13145.44 | [5 empty] | 38
2.5. | SINAPI | 0 | TABELA DE TRABALHO PARTE TÉCNICO SOCIAL | - | 0 | 0 |  | 0 | 18821.88 | [5 empty] | -128
2.5.0.1. | SINAPI | 90778 | ASSISTENTE SOCIAL PLENO | H | 126 | 120.29 |  | 149.38 | 18821.88 | [5 empty] | #REF!
2.6. | SINAPI | 0 | CORREÇAÕ A FORMATAÇAO DO PROJETO | - | 0 | 0 |  | 0 | 13145.44 | [5 empty] | -126
2.6.0.1. | SINAPI | 90778 | ASSISTENTE SOCIAL PLENO | H | 88 | 120.29 |  | 149.38 | 13145.44 | [5 empty] | 125
3. | SINAPI | 0 | ADMINISTRAÇÃO DA OBRA E IMPLANTAÇÃO DE CANTEIROS | - | 0 | 0 |  | 0 | 178741.24 | [5 empty] | -88
3.1. | SINAPI | 0 | MÃO DE OBRA ADMINISTRATIVA | - | 0 | 0 |  | 0 | 130896.96 | [5 empty] | 64
3.1.0.1. | SINAPI-I | 2706 | ENGENHEIRO CIVIL DE OBRA JUNIOR (HORISTA) | H | 528 | 116.01 |  | 144.06 | 76063.68 | [5 empty] | -24
3.1.0.2. | SINAPI | 93572 | ENCARREGADO GERAL DE OBRAS COM ENCARGOS COMPLEMENTARES | MES | 8 | 5519.54 |  | 6854.16 | 54833.28 | [5 empty] | -801.42
3.2. | SINAPI | 0 | IMPLANTAÇÃO DE CANTEIROS | - | 0 | 0 |  | 0 | 37127.35 | [5 empty] | 522
3.2.0.1. | SINAPI | 103689 | FORNECIMENTO E INSTALAÇÃO DE PLACA DE OBRA COM CHAPA GALVANIZADA E ESTRUTURA DE MADEIRA. AF_03/2022_PS | M2 | 27 | 466.78 |  | 579.65 | 15650.55 | [5 empty] | 8
3.2.0.2. | SINAPI | 98459 | TAPUME COM TELHA METÁLICA. AF_03/2024 | M2 | 100 | 94.9 |  | 117.85 | 11785 | [5 empty] | -27
3.2.0.3. | SINAPI-I | 10776 | LOCACAO DE CONTAINER 2,30 X 6,00 M, ALT. 2,50 M, PARA ESCRITORIO, SEM DIVISORIAS INTERNAS E SEM SANITARIO (NAO INCLUI MOBILIZACAO/DESMOBILIZACAO) | MES | 12 | 650.39 |  | 807.65 | 9691.8 | [5 empty] | -73
3.3. | SINAPI | 0 | MOBILIZAÇÃO E DESMOBILIZAÇÃO ,MÁQUINAS E EQUIPAMENTO DE APOIO A OBRA | - | 0 | 0 |  | 0 | 10716.93 | [5 empty] | #REF!
3.3.0.1. | CPU | 0001 | MOBILIZAÇÃO E DESMOBILIZAÇÃO DE EQUIPAMENTOS | UND. | 1 | 8630.16 |  | 10716.93 | 10716.93 | [5 empty] | 12
4. | SINAPI | 0 | PADRE DANTES | - | 0 | 0 |  | 0 | 1588966.93 | [5 empty] | -1
4.1. | SINAPI | 0 | POÇO P-176( TUBULAR PROFUNDO Ø6" X 100,00M) | - | 0 | 0 |  | 0 | 219470.38 | [5 empty] | 1
4.1.1. | SINAPI | 0 | SERVIÇOS PRELIMINARES | - | 0 | 0 |  | 0 | 211.95 | [5 empty] | 0
4.1.1.1. | SINAPI | 99059 | LOCAÇÃO CONVENCIONAL DE OBRA, UTILIZANDO GABARITO DE TÁBUAS CORRIDAS PONTALETADAS A CADA 2,00M - 2 UTILIZAÇÕES. AF_03/2024 | M | 2.5 | 68.27 |  | 84.78 | 211.95 | [5 empty] | 0
4.1.2. | SINAPI | 0 | PERFURAÇÃO DE SOLO PARA EXECUÇÃO DE POÇO COM PERFURATRIZ, DIAM. 12" | - | 0 | 0 |  | 0 | 38472 | [5 empty] | -2.5
4.1.2.1. | CPU | 0002 | PERFURAÇÃO DE SOLO PARA EXECUÇÃO DE POÇO COM PERFURATRIZ, DIAM. 12" | M | 50 | 309.81 |  | 384.72 | 19236 | [5 empty] | #REF!
4.1.2.2. | CPU | 0002 | PERFURAÇÃO DE SOLO PARA EXECUÇÃO DE POÇO COM PERFURATRIZ, DIAM. 12" | M | 50 | 309.81 |  | 384.72 | 19236
4.1.3. | CPU | 0 | TUBOS E FILTROS DE REVESTIMENTO | - | 0 | 0 |  | 0 | 63966.5
4.1.3.1. | CPU | 0003 | TUBO PVC DE REVESTIMENTO GEOMECANICO NERVURADO STANDARD, DN = 154 MM, COMPRIMENTO = 2 M | M | 80 | 253.81 |  | 315.18 | 25214.4
4.1.3.2. | CPU | 0004 | COLOCACAO DE PRE-FILTRO - UNIDADE ROTATIVA POCOS 150M < 250M | M3 | 1.38 | 1085.5 |  | 1347.97 | 1860.2 | -30 |  |  |  | M3/KM= DMT(km) X Vol(m3) | -50
4.1.3.3. | CPU | 0005 | CAP EM PVC FEMEA DN 150 | UM | 1 | 81.6 |  | 101.33 | 101.33 | [5 empty] | 0 | #DIV/0!
4.1.3.4. | CPU | 0006 | LIMPEZA COM COMPRESSOR | H | 24 | 220.83 |  | 274.23 | 6581.52 | [5 empty] | -78.62
4.1.3.5. | CPU | 0007 | DESENVOLVIMENTO COM COMPRESSOR 250PSI / 750CFM | H | 24 | 220.83 |  | 274.23 | 6581.52 | [5 empty] | -1.75
4.1.3.6. | CPU | 0008 | TESTE DE PRODUÇÃO COM COMPRESSOR | H | 24 | 220.83 |  | 274.23 | 6581.52 | [5 empty] | 23
4.1.3.7. | CPU | 0015 | DESINFECÇÃO DE POÇO | UM | 1 | 2919.24 |  | 3625.11 | 3625.11 | [5 empty] | 0
4.1.3.8. | CPU | 0009 | FORNECIMENTO E INSTALACAO DE CENTRALIZADORES DE 12" X 6" PARA POCOS TUBULARES COM REVESTIMENTO EM PVC NO INTERIOR DO ESTADO E NA RMR | UM | 35 | 268.88 |  | 333.9 | 11686.5 | [5 empty] | 0
4.1.3.9. | CPU | 0021 | PROTEÇÃO SANITÁRIA | M2 | 1 | 96.68 |  | 120.06 | 120.06 | [5 empty] | #REF!
4.1.3.10. | CPU | 0010 | ANÁLISE FISICO-QUIMICA DO POÇO | UM | 1 | 1300 |  | 1614.34 | 1614.34 | 0 |  |  |  | V = Comp.(m) x . X Larg.(m) x Alt(m) | #REF!
4.1.4. | CPU | 0 | INSTALAÇÕES ELETRO-MECÂNICAS | - | 0 | 0 |  | 0 | 64702.7 |  |  |  |  | A = Comp.(m) x . Larg.(m) | 0
4.1.4.1. | CPU | 0011 | HIPOCLORADOR / BOMBA DOSADORA ANALÓGICA DE SOLUÇÕES, VAZÃO DE 0,5 À 15 L/H E PRESÃO DE 0 À 15 BAR | UM | 1 | 1136.52 |  | 1411.33 | 1411.33 | 0 |  |  |  | V = Comp.(m) x . X Larg.(m) x Alt(m) | 1
4.1.4.2. | SINAPI-I | 756 | BOMBA SUBMERSA PARA POCOS TUBULARES PROFUNDOS DIAMETRO DE 6 POLEGADAS, ELETRICA, TRIFASICA, POTENCIA 32 HP, 9 ESTAGIOS, BOCAL DE DESCARGA DIAMETRO DE 4 POLEGADAS, HM/Q = 114,0 M / 13,9 M3/H A 57,0 M / 25,0 M3/H | UN | 1 | 38807.86 |  | 48191.6 | 48191.6 | [5 empty] | -1
4.1.4.3. | CPU | 0012 | FORNECIMENTO E MONTAGEM QUADRO DE COMANDO EM CHAPA DE FERRO, 60X50X20CM, PARA BOMBA DE POÇO TUBULAR 10CV 380V, CONTENDO DISJUNTORES, RELÉ, CONTATORES, CHAVE SELETORA, BOTÃO PULSO, SINALEIROS E BORNES (COMPLETO) | UM | 1 | 3318.4 |  | 4120.79 | 4120.79 |  |  |  |  | A = Perim.(m) x Alt(m) | 0
4.1.4.4. | CPU | 0027 | INSTALAÇÃO ELETROMECÂNICA DE CONJUNTO MOTO-BOMBA DE 5 À 25 CV | UM | 1 | 1991.04 |  | 2472.47 | 2472.47 | [5 empty] | 0
4.1.4.5. | SINAPI | 92979 | CABO DE COBRE FLEXÍVEL ISOLADO, 10 MM², ANTI-CHAMA 450/750 V, PARA DISTRIBUIÇÃO - FORNECIMENTO E INSTALAÇÃO. AF_10/2020 | M | 210 | 12.07 |  | 14.99 | 3147.9 | [5 empty] | 0
4.1.4.6. | CPU | 0026 | FORNECIMENTO E MONTAGEM DE EDUTOR EM TUBOS DE AÇO GALVANIZADO DIN 2440, DN 150 INCLUSIVE LUVAS | M | 1 | 418.87 |  | 520.15 | 520.15 | [5 empty] | -209
4.1.4.7. | SINAPI | 101509 | ENTRADA DE ENERGIA ELÉTRICA, AÉREA, TRIFÁSICA, COM CAIXA DE EMBUTIR, CABO DE 10 MM2 E DISJUNTOR DIN 50A (NÃO INCLUSO O POSTE DE CONCRETO). AF_07/2020 | UN | 1 | 1907.6 |  | 2368.86 | 2368.86 |  |  |  |  | A = Perim.(m) x 4(sentidos) | 140
4.1.4.8. | SINAPI-I | 14165 | POSTE CONICO CONTINUO EM ACO GALVANIZADO, RETO, ENGASTADO, H = 9 M, DIAMETRO INFERIOR = *145* MM | UN | 1 | 1855.46 |  | 2304.11 | 2304.11 | [5 empty] | 1 | 10.208
4.1.4.9. | SINAPI | 101938 | CAIXA DE PROTEÇÃO PARA MEDIDOR MONOFÁSICO DE EMBUTIR - FORNECIMENTO E INSTALAÇÃO. AF_10/2020 | UN | 1 | 133.27 |  | 165.49 | 165.49 | [5 empty] | -238.6
4.1.5. | SINAPI | 0 | ADUTORA DE ÁGUA TRATADA(P176 ) | - | 0 | 0 |  | 0 | 24075.85 | [5 empty] | -75.67
4.1.5.1. | CPU | 0038 | (ADAPTADOR ORSE 5109)LOCAÇÃO E NIVELAMENTO DE REDES DE ÁGUA E ADUTORAS | M | 28.35 | 1.5 |  | 1.86 | 52.73 | [5 empty] | -238.6
4.1.5.2. | SINAPI | 93358 | ESCAVAÇÃO MANUAL DE VALA. AF_09/2024 | M3 | 9.07 | 93.03 |  | 115.52 | 1047.77 | [5 empty] | -239.6
4.1.5.3. | SINAPI | 97134 | ASSENTAMENTO DE TUBO DE PVC DEFOFO OU PRFV OU RPVC PARA REDE DE ÁGUA, DN 150 MM, JUNTA ELÁSTICA INTEGRADA, INSTALADO EM LOCAL COM NÍVEL BAIXO DE INTERFERÊNCIAS (NÃO INCLUI FORNECIMENTO). AF_05/2024 | M | 28.35 | 3.95 |  | 4.91 | 139.2 | [5 empty] | -47.56
4.1.5.4. | SINAPI-I | 9828 | TUBO PVC DEFOFO, JEI, 1 MPA, DN 150 MM, PARA REDE DE AGUA (NBR 7665) | M | 28.35 | 114.75 |  | 142.5 | 4039.88 | [5 empty] | 1.4
4.1.5.5. | SINAPI | 93382 | REATERRO MANUAL DE VALAS, COM COMPACTADOR DE SOLOS DE PERCUSSÃO. AF_08/2023 | M3 | 8.98 | 27.66 |  | 34.35 | 308.46 | [5 empty] | -211.25
4.1.5.6. | SINAPI | 93589 | TRANSPORTE COM CAMINHÃO BASCULANTE DE 10 M³, EM VIA URBANA EM REVESTIMENTO PRIMÁRIO (UNIDADE: M3XKM). AF_07/2020 | M3XKM | 0.91 | 2.82 |  | 3.5 | 3.19 | [5 empty] | 26.35
4.1.5.7. | CPU | 0014 | TESTE HIDROSTÁTICO EM REDE DE ÁGUA / ADUTORA | M | 28.35 | 0.85 |  | 1.06 | 30.05 | [5 empty] | 4.98
4.1.5.8. | SEINFRA | I6846 | ADAPTADOR PBS BOLSA ROSCA 150mm x 6' | UN | 2 | 146.77 |  | 182.26 | 364.52 | [5 empty] | -0.09
4.1.5.9. | SEINFRA | I3364 | CURVA 90 FoFo BB JUNTA ELÁSTICA PARA ÁGUA DN 150 | UN | 4 | 614.27 |  | 762.8 | 3051.2 | [5 empty] | 27.35
4.1.5.10. | SINAPI-I | 1825 | CURVA PVC PBA, JE, PB, 45 GRAUS, DN 75 / DE 85 MM, PARA REDE DE AGUA | UN | 1 | 66.53 |  | 82.62 | 82.62 |  |  | 2 |  |  | 1
4.1.5.11. | SEINFRA | I3543 | TE FoFo BBB JUNTA ELÁSTICA DN 150 x 100 | UN | 1 | 831.14 |  | 1032.11 | 1032.11 |  |  | 2 |  |  | 4
4.1.5.12. | CPU | 0030 | FORNECIMENTO E MONTAGEM DE CAVALETE DE RECALQUE EM AÇO GALVANIZADO DIN 2440, DN 100, INCLUSIVE VÁLVULA, REGISTROS E CONEXÕES | UN | 1 | 11212.85 |  | 13924.12 | 13924.12 | [5 empty] | -1.36
4.1.6. | SINAPI | 0 | CAIXA DO CLORADOR | - | 0 | 0 |  | 0 | 3285.19 | [5 empty] | -4.25
4.1.6.1. | SINAPI | 93358 | ESCAVAÇÃO MANUAL DE VALA. AF_09/2024 | M3 | 2.36 | 93.03 |  | 115.52 | 272.63 | [5 empty] | -1.36
4.1.6.2. | SINAPI | 101617 | PREPARO DE FUNDO DE VALA COM LARGURA MAIOR OU IGUAL A 1,5 M E MENOR QUE 2,5 M (ACERTO DO SOLO NATURAL). AF_08/2020 | M2 | 5.25 | 3.35 |  | 4.16 | 21.84 | [5 empty] | -0.63
4.1.6.3. | SINAPI | 93382 | REATERRO MANUAL DE VALAS, COM COMPACTADOR DE SOLOS DE PERCUSSÃO. AF_08/2023 | M3 | 2.36 | 27.66 |  | 34.35 | 81.07 | [5 empty] | -3.67
4.1.6.4. | CPU | 0029 | (ADAP.- ORSE-7369)CONCRETO ARMADO FCK=25,0MPA, USINADO, BOMBEADO, ADENSADO E LANÇADO, PARA USO GERAL, COM FORMAS PLANAS EM COMPENSADO RESINADO 12MM (05 USOS) | M3 | 0.63 | 1783.27 |  | 2214.46 | 1395.11 | [5 empty] | -6.8
4.1.6.5. | SINAPI | 103325 | ALVENARIA DE VEDAÇÃO DE BLOCOS CERÂMICOS FURADOS NA VERTICAL DE 14X19X39 CM (ESPESSURA 14 CM) E ARGAMASSA DE ASSENTAMENTO COM PREPARO MANUAL. AF_12/2021 | M2 | 6.03 | 84.63 |  | 105.09 | 633.69 | [5 empty] | -21.74
4.1.6.6. | SINAPI | 87878 | CHAPISCO APLICADO EM ALVENARIAS E ESTRUTURAS DE CONCRETO INTERNAS, COM COLHER DE PEDREIRO. ARGAMASSA TRAÇO 1:3 COM PREPARO MANUAL. AF_10/2022 | M2 | 12.05 | 5.19 |  | 6.44 | 77.6 | [5 empty] | 0.63
4.1.6.7. | SINAPI | 87547 | MASSA ÚNICA, EM ARGAMASSA TRAÇO 1:2:8, PREPARO MECÂNICO, APLICADA MANUALMENTE EM PAREDES INTERNAS DE AMBIENTES COM ÁREA ENTRE 5M² E 10M², E = 10MM, COM TALISCAS. AF_03/2024 | M2 | 24.1 | 26.84 |  | 33.33 | 803.25 | [5 empty] | -4.17
4.1.7. | SINAPI | 0 | ABRIGO PARA QUADRO ELÉTRICO | - | 0 | 0 |  | 0 | 24756.19 | [5 empty] | 9.27 |  | -0.0344
4.1.7.1. | SINAPI | 99059 | LOCAÇÃO CONVENCIONAL DE OBRA, UTILIZANDO GABARITO DE TÁBUAS CORRIDAS PONTALETADAS A CADA 2,00M - 2 UTILIZAÇÕES. AF_03/2024 | M | 10.2 | 68.27 |  | 84.78 | 864.76 | [5 empty] | 22.37 |  | -0.0172
4.1.7.2. | SINAPI | 93358 | ESCAVAÇÃO MANUAL DE VALA. AF_09/2024 | M3 | 2.78 | 93.03 |  | 115.52 | 321.15 | [5 empty] | -0.24
4.1.7.3. | SINAPI | 101617 | PREPARO DE FUNDO DE VALA COM LARGURA MAIOR OU IGUAL A 1,5 M E MENOR QUE 2,5 M (ACERTO DO SOLO NATURAL). AF_08/2020 | M2 | 1.73 | 3.35 |  | 4.16 | 7.2 | [5 empty] | 9.68
4.1.7.4. | SINAPI | 93382 | REATERRO MANUAL DE VALAS, COM COMPACTADOR DE SOLOS DE PERCUSSÃO. AF_08/2023 | M3 | 0.24 | 27.66 |  | 34.35 | 8.24 |  |  |  |  | A = Perim.(m) x 4(sentidos) | -1.64
4.1.7.5. | SINAPI | 102487 | CONCRETO CICLÓPICO FCK = 15MPA, 30% PEDRA DE MÃO EM VOLUME REAL, INCLUSIVE LANÇAMENTO. AF_05/2021 | M3 | 0.52 | 605.14 |  | 751.46 | 390.76 | [5 empty] | #REF!
4.1.7.6. | CPU | 0029 | (ADAP.- ORSE-7369)CONCRETO ARMADO FCK=25,0MPA, USINADO, BOMBEADO, ADENSADO E LANÇADO, PARA USO GERAL, COM FORMAS PLANAS EM COMPENSADO RESINADO 12MM (05 USOS) | M3 | 3.37 | 1783.27 |  | 2214.46 | 7462.73 | [5 empty] | -66.46
4.1.7.7. | SINAPI | 103325 | ALVENARIA DE VEDAÇÃO DE BLOCOS CERÂMICOS FURADOS NA VERTICAL DE 14X19X39 CM (ESPESSURA 14 CM) E ARGAMASSA DE ASSENTAMENTO COM PREPARO MANUAL. AF_12/2021 | M2 | 33.35 | 84.63 |  | 105.09 | 3504.75 | [5 empty] | -66.18
4.1.7.8. | SINAPI | 87878 | CHAPISCO APLICADO EM ALVENARIAS E ESTRUTURAS DE CONCRETO INTERNAS, COM COLHER DE PEDREIRO. ARGAMASSA TRAÇO 1:3 COM PREPARO MANUAL. AF_10/2022 | M2 | 66.7 | 5.19 |  | 6.44 | 429.55 | [5 empty] | -63.33
4.1.7.9. | SINAPI | 87547 | MASSA ÚNICA, EM ARGAMASSA TRAÇO 1:2:8, PREPARO MECÂNICO, APLICADA MANUALMENTE EM PAREDES INTERNAS DE AMBIENTES COM ÁREA ENTRE 5M² E 10M², E = 10MM, COM TALISCAS. AF_03/2024 | M2 | 66.7 | 26.84 |  | 33.33 | 2223.11 | [5 empty] | 27.57
4.1.7.10. | SINAPI | 88489 | PINTURA LÁTEX ACRÍLICA PREMIUM, APLICAÇÃO MANUAL EM PAREDES, DUAS DEMÃOS. AF_04/2023 | M2 | 66.7 | 14.36 |  | 17.83 | 1189.26 | [5 empty] | 61.38
4.1.7.11. | SINAPI | 87624 | CONTRAPISO EM ARGAMASSA PRONTA, PREPARO MANUAL, APLICADO EM ÁREAS SECAS SOBRE LAJE, ADERIDO, ACABAMENTO NÃO REFORÇADO, ESPESSURA 2CM. AF_07/2021 | M2 | 5.78 | 101.11 |  | 125.56 | 725.74 | [5 empty] | 62.21
4.1.7.12. | SINAPI | 94994 | EXECUÇÃO DE PASSEIO (CALÇADA) OU PISO DE CONCRETO COM CONCRETO MOLDADO IN LOCO, FEITO EM OBRA, ACABAMENTO CONVENCIONAL, ESPESSURA 8 CM, ARMADO. AF_08/2022 | M2 | 5.32 | 96.68 |  | 120.06 | 638.72 | [5 empty] | 62.5
4.1.7.13. | SINAPI | 98680 | PISO CIMENTADO, TRAÇO 1:3 (CIMENTO E AREIA), ACABAMENTO LISO, ESPESSURA 3,0 CM, PREPARO MECÂNICO DA ARGAMASSA. AF_09/2020 | M2 | 4.49 | 49.33 |  | 61.26 | 275.06 | [5 empty] | 1.58
4.1.7.14. | SINAPI | 100701 | PORTA DE FERRO, DE ABRIR, TIPO GRADE COM CHAPA, COM GUARNIÇÕES. AF_12/2019 | M2 | 4.2 | 557.1 |  | 691.81 | 2905.6 | [5 empty] | 3.32 | 150
4.1.7.15. | SINAPI | 100754 | PINTURA COM TINTA ACRÍLICA DE ACABAMENTO APLICADA A ROLO OU PINCEL SOBRE SUPERFÍCIES METÁLICAS (EXCETO PERFIL) EXECUTADO EM OBRA (02 DEMÃOS). AF_01/2020 | M2 | 4.2 | 31.78 |  | 39.46 | 165.73 | [5 empty] | -219.51 | 225
4.1.7.16. | SINAPI | 91937 | CAIXA OCTOGONAL 3" X 3", PVC, INSTALADA EM LAJE - FORNECIMENTO E INSTALAÇÃO. AF_03/2023 | UN | 2 | 17.05 |  | 21.17 | 42.34 | [5 empty] | -31.8 | 301
4.1.7.17. | SINAPI | 91926 | CABO DE COBRE FLEXÍVEL ISOLADO, 2,5 MM², ANTI-CHAMA 450/750 V, PARA CIRCUITOS TERMINAIS - FORNECIMENTO E INSTALAÇÃO. AF_03/2023 | M | 224 | 4.66 |  | 5.79 | 1296.96 | [5 empty] | -23.8 | 193
4.1.7.18. | SINAPI | 91930 | CABO DE COBRE FLEXÍVEL ISOLADO, 6 MM², ANTI-CHAMA 450/750 V, PARA CIRCUITOS TERMINAIS - FORNECIMENTO E INSTALAÇÃO. AF_03/2023 | M | 36 | 10.11 |  | 12.55 | 451.8 | [5 empty] | -1 | 15
4.1.7.19. | SINAPI | 95727 | ELETRODUTO RÍGIDO SOLDÁVEL, PVC, DN 25 MM (3/4"), APARENTE - FORNECIMENTO E INSTALAÇÃO. AF_10/2022_PA | M | 28 | 21.33 |  | 26.49 | 741.72 | [5 empty] | 222 | 21.61
4.1.7.20. | SINAPI | 93654 | DISJUNTOR MONOPOLAR TIPO DIN, CORRENTE NOMINAL DE 16A - FORNECIMENTO E INSTALAÇÃO. AF_10/2020 | UN | 3 | 12.2 |  | 15.15 | 45.45 | [5 empty] | 35 | 36.295
4.1.7.21. | SINAPI | 93668 | DISJUNTOR TRIPOLAR TIPO DIN, CORRENTE NOMINAL DE 16A - FORNECIMENTO E INSTALAÇÃO. AF_10/2020 | UN | 2 | 71.22 |  | 88.44 | 176.88 | [5 empty] | 27
4.1.7.22. | SINAPI | 93672 | DISJUNTOR TRIPOLAR TIPO DIN, CORRENTE NOMINAL DE 40A - FORNECIMENTO E INSTALAÇÃO. AF_10/2020 | UN | 1 | 87.62 |  | 108.81 | 108.81 | [6 empty] | 63.8
4.1.7.23. | SINAPI | 101879 | QUADRO DE DISTRIBUIÇÃO DE ENERGIA EM CHAPA DE AÇO GALVANIZADO, DE EMBUTIR, COM BARRAMENTO TRIFÁSICO, PARA 24 DISJUNTORES DIN 100A - FORNECIMENTO E INSTALAÇÃO. AF_10/2020 | UN | 1 | 463.95 |  | 576.13 | 576.13 | [6 empty] | 514
4.1.7.24. | SINAPI | 91993 | TOMADA ALTA DE EMBUTIR (1 MÓDULO), 2P+T 20 A, INCLUINDO SUPORTE E PLACA - FORNECIMENTO E INSTALAÇÃO. AF_03/2023 | UN | 1 | 50.35 |  | 62.52 | 62.52 | [6 empty] | 157
4.1.7.25. | CPU | 0016 | TOMADA INDUSTRIAL DE EMBUTIR 3P+T 30 A, 440 V, COM TRAVA, SEM PLACA | UM | 1 | 73.62 |  | 91.42 | 91.42 | [6 empty] | 277
4.1.7.26. | SINAPI | 91952 | INTERRUPTOR SIMPLES (1 MÓDULO), 10A/250V, SEM SUPORTE E SEM PLACA - FORNECIMENTO E INSTALAÇÃO. AF_03/2023 | UN | 2 | 20.05 |  | 24.9 | 49.8 | [6 empty] | 1828
4.2. | SINAPI | 0 | RESERVATÓRIO DE CONCRETO ARMADO ELEVADO CAP_300,00M3, TORRE DE 12,00M | - | 0 | 0 |  | 0 | 774673.67 | [6 empty] | 582
4.2.1. | SINAPI | 0 | SERVIÇOS PRELIMINARES | - | 0 | 0 |  | 0 | 2209.37 | [6 empty] | 539
4.2.1.1. | SINAPI | 99059 | LOCAÇÃO CONVENCIONAL DE OBRA, UTILIZANDO GABARITO DE TÁBUAS CORRIDAS PONTALETADAS A CADA 2,00M - 2 UTILIZAÇÕES. AF_03/2024 | M | 26.06 | 68.27 |  | 84.78 | 2209.37 | [6 empty] | 329
4.2.2. | SINAPI | 0 | MOVIMENTO DE TERRA | - | 0 | 0 |  | 0 | 4939.12 | [6 empty] | 556
4.2.2.1. | SINAPI | 96521 | ESCAVAÇÃO MECANIZADA PARA BLOCO DE COROAMENTO OU SAPATA COM RETROESCAVADEIRA (INCLUINDO ESCAVAÇÃO PARA COLOCAÇÃO DE FÔRMAS). AF_01/2024 | M3 | 52 | 39.29 |  | 48.79 | 2537.08 | [6 empty] | 22
4.2.2.2. | SINAPI | 93382 | REATERRO MANUAL DE VALAS, COM COMPACTADOR DE SOLOS DE PERCUSSÃO. AF_08/2023 | M3 | 36 | 27.66 |  | 34.35 | 1236.6 | [6 empty] | 297
4.2.2.3. | SINAPI | 100982 | CARGA, MANOBRA E DESCARGA DE ENTULHO EM CAMINHÃO BASCULANTE 10 M³ - CARGA COM ESCAVADEIRA HIDRÁULICA (CAÇAMBA DE 0,80 M³ / 111 HP) E DESCARGA LIVRE (UNIDADE: M3). AF_07/2020 | M3 | 16 | 9.25 |  | 11.49 | 183.84 | [6 empty] | 13
4.2.2.4. | SINAPI | 93588 | TRANSPORTE COM CAMINHÃO BASCULANTE DE 10 M³, EM VIA URBANA EM LEITO NATURAL (UNIDADE: M3XKM). AF_07/2020 | M3XKM | 240 | 3.29 |  | 4.09 | 981.6 | [6 empty] | 1890
4.2.3. | SINAPI | 0 | INFRAESTRUTURA | - | 0 | 0 |  | 0 | 143594.83 | [6 empty] | 1378
4.2.3.1. | SINAPI | 100897 | ESTACA ESCAVADA MECANICAMENTE, SEM FLUIDO ESTABILIZANTE, COM 40CM DE DIÂMETRO, CONCRETO LANÇADO POR CAMINHÃO BETONEIRA (EXCLUSIVE MOBILIZAÇÃO E DESMOBILIZAÇÃO). AF_01/2020_PA | M | 300 | 129.88 |  | 161.28 | 48384 | [6 empty] | 237
4.2.3.2. | SINAPI | 94974 | CONCRETO MAGRO PARA LASTRO, TRAÇO 1:4,5:4,5 (EM MASSA SECA DE CIMENTO/ AREIA MÉDIA/ BRITA 1) - PREPARO MANUAL. AF_05/2021 | M3 | 3 | 468.4 |  | 581.66 | 1744.98 | [6 empty] | 101.5
4.2.3.3. | SINAPI | 96540 | FABRICAÇÃO, MONTAGEM E DESMONTAGEM DE FÔRMA PARA BLOCO DE COROAMENTO, EM CHAPA DE MADEIRA COMPENSADA RESINADA, E=17 MM, 4 UTILIZAÇÕES. AF_01/2024 | M2 | 75 | 145.89 |  | 181.17 | 13587.75 | [6 empty] | 44.3
4.2.3.4. | SINAPI | 96546 | ARMAÇÃO DE BLOCO UTILIZANDO AÇO CA-50 DE 10 MM - MONTAGEM. AF_01/2024 | KG | 262.5 | 15.5 |  | 19.25 | 5053.13 | [6 empty] | 82.95
4.2.3.5. | SINAPI | 104920 | ARMAÇÃO DE BLOCO, SAPATA ISOLADA, VIGA BALDRAME E SAPATA CORRIDA UTILIZANDO AÇO CA-50 DE 12,5 MM - MONTAGEM. AF_01/2024 | KG | 393.75 | 11.98 |  | 14.88 | 5859 | [6 empty] | 201.37
4.2.3.6. | SINAPI | 104922 | ARMAÇÃO DE BLOCO, SAPATA ISOLADA E SAPATA CORRIDA UTILIZANDO AÇO CA-50 DE 20 MM - MONTAGEM. AF_01/2024 | KG | 526.75 | 12.52 |  | 15.55 | 8190.96 | [6 empty] | 58.57
4.2.3.7. | SINAPI | 104915 | ARMAÇÃO DE BLOCO E SAPATA UTILIZANDO AÇO CA-50 DE 25 MM - MONTAGEM. AF_01/2024 | KG | 337.75 | 11.47 |  | 14.24 | 4809.56 | [6 empty] | 14.6425
4.2.3.8. | SINAPI | 95601 | ARRASAMENTO MECANICO DE ESTACA DE CONCRETO ARMADO, DIAMETROS DE ATÉ 40 CM. AF_05/2021 | UN | 26.25 | 17.86 |  | 22.18 | 582.23
4.2.3.9. | SINAPI | 96555 | CONCRETAGEM DE BLOCO DE COROAMENTO OU VIGA BALDRAME, FCK 30 MPA, COM USO DE JERICA - LANÇAMENTO, ADENSAMENTO E ACABAMENTO. AF_01/2024 | M3 | 54.03 | 760.85 |  | 944.82 | 51048.62
4.2.3.10. | SINAPI | 98554 | IMPERMEABILIZAÇÃO DE SUPERFÍCIE COM MEMBRANA À BASE DE RESINA ACRÍLICA, 3 DEMÃOS. AF_09/2023 | M2 | 63.52 | 54.95 |  | 68.24 | 4334.6 | [5 empty] | -85.4
4.2.4. | SINAPI | 0 | MESOESTRUTURA | - | 0 | 0 |  | 0 | 452297.3 | [5 empty] | -845.47
4.2.4.1. | SINAPI | 92759 | ARMAÇÃO DE PILAR OU VIGA DE ESTRUTURA CONVENCIONAL DE CONCRETO ARMADO UTILIZANDO AÇO CA-60 DE 5,0 MM - MONTAGEM. AF_06/2022 | KG | 111.65 | 15.48 |  | 19.22 | 2145.91 | [5 empty] | #REF!
4.2.4.2. | SINAPI | 92760 | ARMAÇÃO DE PILAR OU VIGA DE ESTRUTURA CONVENCIONAL DE CONCRETO ARMADO UTILIZANDO AÇO CA-50 DE 6,3 MM - MONTAGEM. AF_06/2022 | KG | 899.5 | 14.69 |  | 18.24 | 16406.88 | [5 empty] | -484.75
4.2.4.3. | SINAPI | 92762 | ARMAÇÃO DE PILAR OU VIGA DE ESTRUTURA CONVENCIONAL DE CONCRETO ARMADO UTILIZANDO AÇO CA-50 DE 10,0 MM - MONTAGEM. AF_06/2022 | KG | 274.75 | 12.37 |  | 15.36 | 4220.16 | [5 empty] | -3087.35
4.2.4.4. | SINAPI | 92763 | ARMAÇÃO DE PILAR OU VIGA DE ESTRUTURA CONVENCIONAL DE CONCRETO ARMADO UTILIZANDO AÇO CA-50 DE 12,5 MM - MONTAGEM. AF_06/2022 | KG | 484.75 | 10.39 |  | 12.9 | 6253.28 | [5 empty] | -119
4.2.4.5. | SINAPI | 92764 | ARMAÇÃO DE PILAR OU VIGA DE ESTRUTURA CONVENCIONAL DE CONCRETO ARMADO UTILIZANDO AÇO CA-50 DE 16,0 MM - MONTAGEM. AF_06/2022 | KG | 3199 | 10.07 |  | 12.5 | 39987.5 | [5 empty] | -668.5
4.2.4.6. | SINAPI | 92769 | ARMAÇÃO DE LAJE DE ESTRUTURA CONVENCIONAL DE CONCRETO ARMADO UTILIZANDO AÇO CA-50 DE 6,3 MM - MONTAGEM. AF_06/2022 | KG | 1018.5 | 14.13 |  | 17.55 | 17874.68 | [5 empty] | -91
4.2.4.7. | SINAPI | 92771 | ARMAÇÃO DE LAJE DE ESTRUTURA CONVENCIONAL DE CONCRETO ARMADO UTILIZANDO AÇO CA-50 DE 10,0 MM - MONTAGEM. AF_06/2022 | KG | 943.25 | 11.9 |  | 14.78 | 13941.24 | [5 empty] | 2226
4.2.4.8. | SINAPI | 92772 | ARMAÇÃO DE LAJE DE ESTRUTURA CONVENCIONAL DE CONCRETO ARMADO UTILIZANDO AÇO CA-50 DE 12,5 MM - MONTAGEM. AF_06/2022 | KG | 575.75 | 9.96 |  | 12.37 | 7122.03 | [5 empty] | 980
4.2.4.9. | SINAPI | 92773 | ARMAÇÃO DE LAJE DE ESTRUTURA CONVENCIONAL DE CONCRETO ARMADO UTILIZANDO AÇO CA-50 DE 16,0 MM - MONTAGEM. AF_06/2022 | KG | 973 | 9.79 |  | 12.16 | 11831.68 | [5 empty] | 423.5
4.2.4.10. | SINAPI | 92915 | ARMAÇÃO DE ESTRUTURAS DIVERSAS DE CONCRETO ARMADO, EXCETO VIGAS, PILARES, LAJES E FUNDAÇÕES, UTILIZANDO AÇO CA-60 DE 5,0 MM - MONTAGEM. AF_06/2022 | KG | 38.5 | 18.32 |  | 22.75 | 875.88 | [5 empty] | 553
4.2.4.11. | SINAPI | 92916 | ARMAÇÃO DE ESTRUTURAS DIVERSAS DE CONCRETO ARMADO, EXCETO VIGAS, PILARES, LAJES E FUNDAÇÕES, UTILIZANDO AÇO CA-50 DE 6,3 MM - MONTAGEM. AF_06/2022 | KG | 519.75 | 16.79 |  | 20.85 | 10836.79 | [5 empty] | -2334.5
4.2.4.12. | SINAPI | 92917 | ARMAÇÃO DE ESTRUTURAS DIVERSAS DE CONCRETO ARMADO, EXCETO VIGAS, PILARES, LAJES E FUNDAÇÕES, UTILIZANDO AÇO CA-50 DE 8,0 MM - MONTAGEM. AF_06/2022 | KG | 22.75 | 15.35 |  | 19.06 | 433.62
4.2.4.13. | SINAPI | 92919 | ARMAÇÃO DE ESTRUTURAS DIVERSAS DE CONCRETO ARMADO, EXCETO VIGAS, PILARES, LAJES E FUNDAÇÕES, UTILIZANDO AÇO CA-50 DE 10,0 MM - MONTAGEM. AF_06/2022 | KG | 3307.5 | 13.42 |  | 16.66 | 55102.95 | [5 empty] | -2373
4.2.4.14. | SINAPI | 92922 | ARMAÇÃO DE ESTRUTURAS DIVERSAS DE CONCRETO ARMADO, EXCETO VIGAS, PILARES, LAJES E FUNDAÇÕES, UTILIZANDO AÇO CA-50 DE 16,0 MM - MONTAGEM. AF_06/2022 | KG | 2411.5 | 10.58 |  | 13.14 | 31687.11 | [5 empty] | 342.12
4.2.4.15. | SINAPI | 92923 | ARMAÇÃO DE ESTRUTURAS DIVERSAS DE CONCRETO ARMADO, EXCETO VIGAS, PILARES, LAJES E FUNDAÇÕES, UTILIZANDO AÇO CA-50 DE 20,0 MM - MONTAGEM. AF_06/2022 | KG | 414.75 | 11.91 |  | 14.79 | 6134.15 | [5 empty] | 3229.97
4.2.4.16. | SINAPI | 92445 | MONTAGEM E DESMONTAGEM DE FÔRMA DE PILARES RETANGULARES E ESTRUTURAS SIMILARES, PÉ-DIREITO DUPLO, EM CHAPA DE MADEIRA COMPENSADA PLASTIFICADA, 18 UTILIZAÇÕES. AF_09/2020 | M2 | 177.63 | 64.92 |  | 80.62 | 14320.53 | [5 empty] | #REF!
4.2.4.17. | SINAPI | 92453 | MONTAGEM E DESMONTAGEM DE FÔRMA DE VIGA, ESCORAMENTO COM GARFO DE MADEIRA, PÉ-DIREITO DUPLO, EM CHAPA DE MADEIRA RESINADA, 4 UTILIZAÇÕES. AF_09/2020 | M2 | 77.53 | 288.23 |  | 357.92 | 27749.54 | [5 empty] | 62.35
4.2.4.18. | SINAPI | 92268 | FABRICAÇÃO DE FÔRMA PARA LAJES, EM CHAPA DE MADEIRA COMPENSADA PLASTIFICADA, E = 18 MM. AF_09/2020 | M2 | 145.16 | 117.67 |  | 146.12 | 21210.78 | [5 empty] | 92.63
4.2.4.19. | CPU | 0023 | FORMA DESLIZANTE, EM CHAPA COMP.PLASTIFICADA, INCL.REUTILIZACAO DA FORMA E DETODOS OS EQUIPAMENTOS DE DESLOCAMENTO | M2 | 176.44 | 253.79 |  | 315.16 | 55606.83 | [5 empty] | 51.91
4.2.4.20. | CPU | 0024 | CONCRETAGEM DE RESERVATÓRIOS, FCK=30 MPA, COM USO DE BOMBA - LANÇAMENTO, ADENSAMENTO E ACABAMENTO. | M3 | 85 | 901.72 |  | 1119.76 | 95179.6 | [5 empty] | 144.16
4.2.4.21. | CPU | 0017 | CIMBRAMENTO PARA VIGAS ALTURA 15,7m | M3/M | 25.62 | 103.3 |  | 128.28 | 3286.53 | [5 empty] | 175.44
4.2.4.22. | CPU | 0018 | ENSAIOS E PROVAS DE CARGA | UM | 1 | 3250 |  | 4035.85 | 4035.85 | [5 empty] | 85
4.2.4.23. | CPU | 0019 | CONTROLE TECNOLOGICO DE CONCRETO (10 PONTOS) 16 TIROS | UM | 1 | 4875 |  | 6053.78 | 6053.78 | [5 empty] | 22.62
4.2.5. | SINAPI | 0 | TUBULAÇÕES,CONEXÕES,ACESSÓRIOS | - | 0 | 0 |  | 0 | 76955.04 | [5 empty] | -5
4.2.5.1. | SEINFRA | I3364 | CURVA 90 FoFo BB JUNTA ELÁSTICA PARA ÁGUA DN 150 | UN | 3 | 614.27 |  | 762.8 | 2288.4 | [5 empty] | -2
4.2.5.2. | SEINFRA | I4477 | TUBO FoFo C/ FLANGES DN 150 PN10 - L=5000 | UN | 6 | 4742.76 |  | 5889.56 | 35337.36 | [5 empty] | -6
4.2.5.3. | SEINFRA | I3649 | TE FoFo FF DN 150 x 150 PN10 | UN | 3 | 817.77 |  | 1015.51 | 3046.53 | [5 empty] | 0
4.2.5.4. | SEINFRA | I3226 | TUBO FoFo PB JE K-9 P/ ÁGUA DN 150 | M | 6 | 475.07 |  | 589.94 | 3539.64 |  | 3 | V=Area(m2) x Espessura(m) |  |  | 2
4.2.5.5. | SEINFRA | I3426 | CURVA FoFo 90 FF PARA ÁGUA DN 150 PN10 | UN | 3 | 809.33 |  | 1005.03 | 3015.09 | 0.5 |  | 6 |  |  | 0
4.2.5.6. | SEINFRA | I3796 | EXTREMIDADE FLANGE E PONTA DN 150 PN10 | UN | 4 | 687.24 |  | 853.41 | 3413.64 |  |  |  |  | A = Perim.(m) x 4(sentidos) | 4
4.2.5.7. | SEINFRA | I3993 | TOCO C/ FLANGES E ABA DE VEDAÇÃO DN 150 PN10 | UN | 3 | 1033.37 |  | 1283.24 | 3849.72 | [5 empty] | 1
4.2.5.8. | SEINFRA | I10010 | REGISTRO DE GAVETA C/ FLANGES E CUNHA EMBORRACHADA CORPO CURTO C/ VOLANTE DN 150 PN10 | UN | 2 | 1249.33 |  | 1551.42 | 3102.84 | [5 empty] | 2
4.2.5.9. | SEINFRA | I3813 | EXTREMIDADE PF C/ ABA DE VEDAÇÃO DN 150 PN10 | UN | 2 | 885.86 |  | 1100.06 | 2200.12 | [5 empty] | 2
4.2.5.10. | SEINFRA | I3963 | TUBO FoFo C/ FLANGES DN 150 PN10 - L= 500 | UN | 2 | 776.36 |  | 964.08 | 1928.16 | [5 empty] | -118
4.2.5.11. | SEINFRA | I9827 | JUNTA DE DESMONTAGEM TRAVADA AXIALMENTE PN10 DN 150 | UN | 1 | 2545.92 |  | 3161.52 | 3161.52 | [5 empty] | -14
4.2.5.12. | SEINFRA | I4242 | PARAFUSO C/ PORCAS PARA FLANGES DN 20 x 90 | UN | 120 | 27.72 |  | 34.42 | 4130.4 | [5 empty] | -32
4.2.5.13. | SEINFRA | I3857 | FLANGE AVULSO DN 150 PN10 | UN | 16 | 313.03 |  | 388.72 | 6219.52 | [5 empty] | #REF!
4.2.5.14. | SINAPI | 103138 | ASSENTAMENTO DE CONEXÃO COM 1 ACESSO, FERRO FUNDIDO PARA REDE DE ÁGUA, DN 100 MM, JUNTA FLANGEADA (NÃO INCLUI O FORNECIMENTO). AF_09/2021 | UN | 34 | 40.79 |  | 50.65 | 1722.1 | [5 empty] | #REF!
4.2.6. | SINAPI | 0 | REVESTIMENTO | - | 0 | 0 |  | 0 | 15755.95 | [5 empty] | 16
4.2.6.1. | SINAPI | 98556 | IMPERMEABILIZAÇÃO DE SUPERFÍCIE COM ARGAMASSA POLIMÉRICA / MEMBRANA ACRÍLICA, 4 DEMÃOS, REFORÇADA COM VÉU DE POLIÉSTER (MAV). AF_09/2023 | M2 | 165.9 | 64.4 |  | 79.97 | 13267.02 | [5 empty] | -295.85
4.2.6.2. | CPU | 0028 | LIMPEZA COM LIXADEIRA ELÉTRICA, TRATAMENTO DO CONCRETO E LIXAMENTO COM LIXA CARBURETO SILICIO | M2 | 201.37 | 9.95 |  | 12.36 | 2488.93 | [5 empty] | -329.85
4.2.7. | SINAPI | 0 | SERVIÇOS COMPLEMENTARES | - | 0 | 0 |  | 0 | 32297.58 | [5 empty] | 165.9
4.2.7.1. | SINAPI | 96989 | CAPTOR TIPO FRANKLIN PARA SPDA - FORNECIMENTO E INSTALAÇÃO. AF_08/2023 | UN | 1 | 137.07 |  | 170.21 | 170.21 | [5 empty] | 200.37
4.2.7.2. | SINAPI | 96987 | BASE METÁLICA PARA MASTRO 1 ½" PARA SPDA - FORNECIMENTO E INSTALAÇÃO. AF_08/2023 | UN | 1 | 124.65 |  | 154.79 | 154.79 | [5 empty] | -1
4.2.7.3. | SINAPI | 96988 | MASTRO 1 ½", COM 3 METROS, PARA SPDA - FORNECIMENTO E INSTALAÇÃO. AF_08/2023 | UN | 1 | 163.75 |  | 203.34 | 203.34 | [5 empty] | 0
4.2.7.4. | SINAPI | 96973 | CORDOALHA DE COBRE NU 35 MM², NÃO ENTERRADA, COM ISOLADOR - FORNECIMENTO E INSTALAÇÃO. AF_08/2023 | M | 43.5 | 74.06 |  | 91.97 | 4000.7 | [5 empty] | -42.5
4.2.7.5. | SINAPI | 96986 | HASTE DE ATERRAMENTO, DIÂMETRO 3/4", COM 3 METROS - FORNECIMENTO E INSTALAÇÃO. AF_08/2023 | UN | 4 | 123.21 |  | 153 | 612 | [5 empty] | -3
4.2.7.6. | CPU | 0020 | ESCADA MARINHEIRO PERFIL 1.1/2"" DE ACO COM GUARDA CORPO | M | 13.5 | 1026.37 |  | 1274.55 | 17206.43 | 3.375 |  | 4 |  |  | 30
4.2.7.7. | SINAPI | 99839 | GUARDA-CORPO DE AÇO GALVANIZADO DE 1,10M DE ALTURA, MONTANTES TUBULARES DE 1.1/2 ESPAÇADOS DE 1,20M, TRAVESSA SUPERIOR DE 2 , GRADIL FORMADO POR BARRAS CHATAS EM FERRO DE 32X4,8MM, FIXADO COM CHUMBADOR MECÂNICO. AF_04/2019_PS | M | 14.9 | 508.88 |  | 631.93 | 9415.76 | [5 empty] | -10.9
4.2.7.8. | SINAPI | 100324 | LASTRO COM MATERIAL GRANULAR (PEDRA BRITADA N.1 E PEDRA BRITADA N.2), APLICADO EM PISOS OU LAJES SOBRE SOLO, ESPESSURA DE *10 CM*. AF_01/2024 | M3 | 2.5 | 172.12 |  | 213.74 | 534.35 | [5 empty] | 11
4.2.8. | SINAPI | 0 | URBANIZAÇÃO DA ÁREA DOS RESERVATÓRIOS | - | 0 | 0 |  | 0 | 46624.48 | [5 empty] | 14.9
4.2.8.1. | SINAPI | 98524 | LIMPEZA MANUAL DE VEGETAÇÃO EM TERRENO COM ENXADA. AF_03/2024 | M2 | 149.94 | 5.01 |  | 6.22 | 932.63
4.2.8.2. | SINAPI | 100982 | CARGA, MANOBRA E DESCARGA DE ENTULHO EM CAMINHÃO BASCULANTE 10 M³ - CARGA COM ESCAVADEIRA HIDRÁULICA (CAÇAMBA DE 0,80 M³ / 111 HP) E DESCARGA LIVRE (UNIDADE: M3). AF_07/2020 | M3 | 14.99 | 9.25 |  | 11.49 | 172.24
4.2.8.3. | SINAPI | 93589 | TRANSPORTE COM CAMINHÃO BASCULANTE DE 10 M³, EM VIA URBANA EM REVESTIMENTO PRIMÁRIO (UNIDADE: M3XKM). AF_07/2020 | M3XKM | 149.94 | 2.82 |  | 3.5 | 524.79
4.2.8.4. | SINAPI | 99059 | LOCAÇÃO CONVENCIONAL DE OBRA, UTILIZANDO GABARITO DE TÁBUAS CORRIDAS PONTALETADAS A CADA 2,00M - 2 UTILIZAÇÕES. AF_03/2024 | M | 25.15 | 68.27 |  | 84.78 | 2132.22 | [5 empty] | -147.44
4.2.8.5. | SINAPI | 93358 | ESCAVAÇÃO MANUAL DE VALA. AF_09/2024 | M3 | 9.05 | 93.03 |  | 115.52 | 1045.46 | [5 empty] | -149.94
4.2.8.6. | SINAPI | 93382 | REATERRO MANUAL DE VALAS, COM COMPACTADOR DE SOLOS DE PERCUSSÃO. AF_08/2023 | M3 | 4.53 | 27.66 |  | 34.35 | 155.61 | [5 empty] | 0
4.2.8.7. | SINAPI | 102487 | CONCRETO CICLÓPICO FCK = 15MPA, 30% PEDRA DE MÃO EM VOLUME REAL, INCLUSIVE LANÇAMENTO. AF_05/2021 | M3 | 1.48 | 605.14 |  | 751.46 | 1112.16 | [5 empty] | 0
4.2.8.8. | CPU | 0029 | (ADAP.- ORSE-7369)CONCRETO ARMADO FCK=25,0MPA, USINADO, BOMBEADO, ADENSADO E LANÇADO, PARA USO GERAL, COM FORMAS PLANAS EM COMPENSADO RESINADO 12MM (05 USOS) | M3 | 3.72 | 1783.27 |  | 2214.46 | 8237.79 | [5 empty] | 3.05
4.2.8.9. | SINAPI | 103323 | ALVENARIA DE VEDAÇÃO DE BLOCOS CERÂMICOS FURADOS NA VERTICAL DE 9X19X39 CM (ESPESSURA 9 CM) E ARGAMASSA DE ASSENTAMENTO COM PREPARO MANUAL. AF_12/2021 | M2 | 113.25 | 63.48 |  | 78.83 | 8927.5 | [5 empty] | -2.24
4.2.8.10. | SINAPI | 88489 | PINTURA LÁTEX ACRÍLICA PREMIUM, APLICAÇÃO MANUAL EM PAREDES, DUAS DEMÃOS. AF_04/2023 | M2 | 226.5 | 14.36 |  | 17.83 | 4038.5 | [5 empty] | -109.53
4.2.8.11. | SINAPI | 94992 | EXECUÇÃO DE PASSEIO (CALÇADA) OU PISO DE CONCRETO COM CONCRETO MOLDADO IN LOCO, FEITO EM OBRA, ACABAMENTO CONVENCIONAL, ESPESSURA 6 CM, ARMADO. AF_08/2022 | M2 | 30.18 | 80.13 |  | 99.51 | 3003.21 | [5 empty] | -113.25
4.2.8.12. | SINAPI | 92393 | EXECUÇÃO DE PAVIMENTO EM PISO INTERTRAVADO, COM BLOCO SEXTAVADO DE 25 X 25 CM, ESPESSURA 6 CM. AF_10/2022 | M2 | 75 | 57.44 |  | 71.33 | 5349.75
4.2.8.13. | SINAPI | 100701 | PORTA DE FERRO, DE ABRIR, TIPO GRADE COM CHAPA, COM GUARNIÇÕES. AF_12/2019 | M2 | 12.5 | 557.1 |  | 691.81 | 8647.63
4.2.8.14. | CPU | 0025 | CONCERTINA CLIPADA (DUPLA) EM ACO GALVANIZADO DE ALTA RESISTENCIA, COM ESPIRAL DE 300 MM-FORNECIMENTO E INSTALAÇÃO | M | 50.3 | 37.54 |  | 46.62 | 2344.99
4.3. | SINAPI | 0 | REDE DE DISTRIBUIÇÃO | - | 0 | 0 |  | 0 | 340546.32 | [5 empty] | 196.32
4.3.0.1. | CPU | 0038 | (ADAPTADOR ORSE 5109)LOCAÇÃO E NIVELAMENTO DE REDES DE ÁGUA E ADUTORAS | M | 9243.37 | 1.5 |  | 1.86 | 17192.67 | [5 empty] | -44.82
4.3.0.2. | SINAPI | 90091 | ESCAVAÇÃO MECANIZADA DE VALA COM PROF. ATÉ 1,5 M (MÉDIA MONTANTE E JUSANTE/UMA COMPOSIÇÃO POR TRECHO), ESCAVADEIRA (0,8 M3), LARG. DE 1,5 M A 2,5 M, EM SOLO DE 1A CATEGORIA, LOCAIS COM BAIXO NÍVEL DE INTERFERÊNCIA. AF_09/2024 | M3 | 3616.7 | 5.83 |  | 7.24 | 26184.91 | [5 empty] | -9243.37
4.3.0.3. | SINAPI | 104736 | REATERRO MECANIZADO DE VALA COM RETROESCAVADEIRA (CAPACIDADE DA CAÇAMBA DA RETRO: 0,26 M³/POTÊNCIA: 88 HP), LARGURA DE 0,8 A 1,5 M, PROFUNDIDADE DE 1,5 A 3,0 M, COM SOLO (SEM SUBSTITUIÇÃO) DE 1ª CATEGORIA, COM PLACA VIBRATÓRIA. AF_08/2023 | M3 | 3587.12 | 8.34 |  | 10.36 | 37162.56 | [5 empty] | 5626.67
4.3.0.4. | SINAPI | 100982 | CARGA, MANOBRA E DESCARGA DE ENTULHO EM CAMINHÃO BASCULANTE 10 M³ - CARGA COM ESCAVADEIRA HIDRÁULICA (CAÇAMBA DE 0,80 M³ / 111 HP) E DESCARGA LIVRE (UNIDADE: M3). AF_07/2020 | M3 | 29.58 | 9.25 |  | 11.49 | 339.87 | [5 empty] | 29.58
4.3.0.5. | SINAPI | 93589 | TRANSPORTE COM CAMINHÃO BASCULANTE DE 10 M³, EM VIA URBANA EM REVESTIMENTO PRIMÁRIO (UNIDADE: M3XKM). AF_07/2020 | M3XKM | 443.7 | 2.82 |  | 3.5 | 1552.95 | [5 empty] | 3557.54
4.3.0.6. | SINAPI | 97121 | ASSENTAMENTO DE TUBO DE PVC PBA PARA REDE DE ÁGUA, DN 50 MM, JUNTA ELÁSTICA INTEGRADA, INSTALADO EM LOCAL COM NÍVEL ALTO DE INTERFERÊNCIAS (NÃO INCLUI FORNECIMENTO). AF_05/2024 | M | 8557.9 | 2.82 |  | 3.5 | 29952.65 | [5 empty] | -8528.32
4.3.0.7. | SINAPI | 97122 | ASSENTAMENTO DE TUBO DE PVC PBA PARA REDE DE ÁGUA, DN 75 MM, JUNTA ELÁSTICA INTEGRADA, INSTALADO EM LOCAL COM NÍVEL ALTO DE INTERFERÊNCIAS (NÃO INCLUI FORNECIMENTO). AF_05/2024 | M | 411.77 | 3.39 |  | 4.21 | 1733.55 | [5 empty] | 31.93
4.3.0.8. | SINAPI | 97123 | ASSENTAMENTO DE TUBO DE PVC PBA PARA REDE DE ÁGUA, DN 100 MM, JUNTA ELÁSTICA INTEGRADA, INSTALADO EM LOCAL COM NÍVEL ALTO DE INTERFERÊNCIAS (NÃO INCLUI FORNECIMENTO). AF_05/2024 | M | 239.8 | 3.94 |  | 4.89 | 1172.62 | [5 empty] | 8318.1
4.3.0.9. | SINAPI | 97124 | ASSENTAMENTO DE TUBO DE PVC PBA PARA REDE DE ÁGUA, DN 50 MM, JUNTA ELÁSTICA INTEGRADA, INSTALADO EM LOCAL COM NÍVEL BAIXO DE INTERFERÊNCIAS (NÃO INCLUI FORNECIMENTO). AF_05/2024 | M | 33.9 | 2.31 |  | 2.87 | 97.29 | [5 empty] | 377.87
4.3.0.10. | SINAPI-I | 36084 | TUBO PVC PBA JEI, CLASSE 12, DN 50 MM, PARA REDE DE AGUA (NBR 5647) | M | 8557.9 | 15.14 |  | 18.8 | 160888.52 | [5 empty] | -8318.1
4.3.0.11. | SINAPI-I | 36373 | TUBO PVC PBA JEI, CLASSE 12, DN 75 MM, PARA REDE DE AGUA (NBR 5647) | M | 411.77 | 31.44 |  | 39.04 | 16075.5 | [5 empty] | -377.87
4.3.0.12. | SINAPI-I | 36374 | TUBO PVC PBA JEI, CLASSE 12, DN 100 MM, PARA REDE DE AGUA (NBR 5647) | M | 239.8 | 51.1 |  | 63.46 | 15217.71 | [5 empty] | 8318.1
4.3.0.13. | SINAPI-I | 9828 | TUBO PVC DEFOFO, JEI, 1 MPA, DN 150 MM, PARA REDE DE AGUA (NBR 7665) | M | 33.9 | 114.75 |  | 142.5 | 4830.75 | [5 empty] | 377.87
4.3.0.14. | SINAPI-I | 1206 | CAP, PVC PBA, JE, DN 50 / DE 60 MM, PARA REDE DE AGUA (NBR 10351) | UN | 1 | 7.42 |  | 9.21 | 9.21 | [5 empty] | 238.8
4.3.0.15. | SINAPI-I | 1831 | CURVA PVC PBA, JE, PB, 45 GRAUS, DN 50 / DE 60 MM, PARA REDE DE AGUA | UN | 1 | 26.96 |  | 33.48 | 33.48 | [5 empty] | 0
4.3.0.16. | SINAPI-I | 1825 | CURVA PVC PBA, JE, PB, 45 GRAUS, DN 75 / DE 85 MM, PARA REDE DE AGUA | UN | 2 | 66.53 |  | 82.62 | 165.24 | [5 empty] | -1
4.3.0.17. | SINAPI-I | 1845 | CURVA PVC PBA, JE, PB, 90 GRAUS, DN 50 / DE 60 MM, PARA REDE DE AGUA | UN | 4 | 33.78 |  | 41.95 | 167.8 | [5 empty] | #REF!
4.3.0.18. | SINAPI-I | 1824 | CURVA PVC PBA, JE, PB, 90 GRAUS, DN 75 / DE 85 MM, PARA REDE DE AGUA | UN | 1 | 79.75 |  | 99.03 | 99.03 | [5 empty] | 1
4.3.0.19. | SINAPI-I | 1207 | CAP, PVC PBA, JE, DN 100 / DE 110 MM, PARA REDE DE AGUA (NBR 10351) | UN | 8 | 29.59 |  | 36.74 | 293.92 | [5 empty] | #REF!
4.3.0.20. | SEINFRA | I3106 | CRUZETA DE REDUÇÃO PBA COM BOLSAS DN 100 x 50 | UN | 9 | 43.38 |  | 53.87 | 484.83 | [5 empty] | -3
4.3.0.21. | SEINFRA | I3102 | CRUZETA PBA COM BOLSAS DN 50 | UN | 10 | 18.87 |  | 23.43 | 234.3 | [5 empty] | -8
4.3.0.22. | SEINFRA | I3527 | CRUZETA JE FoFo/PVC BBBB DN 150 x 75 | UN | 11 | 731.45 |  | 908.31 | 9991.41 | [5 empty] | 8
4.3.0.23. | SINAPI-I | 20327 | REDUCAO PVC PBA, JE, PB, DN 75 X 50 / DE 85 X 60 MM, PARA REDE DE AGUA | UN | 2 | 17.44 |  | 21.66 | 43.32 | [5 empty] | 8
4.3.0.24. | SINAPI-I | 7088 | TE, PVC PBA, BBB, 90 GRAUS, DN 75 / DE 85 MM, PARA REDE DE AGUA | UN | 5 | 49.66 |  | 61.67 | 308.35 | [5 empty] | 6
4.3.0.25. | SINAPI-I | 7048 | TE, PVC PBA, BBB, 90 GRAUS, DN 50 / DE 60 MM, PARA REDE DE AGUA | UN | 26 | 22.71 |  | 28.2 | 733.2 | [5 empty] | -24
4.3.0.26. | SINAPI-I | 11493 | TE DE REDUCAO, PVC PBA, BBB, JE, DN 75 X 50 / DE 85 X 60 MM, PARA REDE DE AGUA | UN | 6 | 40.75 |  | 50.6 | 303.6 | [5 empty] | -1
4.3.0.27. | SEINFRA | I3543 | TE FoFo BBB JUNTA ELÁSTICA DN 150 x 100 | UN | 2 | 831.14 |  | 1032.11 | 2064.22 | [5 empty] | 24
4.3.0.28. | CPU | 0013 | CAIXA PARA REGISTRO, TIPO II, PARA DIÂMETROS DE 150 A 200MM | UM | 3 | 762.58 |  | 946.97 | 2840.91 | [5 empty] | 3
4.3.0.29. | SEINFRA | I5054 | REGISTRO DE GAVETA C/ BOLSAS E CUNHA EMBORRACHADA P/ TUBOS DE FERRO DÚCTIL C/ VOLANTE DN 100 | UM | 1 | 1671.16 |  | 2075.25 | 2075.25 | [5 empty] | 1
4.3.0.30. | SEINFRA | I7150 | REGISTRO DE GAVETA C/ FLANGES E CUNHA EMBORRACHADA CORPO CURTO C/ VOLANTE DN 50 PN10 | UM | 2 | 1527.9 |  | 1897.35 | 3794.7 | [5 empty] | 1
4.3.0.31. | CPU | 0014 | TESTE HIDROSTÁTICO EM REDE DE ÁGUA / ADUTORA | M | 4247.17 | 0.85 |  | 1.06 | 4502 | [5 empty] | -4246.17
4.4. | SINAPI | 0 | LIGAÇÕES DOMICILIARES | - | 0 | 0 |  | 0 | 254276.56 | [5 empty] | 2
4.4.0.1. | SINAPI | 104031 | COLAR DE TOMADA, PVC, COM TRAVAS, DE 60 MM X 1/2" OU 60 MM X 3/4", PARA LIGAÇÃO PREDIAL DE ÁGUA. AF_06/2022 | UN. | 712 | 17.23 |  | 21.4 | 15236.8 | [5 empty] | 3535.17
4.4.0.2. | SINAPI | 97741 | KIT CAVALETE PARA MEDIÇÃO DE ÁGUA - ENTRADA INDIVIDUALIZADA, EM PVC 25 MM (3/4"), PARA 1 MEDIDOR - FORNECIMENTO E INSTALAÇÃO (EXCLUSIVE HIDRÔMETRO). AF_03/2024 | UN | 712 | 161.31 |  | 200.31 | 142620.72 | [5 empty] | -712
4.4.0.3. | SINAPI | 95673 | HIDRÔMETRO DN 1/2", 1,5 M3/H - FORNECIMENTO E INSTALAÇÃO. AF_03/2024 | UN | 712 | 109.05 |  | 135.42 | 96419.04 | [5 empty] | 0
5. | SINAPI | 0 | BAIRRO AVIAÇÃO | - | 0 | 0 |  | 0 | 2544443.74 | [5 empty] | 712
5.1. | SINAPI | 0 | POÇO P-175( TUBULAR PROFUNDO Ø6" X 100,00M) | - | 0 | 0 |  | 0 | 255716.23 | [5 empty] | 712
5.1.1. | SINAPI | 0 | SERVIÇOS PRELIMINARES | - | 0 | 0 |  | 0 | 211.95 | [5 empty] | 0
5.1.1.1. | SINAPI | 99059 | LOCAÇÃO CONVENCIONAL DE OBRA, UTILIZANDO GABARITO DE TÁBUAS CORRIDAS PONTALETADAS A CADA 2,00M - 2 UTILIZAÇÕES. AF_03/2024 | M | 2.5 | 68.27 |  | 84.78 | 211.95 | [5 empty] | -2.5
5.1.2. | SINAPI | 0 | PERFURAÇÃO DE SOLO PARA EXECUÇÃO DE POÇO COM PERFURATRIZ, DIAM. 12" | - | 0 | 0 |  | 0 | 38472 | [5 empty] | 0
5.1.2.1. | CPU | 0002 | PERFURAÇÃO DE SOLO PARA EXECUÇÃO DE POÇO COM PERFURATRIZ, DIAM. 12" | M | 50 | 309.81 |  | 384.72 | 19236 | [5 empty] | -47.5
5.1.2.2. | CPU | 0002 | PERFURAÇÃO DE SOLO PARA EXECUÇÃO DE POÇO COM PERFURATRIZ, DIAM. 12" | M | 50 | 309.81 |  | 384.72 | 19236 | [5 empty] | -50
5.1.3. | CPU | 0 | TUBOS E FILTROS DE REVESTIMENTO | - | 0 | 0 |  | 0 | 63966.5 | [5 empty] | 50
5.1.3.1. | CPU | 0003 | TUBO PVC DE REVESTIMENTO GEOMECANICO NERVURADO STANDARD, DN = 154 MM, COMPRIMENTO = 2 M | M | 80 | 253.81 |  | 315.18 | 25214.4 | 0 |  |  |  | M3/KM= DMT(km) X Vol(m3) | -30
5.1.3.2. | CPU | 0004 | COLOCACAO DE PRE-FILTRO - UNIDADE ROTATIVA POCOS 150M < 250M | M3 | 1.38 | 1085.5 |  | 1347.97 | 1860.2
5.1.3.3. | CPU | 0005 | CAP EM PVC FEMEA DN 150 | UM | 1 | 81.6 |  | 101.33 | 101.33
5.1.3.4. | CPU | 0006 | LIMPEZA COM COMPRESSOR | H | 24 | 220.83 |  | 274.23 | 6581.52 | [5 empty] | -2.75
5.1.3.5. | CPU | 0007 | DESENVOLVIMENTO COM COMPRESSOR 250PSI / 750CFM | H | 24 | 220.83 |  | 274.23 | 6581.52 | [5 empty] | 79
5.1.3.6. | CPU | 0008 | TESTE DE PRODUÇÃO COM COMPRESSOR | H | 24 | 220.83 |  | 274.23 | 6581.52 | [5 empty] | 0
5.1.3.7. | CPU | 0015 | DESINFECÇÃO DE POÇO | UM | 1 | 2919.24 |  | 3625.11 | 3625.11 | [5 empty] | 0
5.1.3.8. | CPU | 0009 | FORNECIMENTO E INSTALACAO DE CENTRALIZADORES DE 12" X 6" PARA POCOS TUBULARES COM REVESTIMENTO EM PVC NO INTERIOR DO ESTADO E NA RMR | UM | 35 | 268.88 |  | 333.9 | 11686.5 | [5 empty] | -34
5.1.3.9. | CPU | 0021 | PROTEÇÃO SANITÁRIA | M2 | 1 | 96.68 |  | 120.06 | 120.06 | 0 |  |  |  | V = Comp.(m) x . X Larg.(m) x Alt(m) | #REF!
5.1.3.10. | CPU | 0010 | ANÁLISE FISICO-QUIMICA DO POÇO | UM | 1 | 1300 |  | 1614.34 | 1614.34 |  |  |  |  | A = Comp.(m) x . Larg.(m) | 34
5.1.4. | CPU | 0 | INSTALAÇÕES ELETRO-MECÂNICAS | - | 0 | 0 |  | 0 | 100918.51 | 0 |  |  |  | V = Comp.(m) x . X Larg.(m) x Alt(m) | 1
5.1.4.1. | CPU | 0011 | HIPOCLORADOR / BOMBA DOSADORA ANALÓGICA DE SOLUÇÕES, VAZÃO DE 0,5 À 15 L/H E PRESÃO DE 0 À 15 BAR | UM | 1 | 1136.52 |  | 1411.33 | 1411.33 | [5 empty] | 0
5.1.4.2. | SINAPI-I | 756 | BOMBA SUBMERSA PARA POCOS TUBULARES PROFUNDOS DIAMETRO DE 6 POLEGADAS, ELETRICA, TRIFASICA, POTENCIA 32 HP, 9 ESTAGIOS, BOCAL DE DESCARGA DIAMETRO DE 4 POLEGADAS, HM/Q = 114,0 M / 13,9 M3/H A 57,0 M / 25,0 M3/H | UN | 1 | 38807.86 |  | 48191.6 | 48191.6 |  |  |  |  | A = Perim.(m) x Alt(m) | -1
5.1.4.3. | CPU | 0012 | FORNECIMENTO E MONTAGEM QUADRO DE COMANDO EM CHAPA DE FERRO, 60X50X20CM, PARA BOMBA DE POÇO TUBULAR 10CV 380V, CONTENDO DISJUNTORES, RELÉ, CONTATORES, CHAVE SELETORA, BOTÃO PULSO, SINALEIROS E BORNES (COMPLETO) | UM | 1 | 3318.4 |  | 4120.79 | 4120.79 | [5 empty] | 0
5.1.4.4. | CPU | 0027 | INSTALAÇÃO ELETROMECÂNICA DE CONJUNTO MOTO-BOMBA DE 5 À 25 CV | UM | 1 | 1991.04 |  | 2472.47 | 2472.47 | [5 empty] | 0
5.1.4.5. | SINAPI | 92979 | CABO DE COBRE FLEXÍVEL ISOLADO, 10 MM², ANTI-CHAMA 450/750 V, PARA DISTRIBUIÇÃO - FORNECIMENTO E INSTALAÇÃO. AF_10/2020 | M | 210 | 12.07 |  | 14.99 | 3147.9 | [5 empty] | -209
5.1.4.6. | CPU | 0026 | FORNECIMENTO E MONTAGEM DE EDUTOR EM TUBOS DE AÇO GALVANIZADO DIN 2440, DN 150 INCLUSIVE LUVAS | M | 70 | 418.87 |  | 520.15 | 36410.5 |  |  |  |  | A = Perim.(m) x 4(sentidos) | -69
5.1.4.7. | SINAPI | 101506 | ENTRADA DE ENERGIA ELÉTRICA, AÉREA, TRIFÁSICA, COM CAIXA DE SOBREPOR, CABO DE 16 MM2 E DISJUNTOR DIN 50A (NÃO INCLUSO O POSTE DE CONCRETO). AF_07/2020_PS | UN | 1 | 2169.69 |  | 2694.32 | 2694.32 | [5 empty] | 210
5.1.4.8. | SINAPI-I | 14165 | POSTE CONICO CONTINUO EM ACO GALVANIZADO, RETO, ENGASTADO, H = 9 M, DIAMETRO INFERIOR = *145* MM | UN | 1 | 1855.46 |  | 2304.11 | 2304.11 | [5 empty] | -35.45
5.1.4.9. | SINAPI | 101938 | CAIXA DE PROTEÇÃO PARA MEDIDOR MONOFÁSICO DE EMBUTIR - FORNECIMENTO E INSTALAÇÃO. AF_10/2020 | UN | 1 | 133.27 |  | 165.49 | 165.49 | [5 empty] | -32.74
5.1.5. | SINAPI | 0 | ADUTORA DE ÁGUA TRATADA(POÇOS P175 ) | - | 0 | 0 |  | 0 | 24105.89 | [5 empty] | -104.45
5.1.5.1. | CPU | 0038 | (ADAPTADOR ORSE 5109)LOCAÇÃO E NIVELAMENTO DE REDES DE ÁGUA E ADUTORAS | M | 28.5 | 1.5 |  | 1.86 | 53.01 | [5 empty] | -104.45
5.1.5.2. | SINAPI | 93358 | ESCAVAÇÃO MANUAL DE VALA. AF_09/2024 | M3 | 9.12 | 93.03 |  | 115.52 | 1053.54 | [5 empty] | -33.41
5.1.5.3. | SINAPI | 97134 | ASSENTAMENTO DE TUBO DE PVC DEFOFO OU PRFV OU RPVC PARA REDE DE ÁGUA, DN 150 MM, JUNTA ELÁSTICA INTEGRADA, INSTALADO EM LOCAL COM NÍVEL BAIXO DE INTERFERÊNCIAS (NÃO INCLUI FORNECIMENTO). AF_05/2024 | M | 28.5 | 3.95 |  | 4.91 | 139.94 | [5 empty] | 25.13
5.1.5.4. | SINAPI-I | 9828 | TUBO PVC DEFOFO, JEI, 1 MPA, DN 150 MM, PARA REDE DE AGUA (NBR 7665) | M | 28.5 | 114.75 |  | 142.5 | 4061.25 | [5 empty] | -96.33
5.1.5.5. | SINAPI | 93382 | REATERRO MANUAL DE VALAS, COM COMPACTADOR DE SOLOS DE PERCUSSÃO. AF_08/2023 | M3 | 9.03 | 27.66 |  | 34.35 | 310.18 | [5 empty] | 26.5
5.1.5.6. | SINAPI | 93589 | TRANSPORTE COM CAMINHÃO BASCULANTE DE 10 M³, EM VIA URBANA EM REVESTIMENTO PRIMÁRIO (UNIDADE: M3XKM). AF_07/2020 | M3XKM | 0.91 | 2.82 |  | 3.5 | 3.19 | [5 empty] | 24.5
5.1.5.7. | CPU | 0014 | TESTE HIDROSTÁTICO EM REDE DE ÁGUA / ADUTORA | M | 28.5 | 0.85 |  | 1.06 | 30.21 | [5 empty] | 8.03
5.1.5.8. | SEINFRA | I6846 | ADAPTADOR PBS BOLSA ROSCA 150mm x 6' | UN | 2 | 146.77 |  | 182.26 | 364.52 | [5 empty] | -0.09
5.1.5.9. | SEINFRA | I3364 | CURVA 90 FoFo BB JUNTA ELÁSTICA PARA ÁGUA DN 150 | UN | 4 | 614.27 |  | 762.8 | 3051.2 |  |  | 2 |  |  | 27.5
5.1.5.10. | SINAPI-I | 1825 | CURVA PVC PBA, JE, PB, 45 GRAUS, DN 75 / DE 85 MM, PARA REDE DE AGUA | UN | 1 | 66.53 |  | 82.62 | 82.62 |  |  | 2 |  |  | 2
5.1.5.11. | SEINFRA | I3543 | TE FoFo BBB JUNTA ELÁSTICA DN 150 x 100 | UN | 1 | 831.14 |  | 1032.11 | 1032.11 | [5 empty] | 1.64
5.1.5.12. | CPU | 0030 | FORNECIMENTO E MONTAGEM DE CAVALETE DE RECALQUE EM AÇO GALVANIZADO DIN 2440, DN 100, INCLUSIVE VÁLVULA, REGISTROS E CONEXÕES | UN | 1 | 11212.85 |  | 13924.12 | 13924.12 | [5 empty] | -4.25
5.1.6. | SINAPI | 0 | CAIXA DO CLORADOR | - | 0 | 0 |  | 0 | 3285.19 | [5 empty] | -1.36
5.1.6.1. | SINAPI | 93358 | ESCAVAÇÃO MANUAL DE VALA. AF_09/2024 | M3 | 2.36 | 93.03 |  | 115.52 | 272.63 | [5 empty] | 0.37
5.1.6.2. | SINAPI | 101617 | PREPARO DE FUNDO DE VALA COM LARGURA MAIOR OU IGUAL A 1,5 M E MENOR QUE 2,5 M (ACERTO DO SOLO NATURAL). AF_08/2020 | M2 | 5.25 | 3.35 |  | 4.16 | 21.84 | [5 empty] | -6.03
5.1.6.3. | SINAPI | 93382 | REATERRO MANUAL DE VALAS, COM COMPACTADOR DE SOLOS DE PERCUSSÃO. AF_08/2023 | M3 | 2.36 | 27.66 |  | 34.35 | 81.07 | [5 empty] | -9.69
5.1.6.4. | CPU | 0029 | (ADAP.- ORSE-7369)CONCRETO ARMADO FCK=25,0MPA, USINADO, BOMBEADO, ADENSADO E LANÇADO, PARA USO GERAL, COM FORMAS PLANAS EM COMPENSADO RESINADO 12MM (05 USOS) | M3 | 0.63 | 1783.27 |  | 2214.46 | 1395.11 | [5 empty] | -18.85
5.1.6.5. | SINAPI | 103325 | ALVENARIA DE VEDAÇÃO DE BLOCOS CERÂMICOS FURADOS NA VERTICAL DE 14X19X39 CM (ESPESSURA 14 CM) E ARGAMASSA DE ASSENTAMENTO COM PREPARO MANUAL. AF_12/2021 | M2 | 6.03 | 84.63 |  | 105.09 | 633.69 | [5 empty] | 2.36
5.1.6.6. | SINAPI | 87878 | CHAPISCO APLICADO EM ALVENARIAS E ESTRUTURAS DE CONCRETO INTERNAS, COM COLHER DE PEDREIRO. ARGAMASSA TRAÇO 1:3 COM PREPARO MANUAL. AF_10/2022 | M2 | 12.05 | 5.19 |  | 6.44 | 77.6 | [5 empty] | -9.57
5.1.6.7. | SINAPI | 87547 | MASSA ÚNICA, EM ARGAMASSA TRAÇO 1:2:8, PREPARO MECÂNICO, APLICADA MANUALMENTE EM PAREDES INTERNAS DE AMBIENTES COM ÁREA ENTRE 5M² E 10M², E = 10MM, COM TALISCAS. AF_03/2024 | M2 | 24.1 | 26.84 |  | 33.33 | 803.25 | [5 empty] | 3.25
5.1.7. | SINAPI | 0 | ABRIGO PARA QUADRO ELÉTRICO | - | 0 | 0 |  | 0 | 24756.19 | [5 empty] | 10.32
5.1.7.1. | SINAPI | 99059 | LOCAÇÃO CONVENCIONAL DE OBRA, UTILIZANDO GABARITO DE TÁBUAS CORRIDAS PONTALETADAS A CADA 2,00M - 2 UTILIZAÇÕES. AF_03/2024 | M | 10.2 | 68.27 |  | 84.78 | 864.76 | [5 empty] | 23.86
5.1.7.2. | SINAPI | 93358 | ESCAVAÇÃO MANUAL DE VALA. AF_09/2024 | M3 | 2.78 | 93.03 |  | 115.52 | 321.15 | [5 empty] | -0.52
5.1.7.3. | SINAPI | 101617 | PREPARO DE FUNDO DE VALA COM LARGURA MAIOR OU IGUAL A 1,5 M E MENOR QUE 2,5 M (ACERTO DO SOLO NATURAL). AF_08/2020 | M2 | 1.73 | 3.35 |  | 4.16 | 7.2 |  |  |  |  | A = Perim.(m) x 4(sentidos) | 6.83
5.1.7.4. | SINAPI | 93382 | REATERRO MANUAL DE VALAS, COM COMPACTADOR DE SOLOS DE PERCUSSÃO. AF_08/2023 | M3 | 0.24 | 27.66 |  | 34.35 | 8.24 | [5 empty] | -30.57
5.1.7.5. | SINAPI | 102487 | CONCRETO CICLÓPICO FCK = 15MPA, 30% PEDRA DE MÃO EM VOLUME REAL, INCLUSIVE LANÇAMENTO. AF_05/2021 | M3 | 0.52 | 605.14 |  | 751.46 | 390.76 | [5 empty] | -64.97
5.1.7.6. | CPU | 0029 | (ADAP.- ORSE-7369)CONCRETO ARMADO FCK=25,0MPA, USINADO, BOMBEADO, ADENSADO E LANÇADO, PARA USO GERAL, COM FORMAS PLANAS EM COMPENSADO RESINADO 12MM (05 USOS) | M3 | 3.37 | 1783.27 |  | 2214.46 | 7462.73 | [5 empty] | -66.46
5.1.7.7. | SINAPI | 103325 | ALVENARIA DE VEDAÇÃO DE BLOCOS CERÂMICOS FURADOS NA VERTICAL DE 14X19X39 CM (ESPESSURA 14 CM) E ARGAMASSA DE ASSENTAMENTO COM PREPARO MANUAL. AF_12/2021 | M2 | 33.35 | 84.63 |  | 105.09 | 3504.75 | [5 empty] | -66.18
5.1.7.8. | SINAPI | 87878 | CHAPISCO APLICADO EM ALVENARIAS E ESTRUTURAS DE CONCRETO INTERNAS, COM COLHER DE PEDREIRO. ARGAMASSA TRAÇO 1:3 COM PREPARO MANUAL. AF_10/2022 | M2 | 66.7 | 5.19 |  | 6.44 | 429.55 | [5 empty] | -2.41
5.1.7.9. | SINAPI | 87547 | MASSA ÚNICA, EM ARGAMASSA TRAÇO 1:2:8, PREPARO MECÂNICO, APLICADA MANUALMENTE EM PAREDES INTERNAS DE AMBIENTES COM ÁREA ENTRE 5M² E 10M², E = 10MM, COM TALISCAS. AF_03/2024 | M2 | 66.7 | 26.84 |  | 33.33 | 2223.11 | [5 empty] | 28.03
5.1.7.10. | SINAPI | 88489 | PINTURA LÁTEX ACRÍLICA PREMIUM, APLICAÇÃO MANUAL EM PAREDES, DUAS DEMÃOS. AF_04/2023 | M2 | 66.7 | 14.36 |  | 17.83 | 1189.26 | [5 empty] | 62.21
5.1.7.11. | SINAPI | 87624 | CONTRAPISO EM ARGAMASSA PRONTA, PREPARO MANUAL, APLICADO EM ÁREAS SECAS SOBRE LAJE, ADERIDO, ACABAMENTO NÃO REFORÇADO, ESPESSURA 2CM. AF_07/2021 | M2 | 5.78 | 101.11 |  | 125.56 | 725.74 | [5 empty] | 62.5
5.1.7.12. | SINAPI | 94994 | EXECUÇÃO DE PASSEIO (CALÇADA) OU PISO DE CONCRETO COM CONCRETO MOLDADO IN LOCO, FEITO EM OBRA, ACABAMENTO CONVENCIONAL, ESPESSURA 8 CM, ARMADO. AF_08/2022 | M2 | 5.32 | 96.68 |  | 120.06 | 638.72 | [5 empty] | 62.5
5.1.7.13. | SINAPI | 98680 | PISO CIMENTADO, TRAÇO 1:3 (CIMENTO E AREIA), ACABAMENTO LISO, ESPESSURA 3,0 CM, PREPARO MECÂNICO DA ARGAMASSA. AF_09/2020 | M2 | 4.49 | 49.33 |  | 61.26 | 275.06 | [5 empty] | 3.78
5.1.7.14. | SINAPI | 100701 | PORTA DE FERRO, DE ABRIR, TIPO GRADE COM CHAPA, COM GUARNIÇÕES. AF_12/2019 | M2 | 4.2 | 557.1 |  | 691.81 | 2905.6 | [5 empty] | -218.68
5.1.7.15. | SINAPI | 100754 | PINTURA COM TINTA ACRÍLICA DE ACABAMENTO APLICADA A ROLO OU PINCEL SOBRE SUPERFÍCIES METÁLICAS (EXCETO PERFIL) EXECUTADO EM OBRA (02 DEMÃOS). AF_01/2020 | M2 | 4.2 | 31.78 |  | 39.46 | 165.73 | [5 empty] | -31.51
5.1.7.16. | SINAPI | 91937 | CAIXA OCTOGONAL 3" X 3", PVC, INSTALADA EM LAJE - FORNECIMENTO E INSTALAÇÃO. AF_03/2023 | UN | 2 | 17.05 |  | 21.17 | 42.34 | [5 empty] | -23.8
5.1.7.17. | SINAPI | 91926 | CABO DE COBRE FLEXÍVEL ISOLADO, 2,5 MM², ANTI-CHAMA 450/750 V, PARA CIRCUITOS TERMINAIS - FORNECIMENTO E INSTALAÇÃO. AF_03/2023 | M | 224 | 4.66 |  | 5.79 | 1296.96 | [5 empty] | 1.2
5.1.7.18. | SINAPI | 91930 | CABO DE COBRE FLEXÍVEL ISOLADO, 6 MM², ANTI-CHAMA 450/750 V, PARA CIRCUITOS TERMINAIS - FORNECIMENTO E INSTALAÇÃO. AF_03/2023 | M | 36 | 10.11 |  | 12.55 | 451.8 | [5 empty] | 0
5.1.7.19. | SINAPI | 95727 | ELETRODUTO RÍGIDO SOLDÁVEL, PVC, DN 25 MM (3/4"), APARENTE - FORNECIMENTO E INSTALAÇÃO. AF_10/2022_PA | M | 28 | 21.33 |  | 26.49 | 741.72 | [5 empty] | 223
5.1.7.20. | SINAPI | 93654 | DISJUNTOR MONOPOLAR TIPO DIN, CORRENTE NOMINAL DE 16A - FORNECIMENTO E INSTALAÇÃO. AF_10/2020 | UN | 3 | 12.2 |  | 15.15 | 45.45 | [5 empty] | 35
5.1.7.21. | SINAPI | 93668 | DISJUNTOR TRIPOLAR TIPO DIN, CORRENTE NOMINAL DE 16A - FORNECIMENTO E INSTALAÇÃO. AF_10/2020 | UN | 2 | 71.22 |  | 88.44 | 176.88 | [5 empty] | 27
5.1.7.22. | SINAPI | 93672 | DISJUNTOR TRIPOLAR TIPO DIN, CORRENTE NOMINAL DE 40A - FORNECIMENTO E INSTALAÇÃO. AF_10/2020 | UN | 1 | 87.62 |  | 108.81 | 108.81 | [5 empty] | 2
5.1.7.23. | SINAPI | 101879 | QUADRO DE DISTRIBUIÇÃO DE ENERGIA EM CHAPA DE AÇO GALVANIZADO, DE EMBUTIR, COM BARRAMENTO TRIFÁSICO, PARA 24 DISJUNTORES DIN 100A - FORNECIMENTO E INSTALAÇÃO. AF_10/2020 | UN | 1 | 463.95 |  | 576.13 | 576.13 | [5 empty] | 0
5.1.7.24. | SINAPI | 91993 | TOMADA ALTA DE EMBUTIR (1 MÓDULO), 2P+T 20 A, INCLUINDO SUPORTE E PLACA - FORNECIMENTO E INSTALAÇÃO. AF_03/2023 | UN | 1 | 50.35 |  | 62.52 | 62.52 | [5 empty] | 1
5.1.7.25. | CPU | 0016 | TOMADA INDUSTRIAL DE EMBUTIR 3P+T 30 A, 440 V, COM TRAVA, SEM PLACA | UM | 1 | 73.62 |  | 91.42 | 91.42 | [5 empty] | 1
5.1.7.26. | SINAPI | 91952 | INTERRUPTOR SIMPLES (1 MÓDULO), 10A/250V, SEM SUPORTE E SEM PLACA - FORNECIMENTO E INSTALAÇÃO. AF_03/2023 | UN | 2 | 20.05 |  | 24.9 | 49.8 | [5 empty] | -113.96 |  | 32031
5.2. | SINAPI | 0 | POÇO P-175A( TUBULAR PROFUNDO Ø6" X 100,00M) | - | 0 | 0 |  | 0 | 259409.34 | [5 empty] | 1
5.2.1. | SINAPI | 0 | SERVIÇOS PRELIMINARES | - | 0 | 0 |  | 0 | 211.95 | [5 empty] | -81.62
5.2.1.1. | SINAPI | 99059 | LOCAÇÃO CONVENCIONAL DE OBRA, UTILIZANDO GABARITO DE TÁBUAS CORRIDAS PONTALETADAS A CADA 2,00M - 2 UTILIZAÇÕES. AF_03/2024 | M | 2.5 | 68.27 |  | 84.78 | 211.95 | [5 empty] | -66.86
5.2.2. | SINAPI | 0 | PERFURAÇÃO DE SOLO PARA EXECUÇÃO DE POÇO COM PERFURATRIZ, DIAM. 12" | - | 0 | 0 |  | 0 | 38472 | [5 empty] | -16.76
5.2.2.1. | CPU | 0002 | PERFURAÇÃO DE SOLO PARA EXECUÇÃO DE POÇO COM PERFURATRIZ, DIAM. 12" | M | 50 | 309.81 |  | 384.72 | 19236 | [5 empty] | -248.9
5.2.2.2. | CPU | 0002 | PERFURAÇÃO DE SOLO PARA EXECUÇÃO DE POÇO COM PERFURATRIZ, DIAM. 12" | M | 50 | 309.81 |  | 384.72 | 19236 | [5 empty] | 0
5.2.3. | CPU | 0 | TUBOS E FILTROS DE REVESTIMENTO | - | 0 | 0 |  | 0 | 63966.5 | [5 empty] | -430
5.2.3.1. | CPU | 0003 | TUBO PVC DE REVESTIMENTO GEOMECANICO NERVURADO STANDARD, DN = 154 MM, COMPRIMENTO = 2 M | M | 80 | 253.81 |  | 315.18 | 25214.4 | [5 empty] | 45.52
5.2.3.2. | CPU | 0004 | COLOCACAO DE PRE-FILTRO - UNIDADE ROTATIVA POCOS 150M < 250M | M3 | 1.38 | 1085.5 |  | 1347.97 | 1860.2 | [5 empty] | -75.8
5.2.3.3. | CPU | 0005 | CAP EM PVC FEMEA DN 150 | UM | 1 | 81.6 |  | 101.33 | 101.33
5.2.3.4. | CPU | 0006 | LIMPEZA COM COMPRESSOR | H | 24 | 220.83 |  | 274.23 | 6581.52
5.2.3.5. | CPU | 0007 | DESENVOLVIMENTO COM COMPRESSOR 250PSI / 750CFM | H | 24 | 220.83 |  | 274.23 | 6581.52
5.2.3.6. | CPU | 0008 | TESTE DE PRODUÇÃO COM COMPRESSOR | H | 24 | 220.83 |  | 274.23 | 6581.52
5.2.3.7. | CPU | 0015 | DESINFECÇÃO DE POÇO | UM | 1 | 2919.24 |  | 3625.11 | 3625.11
5.2.3.8. | CPU | 0009 | FORNECIMENTO E INSTALACAO DE CENTRALIZADORES DE 12" X 6" PARA POCOS TUBULARES COM REVESTIMENTO EM PVC NO INTERIOR DO ESTADO E NA RMR | UM | 35 | 268.88 |  | 333.9 | 11686.5
5.2.3.9. | CPU | 0021 | PROTEÇÃO SANITÁRIA | M2 | 1 | 96.68 |  | 120.06 | 120.06
5.2.3.10. | CPU | 0010 | ANÁLISE FISICO-QUIMICA DO POÇO | UM | 1 | 1300 |  | 1614.34 | 1614.34
5.2.4. | CPU | 0 | INSTALAÇÕES ELETRO-MECÂNICAS | - | 0 | 0 |  | 0 | 100918.51 | [5 empty] | #REF!
5.2.4.1. | CPU | 0011 | HIPOCLORADOR / BOMBA DOSADORA ANALÓGICA DE SOLUÇÕES, VAZÃO DE 0,5 À 15 L/H E PRESÃO DE 0 À 15 BAR | UM | 1 | 1136.52 |  | 1411.33 | 1411.33 | [5 empty] | #REF!
5.2.4.2. | SINAPI-I | 756 | BOMBA SUBMERSA PARA POCOS TUBULARES PROFUNDOS DIAMETRO DE 6 POLEGADAS, ELETRICA, TRIFASICA, POTENCIA 32 HP, 9 ESTAGIOS, BOCAL DE DESCARGA DIAMETRO DE 4 POLEGADAS, HM/Q = 114,0 M / 13,9 M3/H A 57,0 M / 25,0 M3/H | UN | 1 | 38807.86 |  | 48191.6 | 48191.6 | [5 empty] | -3236.1
5.2.4.3. | CPU | 0012 | FORNECIMENTO E MONTAGEM QUADRO DE COMANDO EM CHAPA DE FERRO, 60X50X20CM, PARA BOMBA DE POÇO TUBULAR 10CV 380V, CONTENDO DISJUNTORES, RELÉ, CONTATORES, CHAVE SELETORA, BOTÃO PULSO, SINALEIROS E BORNES (COMPLETO) | UM | 1 | 3318.4 |  | 4120.79 | 4120.79 | [5 empty] | -5977.4
5.2.4.4. | CPU | 0027 | INSTALAÇÃO ELETROMECÂNICA DE CONJUNTO MOTO-BOMBA DE 5 À 25 CV | UM | 1 | 1991.04 |  | 2472.47 | 2472.47 | [5 empty] | -5633.4
5.2.4.5. | SINAPI | 92979 | CABO DE COBRE FLEXÍVEL ISOLADO, 10 MM², ANTI-CHAMA 450/750 V, PARA DISTRIBUIÇÃO - FORNECIMENTO E INSTALAÇÃO. AF_10/2020 | M | 210 | 12.07 |  | 14.99 | 3147.9
5.2.4.6. | CPU | 0026 | FORNECIMENTO E MONTAGEM DE EDUTOR EM TUBOS DE AÇO GALVANIZADO DIN 2440, DN 150 INCLUSIVE LUVAS | M | 70 | 418.87 |  | 520.15 | 36410.5
5.2.4.7. | SINAPI | 101506 | ENTRADA DE ENERGIA ELÉTRICA, AÉREA, TRIFÁSICA, COM CAIXA DE SOBREPOR, CABO DE 16 MM2 E DISJUNTOR DIN 50A (NÃO INCLUSO O POSTE DE CONCRETO). AF_07/2020_PS | UN | 1 | 2169.69 |  | 2694.32 | 2694.32
5.2.4.8. | SINAPI-I | 14165 | POSTE CONICO CONTINUO EM ACO GALVANIZADO, RETO, ENGASTADO, H = 9 M, DIAMETRO INFERIOR = *145* MM | UN | 1 | 1855.46 |  | 2304.11 | 2304.11
5.2.4.9. | SINAPI | 101938 | CAIXA DE PROTEÇÃO PARA MEDIDOR MONOFÁSICO DE EMBUTIR - FORNECIMENTO E INSTALAÇÃO. AF_10/2020 | UN | 1 | 133.27 |  | 165.49 | 165.49
5.2.5. | SINAPI | 0 | ADUTORA DE ÁGUA TRATADA(POÇOS P175A) | - | 0 | 0 |  | 0 | 27799
5.2.5.1. | CPU | 0038 | (ADAPTADOR ORSE 5109)LOCAÇÃO E NIVELAMENTO DE REDES DE ÁGUA E ADUTORAS | M | 58.35 | 1.5 |  | 1.86 | 108.53
5.2.5.2. | SINAPI | 93358 | ESCAVAÇÃO MANUAL DE VALA. AF_09/2024 | M3 | 14 | 93.03 |  | 115.52 | 1617.28
5.2.5.3. | SINAPI | 97134 | ASSENTAMENTO DE TUBO DE PVC DEFOFO OU PRFV OU RPVC PARA REDE DE ÁGUA, DN 150 MM, JUNTA ELÁSTICA INTEGRADA, INSTALADO EM LOCAL COM NÍVEL BAIXO DE INTERFERÊNCIAS (NÃO INCLUI FORNECIMENTO). AF_05/2024 | M | 58.35 | 3.95 |  | 4.91 | 286.5
5.2.5.4. | SINAPI-I | 9828 | TUBO PVC DEFOFO, JEI, 1 MPA, DN 150 MM, PARA REDE DE AGUA (NBR 7665) | M | 58.35 | 114.75 |  | 142.5 | 8314.88
5.2.5.5. | SINAPI | 93382 | REATERRO MANUAL DE VALAS, COM COMPACTADOR DE SOLOS DE PERCUSSÃO. AF_08/2023 | M3 | 13.86 | 27.66 |  | 34.35 | 476.09
5.2.5.6. | SINAPI | 93589 | TRANSPORTE COM CAMINHÃO BASCULANTE DE 10 M³, EM VIA URBANA EM REVESTIMENTO PRIMÁRIO (UNIDADE: M3XKM). AF_07/2020 | M3XKM | 1.4 | 2.82 |  | 3.5 | 4.9
5.2.5.7. | CPU | 0014 | TESTE HIDROSTÁTICO EM REDE DE ÁGUA / ADUTORA | M | 58.35 | 0.85 |  | 1.06 | 61.85 | [5 empty] | -84
5.2.5.8. | SEINFRA | I6846 | ADAPTADOR PBS BOLSA ROSCA 150mm x 6' | UN | 2 | 146.77 |  | 182.26 | 364.52 | [5 empty] | -39
5.2.5.9. | SEINFRA | I3364 | CURVA 90 FoFo BB JUNTA ELÁSTICA PARA ÁGUA DN 150 | UN | 2 | 614.27 |  | 762.8 | 1525.6 | [5 empty] | -4.1
5.2.5.10. | SINAPI-I | 1825 | CURVA PVC PBA, JE, PB, 45 GRAUS, DN 75 / DE 85 MM, PARA REDE DE AGUA | UN | 1 | 66.53 |  | 82.62 | 82.62 | [5 empty] | -217.6
5.2.5.11. | SEINFRA | I3543 | TE FoFo BBB JUNTA ELÁSTICA DN 150 x 100 | UN | 1 | 831.14 |  | 1032.11 | 1032.11 | [5 empty] | -116.75
5.2.5.12. | CPU | 0030 | FORNECIMENTO E MONTAGEM DE CAVALETE DE RECALQUE EM AÇO GALVANIZADO DIN 2440, DN 100, INCLUSIVE VÁLVULA, REGISTROS E CONEXÕES | UN | 1 | 11212.85 |  | 13924.12 | 13924.12 | [5 empty] | -44.06
5.2.6. | SINAPI | 0 | CAIXA DO CLORADOR | - | 0 | 0 |  | 0 | 3285.19 | [5 empty] | -1
5.2.6.1. | SINAPI | 93358 | ESCAVAÇÃO MANUAL DE VALA. AF_09/2024 | M3 | 2.36 | 93.03 |  | 115.52 | 272.63 | [5 empty] | -1
5.2.6.2. | SINAPI | 101617 | PREPARO DE FUNDO DE VALA COM LARGURA MAIOR OU IGUAL A 1,5 M E MENOR QUE 2,5 M (ACERTO DO SOLO NATURAL). AF_08/2020 | M2 | 5.25 | 3.35 |  | 4.16 | 21.84 | [5 empty] | 0
5.2.6.3. | SINAPI | 93382 | REATERRO MANUAL DE VALAS, COM COMPACTADOR DE SOLOS DE PERCUSSÃO. AF_08/2023 | M3 | 2.36 | 27.66 |  | 34.35 | 81.07 | [5 empty] | -1.64
5.2.6.4. | CPU | 0029 | (ADAP.- ORSE-7369)CONCRETO ARMADO FCK=25,0MPA, USINADO, BOMBEADO, ADENSADO E LANÇADO, PARA USO GERAL, COM FORMAS PLANAS EM COMPENSADO RESINADO 12MM (05 USOS) | M3 | 0.63 | 1783.27 |  | 2214.46 | 1395.11 | [5 empty] | 1.25
5.2.6.5. | SINAPI | 103325 | ALVENARIA DE VEDAÇÃO DE BLOCOS CERÂMICOS FURADOS NA VERTICAL DE 14X19X39 CM (ESPESSURA 14 CM) E ARGAMASSA DE ASSENTAMENTO COM PREPARO MANUAL. AF_12/2021 | M2 | 6.03 | 84.63 |  | 105.09 | 633.69 | [5 empty] | -5.64
5.2.6.6. | SINAPI | 87878 | CHAPISCO APLICADO EM ALVENARIAS E ESTRUTURAS DE CONCRETO INTERNAS, COM COLHER DE PEDREIRO. ARGAMASSA TRAÇO 1:3 COM PREPARO MANUAL. AF_10/2022 | M2 | 12.05 | 5.19 |  | 6.44 | 77.6 | [5 empty] | -3.37
5.2.6.7. | SINAPI | 87547 | MASSA ÚNICA, EM ARGAMASSA TRAÇO 1:2:8, PREPARO MECÂNICO, APLICADA MANUALMENTE EM PAREDES INTERNAS DE AMBIENTES COM ÁREA ENTRE 5M² E 10M², E = 10MM, COM TALISCAS. AF_03/2024 | M2 | 24.1 | 26.84 |  | 33.33 | 803.25 | [5 empty] | -1.97
5.2.7. | SINAPI | 0 | ABRIGO PARA QUADRO ELÉTRICO | - | 0 | 0 |  | 0 | 24756.19 | [5 empty] | 8.05
5.2.7.1. | SINAPI | 99059 | LOCAÇÃO CONVENCIONAL DE OBRA, UTILIZANDO GABARITO DE TÁBUAS CORRIDAS PONTALETADAS A CADA 2,00M - 2 UTILIZAÇÕES. AF_03/2024 | M | 10.2 | 68.27 |  | 84.78 | 864.76 | [5 empty] | 14.1
5.2.7.2. | SINAPI | 93358 | ESCAVAÇÃO MANUAL DE VALA. AF_09/2024 | M3 | 2.78 | 93.03 |  | 115.52 | 321.15 | [5 empty] | #REF!
5.2.7.3. | SINAPI | 101617 | PREPARO DE FUNDO DE VALA COM LARGURA MAIOR OU IGUAL A 1,5 M E MENOR QUE 2,5 M (ACERTO DO SOLO NATURAL). AF_08/2020 | M2 | 1.73 | 3.35 |  | 4.16 | 7.2 | [5 empty] | #REF!
5.2.7.4. | SINAPI | 93382 | REATERRO MANUAL DE VALAS, COM COMPACTADOR DE SOLOS DE PERCUSSÃO. AF_08/2023 | M3 | 0.24 | 27.66 |  | 34.35 | 8.24 | [5 empty] | 1.78
5.2.7.5. | SINAPI | 102487 | CONCRETO CICLÓPICO FCK = 15MPA, 30% PEDRA DE MÃO EM VOLUME REAL, INCLUSIVE LANÇAMENTO. AF_05/2021 | M3 | 0.52 | 605.14 |  | 751.46 | 390.76 | [5 empty] | 0.73
5.2.7.6. | CPU | 0029 | (ADAP.- ORSE-7369)CONCRETO ARMADO FCK=25,0MPA, USINADO, BOMBEADO, ADENSADO E LANÇADO, PARA USO GERAL, COM FORMAS PLANAS EM COMPENSADO RESINADO 12MM (05 USOS) | M3 | 3.37 | 1783.27 |  | 2214.46 | 7462.73 | [5 empty] | -1.76
5.2.7.7. | SINAPI | 103325 | ALVENARIA DE VEDAÇÃO DE BLOCOS CERÂMICOS FURADOS NA VERTICAL DE 14X19X39 CM (ESPESSURA 14 CM) E ARGAMASSA DE ASSENTAMENTO COM PREPARO MANUAL. AF_12/2021 | M2 | 33.35 | 84.63 |  | 105.09 | 3504.75 | [5 empty] | -0.48
5.2.7.8. | SINAPI | 87878 | CHAPISCO APLICADO EM ALVENARIAS E ESTRUTURAS DE CONCRETO INTERNAS, COM COLHER DE PEDREIRO. ARGAMASSA TRAÇO 1:3 COM PREPARO MANUAL. AF_10/2022 | M2 | 66.7 | 5.19 |  | 6.44 | 429.55 | [5 empty] | 2.37
5.2.7.9. | SINAPI | 87547 | MASSA ÚNICA, EM ARGAMASSA TRAÇO 1:2:8, PREPARO MECÂNICO, APLICADA MANUALMENTE EM PAREDES INTERNAS DE AMBIENTES COM ÁREA ENTRE 5M² E 10M², E = 10MM, COM TALISCAS. AF_03/2024 | M2 | 66.7 | 26.84 |  | 33.33 | 2223.11 | [5 empty] | 32.35
5.2.7.10. | SINAPI | 88489 | PINTURA LÁTEX ACRÍLICA PREMIUM, APLICAÇÃO MANUAL EM PAREDES, DUAS DEMÃOS. AF_04/2023 | M2 | 66.7 | 14.36 |  | 17.83 | 1189.26 | [5 empty] | 65.7
5.2.7.11. | SINAPI | 87624 | CONTRAPISO EM ARGAMASSA PRONTA, PREPARO MANUAL, APLICADO EM ÁREAS SECAS SOBRE LAJE, ADERIDO, ACABAMENTO NÃO REFORÇADO, ESPESSURA 2CM. AF_07/2021 | M2 | 5.78 | 101.11 |  | 125.56 | 725.74 | [5 empty] | 65.7
5.2.7.12. | SINAPI | 94994 | EXECUÇÃO DE PASSEIO (CALÇADA) OU PISO DE CONCRETO COM CONCRETO MOLDADO IN LOCO, FEITO EM OBRA, ACABAMENTO CONVENCIONAL, ESPESSURA 8 CM, ARMADO. AF_08/2022 | M2 | 5.32 | 96.68 |  | 120.06 | 638.72 | [5 empty] | 65.7
5.2.7.13. | SINAPI | 98680 | PISO CIMENTADO, TRAÇO 1:3 (CIMENTO E AREIA), ACABAMENTO LISO, ESPESSURA 3,0 CM, PREPARO MECÂNICO DA ARGAMASSA. AF_09/2020 | M2 | 4.49 | 49.33 |  | 61.26 | 275.06 |  | 5.32 | V=Area(m2) x Espessura(m) |  |  | 3.78
5.2.7.14. | SINAPI | 100701 | PORTA DE FERRO, DE ABRIR, TIPO GRADE COM CHAPA, COM GUARNIÇÕES. AF_12/2019 | M2 | 4.2 | 557.1 |  | 691.81 | 2905.6 | 0.93541 |  | 4.49 |  |  | 4.32
5.2.7.15. | SINAPI | 100754 | PINTURA COM TINTA ACRÍLICA DE ACABAMENTO APLICADA A ROLO OU PINCEL SOBRE SUPERFÍCIES METÁLICAS (EXCETO PERFIL) EXECUTADO EM OBRA (02 DEMÃOS). AF_01/2020 | M2 | 4.2 | 31.78 |  | 39.46 | 165.73 |  |  |  |  | A = Perim.(m) x 4(sentidos) | 3.49
5.2.7.16. | SINAPI | 91937 | CAIXA OCTOGONAL 3" X 3", PVC, INSTALADA EM LAJE - FORNECIMENTO E INSTALAÇÃO. AF_03/2023 | UN | 2 | 17.05 |  | 21.17 | 42.34 | [5 empty] | 1.2
5.2.7.17. | SINAPI | 91926 | CABO DE COBRE FLEXÍVEL ISOLADO, 2,5 MM², ANTI-CHAMA 450/750 V, PARA CIRCUITOS TERMINAIS - FORNECIMENTO E INSTALAÇÃO. AF_03/2023 | M | 224 | 4.66 |  | 5.79 | 1296.96 | [5 empty] | 3.2
5.2.7.18. | SINAPI | 91930 | CABO DE COBRE FLEXÍVEL ISOLADO, 6 MM², ANTI-CHAMA 450/750 V, PARA CIRCUITOS TERMINAIS - FORNECIMENTO E INSTALAÇÃO. AF_03/2023 | M | 36 | 10.11 |  | 12.55 | 451.8 | [5 empty] | -4
5.2.7.19. | SINAPI | 95727 | ELETRODUTO RÍGIDO SOLDÁVEL, PVC, DN 25 MM (3/4"), APARENTE - FORNECIMENTO E INSTALAÇÃO. AF_10/2022_PA | M | 28 | 21.33 |  | 26.49 | 741.72 | [5 empty] | 177
5.2.7.20. | SINAPI | 93654 | DISJUNTOR MONOPOLAR TIPO DIN, CORRENTE NOMINAL DE 16A - FORNECIMENTO E INSTALAÇÃO. AF_10/2020 | UN | 3 | 12.2 |  | 15.15 | 45.45 | [5 empty] | 14
5.2.7.21. | SINAPI | 93668 | DISJUNTOR TRIPOLAR TIPO DIN, CORRENTE NOMINAL DE 16A - FORNECIMENTO E INSTALAÇÃO. AF_10/2020 | UN | 2 | 71.22 |  | 88.44 | 176.88 | [5 empty] | 18
5.2.7.22. | SINAPI | 93672 | DISJUNTOR TRIPOLAR TIPO DIN, CORRENTE NOMINAL DE 40A - FORNECIMENTO E INSTALAÇÃO. AF_10/2020 | UN | 1 | 87.62 |  | 108.81 | 108.81 | [5 empty] | #REF!
5.2.7.23. | SINAPI | 101879 | QUADRO DE DISTRIBUIÇÃO DE ENERGIA EM CHAPA DE AÇO GALVANIZADO, DE EMBUTIR, COM BARRAMENTO TRIFÁSICO, PARA 24 DISJUNTORES DIN 100A - FORNECIMENTO E INSTALAÇÃO. AF_10/2020 | UN | 1 | 463.95 |  | 576.13 | 576.13 | [5 empty] | #REF!
5.2.7.24. | SINAPI | 91993 | TOMADA ALTA DE EMBUTIR (1 MÓDULO), 2P+T 20 A, INCLUINDO SUPORTE E PLACA - FORNECIMENTO E INSTALAÇÃO. AF_03/2023 | UN | 1 | 50.35 |  | 62.52 | 62.52 | [5 empty] | 1
5.2.7.25. | CPU | 0016 | TOMADA INDUSTRIAL DE EMBUTIR 3P+T 30 A, 440 V, COM TRAVA, SEM PLACA | UM | 1 | 73.62 |  | 91.42 | 91.42 | [5 empty] | -382.95
5.2.7.26. | SINAPI | 91952 | INTERRUPTOR SIMPLES (1 MÓDULO), 10A/250V, SEM SUPORTE E SEM PLACA - FORNECIMENTO E INSTALAÇÃO. AF_03/2023 | UN | 2 | 20.05 |  | 24.9 | 49.8 | [5 empty] | -382.95
5.3. | SINAPI | 0 | RESERVATÓRIO DE CONCRETO ARMADO ELEVADO CAP_500,00M3, TORRE DE 12,00M | - | 0 | 0 |  | 0 | 1174709.64 | [5 empty] | 1
5.3.1. | SINAPI | 0 | SERVIÇOS PRELIMINARES | - | 0 | 0 |  | 0 | 9743.77 | [5 empty] | 1
5.3.1.1. | SINAPI | 99059 | LOCAÇÃO CONVENCIONAL DE OBRA, UTILIZANDO GABARITO DE TÁBUAS CORRIDAS PONTALETADAS A CADA 2,00M - 2 UTILIZAÇÕES. AF_03/2024 | M | 114.93 | 68.27 |  | 84.78 | 9743.77 | [5 empty] | -1
5.3.2. | SINAPI | 0 | MOVIMENTO DE TERRA | - | 0 | 0 |  | 0 | 7254.51 | [5 empty] | -1
5.3.2.1. | SINAPI | 96521 | ESCAVAÇÃO MECANIZADA PARA BLOCO DE COROAMENTO OU SAPATA COM RETROESCAVADEIRA (INCLUINDO ESCAVAÇÃO PARA COLOCAÇÃO DE FÔRMAS). AF_01/2024 | M3 | 83.62 | 39.29 |  | 48.79 | 4079.82 | [5 empty] | 71.43
5.3.2.2. | SINAPI | 93382 | REATERRO MANUAL DE VALAS, COM COMPACTADOR DE SOLOS DE PERCUSSÃO. AF_08/2023 | M3 | 66.86 | 27.66 |  | 34.35 | 2296.64 | [5 empty] | -4
5.3.2.3. | SINAPI | 100982 | CARGA, MANOBRA E DESCARGA DE ENTULHO EM CAMINHÃO BASCULANTE 10 M³ - CARGA COM ESCAVADEIRA HIDRÁULICA (CAÇAMBA DE 0,80 M³ / 111 HP) E DESCARGA LIVRE (UNIDADE: M3). AF_07/2020 | M3 | 16.76 | 9.25 |  | 11.49 | 192.57 | 0.25067 |  | 66.86 |  |  | 66.12
5.3.2.4. | SINAPI | 93588 | TRANSPORTE COM CAMINHÃO BASCULANTE DE 10 M³, EM VIA URBANA EM LEITO NATURAL (UNIDADE: M3XKM). AF_07/2020 | M3XKM | 167.6 | 3.29 |  | 4.09 | 685.48 | [5 empty] | 38.36
5.3.3. | SINAPI | 0 | INFRAESTRUTURA | - | 0 | 0 |  | 0 | 233530.07 | [5 empty] | 10.53
5.3.3.1. | SINAPI | 100897 | ESTACA ESCAVADA MECANICAMENTE, SEM FLUIDO ESTABILIZANTE, COM 40CM DE DIÂMETRO, CONCRETO LANÇADO POR CAMINHÃO BETONEIRA (EXCLUSIVE MOBILIZAÇÃO E DESMOBILIZAÇÃO). AF_01/2020_PA | M | 400 | 129.88 |  | 161.28 | 64512 | [5 empty] | 167.6
5.3.3.2. | SINAPI | 94974 | CONCRETO MAGRO PARA LASTRO, TRAÇO 1:4,5:4,5 (EM MASSA SECA DE CIMENTO/ AREIA MÉDIA/ BRITA 1) - PREPARO MANUAL. AF_05/2021 | M3 | 4.48 | 468.4 |  | 581.66 | 2605.84 | [5 empty] | -149.94
5.3.3.3. | SINAPI | 96540 | FABRICAÇÃO, MONTAGEM E DESMONTAGEM DE FÔRMA PARA BLOCO DE COROAMENTO, EM CHAPA DE MADEIRA COMPENSADA RESINADA, E=17 MM, 4 UTILIZAÇÕES. AF_01/2024 | M2 | 76.8 | 145.89 |  | 181.17 | 13913.86 | [5 empty] | 374.85
5.3.3.4. | SINAPI | 96544 | ARMAÇÃO DE BLOCO UTILIZANDO AÇO CA-50 DE 6,3 MM - MONTAGEM. AF_01/2024 | KG | 383 | 19.56 |  | 24.29 | 9303.07 | [5 empty] | -4.57
5.3.3.5. | SINAPI | 96545 | ARMAÇÃO DE BLOCO UTILIZANDO AÇO CA-50 DE 8 MM - MONTAGEM. AF_01/2024 | KG | 235 | 17.7 |  | 21.98 | 5165.3
5.3.3.6. | SINAPI | 96546 | ARMAÇÃO DE BLOCO UTILIZANDO AÇO CA-50 DE 10 MM - MONTAGEM. AF_01/2024 | KG | 156 | 15.5 |  | 19.25 | 3003
5.3.3.7. | SINAPI | 104920 | ARMAÇÃO DE BLOCO, SAPATA ISOLADA, VIGA BALDRAME E SAPATA CORRIDA UTILIZANDO AÇO CA-50 DE 12,5 MM - MONTAGEM. AF_01/2024 | KG | 3121 | 11.98 |  | 14.88 | 46440.48
5.3.3.8. | SINAPI | 104921 | ARMAÇÃO DE BLOCO, SAPATA ISOLADA, VIGA BALDRAME E SAPATA CORRIDA UTILIZANDO AÇO CA-50 DE 16 MM - MONTAGEM. AF_01/2024 | KG | 1883 | 11.32 |  | 14.06 | 26474.98
5.3.3.9. | SINAPI | 96555 | CONCRETAGEM DE BLOCO DE COROAMENTO OU VIGA BALDRAME, FCK 30 MPA, COM USO DE JERICA - LANÇAMENTO, ADENSAMENTO E ACABAMENTO. AF_01/2024 | M3 | 64.8 | 760.85 |  | 944.82 | 61224.34
5.3.3.10. | SINAPI | 95601 | ARRASAMENTO MECANICO DE ESTACA DE CONCRETO ARMADO, DIAMETROS DE ATÉ 40 CM. AF_05/2021 | UN | 40 | 17.86 |  | 22.18 | 887.2
5.3.4. | SINAPI | 0 | MESOESTRUTURA | - | 0 | 0 |  | 0 | 611155.82
5.3.4.1. | SINAPI | 92759 | ARMAÇÃO DE PILAR OU VIGA DE ESTRUTURA CONVENCIONAL DE CONCRETO ARMADO UTILIZANDO AÇO CA-60 DE 5,0 MM - MONTAGEM. AF_06/2022 | KG | 2419.2 | 15.48 |  | 19.22 | 46497.02
5.3.4.2. | SINAPI | 92760 | ARMAÇÃO DE PILAR OU VIGA DE ESTRUTURA CONVENCIONAL DE CONCRETO ARMADO UTILIZANDO AÇO CA-50 DE 6,3 MM - MONTAGEM. AF_06/2022 | KG | 814 | 14.69 |  | 18.24 | 14847.36
5.3.4.3. | SINAPI | 92762 | ARMAÇÃO DE PILAR OU VIGA DE ESTRUTURA CONVENCIONAL DE CONCRETO ARMADO UTILIZANDO AÇO CA-50 DE 10,0 MM - MONTAGEM. AF_06/2022 | KG | 3236.1 | 12.37 |  | 15.36 | 49706.5
5.3.4.4. | SINAPI | 92763 | ARMAÇÃO DE PILAR OU VIGA DE ESTRUTURA CONVENCIONAL DE CONCRETO ARMADO UTILIZANDO AÇO CA-50 DE 12,5 MM - MONTAGEM. AF_06/2022 | KG | 5978.4 | 10.39 |  | 12.9 | 77121.36
5.3.4.5. | SINAPI | 92764 | ARMAÇÃO DE PILAR OU VIGA DE ESTRUTURA CONVENCIONAL DE CONCRETO ARMADO UTILIZANDO AÇO CA-50 DE 16,0 MM - MONTAGEM. AF_06/2022 | KG | 341 | 10.07 |  | 12.5 | 4262.5
5.3.4.6. | SINAPI | 92769 | ARMAÇÃO DE LAJE DE ESTRUTURA CONVENCIONAL DE CONCRETO ARMADO UTILIZANDO AÇO CA-50 DE 6,3 MM - MONTAGEM. AF_06/2022 | KG | 112 | 14.13 |  | 17.55 | 1965.6
5.3.4.7. | SINAPI | 92771 | ARMAÇÃO DE LAJE DE ESTRUTURA CONVENCIONAL DE CONCRETO ARMADO UTILIZANDO AÇO CA-50 DE 10,0 MM - MONTAGEM. AF_06/2022 | KG | 812 | 11.9 |  | 14.78 | 12001.36
5.3.4.8. | SINAPI | 92772 | ARMAÇÃO DE LAJE DE ESTRUTURA CONVENCIONAL DE CONCRETO ARMADO UTILIZANDO AÇO CA-50 DE 12,5 MM - MONTAGEM. AF_06/2022 | KG | 1238 | 9.96 |  | 12.37 | 15314.06
5.3.4.9. | SINAPI | 92773 | ARMAÇÃO DE LAJE DE ESTRUTURA CONVENCIONAL DE CONCRETO ARMADO UTILIZANDO AÇO CA-50 DE 16,0 MM - MONTAGEM. AF_06/2022 | KG | 341 | 9.79 |  | 12.16 | 4146.56
5.3.4.10. | SINAPI | 92915 | ARMAÇÃO DE ESTRUTURAS DIVERSAS DE CONCRETO ARMADO, EXCETO VIGAS, PILARES, LAJES E FUNDAÇÕES, UTILIZANDO AÇO CA-60 DE 5,0 MM - MONTAGEM. AF_06/2022 | KG | 22 | 18.32 |  | 22.75 | 500.5 | [5 empty] | 72.27
5.3.4.11. | SINAPI | 92916 | ARMAÇÃO DE ESTRUTURAS DIVERSAS DE CONCRETO ARMADO, EXCETO VIGAS, PILARES, LAJES E FUNDAÇÕES, UTILIZANDO AÇO CA-50 DE 6,3 MM - MONTAGEM. AF_06/2022 | KG | 60 | 16.79 |  | 20.85 | 1251 | [5 empty] | 269.75
5.3.4.12. | SINAPI | 92917 | ARMAÇÃO DE ESTRUTURAS DIVERSAS DE CONCRETO ARMADO, EXCETO VIGAS, PILARES, LAJES E FUNDAÇÕES, UTILIZANDO AÇO CA-50 DE 8,0 MM - MONTAGEM. AF_06/2022 | KG | 185 | 15.35 |  | 19.06 | 3526.1 | [5 empty] | -204.5
5.3.4.13. | SINAPI | 92919 | ARMAÇÃO DE ESTRUTURAS DIVERSAS DE CONCRETO ARMADO, EXCETO VIGAS, PILARES, LAJES E FUNDAÇÕES, UTILIZANDO AÇO CA-50 DE 10,0 MM - MONTAGEM. AF_06/2022 | KG | 326.25 | 13.42 |  | 16.66 | 5435.33 | [5 empty] | 29.82
5.3.4.14. | SINAPI | 92922 | ARMAÇÃO DE ESTRUTURAS DIVERSAS DE CONCRETO ARMADO, EXCETO VIGAS, PILARES, LAJES E FUNDAÇÕES, UTILIZANDO AÇO CA-50 DE 16,0 MM - MONTAGEM. AF_06/2022 | KG | 1305 | 10.58 |  | 13.14 | 17147.7 | [5 empty] | 110
5.3.4.15. | SINAPI | 92923 | ARMAÇÃO DE ESTRUTURAS DIVERSAS DE CONCRETO ARMADO, EXCETO VIGAS, PILARES, LAJES E FUNDAÇÕES, UTILIZANDO AÇO CA-50 DE 20,0 MM - MONTAGEM. AF_06/2022 | KG | 5634.4 | 11.91 |  | 14.79 | 83332.78 | [5 empty] | 313.75
5.3.4.16. | SINAPI | 92445 | MONTAGEM E DESMONTAGEM DE FÔRMA DE PILARES RETANGULARES E ESTRUTURAS SIMILARES, PÉ-DIREITO DUPLO, EM CHAPA DE MADEIRA COMPENSADA PLASTIFICADA, 18 UTILIZAÇÕES. AF_09/2020 | M2 | 178.08 | 64.92 |  | 80.62 | 14356.81 | [5 empty] | 1254.7
5.3.4.17. | SINAPI | 92453 | MONTAGEM E DESMONTAGEM DE FÔRMA DE VIGA, ESCORAMENTO COM GARFO DE MADEIRA, PÉ-DIREITO DUPLO, EM CHAPA DE MADEIRA RESINADA, 4 UTILIZAÇÕES. AF_09/2020 | M2 | 43.2 | 288.23 |  | 357.92 | 15462.14 | [5 empty] | 5634.4
5.3.4.18. | SINAPI | 92268 | FABRICAÇÃO DE FÔRMA PARA LAJES, EM CHAPA DE MADEIRA COMPENSADA PLASTIFICADA, E = 18 MM. AF_09/2020 | M2 | 62.15 | 117.67 |  | 146.12 | 9081.36 | [5 empty] | -10417.02
5.3.4.19. | CPU | 0023 | FORMA DESLIZANTE, EM CHAPA COMP.PLASTIFICADA, INCL.REUTILIZACAO DA FORMA E DETODOS OS EQUIPAMENTOS DE DESLOCAMENTO | M2 | 242 | 253.79 |  | 315.16 | 76268.72 | [5 empty] | #REF!
5.3.4.20. | CPU | 0024 | CONCRETAGEM DE RESERVATÓRIOS, FCK=30 MPA, COM USO DE BOMBA - LANÇAMENTO, ADENSAMENTO E ACABAMENTO. | M3 | 118.75 | 901.72 |  | 1119.76 | 132971.5 | [5 empty] | #REF!
5.3.4.21. | CPU | 0017 | CIMBRAMENTO PARA VIGAS ALTURA 15,7m | M3/M | 45.06 | 103.3 |  | 128.28 | 5780.3 | [5 empty] | 236
5.3.4.22. | CPU | 0018 | ENSAIOS E PROVAS DE CARGA | UM | 2 | 3250 |  | 4035.85 | 8071.7 | [5 empty] | -2
5.3.4.23. | CPU | 0019 | CONTROLE TECNOLOGICO DE CONCRETO (10 PONTOS) 16 TIROS | UM | 2 | 4875 |  | 6053.78 | 12107.56 | [5 empty] | 44.06
5.3.5. | SINAPI | 0 | TUBULAÇÕES,CONEXÕES,ACESSÓRIOS | - | 0 | 0 |  | 0 | 184163.61 | [5 empty] | -7
5.3.5.1. | SEINFRA | I9826 | JUNTA DE DESMONTAGEM TRAVADA AXIALMENTE PN10 DN 100 | UN | 1 | 1885.87 |  | 2341.87 | 2341.87 | [5 empty] | 4
5.3.5.2. | SEINFRA | I9990 | REGISTRO DE GAVETA C/ FLANGES E CUNHA EMBORRACHADA CORPO CURTO C/ VOLANTE DN 100 PN10 | UN | 4 | 1323.73 |  | 1643.81 | 6575.24 | [5 empty] | 3
5.3.5.3. | SEINFRA | I6650 | TUBO FoFo C/FLANGE E BOLSA DN 100 PN10 L=500 | UN | 8 | 708.26 |  | 879.52 | 7036.16 | [5 empty] | 4
5.3.5.4. | SEINFRA | I4282 | TUBO FoFo C/FLANGE E BOLSA JE DN 100 PN10 - L=5800 | UN | 4 | 3037.74 |  | 3772.27 | 15089.08 | [5 empty] | 3
5.3.5.5. | SEINFRA | I4468 | TUBO FoFo C/ FLANGES DN 100 PN10 - L=5800 | UN | 8 | 3965.9 |  | 4924.85 | 39398.8 | [5 empty] | -4
5.3.5.6. | SEINFRA | I4465 | TUBO FoFo C/ FLANGES DN 100 PN10 - L=4500 | UN | 4 | 3487.48 |  | 4330.75 | 17323 | [5 empty] | -2
5.3.5.7. | SEINFRA | I3425 | CURVA FoFo 90 FF PARA ÁGUA DN 100 PN10 | UN | 10 | 487.4 |  | 605.25 | 6052.5 | [5 empty] | -3
5.3.5.8. | SEINFRA | I3992 | TOCO C/ FLANGES E ABA DE VEDAÇÃO DN 100 PN10 | UN | 4 | 786.3 |  | 976.43 | 3905.72 | [5 empty] | -27
5.3.5.9. | SEINFRA | I6666 | TUBO FoFo C/FLANGE E PONTA DN 100 PN10 L= 500 | UN | 4 | 808.05 |  | 1003.44 | 4013.76 | [5 empty] | -3
5.3.5.10. | SEINFRA | I3363 | CURVA 90 FoFo BB JUNTA ELÁSTICA PARA ÁGUA DN 100 | UN | 4 | 324.63 |  | 403.13 | 1612.52 | [5 empty] | 1
5.3.5.11. | SEINFRA | I3763 | EXTREMIDADE BF FLANGE JUNTA ELASTICA DN 200 PN10 | UN | 1 | 637.43 |  | 791.56 | 791.56 | [5 empty] | 0
5.3.5.12. | SEINFRA | I4006 | JUNTA DE DESMONTAGEM TRAVADA AXIALMENTE PN10 DN200 | UN | 1 | 1522.2 |  | 1890.27 | 1890.27 | [5 empty] | 0
5.3.5.13. | SEINFRA | I6668 | TUBO FoFo C/FLANGE E PONTA DN 200 PN10 - L= 500 | UN | 1 | 1259.48 |  | 1564.02 | 1564.02 | [5 empty] | -1
5.3.5.14. | SEINFRA | I5330 | REGISTRO GAVETA OVAL CABEÇOTE E FLANGE DN 200 PN10 | UN | 2 | 2140.27 |  | 2657.79 | 5315.58 | [5 empty] | -3
5.3.5.15. | SEINFRA | I3645 | TE FoFo FF DN 100 x 100 PN10 | UN | 1 | 594.25 |  | 737.94 | 737.94 | [5 empty] | -1
5.3.5.16. | SEINFRA | I4483 | TUBO FoFo C/ FLANGES DN 200 PN10 - L=2500 | UN | 1 | 3884.98 |  | 4824.37 | 4824.37 | [5 empty] | -1
5.3.5.17. | SEINFRA | I3478 | CURVA DE PÉ 90 FF PARA ÁGUA DN 200 PN10 | UN | 1 | 1347.91 |  | 1673.83 | 1673.83 | [5 empty] | -10593.1
5.3.5.18. | SEINFRA | I4483 | TUBO FoFo C/ FLANGES DN 200 PN10 - L=2500 | UN | 1 | 3884.98 |  | 4824.37 | 4824.37 | [5 empty] | 1
5.3.5.19. | SEINFRA | I3478 | CURVA DE PÉ 90 FF PARA ÁGUA DN 200 PN10 | UN | 1 | 1347.91 |  | 1673.83 | 1673.83 | [5 empty] | -1143
5.3.5.20. | SEINFRA | I4480 | TUBO FoFo C/ FLANGES DN 200 PN10 - L=1000 | UN | 1 | 2805.7 |  | 3484.12 | 3484.12 | [5 empty] | -1141
5.3.5.21. | SEINFRA | I4490 | TUBO FoFo C/ FLANGES DN 200 PN10 - L=5800 | UN | 2 | 6098.24 |  | 7572.79 | 15145.58 | [5 empty] | -1143
5.3.5.22. | SEINFRA | I3814 | EXTREMIDADE PF C/ ABA DE VEDAÇÃO DN 200 PN10 | UN | 1 | 1296.25 |  | 1609.68 | 1609.68 | [5 empty] | 6
5.3.5.23. | SEINFRA | I3815 | EXTREMIDADE PF C/ ABA DE VEDAÇÃO DN 250 PN10 | UN | 1 | 2004.19 |  | 2488.8 | 2488.8 | [5 empty] | 47
5.3.5.24. | SEINFRA | I4687 | TUBO FoFo C/FLANGE E PONTA DN 250 PN10 - L=5800 | UN | 3 | 6342.72 |  | 7876.39 | 23629.17 | [5 empty] | 22
5.3.5.25. | SEINFRA | I4680 | TUBO FoFo C/FLANGE E PONTA DN 250 PN10 - L=2500 | UN | 1 | 3580.33 |  | 4446.05 | 4446.05 | [5 empty] | -18.5
5.3.5.26. | SINAPI-I | 11289 | TAMPAO FOFO ARTICULADO P/ REGISTRO, COM BASE / REQUADRO, CLASSE A15 CARGA MAX 1,5 T, *200 X 200* MM (COM INSCRICAO EM RELEVO DO TIPO DE REDE) | UN | 6 | 98.19 |  | 121.93 | 731.58 | [5 empty] | -6.84
5.3.5.27. | SINAPI | 103138 | ASSENTAMENTO DE CONEXÃO COM 1 ACESSO, FERRO FUNDIDO PARA REDE DE ÁGUA, DN 100 MM, JUNTA FLANGEADA (NÃO INCLUI O FORNECIMENTO). AF_09/2021 | UN | 47 | 40.79 |  | 50.65 | 2380.55 | [5 empty] | 355.45
5.3.5.28. | SINAPI | 103141 | ASSENTAMENTO DE CONEXÃO COM 1 ACESSO, FERRO FUNDIDO PARA REDE DE ÁGUA, DN 250 MM, JUNTA FLANGEADA (NÃO INCLUI O FORNECIMENTO). AF_09/2021 | UN | 22 | 101.97 |  | 126.63 | 2785.86 | [5 empty] | 377.25
5.3.5.29. | SINAPI | 103140 | ASSENTAMENTO DE CONEXÃO COM 1 ACESSO, FERRO FUNDIDO PARA REDE DE ÁGUA, DN 200 MM, JUNTA FLANGEADA (NÃO INCLUI O FORNECIMENTO). AF_09/2021 | UN | 10 | 65.86 |  | 81.78 | 817.8 | [5 empty] | #REF!
5.3.6. | SINAPI | I4687 | REVESTIMENTO | - | 0 | 0 |  | 0 | 35450.1 | -4 |  |  |  | M3/KM= DMT(km) X Vol(m3) | -28.5
5.3.6.1. | SINAPI | 98556 | IMPERMEABILIZAÇÃO DE SUPERFÍCIE COM ARGAMASSA POLIMÉRICA / MEMBRANA ACRÍLICA, 4 DEMÃOS, REFORÇADA COM VÉU DE POLIÉSTER (MAV). AF_09/2023 | M2 | 383.95 | 64.4 |  | 79.97 | 30704.48 | [5 empty] | -1
5.3.6.2. | CPU | 0028 | LIMPEZA COM LIXADEIRA ELÉTRICA, TRATAMENTO DO CONCRETO E LIXAMENTO COM LIXA CARBURETO SILICIO | M2 | 383.95 | 9.95 |  | 12.36 | 4745.62 | [5 empty] | -1
5.3.7. | SINAPI | 0 | SERVIÇOS COMPLEMENTARES | - | 0 | 0 |  | 0 | 46787.28 | [5 empty] | #REF!
5.3.7.1. | SINAPI | 96989 | CAPTOR TIPO FRANKLIN PARA SPDA - FORNECIMENTO E INSTALAÇÃO. AF_08/2023 | UN | 1 | 137.07 |  | 170.21 | 170.21 | [5 empty] | 4
5.3.7.2. | SINAPI | 96987 | BASE METÁLICA PARA MASTRO 1 ½" PARA SPDA - FORNECIMENTO E INSTALAÇÃO. AF_08/2023 | UN | 1 | 124.65 |  | 154.79 | 154.79 | [5 empty] | 15.14
5.3.7.3. | SINAPI | 96988 | MASTRO 1 ½", COM 3 METROS, PARA SPDA - FORNECIMENTO E INSTALAÇÃO. AF_08/2023 | UN | 1 | 163.75 |  | 203.34 | 203.34 | 0 |  |  |  | V = Comp.(m) x . X Larg.(m) x Alt(m) | 23.25
5.3.7.4. | SINAPI | 96973 | CORDOALHA DE COBRE NU 35 MM², NÃO ENTERRADA, COM ISOLADOR - FORNECIMENTO E INSTALAÇÃO. AF_08/2023 | M | 43.5 | 74.06 |  | 91.97 | 4000.7 |  |  |  |  | A = Comp.(m) x . Larg.(m) | 3.87
5.3.7.5. | SINAPI | 96986 | HASTE DE ATERRAMENTO, DIÂMETRO 3/4", COM 3 METROS - FORNECIMENTO E INSTALAÇÃO. AF_08/2023 | UN | 4 | 123.21 |  | 153 | 612 | 0 |  |  |  | V = Comp.(m) x . X Larg.(m) x Alt(m) | -0.63
5.3.7.6. | CPU | 0020 | ESCADA MARINHEIRO PERFIL 1.1/2"" DE ACO COM GUARDA CORPO | M | 17.5 | 1026.37 |  | 1274.55 | 22304.63 | [5 empty] | 143.91
5.3.7.7. | SINAPI | 99839 | GUARDA-CORPO DE AÇO GALVANIZADO DE 1,10M DE ALTURA, MONTANTES TUBULARES DE 1.1/2 ESPAÇADOS DE 1,20M, TRAVESSA SUPERIOR DE 2 , GRADIL FORMADO POR BARRAS CHATAS EM FERRO DE 32X4,8MM, FIXADO COM CHUMBADOR MECÂNICO. AF_04/2019_PS | M | 28.5 | 508.88 |  | 631.93 | 18010.01 |  |  |  |  | A = Perim.(m) x Alt(m) | 2.94
5.3.7.8. | SINAPI | 100324 | LASTRO COM MATERIAL GRANULAR (PEDRA BRITADA N.1 E PEDRA BRITADA N.2), APLICADO EM PISOS OU LAJES SOBRE SOLO, ESPESSURA DE *10 CM*. AF_01/2024 | M3 | 6.23 | 172.12 |  | 213.74 | 1331.6 | [5 empty] | 125.84
5.3.8. | SINAPI | 0 | URBANIZAÇÃO DA ÁREA DOS RESERVATÓRIOS | - | 0 | 0 |  | 0 | 46624.48 | [5 empty] | 25.15
5.3.8.1. | SINAPI | 98524 | LIMPEZA MANUAL DE VEGETAÇÃO EM TERRENO COM ENXADA. AF_03/2024 | M2 | 149.94 | 5.01 |  | 6.22 | 932.63 | [5 empty] | 4.85
5.3.8.2. | SINAPI | 100982 | CARGA, MANOBRA E DESCARGA DE ENTULHO EM CAMINHÃO BASCULANTE 10 M³ - CARGA COM ESCAVADEIRA HIDRÁULICA (CAÇAMBA DE 0,80 M³ / 111 HP) E DESCARGA LIVRE (UNIDADE: M3). AF_07/2020 | M3 | 14.99 | 9.25 |  | 11.49 | 172.24 |  |  |  |  | A = Perim.(m) x 4(sentidos) | 0.33
5.3.8.3. | SINAPI | 93589 | TRANSPORTE COM CAMINHÃO BASCULANTE DE 10 M³, EM VIA URBANA EM REVESTIMENTO PRIMÁRIO (UNIDADE: M3XKM). AF_07/2020 | M3XKM | 149.94 | 2.82 |  | 3.5 | 524.79 | [5 empty] | -0.52
5.3.8.4. | SINAPI | 99059 | LOCAÇÃO CONVENCIONAL DE OBRA, UTILIZANDO GABARITO DE TÁBUAS CORRIDAS PONTALETADAS A CADA 2,00M - 2 UTILIZAÇÕES. AF_03/2024 | M | 25.15 | 68.27 |  | 84.78 | 2132.22 | [5 empty] | -220.28
5.3.8.5. | SINAPI | 93358 | ESCAVAÇÃO MANUAL DE VALA. AF_09/2024 | M3 | 9.05 | 93.03 |  | 115.52 | 1045.46 | [5 empty] | 77.25
5.3.8.6. | SINAPI | 93382 | REATERRO MANUAL DE VALAS, COM COMPACTADOR DE SOLOS DE PERCUSSÃO. AF_08/2023 | M3 | 4.53 | 27.66 |  | 34.35 | 155.61 | [5 empty] | 198.5
5.3.8.7. | SINAPI | 102487 | CONCRETO CICLÓPICO FCK = 15MPA, 30% PEDRA DE MÃO EM VOLUME REAL, INCLUSIVE LANÇAMENTO. AF_05/2021 | M3 | 1.48 | 605.14 |  | 751.46 | 1112.16 | [5 empty] | 27.18
5.3.8.8. | CPU | 0029 | (ADAP.- ORSE-7369)CONCRETO ARMADO FCK=25,0MPA, USINADO, BOMBEADO, ADENSADO E LANÇADO, PARA USO GERAL, COM FORMAS PLANAS EM COMPENSADO RESINADO 12MM (05 USOS) | M3 | 3.72 | 1783.27 |  | 2214.46 | 8237.79 | [5 empty] | 73
5.3.8.9. | SINAPI | 103323 | ALVENARIA DE VEDAÇÃO DE BLOCOS CERÂMICOS FURADOS NA VERTICAL DE 9X19X39 CM (ESPESSURA 9 CM) E ARGAMASSA DE ASSENTAMENTO COM PREPARO MANUAL. AF_12/2021 | M2 | 113.25 | 63.48 |  | 78.83 | 8927.5 | [5 empty] | 11.5
5.3.8.10. | SINAPI | 88489 | PINTURA LÁTEX ACRÍLICA PREMIUM, APLICAÇÃO MANUAL EM PAREDES, DUAS DEMÃOS. AF_04/2023 | M2 | 226.5 | 14.36 |  | 17.83 | 4038.5 | [5 empty] | 49.3
5.3.8.11. | SINAPI | 94992 | EXECUÇÃO DE PASSEIO (CALÇADA) OU PISO DE CONCRETO COM CONCRETO MOLDADO IN LOCO, FEITO EM OBRA, ACABAMENTO CONVENCIONAL, ESPESSURA 6 CM, ARMADO. AF_08/2022 | M2 | 30.18 | 80.13 |  | 99.51 | 3003.21 | [5 empty] | -1
5.3.8.12. | SINAPI | 92393 | EXECUÇÃO DE PAVIMENTO EM PISO INTERTRAVADO, COM BLOCO SEXTAVADO DE 25 X 25 CM, ESPESSURA 6 CM. AF_10/2022 | M2 | 75 | 57.44 |  | 71.33 | 5349.75 | [5 empty] | 10594.1
5.3.8.13. | SINAPI | 100701 | PORTA DE FERRO, DE ABRIR, TIPO GRADE COM CHAPA, COM GUARNIÇÕES. AF_12/2019 | M2 | 12.5 | 557.1 |  | 691.81 | 8647.63 | [5 empty] | 4167.44
5.3.8.14. | CPU | 0025 | CONCERTINA CLIPADA (DUPLA) EM ACO GALVANIZADO DE ALTA RESISTENCIA, COM ESPIRAL DE 300 MM-FORNECIMENTO E INSTALAÇÃO | M | 50.3 | 37.54 |  | 46.62 | 2344.99 | [5 empty] | 4128.41
5.4. | SINAPI | 0 | REDE DE DISTRIBUIÇÃO | - | 0 | 0 |  | 0 | 446051.81 |  |  | 2 |  |  | 41.03
5.4.0.1. | CPU | 0038 | (ADAPTADOR ORSE 5109)LOCAÇÃO E NIVELAMENTO DE REDES DE ÁGUA E ADUTORAS | M | 10595.1 | 1.5 |  | 1.86 | 19706.89 |  |  | 2 |  |  | 599.63
5.4.0.2. | SINAPI | 90091 | ESCAVAÇÃO MECANIZADA DE VALA COM PROF. ATÉ 1,5 M (MÉDIA MONTANTE E JUSANTE/UMA COMPOSIÇÃO POR TRECHO), ESCAVADEIRA (0,8 M3), LARG. DE 1,5 M A 2,5 M, EM SOLO DE 1A CATEGORIA, LOCAIS COM BAIXO NÍVEL DE INTERFERÊNCIA. AF_09/2024 | M3 | 4169.44 | 5.83 |  | 7.24 | 30186.75 | [5 empty] | 8641.1
5.4.0.3. | SINAPI | 104736 | REATERRO MECANIZADO DE VALA COM RETROESCAVADEIRA (CAPACIDADE DA CAÇAMBA DA RETRO: 0,26 M³/POTÊNCIA: 88 HP), LARGURA DE 0,8 A 1,5 M, PROFUNDIDADE DE 1,5 A 3,0 M, COM SOLO (SEM SUBSTITUIÇÃO) DE 1ª CATEGORIA, COM PLACA VIBRATÓRIA. AF_08/2023 | M3 | 4128.41 | 8.34 |  | 10.36 | 42770.33 | [5 empty] | 1038.42
5.4.0.4. | SINAPI | 100982 | CARGA, MANOBRA E DESCARGA DE ENTULHO EM CAMINHÃO BASCULANTE 10 M³ - CARGA COM ESCAVADEIRA HIDRÁULICA (CAÇAMBA DE 0,80 M³ / 111 HP) E DESCARGA LIVRE (UNIDADE: M3). AF_07/2020 | M3 | 41.03 | 9.25 |  | 11.49 | 471.43 | [5 empty] | 658.15
5.4.0.5. | SINAPI | 93589 | TRANSPORTE COM CAMINHÃO BASCULANTE DE 10 M³, EM VIA URBANA EM REVESTIMENTO PRIMÁRIO (UNIDADE: M3XKM). AF_07/2020 | M3XKM | 615.45 | 2.82 |  | 3.5 | 2154.08 | [5 empty] | 114.07
5.4.0.6. | SINAPI | 97121 | ASSENTAMENTO DE TUBO DE PVC PBA PARA REDE DE ÁGUA, DN 50 MM, JUNTA ELÁSTICA INTEGRADA, INSTALADO EM LOCAL COM NÍVEL ALTO DE INTERFERÊNCIAS (NÃO INCLUI FORNECIMENTO). AF_05/2024 | M | 8641.1 | 2.82 |  | 3.5 | 30243.85 | [5 empty] | -342.95
5.4.0.7. | SINAPI | 97122 | ASSENTAMENTO DE TUBO DE PVC PBA PARA REDE DE ÁGUA, DN 75 MM, JUNTA ELÁSTICA INTEGRADA, INSTALADO EM LOCAL COM NÍVEL ALTO DE INTERFERÊNCIAS (NÃO INCLUI FORNECIMENTO). AF_05/2024 | M | 1096.8 | 3.39 |  | 4.21 | 4617.53 | [5 empty] | 8641.1
5.4.0.8. | SINAPI | 97123 | ASSENTAMENTO DE TUBO DE PVC PBA PARA REDE DE ÁGUA, DN 100 MM, JUNTA ELÁSTICA INTEGRADA, INSTALADO EM LOCAL COM NÍVEL ALTO DE INTERFERÊNCIAS (NÃO INCLUI FORNECIMENTO). AF_05/2024 | M | 680.9 | 3.94 |  | 4.89 | 3329.6 | [5 empty] | 736.8
5.4.0.9. | SINAPI | 97127 | ASSENTAMENTO DE TUBO DE PVC DEFOFO OU PRFV OU RPVC PARA REDE DE ÁGUA, DN 150 MM, JUNTA ELÁSTICA INTEGRADA, INSTALADO EM LOCAL COM NÍVEL ALTO DE INTERFERÊNCIAS (NÃO INCLUI FORNECIMENTO). AF_05/2024 | M | 149.7 | 4.79 |  | 5.95 | 890.72 | [5 empty] | #REF!
5.4.0.10. | SINAPI | 97128 | ASSENTAMENTO DE TUBO DE PVC DEFOFO OU PRFV OU RPVC PARA REDE DE ÁGUA, DN 200 MM, JUNTA ELÁSTICA INTEGRADA, INSTALADO EM LOCAL COM NÍVEL ALTO DE INTERFERÊNCIAS (NÃO INCLUI FORNECIMENTO). AF_05/2024 | M | 13.3 | 9.26 |  | 11.5 | 152.95 | [5 empty] | #REF!
5.4.0.11. | SINAPI-I | 36084 | TUBO PVC PBA JEI, CLASSE 12, DN 50 MM, PARA REDE DE AGUA (NBR 5647) | M | 8641.1 | 15.14 |  | 18.8 | 162452.68 | [5 empty] | #REF!
5.4.0.12. | SINAPI-I | 36373 | TUBO PVC PBA JEI, CLASSE 12, DN 75 MM, PARA REDE DE AGUA (NBR 5647) | M | 1096.8 | 31.44 |  | 39.04 | 42819.07 | [5 empty] | #REF!
5.4.0.13. | SINAPI-I | 36374 | TUBO PVC PBA JEI, CLASSE 12, DN 100 MM, PARA REDE DE AGUA (NBR 5647) | M | 680.9 | 51.1 |  | 63.46 | 43209.91 | [5 empty] | #REF!
5.4.0.14. | SINAPI-I | 9828 | TUBO PVC DEFOFO, JEI, 1 MPA, DN 150 MM, PARA REDE DE AGUA (NBR 7665) | M | 149.7 | 114.75 |  | 142.5 | 21332.25 | [5 empty] | #REF!
5.4.0.15. | SINAPI-I | 9829 | TUBO PVC DEFOFO, JEI, 1 MPA, DN 200 MM, PARA REDE DE AGUA (NBR 7665) | M | 13.3 | 194.47 |  | 241.49 | 3211.82 | [5 empty] | 119.7
5.4.0.16. | SINAPI-I | 1206 | CAP, PVC PBA, JE, DN 50 / DE 60 MM, PARA REDE DE AGUA (NBR 10351) | UN | 6 | 7.42 |  | 9.21 | 55.26 | [5 empty] | -22.33
5.4.0.17. | SINAPI-I | 1831 | CURVA PVC PBA, JE, PB, 45 GRAUS, DN 50 / DE 60 MM, PARA REDE DE AGUA | UN | 6 | 26.96 |  | 33.48 | 200.88 | [5 empty] | -5.36
5.4.0.18. | SINAPI-I | 1825 | CURVA PVC PBA, JE, PB, 45 GRAUS, DN 75 / DE 85 MM, PARA REDE DE AGUA | UN | 1 | 66.53 |  | 82.62 | 82.62 | [5 empty] | 6
5.4.0.19. | SINAPI-I | 1845 | CURVA PVC PBA, JE, PB, 90 GRAUS, DN 50 / DE 60 MM, PARA REDE DE AGUA | UN | 11 | 33.78 |  | 41.95 | 461.45 | [5 empty] | -94.7
5.4.0.20. | SINAPI-I | 1824 | CURVA PVC PBA, JE, PB, 90 GRAUS, DN 75 / DE 85 MM, PARA REDE DE AGUA | UN | 4 | 79.75 |  | 99.03 | 396.12 | [5 empty] | -760
5.4.0.21. | SINAPI-I | 1207 | CAP, PVC PBA, JE, DN 100 / DE 110 MM, PARA REDE DE AGUA (NBR 10351) | UN | 1 | 29.59 |  | 36.74 | 36.74 | [5 empty] | -231.5
5.4.0.22. | SEINFRA | I3106 | CRUZETA DE REDUÇÃO PBA COM BOLSAS DN 100 x 50 | UN | 6 | 43.38 |  | 53.87 | 323.22 | [5 empty] | -414.5
5.4.0.23. | SEINFRA | I3102 | CRUZETA PBA COM BOLSAS DN 50 | UN | 1 | 18.87 |  | 23.43 | 23.43 | [5 empty] | -2736
5.4.0.24. | SEINFRA | I3527 | CRUZETA JE FoFo/PVC BBBB DN 150 x 75 | UN | 8 | 731.45 |  | 908.31 | 7266.48 | [5 empty] | -872
5.4.0.25. | SINAPI-I | 20327 | REDUCAO PVC PBA, JE, PB, DN 75 X 50 / DE 85 X 60 MM, PARA REDE DE AGUA | UN | 6 | 17.44 |  | 21.66 | 129.96 | [5 empty] | -800.5
5.4.0.26. | SINAPI-I | 7088 | TE, PVC PBA, BBB, 90 GRAUS, DN 75 / DE 85 MM, PARA REDE DE AGUA | UN | 4 | 49.66 |  | 61.67 | 246.68 | [5 empty] | -487.5
5.4.0.27. | SINAPI-I | 7048 | TE, PVC PBA, BBB, 90 GRAUS, DN 50 / DE 60 MM, PARA REDE DE AGUA | UN | 28 | 22.71 |  | 28.2 | 789.6 | [5 empty] | -830
5.4.0.28. | SINAPI-I | 11493 | TE DE REDUCAO, PVC PBA, BBB, JE, DN 75 X 50 / DE 85 X 60 MM, PARA REDE DE AGUA | UN | 4 | 40.75 |  | 50.6 | 202.4 | [5 empty] | #REF!
5.4.0.29. | SEINFRA | I3543 | TE FoFo BBB JUNTA ELÁSTICA DN 150 x 100 | UN | 1 | 831.14 |  | 1032.11 | 1032.11 | [5 empty] | -417.5
5.4.0.30. | SEINFRA | I3548 | TE FoFo BBB JUNTA ELÁSTICA DN 200 x 200 | UN | 1 | 1165.84 |  | 1447.74 | 1447.74 | [5 empty] | -15.5
5.4.0.31. | SEINFRA | I11283 | REDUÇÃO BOLSA/BOLSA JE FOFO DN 200 X 100 | UN | 1 | 862.95 |  | 1071.61 | 1071.61 | [5 empty] | -2834
5.4.0.32. | SEINFRA | I4042 | REDUÇÃO PONTA/BOLSA JE FoFo DN 200 x 150 | UN | 2 | 713.38 |  | 885.88 | 1771.76 | [5 empty] | -2066
5.4.0.33. | CPU | 0013 | CAIXA PARA REGISTRO, TIPO II, PARA DIÂMETROS DE 150 A 200MM | UM | 4 | 762.58 |  | 946.97 | 3787.88 | [5 empty] | 63.8
5.4.0.34. | SEINFRA | I5090 | REGISTRO DE GAVETA C/ BOLSAS E CUNHA EMBORRACHADA P/ TUBOS DE FERRO DÚCTIL C/ VOLANTE DN 100 | UM | 2 | 1671.16 |  | 2075.25 | 4150.5 | [5 empty] | 514
5.4.0.35. | SEINFRA | I10007 | REGISTRO DE GAVETA C/ FLANGES E CUNHA EMBORRACHADA CORPO CURTO C/ VOLANTE DN 50 PN10 | UM | 2 | 1527.9 |  | 1897.35 | 3794.7 | [5 empty] | 157
5.4.0.36. | CPU | 0014 | TESTE HIDROSTÁTICO EM REDE DE ÁGUA / ADUTORA | M | 10595.1 | 0.85 |  | 1.06 | 11230.81 | [5 empty] | 277
5.5. | SINAPI | 0 | LIGAÇÕES DOMICILIARES | - | 0 | 0 |  | 0 | 408556.72 | [5 empty] | 1828
5.5.0.1. | SINAPI | 104031 | COLAR DE TOMADA, PVC, COM TRAVAS, DE 60 MM X 1/2" OU 60 MM X 3/4", PARA LIGAÇÃO PREDIAL DE ÁGUA. AF_06/2022 | UN. | 1144 | 17.23 |  | 21.4 | 24481.6 | [5 empty] | 582
5.5.0.2. | SINAPI | 97741 | KIT CAVALETE PARA MEDIÇÃO DE ÁGUA - ENTRADA INDIVIDUALIZADA, EM PVC 25 MM (3/4"), PARA 1 MEDIDOR - FORNECIMENTO E INSTALAÇÃO (EXCLUSIVE HIDRÔMETRO). AF_03/2024 | UN | 1144 | 161.31 |  | 200.31 | 229154.64 | [5 empty] | 539
5.5.0.3. | SINAPI | 95673 | HIDRÔMETRO DN 1/2", 1,5 M3/H - FORNECIMENTO E INSTALAÇÃO. AF_03/2024 | UN | 1144 | 109.05 |  | 135.42 | 154920.48 | [5 empty] | 329
6. | SINAPI | 0 | CIDADE NOVA | - | 0 | 0 |  | 0 | 1380148.43 | [5 empty] | 556
6.1. | SINAPI | 0 | POÇO P-178( TUBULAR PROFUNDO Ø6" X 100,00M) | - | 0 | 0 |  | 0 | 307552.27 | [5 empty] | 22
6.1.1. | SINAPI | 0 | SERVIÇOS PRELIMINARES | - | 0 | 0 |  | 0 | 211.95 | [5 empty] | 297
6.1.1.1. | SINAPI | 99059 | LOCAÇÃO CONVENCIONAL DE OBRA, UTILIZANDO GABARITO DE TÁBUAS CORRIDAS PONTALETADAS A CADA 2,00M - 2 UTILIZAÇÕES. AF_03/2024 | M | 2.5 | 68.27 |  | 84.78 | 211.95 | [5 empty] | 13
6.1.2. | SINAPI | 0 | PERFURAÇÃO DE SOLO PARA EXECUÇÃO DE POÇO COM PERFURATRIZ, DIAM. 12" | - | 0 | 0 |  | 0 | 38472 | [5 empty] | 1890
6.1.2.1. | CPU | 0002 | PERFURAÇÃO DE SOLO PARA EXECUÇÃO DE POÇO COM PERFURATRIZ, DIAM. 12" | M | 50 | 309.81 |  | 384.72 | 19236 | [5 empty] | 1378
6.1.2.2. | CPU | 0002 | PERFURAÇÃO DE SOLO PARA EXECUÇÃO DE POÇO COM PERFURATRIZ, DIAM. 12" | M | 50 | 309.81 |  | 384.72 | 19236 | [5 empty] | 237
6.1.3. | CPU | 0 | TUBOS E FILTROS DE REVESTIMENTO | - | 0 | 0 |  | 0 | 63966.5 | [5 empty] | 101.5
6.1.3.1. | CPU | 0003 | TUBO PVC DE REVESTIMENTO GEOMECANICO NERVURADO STANDARD, DN = 154 MM, COMPRIMENTO = 2 M | M | 80 | 253.81 |  | 315.18 | 25214.4 | [5 empty] | 44.3
6.1.3.2. | CPU | 0004 | COLOCACAO DE PRE-FILTRO - UNIDADE ROTATIVA POCOS 150M < 250M | M3 | 1.38 | 1085.5 |  | 1347.97 | 1860.2 | [5 empty] | 82.95
6.1.3.3. | CPU | 0005 | CAP EM PVC FEMEA DN 150 | UM | 1 | 81.6 |  | 101.33 | 101.33 | [5 empty] | 201.37
6.1.3.4. | CPU | 0006 | LIMPEZA COM COMPRESSOR | H | 24 | 220.83 |  | 274.23 | 6581.52 | [5 empty] | 58.57
6.1.3.5. | CPU | 0007 | DESENVOLVIMENTO COM COMPRESSOR 250PSI / 750CFM | H | 24 | 220.83 |  | 274.23 | 6581.52 | [5 empty] | 14.6425
6.1.3.6. | CPU | 0008 | TESTE DE PRODUÇÃO COM COMPRESSOR | H | 24 | 220.83 |  | 274.23 | 6581.52 | [5 empty] | 1
6.1.3.7. | CPU | 0015 | DESINFECÇÃO DE POÇO | UM | 1 | 2919.24 |  | 3625.11 | 3625.11 | [5 empty] | 1
6.1.3.8. | CPU | 0009 | FORNECIMENTO E INSTALACAO DE CENTRALIZADORES DE 12" X 6" PARA POCOS TUBULARES COM REVESTIMENTO EM PVC NO INTERIOR DO ESTADO E NA RMR | UM | 35 | 268.88 |  | 333.9 | 11686.5 | [5 empty] | -11
6.1.3.9. | CPU | 0021 | PROTEÇÃO SANITÁRIA | M2 | 1 | 96.68 |  | 120.06 | 120.06 | [5 empty] | 1
6.1.3.10. | CPU | 0010 | ANÁLISE FISICO-QUIMICA DO POÇO | UM | 1 | 1300 |  | 1614.34 | 1614.34 | [5 empty] | -151.38
6.1.4. | CPU | 0 | INSTALAÇÕES ELETRO-MECÂNICAS | - | 0 | 0 |  | 0 | 99780.76 | [5 empty] | -185.38
6.1.4.1. | CPU | 0011 | HIPOCLORADOR / BOMBA DOSADORA ANALÓGICA DE SOLUÇÕES, VAZÃO DE 0,5 À 15 L/H E PRESÃO DE 0 À 15 BAR | UM | 1 | 1136.52 |  | 1411.33 | 1411.33 | [5 empty] | 1
6.1.4.2. | SINAPI-I | 756 | BOMBA SUBMERSA PARA POCOS TUBULARES PROFUNDOS DIAMETRO DE 6 POLEGADAS, ELETRICA, TRIFASICA, POTENCIA 32 HP, 9 ESTAGIOS, BOCAL DE DESCARGA DIAMETRO DE 4 POLEGADAS, HM/Q = 114,0 M / 13,9 M3/H A 57,0 M / 25,0 M3/H | UN | 1 | 38807.86 |  | 48191.6 | 48191.6 | [5 empty] | -1
6.1.4.3. | CPU | 0012 | FORNECIMENTO E MONTAGEM QUADRO DE COMANDO EM CHAPA DE FERRO, 60X50X20CM, PARA BOMBA DE POÇO TUBULAR 10CV 380V, CONTENDO DISJUNTORES, RELÉ, CONTATORES, CHAVE SELETORA, BOTÃO PULSO, SINALEIROS E BORNES (COMPLETO) | UM | 1 | 3318.4 |  | 4120.79 | 4120.79 | [5 empty] | 0
6.1.4.4. | CPU | 0027 | INSTALAÇÃO ELETROMECÂNICA DE CONJUNTO MOTO-BOMBA DE 5 À 25 CV | UM | 1 | 1991.04 |  | 2472.47 | 2472.47 | [5 empty] | 0
6.1.4.5. | SINAPI | 92979 | CABO DE COBRE FLEXÍVEL ISOLADO, 10 MM², ANTI-CHAMA 450/750 V, PARA DISTRIBUIÇÃO - FORNECIMENTO E INSTALAÇÃO. AF_10/2020 | M | 210 | 12.07 |  | 14.99 | 3147.9 | [5 empty] | -42.5
6.1.4.6. | CPU | 0026 | FORNECIMENTO E MONTAGEM DE EDUTOR EM TUBOS DE AÇO GALVANIZADO DIN 2440, DN 150 INCLUSIVE LUVAS | M | 70 | 418.87 |  | 520.15 | 36410.5 | [5 empty] | -3
6.1.4.7. | SINAPI | 101533 | ENTRADA DE ENERGIA ELÉTRICA, SUBTERRÂNEA, TRIFÁSICA, COM CAIXA DE EMBUTIR, CABO DE 10 MM2 E DISJUNTOR DIN 50A (NÃO INCLUSA MURETA DE ALVENARIA). AF_07/2020 | UN | 1 | 1253.48 |  | 1556.57 | 1556.57 | [5 empty] | 192.5
6.1.4.8. | SINAPI-I | 14165 | POSTE CONICO CONTINUO EM ACO GALVANIZADO, RETO, ENGASTADO, H = 9 M, DIAMETRO INFERIOR = *145* MM | UN | 1 | 1855.46 |  | 2304.11 | 2304.11 | [5 empty] | 41.5
6.1.4.9. | SINAPI | 101938 | CAIXA DE PROTEÇÃO PARA MEDIDOR MONOFÁSICO DE EMBUTIR - FORNECIMENTO E INSTALAÇÃO. AF_10/2020 | UN | 1 | 133.27 |  | 165.49 | 165.49 | [5 empty] | -5.23
6.1.5. | SINAPI | 0 | ADUTORA DE ÁGUA TRATADA(POÇOS P178 E P178A | - | 0 | 0 |  | 0 | 77079.68 | [5 empty] | 1
6.1.5.1. | CPU | 0038 | (ADAPTADOR ORSE 5109)LOCAÇÃO E NIVELAMENTO DE REDES DE ÁGUA E ADUTORAS | M | 516 | 1.5 |  | 1.86 | 959.76
6.1.5.2. | SINAPI | 93358 | ESCAVAÇÃO MANUAL DE VALA. AF_09/2024 | M3 | 123.84 | 93.03 |  | 115.52 | 14306 | [5 empty] | -148.94
6.1.5.3. | SINAPI-I | 36377 | TUBO PVC PBA JEI, CLASSE 15, DN 100 MM, PARA REDE DE AGUA (NBR 5647) | M | 516 | 61.3 |  | 76.12 | 39277.92 | [5 empty] | -149.94
6.1.5.4. | SINAPI | 93382 | REATERRO MANUAL DE VALAS, COM COMPACTADOR DE SOLOS DE PERCUSSÃO. AF_08/2023 | M3 | 122.6 | 27.66 |  | 34.35 | 4211.31 | [5 empty] | 98.69
6.1.5.5. | SINAPI | 93589 | TRANSPORTE COM CAMINHÃO BASCULANTE DE 10 M³, EM VIA URBANA EM REVESTIMENTO PRIMÁRIO (UNIDADE: M3XKM). AF_07/2020 | M3XKM | 12.38 | 2.82 |  | 3.5 | 43.33 | [5 empty] | 506.95
6.1.5.6. | CPU | 0014 | TESTE HIDROSTÁTICO EM REDE DE ÁGUA / ADUTORA | M | 516 | 0.85 |  | 1.06 | 546.96 | [5 empty] | 118.07
6.1.5.7. | SINAPI-I | 47 | ADAPTADOR PVC PBA, BOLSA/ROSCA, JE, DN 100 / DE 110 MM | UN | 2 | 72.23 |  | 89.7 | 179.4 | [5 empty] | 10.9
6.1.5.8. | SEINFRA | I3115 | CURVA 90 PBA COM PONTA E BOLSA DN 100 | UN | 6 | 469.78 |  | 583.37 | 3500.22 | [5 empty] | 512.28
6.1.5.9. | SINAPI-I | 41892 | TE, PVC PBA, BBB, 90 GRAUS, DN 100 / DE 110 MM, PARA REDE DE AGUA | UN | 1 | 105.22 |  | 130.66 | 130.66 | [5 empty] | -111.25
6.1.5.10. | CPU | 0030 | FORNECIMENTO E MONTAGEM DE CAVALETE DE RECALQUE EM AÇO GALVANIZADO DIN 2440, DN 100, INCLUSIVE VÁLVULA, REGISTROS E CONEXÕES | UN | 1 | 11212.85 |  | 13924.12 | 13924.12 | [5 empty] | -220.5
6.1.6. | SINAPI | 0 | CAIXA DO CLORADOR | - | 0 | 0 |  | 0 | 3285.19 | [5 empty] | -29.18
6.1.6.1. | SINAPI | 93358 | ESCAVAÇÃO MANUAL DE VALA. AF_09/2024 | M3 | 2.36 | 93.03 |  | 115.52 | 272.63 | [5 empty] | -74
6.1.6.2. | SINAPI | 101617 | PREPARO DE FUNDO DE VALA COM LARGURA MAIOR OU IGUAL A 1,5 M E MENOR QUE 2,5 M (ACERTO DO SOLO NATURAL). AF_08/2020 | M2 | 5.25 | 3.35 |  | 4.16 | 21.84 | [5 empty] | -12.5
6.1.6.3. | SINAPI | 93382 | REATERRO MANUAL DE VALAS, COM COMPACTADOR DE SOLOS DE PERCUSSÃO. AF_08/2023 | M3 | 2.36 | 27.66 |  | 34.35 | 81.07 | [5 empty] | -47.94
6.1.6.4. | CPU | 0029 | (ADAP.- ORSE-7369)CONCRETO ARMADO FCK=25,0MPA, USINADO, BOMBEADO, ADENSADO E LANÇADO, PARA USO GERAL, COM FORMAS PLANAS EM COMPENSADO RESINADO 12MM (05 USOS) | M3 | 0.63 | 1783.27 |  | 2214.46 | 1395.11 | [5 empty] | 5.25
6.1.6.5. | SINAPI | 103325 | ALVENARIA DE VEDAÇÃO DE BLOCOS CERÂMICOS FURADOS NA VERTICAL DE 14X19X39 CM (ESPESSURA 14 CM) E ARGAMASSA DE ASSENTAMENTO COM PREPARO MANUAL. AF_12/2021 | M2 | 6.03 | 84.63 |  | 105.09 | 633.69 |  | 0.63 | V=Area(m2) x Espessura(m) |  |  | -4635.14
6.1.6.6. | SINAPI | 87878 | CHAPISCO APLICADO EM ALVENARIAS E ESTRUTURAS DE CONCRETO INTERNAS, COM COLHER DE PEDREIRO. ARGAMASSA TRAÇO 1:3 COM PREPARO MANUAL. AF_10/2022 | M2 | 12.05 | 5.19 |  | 6.44 | 77.6 | 1.9983 |  | 6.03 |  |  | -1816.05
6.1.6.7. | SINAPI | 87547 | MASSA ÚNICA, EM ARGAMASSA TRAÇO 1:2:8, PREPARO MECÂNICO, APLICADA MANUALMENTE EM PAREDES INTERNAS DE AMBIENTES COM ÁREA ENTRE 5M² E 10M², E = 10MM, COM TALISCAS. AF_03/2024 | M2 | 24.1 | 26.84 |  | 33.33 | 803.25 |  |  |  |  | A = Perim.(m) x 4(sentidos) | -1795.3
6.1.7. | SINAPI | 0 | ABRIGO PARA QUADRO ELÉTRICO | - | 0 | 0 |  | 0 | 24756.19 | [5 empty] | -3.3
6.1.7.1. | SINAPI | 99059 | LOCAÇÃO CONVENCIONAL DE OBRA, UTILIZANDO GABARITO DE TÁBUAS CORRIDAS PONTALETADAS A CADA 2,00M - 2 UTILIZAÇÕES. AF_03/2024 | M | 10.2 | 68.27 |  | 84.78 | 864.76 | [5 empty] | -206.15
6.1.7.2. | SINAPI | 93358 | ESCAVAÇÃO MANUAL DE VALA. AF_09/2024 | M3 | 2.78 | 93.03 |  | 115.52 | 321.15 | [5 empty] | -4124.2
6.1.7.3. | SINAPI | 101617 | PREPARO DE FUNDO DE VALA COM LARGURA MAIOR OU IGUAL A 1,5 M E MENOR QUE 2,5 M (ACERTO DO SOLO NATURAL). AF_08/2020 | M2 | 1.73 | 3.35 |  | 4.16 | 7.2 | [5 empty] | -384.5
6.1.7.4. | SINAPI | 93382 | REATERRO MANUAL DE VALAS, COM COMPACTADOR DE SOLOS DE PERCUSSÃO. AF_08/2023 | M3 | 0.24 | 27.66 |  | 34.35 | 8.24 | [5 empty] | -91.62
6.1.7.5. | SINAPI | 102487 | CONCRETO CICLÓPICO FCK = 15MPA, 30% PEDRA DE MÃO EM VOLUME REAL, INCLUSIVE LANÇAMENTO. AF_05/2021 | M3 | 0.52 | 605.14 |  | 751.46 | 390.76 | [5 empty] | -22.47
6.1.7.6. | CPU | 0029 | (ADAP.- ORSE-7369)CONCRETO ARMADO FCK=25,0MPA, USINADO, BOMBEADO, ADENSADO E LANÇADO, PARA USO GERAL, COM FORMAS PLANAS EM COMPENSADO RESINADO 12MM (05 USOS) | M3 | 3.37 | 1783.27 |  | 2214.46 | 7462.73 | [5 empty] | #REF!
6.1.7.7. | SINAPI | 103325 | ALVENARIA DE VEDAÇÃO DE BLOCOS CERÂMICOS FURADOS NA VERTICAL DE 14X19X39 CM (ESPESSURA 14 CM) E ARGAMASSA DE ASSENTAMENTO COM PREPARO MANUAL. AF_12/2021 | M2 | 33.35 | 84.63 |  | 105.09 | 3504.75 | [5 empty] | #REF!
6.1.7.8. | SINAPI | 87878 | CHAPISCO APLICADO EM ALVENARIAS E ESTRUTURAS DE CONCRETO INTERNAS, COM COLHER DE PEDREIRO. ARGAMASSA TRAÇO 1:3 COM PREPARO MANUAL. AF_10/2022 | M2 | 66.7 | 5.19 |  | 6.44 | 429.55 | [5 empty] | -4120.83
6.1.7.9. | SINAPI | 87547 | MASSA ÚNICA, EM ARGAMASSA TRAÇO 1:2:8, PREPARO MECÂNICO, APLICADA MANUALMENTE EM PAREDES INTERNAS DE AMBIENTES COM ÁREA ENTRE 5M² E 10M², E = 10MM, COM TALISCAS. AF_03/2024 | M2 | 66.7 | 26.84 |  | 33.33 | 2223.11 | [5 empty] | -361.35
6.1.7.10. | SINAPI | 88489 | PINTURA LÁTEX ACRÍLICA PREMIUM, APLICAÇÃO MANUAL EM PAREDES, DUAS DEMÃOS. AF_04/2023 | M2 | 66.7 | 14.36 |  | 17.83 | 1189.26 | [5 empty] | -27.7
6.1.7.11. | SINAPI | 87624 | CONTRAPISO EM ARGAMASSA PRONTA, PREPARO MANUAL, APLICADO EM ÁREAS SECAS SOBRE LAJE, ADERIDO, ACABAMENTO NÃO REFORÇADO, ESPESSURA 2CM. AF_07/2021 | M2 | 5.78 | 101.11 |  | 125.56 | 725.74 | [5 empty] | 42.5
6.1.7.12. | SINAPI | 94994 | EXECUÇÃO DE PASSEIO (CALÇADA) OU PISO DE CONCRETO COM CONCRETO MOLDADO IN LOCO, FEITO EM OBRA, ACABAMENTO CONVENCIONAL, ESPESSURA 8 CM, ARMADO. AF_08/2022 | M2 | 5.32 | 96.68 |  | 120.06 | 638.72 | [5 empty] | 62.7
6.1.7.13. | SINAPI | 98680 | PISO CIMENTADO, TRAÇO 1:3 (CIMENTO E AREIA), ACABAMENTO LISO, ESPESSURA 3,0 CM, PREPARO MECÂNICO DA ARGAMASSA. AF_09/2020 | M2 | 4.49 | 49.33 |  | 61.26 | 275.06 | [5 empty] | 3.78
6.1.7.14. | SINAPI | 100701 | PORTA DE FERRO, DE ABRIR, TIPO GRADE COM CHAPA, COM GUARNIÇÕES. AF_12/2019 | M2 | 4.2 | 557.1 |  | 691.81 | 2905.6 | [5 empty] | 4.32
6.1.7.15. | SINAPI | 100754 | PINTURA COM TINTA ACRÍLICA DE ACABAMENTO APLICADA A ROLO OU PINCEL SOBRE SUPERFÍCIES METÁLICAS (EXCETO PERFIL) EXECUTADO EM OBRA (02 DEMÃOS). AF_01/2020 | M2 | 4.2 | 31.78 |  | 39.46 | 165.73 | [5 empty] | -2.51
6.1.7.16. | SINAPI | 91937 | CAIXA OCTOGONAL 3" X 3", PVC, INSTALADA EM LAJE - FORNECIMENTO E INSTALAÇÃO. AF_03/2023 | UN | 2 | 17.05 |  | 21.17 | 42.34 | [5 empty] | 2.2
6.1.7.17. | SINAPI | 91926 | CABO DE COBRE FLEXÍVEL ISOLADO, 2,5 MM², ANTI-CHAMA 450/750 V, PARA CIRCUITOS TERMINAIS - FORNECIMENTO E INSTALAÇÃO. AF_03/2023 | M | 224 | 4.66 |  | 5.79 | 1296.96 | 112 |  | 2 |  |  | 3.2
6.1.7.18. | SINAPI | 91930 | CABO DE COBRE FLEXÍVEL ISOLADO, 6 MM², ANTI-CHAMA 450/750 V, PARA CIRCUITOS TERMINAIS - FORNECIMENTO E INSTALAÇÃO. AF_03/2023 | M | 36 | 10.11 |  | 12.55 | 451.8 | [5 empty] | 0
6.1.7.19. | SINAPI | 95727 | ELETRODUTO RÍGIDO SOLDÁVEL, PVC, DN 25 MM (3/4"), APARENTE - FORNECIMENTO E INSTALAÇÃO. AF_10/2022_PA | M | 28 | 21.33 |  | 26.49 | 741.72 | [5 empty] | 214
6.1.7.20. | SINAPI | 93654 | DISJUNTOR MONOPOLAR TIPO DIN, CORRENTE NOMINAL DE 16A - FORNECIMENTO E INSTALAÇÃO. AF_10/2020 | UN | 3 | 12.2 |  | 15.15 | 45.45 | [5 empty] | 25
6.1.7.21. | SINAPI | 93668 | DISJUNTOR TRIPOLAR TIPO DIN, CORRENTE NOMINAL DE 16A - FORNECIMENTO E INSTALAÇÃO. AF_10/2020 | UN | 2 | 71.22 |  | 88.44 | 176.88 | [5 empty] | 26
6.1.7.22. | SINAPI | 93672 | DISJUNTOR TRIPOLAR TIPO DIN, CORRENTE NOMINAL DE 40A - FORNECIMENTO E INSTALAÇÃO. AF_10/2020 | UN | 1 | 87.62 |  | 108.81 | 108.81 | [5 empty] | 1
6.1.7.23. | SINAPI | 101879 | QUADRO DE DISTRIBUIÇÃO DE ENERGIA EM CHAPA DE AÇO GALVANIZADO, DE EMBUTIR, COM BARRAMENTO TRIFÁSICO, PARA 24 DISJUNTORES DIN 100A - FORNECIMENTO E INSTALAÇÃO. AF_10/2020 | UN | 1 | 463.95 |  | 576.13 | 576.13 | [5 empty] | -23
6.1.7.24. | SINAPI | 91993 | TOMADA ALTA DE EMBUTIR (1 MÓDULO), 2P+T 20 A, INCLUINDO SUPORTE E PLACA - FORNECIMENTO E INSTALAÇÃO. AF_03/2023 | UN | 1 | 50.35 |  | 62.52 | 62.52 | [5 empty] | -5
6.1.7.25. | CPU | 0016 | TOMADA INDUSTRIAL DE EMBUTIR 3P+T 30 A, 440 V, COM TRAVA, SEM PLACA | UM | 1 | 73.62 |  | 91.42 | 91.42 | [5 empty] | 0
6.1.7.26. | SINAPI | 91952 | INTERRUPTOR SIMPLES (1 MÓDULO), 10A/250V, SEM SUPORTE E SEM PLACA - FORNECIMENTO E INSTALAÇÃO. AF_03/2023 | UN | 2 | 20.05 |  | 24.9 | 49.8 | [5 empty] | -2
6.2. | SINAPI | 0 | RESERVATÓRIO DE CONCRETO ARMADO ELEVADO CAP_200,00M3, TORRE DE 12,00M | - | 0 | 0 |  | 0 | 713243.88 | [5 empty] | 0
6.2.1. | SINAPI | 0 | SERVIÇOS PRELIMINARES | - | 0 | 0 |  | 0 | 1341.22 | [5 empty] | 0
6.2.1.1. | SINAPI | 99059 | LOCAÇÃO CONVENCIONAL DE OBRA, UTILIZANDO GABARITO DE TÁBUAS CORRIDAS PONTALETADAS A CADA 2,00M - 2 UTILIZAÇÕES. AF_03/2024 | M | 15.82 | 68.27 |  | 84.78 | 1341.22 | [5 empty] | -4637.5
6.2.2. | SINAPI | 0 | MOVIMENTO DE TERRA | - | 0 | 0 |  | 0 | 5496.27 | [5 empty] | 0
6.2.2.1. | SINAPI | 96521 | ESCAVAÇÃO MECANIZADA PARA BLOCO DE COROAMENTO OU SAPATA COM RETROESCAVADEIRA (INCLUINDO ESCAVAÇÃO PARA COLOCAÇÃO DE FÔRMAS). AF_01/2024 | M3 | 58.38 | 39.29 |  | 48.79 | 2848.36 | [5 empty] | -464.18
6.2.2.2. | SINAPI | 93382 | REATERRO MANUAL DE VALAS, COM COMPACTADOR DE SOLOS DE PERCUSSÃO. AF_08/2023 | M3 | 22.75 | 27.66 |  | 34.35 | 781.46 | [5 empty] | -480
6.2.2.3. | SINAPI | 100982 | CARGA, MANOBRA E DESCARGA DE ENTULHO EM CAMINHÃO BASCULANTE 10 M³ - CARGA COM ESCAVADEIRA HIDRÁULICA (CAÇAMBA DE 0,80 M³ / 111 HP) E DESCARGA LIVRE (UNIDADE: M3). AF_07/2020 | M3 | 35.63 | 9.25 |  | 11.49 | 409.39 | [5 empty] | -421.62
6.2.2.4. | SINAPI | 93588 | TRANSPORTE COM CAMINHÃO BASCULANTE DE 10 M³, EM VIA URBANA EM LEITO NATURAL (UNIDADE: M3XKM). AF_07/2020 | M3XKM | 356.25 | 3.29 |  | 4.09 | 1457.06 | [5 empty] | 22.75
6.2.3. | SINAPI | 0 | INFRAESTRUTURA | - | 0 | 0 |  | 0 | 132148.06 | [5 empty] | 35.63
6.2.3.1. | SINAPI | 100897 | ESTACA ESCAVADA MECANICAMENTE, SEM FLUIDO ESTABILIZANTE, COM 40CM DE DIÂMETRO, CONCRETO LANÇADO POR CAMINHÃO BETONEIRA (EXCLUSIVE MOBILIZAÇÃO E DESMOBILIZAÇÃO). AF_01/2020_PA | M | 300 | 129.88 |  | 161.28 | 48384 | [5 empty] | 356.25
6.2.3.2. | SINAPI | 94974 | CONCRETO MAGRO PARA LASTRO, TRAÇO 1:4,5:4,5 (EM MASSA SECA DE CIMENTO/ AREIA MÉDIA/ BRITA 1) - PREPARO MANUAL. AF_05/2021 | M3 | 1.88 | 468.4 |  | 581.66 | 1093.52 | [5 empty] | -28.5
6.2.3.3. | SINAPI | 96540 | FABRICAÇÃO, MONTAGEM E DESMONTAGEM DE FÔRMA PARA BLOCO DE COROAMENTO, EM CHAPA DE MADEIRA COMPENSADA RESINADA, E=17 MM, 4 UTILIZAÇÕES. AF_01/2024 | M2 | 38.5 | 145.89 |  | 181.17 | 6975.05
6.2.3.4. | SINAPI | 96546 | ARMAÇÃO DE BLOCO UTILIZANDO AÇO CA-50 DE 10 MM - MONTAGEM. AF_01/2024 | KG | 191 | 15.5 |  | 19.25 | 3676.75
6.2.3.5. | SINAPI | 104920 | ARMAÇÃO DE BLOCO, SAPATA ISOLADA, VIGA BALDRAME E SAPATA CORRIDA UTILIZANDO AÇO CA-50 DE 12,5 MM - MONTAGEM. AF_01/2024 | KG | 766 | 11.98 |  | 14.88 | 11398.08
6.2.3.6. | SINAPI | 104922 | ARMAÇÃO DE BLOCO, SAPATA ISOLADA E SAPATA CORRIDA UTILIZANDO AÇO CA-50 DE 20 MM - MONTAGEM. AF_01/2024 | KG | 1449 | 12.52 |  | 15.55 | 22531.95
6.2.3.7. | SINAPI | 104915 | ARMAÇÃO DE BLOCO E SAPATA UTILIZANDO AÇO CA-50 DE 25 MM - MONTAGEM. AF_01/2024 | KG | 217.35 | 11.47 |  | 14.24 | 3095.06
6.2.3.8. | SINAPI | 95601 | ARRASAMENTO MECANICO DE ESTACA DE CONCRETO ARMADO, DIAMETROS DE ATÉ 40 CM. AF_05/2021 | UN | 25 | 17.86 |  | 22.18 | 554.5
6.2.3.9. | SINAPI | 96555 | CONCRETAGEM DE BLOCO DE COROAMENTO OU VIGA BALDRAME, FCK 30 MPA, COM USO DE JERICA - LANÇAMENTO, ADENSAMENTO E ACABAMENTO. AF_01/2024 | M3 | 35.63 | 760.85 |  | 944.82 | 33663.94 | [5 empty] | 293.16
6.2.3.10. | SINAPI | 98554 | IMPERMEABILIZAÇÃO DE SUPERFÍCIE COM MEMBRANA À BASE DE RESINA ACRÍLICA, 3 DEMÃOS. AF_09/2023 | M2 | 11.36 | 54.95 |  | 68.24 | 775.21 | [5 empty] | 0.88
6.2.4. | SINAPI | 0 | MESOESTRUTURA | - | 0 | 0 |  | 0 | 386632.41 | [5 empty] | 34.63
6.2.4.1. | SINAPI | 92759 | ARMAÇÃO DE PILAR OU VIGA DE ESTRUTURA CONVENCIONAL DE CONCRETO ARMADO UTILIZANDO AÇO CA-60 DE 5,0 MM - MONTAGEM. AF_06/2022 | KG | 95.7 | 15.48 |  | 19.22 | 1839.35 | [5 empty] | 11.36
6.2.4.2. | SINAPI | 92760 | ARMAÇÃO DE PILAR OU VIGA DE ESTRUTURA CONVENCIONAL DE CONCRETO ARMADO UTILIZANDO AÇO CA-50 DE 6,3 MM - MONTAGEM. AF_06/2022 | KG | 771 | 14.69 |  | 18.24 | 14063.04 | [5 empty] | -2.36
6.2.4.3. | SINAPI | 92762 | ARMAÇÃO DE PILAR OU VIGA DE ESTRUTURA CONVENCIONAL DE CONCRETO ARMADO UTILIZANDO AÇO CA-50 DE 10,0 MM - MONTAGEM. AF_06/2022 | KG | 235.5 | 12.37 |  | 15.36 | 3617.28 | [5 empty] | 90.45
6.2.4.4. | SINAPI | 92763 | ARMAÇÃO DE PILAR OU VIGA DE ESTRUTURA CONVENCIONAL DE CONCRETO ARMADO UTILIZANDO AÇO CA-50 DE 12,5 MM - MONTAGEM. AF_06/2022 | KG | 415.5 | 10.39 |  | 12.9 | 5359.95 | [5 empty] | 768.64
6.2.4.5. | SINAPI | 92764 | ARMAÇÃO DE PILAR OU VIGA DE ESTRUTURA CONVENCIONAL DE CONCRETO ARMADO UTILIZANDO AÇO CA-50 DE 16,0 MM - MONTAGEM. AF_06/2022 | KG | 2742 | 10.07 |  | 12.5 | 34275 | [5 empty] | 234.87
6.2.4.6. | SINAPI | 92769 | ARMAÇÃO DE LAJE DE ESTRUTURA CONVENCIONAL DE CONCRETO ARMADO UTILIZANDO AÇO CA-50 DE 6,3 MM - MONTAGEM. AF_06/2022 | KG | 873 | 14.13 |  | 17.55 | 15321.15 | [5 empty] | 409.47
6.2.4.7. | SINAPI | 92771 | ARMAÇÃO DE LAJE DE ESTRUTURA CONVENCIONAL DE CONCRETO ARMADO UTILIZANDO AÇO CA-50 DE 10,0 MM - MONTAGEM. AF_06/2022 | KG | 808.5 | 11.9 |  | 14.78 | 11949.63 | [5 empty] | 2729.95
6.2.4.8. | SINAPI | 92772 | ARMAÇÃO DE LAJE DE ESTRUTURA CONVENCIONAL DE CONCRETO ARMADO UTILIZANDO AÇO CA-50 DE 12,5 MM - MONTAGEM. AF_06/2022 | KG | 493.5 | 9.96 |  | 12.37 | 6104.6 | [5 empty] | 848.9
6.2.4.9. | SINAPI | 92773 | ARMAÇÃO DE LAJE DE ESTRUTURA CONVENCIONAL DE CONCRETO ARMADO UTILIZANDO AÇO CA-50 DE 16,0 MM - MONTAGEM. AF_06/2022 | KG | 834 | 9.79 |  | 12.16 | 10141.44 | [5 empty] | 808.5
6.2.4.10. | SINAPI | 92915 | ARMAÇÃO DE ESTRUTURAS DIVERSAS DE CONCRETO ARMADO, EXCETO VIGAS, PILARES, LAJES E FUNDAÇÕES, UTILIZANDO AÇO CA-60 DE 5,0 MM - MONTAGEM. AF_06/2022 | KG | 33 | 18.32 |  | 22.75 | 750.75 | [5 empty] | 489.3
6.2.4.11. | SINAPI | 92916 | ARMAÇÃO DE ESTRUTURAS DIVERSAS DE CONCRETO ARMADO, EXCETO VIGAS, PILARES, LAJES E FUNDAÇÕES, UTILIZANDO AÇO CA-50 DE 6,3 MM - MONTAGEM. AF_06/2022 | KG | 445.5 | 16.79 |  | 20.85 | 9288.68 | [5 empty] | 829.8
6.2.4.12. | SINAPI | 92917 | ARMAÇÃO DE ESTRUTURAS DIVERSAS DE CONCRETO ARMADO, EXCETO VIGAS, PILARES, LAJES E FUNDAÇÕES, UTILIZANDO AÇO CA-50 DE 8,0 MM - MONTAGEM. AF_06/2022 | KG | 19.5 | 15.35 |  | 19.06 | 371.67 | [5 empty] | 31
6.2.4.13. | SINAPI | 92919 | ARMAÇÃO DE ESTRUTURAS DIVERSAS DE CONCRETO ARMADO, EXCETO VIGAS, PILARES, LAJES E FUNDAÇÕES, UTILIZANDO AÇO CA-50 DE 10,0 MM - MONTAGEM. AF_06/2022 | KG | 2835 | 13.42 |  | 16.66 | 47231.1 | [5 empty] | 221.5
6.2.4.14. | SINAPI | 92922 | ARMAÇÃO DE ESTRUTURAS DIVERSAS DE CONCRETO ARMADO, EXCETO VIGAS, PILARES, LAJES E FUNDAÇÕES, UTILIZANDO AÇO CA-50 DE 16,0 MM - MONTAGEM. AF_06/2022 | KG | 2067 | 10.58 |  | 13.14 | 27160.38 | [5 empty] | -16.5
6.2.4.15. | SINAPI | 92923 | ARMAÇÃO DE ESTRUTURAS DIVERSAS DE CONCRETO ARMADO, EXCETO VIGAS, PILARES, LAJES E FUNDAÇÕES, UTILIZANDO AÇO CA-50 DE 20,0 MM - MONTAGEM. AF_06/2022 | KG | 355.5 | 11.91 |  | 14.79 | 5257.85 | [5 empty] | 2807
6.2.4.16. | SINAPI | 92445 | MONTAGEM E DESMONTAGEM DE FÔRMA DE PILARES RETANGULARES E ESTRUTURAS SIMILARES, PÉ-DIREITO DUPLO, EM CHAPA DE MADEIRA COMPENSADA PLASTIFICADA, 18 UTILIZAÇÕES. AF_09/2020 | M2 | 152.25 | 64.92 |  | 80.62 | 12274.4 | [5 empty] | 2064
6.2.4.17. | SINAPI | 92453 | MONTAGEM E DESMONTAGEM DE FÔRMA DE VIGA, ESCORAMENTO COM GARFO DE MADEIRA, PÉ-DIREITO DUPLO, EM CHAPA DE MADEIRA RESINADA, 4 UTILIZAÇÕES. AF_09/2020 | M2 | 66.45 | 288.23 |  | 357.92 | 23783.78 | [5 empty] | 353.5
6.2.4.18. | SINAPI | 92268 | FABRICAÇÃO DE FÔRMA PARA LAJES, EM CHAPA DE MADEIRA COMPENSADA PLASTIFICADA, E = 18 MM. AF_09/2020 | M2 | 124.43 | 117.67 |  | 146.12 | 18181.71 | [5 empty] | 151.25
6.2.4.19. | CPU | 0023 | FORMA DESLIZANTE, EM CHAPA COMP.PLASTIFICADA, INCL.REUTILIZACAO DA FORMA E DETODOS OS EQUIPAMENTOS DE DESLOCAMENTO | M2 | 162.86 | 253.79 |  | 315.16 | 51326.96 | [5 empty] | 65.45
6.2.4.20. | CPU | 0024 | CONCRETAGEM DE RESERVATÓRIOS, FCK=30 MPA, COM USO DE BOMBA - LANÇAMENTO, ADENSAMENTO E ACABAMENTO. | M3 | 67.36 | 901.72 |  | 1119.76 | 75427.03 | [5 empty] | 123.43
6.2.4.21. | CPU | 0017 | CIMBRAMENTO PARA VIGAS ALTURA 15,7m | M3/M | 21.96 | 103.3 |  | 128.28 | 2817.03 | [5 empty] | 161.86
6.2.4.22. | CPU | 0018 | ENSAIOS E PROVAS DE CARGA | UM | 1 | 3250 |  | 4035.85 | 4035.85 | [5 empty] | 65.36
6.2.4.23. | CPU | 0019 | CONTROLE TECNOLOGICO DE CONCRETO (10 PONTOS) 16 TIROS | UM | 1 | 4875 |  | 6053.78 | 6053.78 | [5 empty] | 21.96
6.2.5. | SINAPI | 0 | TUBULAÇÕES,CONEXÕES,ACESSÓRIOS | - | 0 | 0 |  | 0 | 77005.69 | [5 empty] | 1
6.2.5.1. | SEINFRA | I3364 | CURVA 90 FoFo BB JUNTA ELÁSTICA PARA ÁGUA DN 150 | UN | 3 | 614.27 |  | 762.8 | 2288.4 | [5 empty] | -14.82
6.2.5.2. | SEINFRA | I4477 | TUBO FoFo C/ FLANGES DN 150 PN10 - L=5000 | UN | 6 | 4742.76 |  | 5889.56 | 35337.36 | [5 empty] | 0
6.2.5.3. | SEINFRA | I3649 | TE FoFo FF DN 150 x 150 PN10 | UN | 3 | 817.77 |  | 1015.51 | 3046.53 | [5 empty] | -55.38
6.2.5.4. | SEINFRA | I3226 | TUBO FoFo PB JE K-9 P/ ÁGUA DN 150 | UN | 6 | 475.07 |  | 589.94 | 3539.64 | [5 empty] | -16.75
6.2.5.5. | SEINFRA | I3426 | CURVA FoFo 90 FF PARA ÁGUA DN 150 PN10 | UN | 3 | 809.33 |  | 1005.03 | 3015.09 | [5 empty] | -32.63
6.2.5.6. | SEINFRA | I3796 | EXTREMIDADE FLANGE E PONTA DN 150 PN10 | UN | 4 | 687.24 |  | 853.41 | 3413.64 | [5 empty] | -350.25
6.2.5.7. | SEINFRA | I3993 | TOCO C/ FLANGES E ABA DE VEDAÇÃO DN 150 PN10 | UN | 3 | 1033.37 |  | 1283.24 | 3849.72 | [5 empty] | 3
6.2.5.8. | SEINFRA | I10010 | REGISTRO DE GAVETA C/ FLANGES E CUNHA EMBORRACHADA CORPO CURTO C/ VOLANTE DN 150 PN10 | UN | 2 | 1249.33 |  | 1551.42 | 3102.84 | [5 empty] | -356
6.2.5.9. | SEINFRA | I3813 | EXTREMIDADE PF C/ ABA DE VEDAÇÃO DN 150 PN10 | UN | 2 | 885.86 |  | 1100.06 | 2200.12 | 1 |  |  |  | M3/KM= DMT(km) X Vol(m3) | 1.12
6.2.5.10. | SEINFRA | I3963 | TUBO FoFo C/ FLANGES DN 150 PN10 - L= 500 | UN | 2 | 776.36 |  | 964.08 | 1928.16 | [5 empty] | -36.5
6.2.5.11. | SEINFRA | I9827 | JUNTA DE DESMONTAGEM TRAVADA AXIALMENTE PN10 DN 150 | UN | 1 | 2545.92 |  | 3161.52 | 3161.52 | [5 empty] | -189
6.2.5.12. | SEINFRA | I4242 | PARAFUSO C/ PORCAS PARA FLANGES DN 20 x 90 | UN | 120 | 27.72 |  | 34.42 | 4130.4 | [5 empty] | -764
6.2.5.13. | SEINFRA | I3857 | FLANGE AVULSO DN 150 PN10 | UN | 16 | 313.03 |  | 388.72 | 6219.52 | [5 empty] | -1448
6.2.5.14. | SINAPI | 103138 | ASSENTAMENTO DE CONEXÃO COM 1 ACESSO, FERRO FUNDIDO PARA REDE DE ÁGUA, DN 100 MM, JUNTA FLANGEADA (NÃO INCLUI O FORNECIMENTO). AF_09/2021 | UN | 35 | 40.79 |  | 50.65 | 1772.75 | [5 empty] | #REF!
6.2.6. | SINAPI | 0 | REVESTIMENTO | - | 0 | 0 |  | 0 | 17208.47 | 0 |  |  |  | V = Comp.(m) x . X Larg.(m) x Alt(m) | #REF!
6.2.6.1. | SINAPI | 98556 | IMPERMEABILIZAÇÃO DE SUPERFÍCIE COM ARGAMASSA POLIMÉRICA / MEMBRANA ACRÍLICA, 4 DEMÃOS, REFORÇADA COM VÉU DE POLIÉSTER (MAV). AF_09/2023 | M2 | 186.38 | 64.4 |  | 79.97 | 14904.81 |  |  |  |  | A = Comp.(m) x . Larg.(m) | -0.63
6.2.6.2. | CPU | 0028 | LIMPEZA COM LIXADEIRA ELÉTRICA, TRATAMENTO DO CONCRETO E LIXAMENTO COM LIXA CARBURETO SILICIO | M2 | 186.38 | 9.95 |  | 12.36 | 2303.66 | 0 |  |  |  | V = Comp.(m) x . X Larg.(m) x Alt(m) | -11.36
6.2.7. | SINAPI | 0 | SERVIÇOS COMPLEMENTARES | - | 0 | 0 |  | 0 | 46787.28 | [5 empty] | 186.38
6.2.7.1. | SINAPI | 96989 | CAPTOR TIPO FRANKLIN PARA SPDA - FORNECIMENTO E INSTALAÇÃO. AF_08/2023 | UN | 1 | 137.07 |  | 170.21 | 170.21 |  |  |  |  | A = Perim.(m) x Alt(m) | 90.68
6.2.7.2. | SINAPI | 96987 | BASE METÁLICA PARA MASTRO 1 ½" PARA SPDA - FORNECIMENTO E INSTALAÇÃO. AF_08/2023 | UN | 1 | 124.65 |  | 154.79 | 154.79 | [5 empty] | -771
6.2.7.3. | SINAPI | 96988 | MASTRO 1 ½", COM 3 METROS, PARA SPDA - FORNECIMENTO E INSTALAÇÃO. AF_08/2023 | UN | 1 | 163.75 |  | 203.34 | 203.34 | [5 empty] | -234.5
6.2.7.4. | SINAPI | 96973 | CORDOALHA DE COBRE NU 35 MM², NÃO ENTERRADA, COM ISOLADOR - FORNECIMENTO E INSTALAÇÃO. AF_08/2023 | M | 43.5 | 74.06 |  | 91.97 | 4000.7 | [5 empty] | -414.5
6.2.7.5. | SINAPI | 96986 | HASTE DE ATERRAMENTO, DIÂMETRO 3/4", COM 3 METROS - FORNECIMENTO E INSTALAÇÃO. AF_08/2023 | UN | 4 | 123.21 |  | 153 | 612 |  |  |  |  | A = Perim.(m) x 4(sentidos) | -2741
6.2.7.6. | CPU | 0020 | ESCADA MARINHEIRO PERFIL 1.1/2"" DE ACO COM GUARDA CORPO | M | 17.5 | 1026.37 |  | 1274.55 | 22304.63 | [5 empty] | -829.5
6.2.7.7. | SINAPI | 99839 | GUARDA-CORPO DE AÇO GALVANIZADO DE 1,10M DE ALTURA, MONTANTES TUBULARES DE 1.1/2 ESPAÇADOS DE 1,20M, TRAVESSA SUPERIOR DE 2 , GRADIL FORMADO POR BARRAS CHATAS EM FERRO DE 32X4,8MM, FIXADO COM CHUMBADOR MECÂNICO. AF_04/2019_PS | M | 28.5 | 508.88 |  | 631.93 | 18010.01 | [5 empty] | -804.5
6.2.7.8. | SINAPI | 100324 | LASTRO COM MATERIAL GRANULAR (PEDRA BRITADA N.1 E PEDRA BRITADA N.2), APLICADO EM PISOS OU LAJES SOBRE SOLO, ESPESSURA DE *10 CM*. AF_01/2024 | M3 | 6.23 | 172.12 |  | 213.74 | 1331.6 | [5 empty] | -476
6.2.8. | SINAPI | 0 | URBANIZAÇÃO DA ÁREA DOS RESERVATÓRIOS | - | 0 | 0 |  | 0 | 46624.48 | [5 empty] | -805.5
6.2.8.1. | SINAPI | 98524 | LIMPEZA MANUAL DE VEGETAÇÃO EM TERRENO COM ENXADA. AF_03/2024 | M2 | 149.94 | 5.01 |  | 6.22 | 932.63 | [5 empty] | -26.77
6.2.8.2. | SINAPI | 100982 | CARGA, MANOBRA E DESCARGA DE ENTULHO EM CAMINHÃO BASCULANTE 10 M³ - CARGA COM ESCAVADEIRA HIDRÁULICA (CAÇAMBA DE 0,80 M³ / 111 HP) E DESCARGA LIVRE (UNIDADE: M3). AF_07/2020 | M3 | 14.99 | 9.25 |  | 11.49 | 172.24 | [5 empty] | -445.5
6.2.8.3. | SINAPI | 93589 | TRANSPORTE COM CAMINHÃO BASCULANTE DE 10 M³, EM VIA URBANA EM REVESTIMENTO PRIMÁRIO (UNIDADE: M3XKM). AF_07/2020 | M3XKM | 149.94 | 2.82 |  | 3.5 | 524.79 | [5 empty] | 130.44
6.2.8.4. | SINAPI | 99059 | LOCAÇÃO CONVENCIONAL DE OBRA, UTILIZANDO GABARITO DE TÁBUAS CORRIDAS PONTALETADAS A CADA 2,00M - 2 UTILIZAÇÕES. AF_03/2024 | M | 25.15 | 68.27 |  | 84.78 | 2132.22 | [5 empty] | -2820.01
6.2.8.5. | SINAPI | 93358 | ESCAVAÇÃO MANUAL DE VALA. AF_09/2024 | M3 | 9.05 | 93.03 |  | 115.52 | 1045.46 | [5 empty] | -1917.06
6.2.8.6. | SINAPI | 93382 | REATERRO MANUAL DE VALAS, COM COMPACTADOR DE SOLOS DE PERCUSSÃO. AF_08/2023 | M3 | 4.53 | 27.66 |  | 34.35 | 155.61 | [5 empty] | -330.35
6.2.8.7. | SINAPI | 102487 | CONCRETO CICLÓPICO FCK = 15MPA, 30% PEDRA DE MÃO EM VOLUME REAL, INCLUSIVE LANÇAMENTO. AF_05/2021 | M3 | 1.48 | 605.14 |  | 751.46 | 1112.16 | [5 empty] | -143.2
6.2.8.8. | CPU | 0029 | (ADAP.- ORSE-7369)CONCRETO ARMADO FCK=25,0MPA, USINADO, BOMBEADO, ADENSADO E LANÇADO, PARA USO GERAL, COM FORMAS PLANAS EM COMPENSADO RESINADO 12MM (05 USOS) | M3 | 3.72 | 1783.27 |  | 2214.46 | 8237.79 | [5 empty] | -61.92
6.2.8.9. | SINAPI | 103323 | ALVENARIA DE VEDAÇÃO DE BLOCOS CERÂMICOS FURADOS NA VERTICAL DE 9X19X39 CM (ESPESSURA 9 CM) E ARGAMASSA DE ASSENTAMENTO COM PREPARO MANUAL. AF_12/2021 | M2 | 113.25 | 63.48 |  | 78.83 | 8927.5 |  |  | 2 |  |  | -122.95
6.2.8.10. | SINAPI | 88489 | PINTURA LÁTEX ACRÍLICA PREMIUM, APLICAÇÃO MANUAL EM PAREDES, DUAS DEMÃOS. AF_04/2023 | M2 | 226.5 | 14.36 |  | 17.83 | 4038.5 |  |  | 2 |  |  | -298.34
6.2.8.11. | SINAPI | 94992 | EXECUÇÃO DE PASSEIO (CALÇADA) OU PISO DE CONCRETO COM CONCRETO MOLDADO IN LOCO, FEITO EM OBRA, ACABAMENTO CONVENCIONAL, ESPESSURA 6 CM, ARMADO. AF_08/2022 | M2 | 30.18 | 80.13 |  | 99.51 | 3003.21 | [5 empty] | 45.89
6.2.8.12. | SINAPI | 92393 | EXECUÇÃO DE PAVIMENTO EM PISO INTERTRAVADO, COM BLOCO SEXTAVADO DE 25 X 25 CM, ESPESSURA 6 CM. AF_10/2022 | M2 | 75 | 57.44 |  | 71.33 | 5349.75 | [5 empty] | 204.54
6.2.8.13. | SINAPI | 100701 | PORTA DE FERRO, DE ABRIR, TIPO GRADE COM CHAPA, COM GUARNIÇÕES. AF_12/2019 | M2 | 12.5 | 557.1 |  | 691.81 | 8647.63 | [5 empty] | 29.18
6.2.8.14. | CPU | 0025 | CONCERTINA CLIPADA (DUPLA) EM ACO GALVANIZADO DE ALTA RESISTENCIA, COM ESPIRAL DE 300 MM-FORNECIMENTO E INSTALAÇÃO | M | 50.3 | 37.54 |  | 46.62 | 2344.99 | [5 empty] | 74
6.3. | SINAPI | 0 | REDE DE DISTRIBUIÇÃO | - | 0 | 0 |  | 0 | 187929.88 | [5 empty] | 12.5
6.3.0.1. | CPU | 0038 | (ADAPTADOR ORSE 5109)LOCAÇÃO E NIVELAMENTO DE REDES DE ÁGUA E ADUTORAS | M | 4637.5 | 1.5 |  | 1.86 | 8625.75 | [5 empty] | 47.3
6.3.0.2. | SINAPI | 90091 | ESCAVAÇÃO MECANIZADA DE VALA COM PROF. ATÉ 1,5 M (MÉDIA MONTANTE E JUSANTE/UMA COMPOSIÇÃO POR TRECHO), ESCAVADEIRA (0,8 M3), LARG. DE 1,5 M A 2,5 M, EM SOLO DE 1A CATEGORIA, LOCAIS COM BAIXO NÍVEL DE INTERFERÊNCIA. AF_09/2024 | M3 | 1816.68 | 5.83 |  | 7.24 | 13152.76 | [5 empty] | -6
6.3.0.3. | SINAPI | 104736 | REATERRO MECANIZADO DE VALA COM RETROESCAVADEIRA (CAPACIDADE DA CAÇAMBA DA RETRO: 0,26 M³/POTÊNCIA: 88 HP), LARGURA DE 0,8 A 1,5 M, PROFUNDIDADE DE 1,5 A 3,0 M, COM SOLO (SEM SUBSTITUIÇÃO) DE 1ª CATEGORIA, COM PLACA VIBRATÓRIA. AF_08/2023 | M3 | 1801.33 | 8.34 |  | 10.36 | 18661.78 | [5 empty] | 4634.5
6.3.0.4. | SINAPI | 100982 | CARGA, MANOBRA E DESCARGA DE ENTULHO EM CAMINHÃO BASCULANTE 10 M³ - CARGA COM ESCAVADEIRA HIDRÁULICA (CAÇAMBA DE 0,80 M³ / 111 HP) E DESCARGA LIVRE (UNIDADE: M3). AF_07/2020 | M3 | 15.35 | 9.25 |  | 11.49 | 176.37 | [5 empty] | 1810.68
6.3.0.5. | SINAPI | 93589 | TRANSPORTE COM CAMINHÃO BASCULANTE DE 10 M³, EM VIA URBANA EM REVESTIMENTO PRIMÁRIO (UNIDADE: M3XKM). AF_07/2020 | M3XKM | 230.25 | 2.82 |  | 3.5 | 805.88 | [5 empty] | 1798.33
6.3.0.6. | SINAPI | 97121 | ASSENTAMENTO DE TUBO DE PVC PBA PARA REDE DE ÁGUA, DN 50 MM, JUNTA ELÁSTICA INTEGRADA, INSTALADO EM LOCAL COM NÍVEL ALTO DE INTERFERÊNCIAS (NÃO INCLUI FORNECIMENTO). AF_05/2024 | M | 4124.2 | 2.82 |  | 3.5 | 14434.7 | [5 empty] | 11.35
6.3.0.7. | SINAPI | 97122 | ASSENTAMENTO DE TUBO DE PVC PBA PARA REDE DE ÁGUA, DN 75 MM, JUNTA ELÁSTICA INTEGRADA, INSTALADO EM LOCAL COM NÍVEL ALTO DE INTERFERÊNCIAS (NÃO INCLUI FORNECIMENTO). AF_05/2024 | M | 394.7 | 3.39 |  | 4.21 | 1661.69 | [5 empty] | 227.25
6.3.0.8. | SINAPI | 97123 | ASSENTAMENTO DE TUBO DE PVC PBA PARA REDE DE ÁGUA, DN 100 MM, JUNTA ELÁSTICA INTEGRADA, INSTALADO EM LOCAL COM NÍVEL ALTO DE INTERFERÊNCIAS (NÃO INCLUI FORNECIMENTO). AF_05/2024 | M | 94.4 | 3.94 |  | 4.89 | 461.62 | [5 empty] | 4122.2
6.3.0.9. | SINAPI | 97124 | ASSENTAMENTO DE TUBO DE PVC PBA PARA REDE DE ÁGUA, DN 50 MM, JUNTA ELÁSTICA INTEGRADA, INSTALADO EM LOCAL COM NÍVEL BAIXO DE INTERFERÊNCIAS (NÃO INCLUI FORNECIMENTO). AF_05/2024 | M | 24.2 | 2.31 |  | 2.87 | 69.45 | [5 empty] | 392.7
6.3.0.10. | SINAPI-I | 36084 | TUBO PVC PBA JEI, CLASSE 12, DN 50 MM, PARA REDE DE AGUA (NBR 5647) | M | 4124.2 | 15.14 |  | 18.8 | 77534.96 | [5 empty] | 92.4
6.3.0.11. | SINAPI-I | 36373 | TUBO PVC PBA JEI, CLASSE 12, DN 75 MM, PARA REDE DE AGUA (NBR 5647) | M | 394.7 | 31.44 |  | 39.04 | 15409.09 | [5 empty] | 23.2
6.3.0.12. | SINAPI-I | 36374 | TUBO PVC PBA JEI, CLASSE 12, DN 100 MM, PARA REDE DE AGUA (NBR 5647) | M | 94.4 | 51.1 |  | 63.46 | 5990.62 | [5 empty] | 4004.2
6.3.0.13. | SINAPI-I | 9828 | TUBO PVC DEFOFO, JEI, 1 MPA, DN 150 MM, PARA REDE DE AGUA (NBR 7665) | M | 24.2 | 114.75 |  | 142.5 | 3448.5 | [5 empty] | 378.7
6.3.0.14. | SINAPI-I | 1206 | CAP, PVC PBA, JE, DN 50 / DE 60 MM, PARA REDE DE AGUA (NBR 10351) | UN | 4 | 7.42 |  | 9.21 | 36.84 | [5 empty] | 59.4
6.3.0.15. | SINAPI-I | 1831 | CURVA PVC PBA, JE, PB, 45 GRAUS, DN 50 / DE 60 MM, PARA REDE DE AGUA | UN | 2 | 26.96 |  | 33.48 | 66.96 | [5 empty] | 24.2
6.3.0.16. | SINAPI-I | 1825 | CURVA PVC PBA, JE, PB, 45 GRAUS, DN 75 / DE 85 MM, PARA REDE DE AGUA | UN | 1 | 66.53 |  | 82.62 | 82.62 | [5 empty] | -182.38
6.3.0.17. | SINAPI-I | 1845 | CURVA PVC PBA, JE, PB, 90 GRAUS, DN 50 / DE 60 MM, PARA REDE DE AGUA | UN | 7 | 33.78 |  | 41.95 | 293.65 | [5 empty] | -184.38
6.3.0.18. | SINAPI-I | 1824 | CURVA PVC PBA, JE, PB, 90 GRAUS, DN 75 / DE 85 MM, PARA REDE DE AGUA | UN | 2 | 79.75 |  | 99.03 | 198.06 | [5 empty] | 1
6.3.0.19. | SEINFRA | I3488 | CRUZETA FoFo JUNTA ELÁSTICA DN 75 x 75 | UN | 1 | 524.36 |  | 651.15 | 651.15 | [5 empty] | 6
6.3.0.20. | SEINFRA | I3106 | CRUZETA DE REDUÇÃO PBA COM BOLSAS DN 100 x 50 | UN | 2 | 43.38 |  | 53.87 | 107.74 | [5 empty] | 1
6.3.0.21. | SEINFRA | I3102 | CRUZETA PBA COM BOLSAS DN 50 | UN | 10 | 18.87 |  | 23.43 | 234.3 | [5 empty] | 0
6.3.0.22. | SEINFRA | I3527 | CRUZETA JE FoFo/PVC BBBB DN 150 x 75 | UN | 11 | 731.45 |  | 908.31 | 9991.41 | [5 empty] | -41.5
6.3.0.23. | SINAPI-I | 20327 | REGISTRO DE GAVETA C/ BOLSAS E CUNHA EMBORRACHADA P/ TUBOS DE FERRO DÚCTIL C/ VOLANTE DN 100 | UM | 2 | 17.44 |  | 21.66 | 43.32 | [5 empty] | 6
6.3.0.24. | SINAPI-I | 7088 | REGISTRO DE GAVETA C/ FLANGES E CUNHA EMBORRACHADA CORPO CURTO C/ VOLANTE DN 50 PN10 | UM | 2 | 49.66 |  | 61.67 | 123.34 | [5 empty] | -6.5
6.3.0.25. | SINAPI-I | 7048 | TE, PVC PBA, BBB, 90 GRAUS, DN 50 / DE 60 MM, PARA REDE DE AGUA | UN | 25 | 22.71 |  | 28.2 | 705
6.3.0.26. | SINAPI-I | 11493 | TE DE REDUCAO, PVC PBA, BBB, JE, DN 75 X 50 / DE 85 X 60 MM, PARA REDE DE AGUA | UN | 6 | 40.75 |  | 50.6 | 303.6 | [5 empty] | -26.5
6.3.0.27. | SEINFRA | I3543 | TE FoFo BBB JUNTA ELÁSTICA DN 150 x 100 | UN | 1 | 831.14 |  | 1032.11 | 1032.11 | [5 empty] | 2
6.3.0.28. | CPU | 0013 | CAIXA PARA REGISTRO, TIPO II, PARA DIÂMETROS DE 150 A 200MM | UM | 3 | 762.58 |  | 946.97 | 2840.91 | [5 empty] | -143.94
6.3.0.29. | SEINFRA | I5054 | REGISTRO DE GAVETA C/ BOLSAS E CUNHA EMBORRACHADA P/ TUBOS DE FERRO DÚCTIL C/ CABEÇOTE DN 100 | UN | 1 | 1671.16 |  | 2075.25 | 2075.25 | [5 empty] | -13.99
6.3.0.30. | SEINFRA | I7150 | REGISTRO DE GAVETA C/ BOLSAS E CUNHA EMBORRACHADA P/ TUBOS DE FERRO DÚCTIL C/ VOLANTE DN 80 | UN | 2 | 1527.9 |  | 1897.35 | 3794.7 | [5 empty] | -146.94
6.3.0.31. | CPU | 0014 | TESTE HIDROSTÁTICO EM REDE DE ÁGUA / ADUTORA | M | 4637.5 | 0.85 |  | 1.06 | 4915.75 | [5 empty] | -24.15
6.4. | SINAPI | 0 | LIGAÇÕES DOMICILIARES | - | 0 | 0 |  | 0 | 171422.4 | [5 empty] | -7.05
6.4.0.1. | SINAPI | 104031 | COLAR DE TOMADA, PVC, COM TRAVAS, DE 60 MM X 1/2" OU 60 MM X 3/4", PARA LIGAÇÃO PREDIAL DE ÁGUA. AF_06/2022 | UN. | 480 | 17.23 |  | 21.4 | 10272 | [5 empty] | 4632.97
6.4.0.2. | SINAPI | 97741 | KIT CAVALETE PARA MEDIÇÃO DE ÁGUA - ENTRADA INDIVIDUALIZADA, EM PVC 25 MM (3/4"), PARA 1 MEDIDOR - FORNECIMENTO E INSTALAÇÃO (EXCLUSIVE HIDRÔMETRO). AF_03/2024 | UN | 480 | 161.31 |  | 200.31 | 96148.8 | [5 empty] | -1.48
6.4.0.3. | SINAPI | 95673 | HIDRÔMETRO DN 1/2", 1,5 M3/H - FORNECIMENTO E INSTALAÇÃO. AF_03/2024 | UN | 480 | 109.05 |  | 135.42 | 65001.6 | [5 empty] | 476.28
7. | SINAPI | 0 | BAIRRO PEDRA BRANCA | - | 0 | 0 |  | 0 | 1323563.39 | [5 empty] | 366.75
7.1. | SINAPI | 0 | POÇO P-01( TUBULAR PROFUNDO Ø6" X 100,00M) | - | 0 | 0 |  | 0 | 250154.85 | [5 empty] | 253.5
7.1.1. | SINAPI | 0 | SERVIÇOS PRELIMINARES | - | 0 | 0 |  | 0 | 211.95 | [5 empty] | -30.18
7.1.1.1. | SINAPI | 99059 | LOCAÇÃO CONVENCIONAL DE OBRA, UTILIZANDO GABARITO DE TÁBUAS CORRIDAS PONTALETADAS A CADA 2,00M - 2 UTILIZAÇÕES. AF_03/2024 | M | 2.5 | 68.27 |  | 84.78 | 211.95 | [5 empty] | -75
7.1.2. | SINAPI | 0 | PERFURAÇÃO DE SOLO PARA EXECUÇÃO DE POÇO COM PERFURATRIZ, DIAM. 12" | - | 0 | 0 |  | 0 | 38472 | [5 empty] | -12.5
7.1.2.1. | CPU | 0002 | PERFURAÇÃO DE SOLO PARA EXECUÇÃO DE POÇO COM PERFURATRIZ, DIAM. 12" | M | 50 | 309.81 |  | 384.72 | 19236 | [5 empty] | -47.8
7.1.2.2. | CPU | 0002 | PERFURAÇÃO DE SOLO PARA EXECUÇÃO DE POÇO COM PERFURATRIZ, DIAM. 12" | M | 50 | 309.81 |  | 384.72 | 19236 | [5 empty] | 0
7.1.3. | CPU | 0 | TUBOS E FILTROS DE REVESTIMENTO | - | 0 | 0 |  | 0 | 63966.5 | [5 empty] | -5194.3
7.1.3.1. | CPU | 0003 | TUBO PVC DE REVESTIMENTO GEOMECANICO NERVURADO STANDARD, DN = 154 MM, COMPRIMENTO = 2 M | M | 80 | 253.81 |  | 315.18 | 25214.4 | [5 empty] | -1904.83
7.1.3.2. | CPU | 0004 | COLOCACAO DE PRE-FILTRO - UNIDADE ROTATIVA POCOS 150M < 250M | M3 | 1.38 | 1085.5 |  | 1347.97 | 1860.2 | [5 empty] | -1938.7
7.1.3.3. | CPU | 0005 | CAP EM PVC FEMEA DN 150 | UM | 1 | 81.6 |  | 101.33 | 101.33 | [5 empty] | 63.87
7.1.3.4. | CPU | 0006 | LIMPEZA COM COMPRESSOR | H | 24 | 220.83 |  | 274.23 | 6581.52 | [5 empty] | -240.57
7.1.3.5. | CPU | 0007 | DESENVOLVIMENTO COM COMPRESSOR 250PSI / 750CFM | H | 24 | 220.83 |  | 274.23 | 6581.52 | [5 empty] | -4703.7
7.1.3.6. | CPU | 0008 | TESTE DE PRODUÇÃO COM COMPRESSOR | H | 24 | 220.83 |  | 274.23 | 6581.52 | [5 empty] | -116.5
7.1.3.7. | CPU | 0015 | DESINFECÇÃO DE POÇO | UM | 1 | 2919.24 |  | 3625.11 | 3625.11 | [5 empty] | -68.7
7.1.3.8. | CPU | 0009 | FORNECIMENTO E INSTALACAO DE CENTRALIZADORES DE 12" X 6" PARA POCOS TUBULARES COM REVESTIMENTO EM PVC NO INTERIOR DO ESTADO E NA RMR | UM | 35 | 268.88 |  | 333.9 | 11686.5 | [5 empty] | -26.5
7.1.3.9. | CPU | 0021 | PROTEÇÃO SANITÁRIA | M2 | 1 | 96.68 |  | 120.06 | 120.06 | [5 empty] | -4703.7
7.1.3.10. | CPU | 0010 | ANÁLISE FISICO-QUIMICA DO POÇO | UM | 1 | 1300 |  | 1614.34 | 1614.34 | [5 empty] | -359.7
7.1.4. | CPU | 0 | INSTALAÇÕES ELETRO-MECÂNICAS | - | 0 | 0 |  | 0 | 95775.94 | [5 empty] | -93.4
7.1.4.1. | CPU | 0011 | HIPOCLORADOR / BOMBA DOSADORA ANALÓGICA DE SOLUÇÕES, VAZÃO DE 0,5 À 15 L/H E PRESÃO DE 0 À 15 BAR | UM | 1 | 1136.52 |  | 1411.33 | 1411.33 | [5 empty] | -49.5
7.1.4.2. | SINAPI-I | 755 | BOMBA SUBMERSA PARA POCOS TUBULARES PROFUNDOS DIAMETRO DE 6 POLEGADAS, ELETRICA, TRIFASICA, POTENCIA 27,12 HP, 7 ESTAGIOS, BOCAL DE DESCARGA DIAMETRO DE 4 POLEGADAS, HM/Q = 13,9 M / 90 M3/H A 44,0 M / 25,0 M3/H | UN | 1 | 35582.85 |  | 44186.78 | 44186.78 | [5 empty] | -4
7.1.4.3. | CPU | 0012 | FORNECIMENTO E MONTAGEM QUADRO DE COMANDO EM CHAPA DE FERRO, 60X50X20CM, PARA BOMBA DE POÇO TUBULAR 10CV 380V, CONTENDO DISJUNTORES, RELÉ, CONTATORES, CHAVE SELETORA, BOTÃO PULSO, SINALEIROS E BORNES (COMPLETO) | UM | 1 | 3318.4 |  | 4120.79 | 4120.79 | [5 empty] | -1
7.1.4.4. | CPU | 0027 | INSTALAÇÃO ELETROMECÂNICA DE CONJUNTO MOTO-BOMBA DE 5 À 25 CV | UM | 1 | 1991.04 |  | 2472.47 | 2472.47 | [5 empty] | 0
7.1.4.5. | SINAPI | 92979 | CABO DE COBRE FLEXÍVEL ISOLADO, 10 MM², ANTI-CHAMA 450/750 V, PARA DISTRIBUIÇÃO - FORNECIMENTO E INSTALAÇÃO. AF_10/2020 | M | 210 | 12.07 |  | 14.99 | 3147.9 | [5 empty] | -6
7.1.4.6. | CPU | 0026 | FORNECIMENTO E MONTAGEM DE EDUTOR EM TUBOS DE AÇO GALVANIZADO DIN 2440, DN 150 INCLUSIVE LUVAS | M | 70 | 418.87 |  | 520.15 | 36410.5 | [5 empty] | -1
7.1.4.7. | SINAPI | 101533 | ENTRADA DE ENERGIA ELÉTRICA, SUBTERRÂNEA, TRIFÁSICA, COM CAIXA DE EMBUTIR, CABO DE 10 MM2 E DISJUNTOR DIN 50A (NÃO INCLUSA MURETA DE ALVENARIA). AF_07/2020 | UN | 1 | 1253.48 |  | 1556.57 | 1556.57 | [5 empty] | #REF!
7.1.4.8. | SINAPI-I | 14165 | POSTE CONICO CONTINUO EM ACO GALVANIZADO, RETO, ENGASTADO, H = 9 M, DIAMETRO INFERIOR = *145* MM | UN | 1 | 1855.46 |  | 2304.11 | 2304.11
7.1.4.9. | SINAPI | 101938 | CAIXA DE PROTEÇÃO PARA MEDIDOR MONOFÁSICO DE EMBUTIR - FORNECIMENTO E INSTALAÇÃO. AF_10/2020 | UN | 1 | 133.27 |  | 165.49 | 165.49 | [5 empty] | #REF!
7.1.5. | SINAPI | 0 | ADUTORA DE ÁGUA TRATADA (POÇOS 174) | - | 0 | 0 |  | 0 | 23687.08
7.1.5.1. | CPU | 0038 | (ADAPTADOR ORSE 5109)LOCAÇÃO E NIVELAMENTO DE REDES DE ÁGUA E ADUTORAS | M | 28.5 | 1.5 |  | 1.86 | 53.01 | [5 empty] | #REF!
7.1.5.2. | SINAPI | 93358 | ESCAVAÇÃO MANUAL DE VALA. AF_09/2024 | M3 | 6.84 | 93.03 |  | 115.52 | 790.16 | [5 empty] | -1
7.1.5.3. | SINAPI-I | 36377 | TUBO PVC PBA JEI, CLASSE 15, DN 100 MM, PARA REDE DE AGUA (NBR 5647) | M | 28.5 | 61.3 |  | 76.12 | 2169.42 | [5 empty] | 22.5
7.1.5.4. | SINAPI | 93382 | REATERRO MANUAL DE VALAS, COM COMPACTADOR DE SOLOS DE PERCUSSÃO. AF_08/2023 | M3 | 167.9 | 27.66 |  | 34.35 | 5767.37 | [5 empty] | -6.16
7.1.5.5. | SINAPI | 93589 | TRANSPORTE COM CAMINHÃO BASCULANTE DE 10 M³, EM VIA URBANA EM REVESTIMENTO PRIMÁRIO (UNIDADE: M3XKM). AF_07/2020 | M3XKM | 16.96 | 2.82 |  | 3.5 | 59.36 | [5 empty] | 27.5
7.1.5.6. | CPU | 0014 | TESTE HIDROSTÁTICO EM REDE DE ÁGUA / ADUTORA | M | 28.5 | 0.85 |  | 1.06 | 30.21 | [5 empty] | 165.9
7.1.5.7. | SINAPI-I | 47 | ADAPTADOR PVC PBA, BOLSA/ROSCA, JE, DN 100 / DE 110 MM | UN | 2 | 72.23 |  | 89.7 | 179.4 | [5 empty] | 15.96
7.1.5.8. | SEINFRA | I3115 | CURVA 90 PBA COM PONTA E BOLSA DN 100 | UN | 1 | 469.78 |  | 583.37 | 583.37 | [5 empty] | 26.5
7.1.5.9. | SINAPI-I | 41892 | TE, PVC PBA, BBB, 90 GRAUS, DN 100 / DE 110 MM, PARA REDE DE AGUA | UN | 1 | 105.22 |  | 130.66 | 130.66 | [5 empty] | -5242.3
7.1.5.10. | CPU | 0030 | FORNECIMENTO E MONTAGEM DE CAVALETE DE RECALQUE EM AÇO GALVANIZADO DIN 2440, DN 100, INCLUSIVE VÁLVULA, REGISTROS E CONEXÕES | UN | 1 | 11212.85 |  | 13924.12 | 13924.12 | [5 empty] | 1
7.1.6. | SINAPI | 0 | CAIXA DO CLORADOR | - | 0 | 0 |  | 0 | 3285.19 | [5 empty] | -451
7.1.6.1. | SINAPI | 93358 | ESCAVAÇÃO MANUAL DE VALA. AF_09/2024 | M3 | 2.36 | 93.03 |  | 115.52 | 272.63 | [5 empty] | -451
7.1.6.2. | SINAPI | 101617 | PREPARO DE FUNDO DE VALA COM LARGURA MAIOR OU IGUAL A 1,5 M E MENOR QUE 2,5 M (ACERTO DO SOLO NATURAL). AF_08/2020 | M2 | 5.25 | 3.35 |  | 4.16 | 21.84 | [5 empty] | -452
7.1.6.3. | SINAPI | 93382 | REATERRO MANUAL DE VALAS, COM COMPACTADOR DE SOLOS DE PERCUSSÃO. AF_08/2023 | M3 | 2.36 | 27.66 |  | 34.35 | 81.07 | [5 empty] | 2.36
7.1.6.4. | CPU | 0029 | (ADAP.- ORSE-7369)CONCRETO ARMADO FCK=25,0MPA, USINADO, BOMBEADO, ADENSADO E LANÇADO, PARA USO GERAL, COM FORMAS PLANAS EM COMPENSADO RESINADO 12MM (05 USOS) | M3 | 0.63 | 1783.27 |  | 2214.46 | 1395.11 |  | 2.36 | V=Area(m2) x Espessura(m) |  |  | 5.25
7.1.6.5. | SINAPI | 103325 | ALVENARIA DE VEDAÇÃO DE BLOCOS CERÂMICOS FURADOS NA VERTICAL DE 14X19X39 CM (ESPESSURA 14 CM) E ARGAMASSA DE ASSENTAMENTO COM PREPARO MANUAL. AF_12/2021 | M2 | 6.03 | 84.63 |  | 105.09 | 633.69 | 9.5714 |  | 0.63 |  |  | 2.36
7.1.6.6. | SINAPI | 87878 | CHAPISCO APLICADO EM ALVENARIAS E ESTRUTURAS DE CONCRETO INTERNAS, COM COLHER DE PEDREIRO. ARGAMASSA TRAÇO 1:3 COM PREPARO MANUAL. AF_10/2022 | M2 | 12.05 | 5.19 |  | 6.44 | 77.6 |  |  |  |  | A = Perim.(m) x 4(sentidos) | 0.63
7.1.6.7. | SINAPI | 87547 | MASSA ÚNICA, EM ARGAMASSA TRAÇO 1:2:8, PREPARO MECÂNICO, APLICADA MANUALMENTE EM PAREDES INTERNAS DE AMBIENTES COM ÁREA ENTRE 5M² E 10M², E = 10MM, COM TALISCAS. AF_03/2024 | M2 | 24.1 | 26.84 |  | 33.33 | 803.25 | [5 empty] | -22.47
7.1.7. | SINAPI | 0 | ABRIGO PARA QUADRO ELÉTRICO | - | 0 | 0 |  | 0 | 24756.19 | [5 empty] | 5.21
7.1.7.1. | SINAPI | 99059 | LOCAÇÃO CONVENCIONAL DE OBRA, UTILIZANDO GABARITO DE TÁBUAS CORRIDAS PONTALETADAS A CADA 2,00M - 2 UTILIZAÇÕES. AF_03/2024 | M | 10.2 | 68.27 |  | 84.78 | 864.76 | [5 empty] | -4.4
7.1.7.2. | SINAPI | 93358 | ESCAVAÇÃO MANUAL DE VALA. AF_09/2024 | M3 | 2.78 | 93.03 |  | 115.52 | 321.15 | [5 empty] | -167.9
7.1.7.3. | SINAPI | 101617 | PREPARO DE FUNDO DE VALA COM LARGURA MAIOR OU IGUAL A 1,5 M E MENOR QUE 2,5 M (ACERTO DO SOLO NATURAL). AF_08/2020 | M2 | 1.73 | 3.35 |  | 4.16 | 7.2 | [5 empty] | -6.76
7.1.7.4. | SINAPI | 93382 | REATERRO MANUAL DE VALAS, COM COMPACTADOR DE SOLOS DE PERCUSSÃO. AF_08/2023 | M3 | 0.24 | 27.66 |  | 34.35 | 8.24 | [5 empty] | -25.72
7.1.7.5. | SINAPI | 102487 | CONCRETO CICLÓPICO FCK = 15MPA, 30% PEDRA DE MÃO EM VOLUME REAL, INCLUSIVE LANÇAMENTO. AF_05/2021 | M3 | 0.52 | 605.14 |  | 751.46 | 390.76 | [5 empty] | #REF!
7.1.7.6. | CPU | 0029 | (ADAP.- ORSE-7369)CONCRETO ARMADO FCK=25,0MPA, USINADO, BOMBEADO, ADENSADO E LANÇADO, PARA USO GERAL, COM FORMAS PLANAS EM COMPENSADO RESINADO 12MM (05 USOS) | M3 | 3.37 | 1783.27 |  | 2214.46 | 7462.73 | [5 empty] | #REF!
7.1.7.7. | SINAPI | 103325 | ALVENARIA DE VEDAÇÃO DE BLOCOS CERÂMICOS FURADOS NA VERTICAL DE 14X19X39 CM (ESPESSURA 14 CM) E ARGAMASSA DE ASSENTAMENTO COM PREPARO MANUAL. AF_12/2021 | M2 | 33.35 | 84.63 |  | 105.09 | 3504.75 | [5 empty] | -1.48
7.1.7.8. | SINAPI | 87878 | CHAPISCO APLICADO EM ALVENARIAS E ESTRUTURAS DE CONCRETO INTERNAS, COM COLHER DE PEDREIRO. ARGAMASSA TRAÇO 1:3 COM PREPARO MANUAL. AF_10/2022 | M2 | 66.7 | 5.19 |  | 6.44 | 429.55 | [5 empty] | 2.37
7.1.7.9. | SINAPI | 87547 | MASSA ÚNICA, EM ARGAMASSA TRAÇO 1:2:8, PREPARO MECÂNICO, APLICADA MANUALMENTE EM PAREDES INTERNAS DE AMBIENTES COM ÁREA ENTRE 5M² E 10M², E = 10MM, COM TALISCAS. AF_03/2024 | M2 | 66.7 | 26.84 |  | 33.33 | 2223.11 | [5 empty] | 32.35
7.1.7.10. | SINAPI | 88489 | PINTURA LÁTEX ACRÍLICA PREMIUM, APLICAÇÃO MANUAL EM PAREDES, DUAS DEMÃOS. AF_04/2023 | M2 | 66.7 | 14.36 |  | 17.83 | 1189.26 | [5 empty] | 65.7
7.1.7.11. | SINAPI | 87624 | CONTRAPISO EM ARGAMASSA PRONTA, PREPARO MANUAL, APLICADO EM ÁREAS SECAS SOBRE LAJE, ADERIDO, ACABAMENTO NÃO REFORÇADO, ESPESSURA 2CM. AF_07/2021 | M2 | 5.78 | 101.11 |  | 125.56 | 725.74 | [5 empty] | 66.7
7.1.7.12. | SINAPI | 94994 | EXECUÇÃO DE PASSEIO (CALÇADA) OU PISO DE CONCRETO COM CONCRETO MOLDADO IN LOCO, FEITO EM OBRA, ACABAMENTO CONVENCIONAL, ESPESSURA 8 CM, ARMADO. AF_08/2022 | M2 | 5.32 | 96.68 |  | 120.06 | 638.72 | [5 empty] | 64.34
7.1.7.13. | SINAPI | 98680 | PISO CIMENTADO, TRAÇO 1:3 (CIMENTO E AREIA), ACABAMENTO LISO, ESPESSURA 3,0 CM, PREPARO MECÂNICO DA ARGAMASSA. AF_09/2020 | M2 | 4.49 | 49.33 |  | 61.26 | 275.06 | [5 empty] | 0.53
7.1.7.14. | SINAPI | 100701 | PORTA DE FERRO, DE ABRIR, TIPO GRADE COM CHAPA, COM GUARNIÇÕES. AF_12/2019 | M2 | 4.2 | 557.1 |  | 691.81 | 2905.6 | [5 empty] | 2.96
7.1.7.15. | SINAPI | 100754 | PINTURA COM TINTA ACRÍLICA DE ACABAMENTO APLICADA A ROLO OU PINCEL SOBRE SUPERFÍCIES METÁLICAS (EXCETO PERFIL) EXECUTADO EM OBRA (02 DEMÃOS). AF_01/2020 | M2 | 4.2 | 31.78 |  | 39.46 | 165.73 | [5 empty] | 3.86
7.1.7.16. | SINAPI | 91937 | CAIXA OCTOGONAL 3" X 3", PVC, INSTALADA EM LAJE - FORNECIMENTO E INSTALAÇÃO. AF_03/2023 | UN | 2 | 17.05 |  | 21.17 | 42.34 | [5 empty] | -1.83
7.1.7.17. | SINAPI | 91926 | CABO DE COBRE FLEXÍVEL ISOLADO, 2,5 MM², ANTI-CHAMA 450/750 V, PARA CIRCUITOS TERMINAIS - FORNECIMENTO E INSTALAÇÃO. AF_03/2023 | M | 224 | 4.66 |  | 5.79 | 1296.96 | [5 empty] | -7.85
7.1.7.18. | SINAPI | 91930 | CABO DE COBRE FLEXÍVEL ISOLADO, 6 MM², ANTI-CHAMA 450/750 V, PARA CIRCUITOS TERMINAIS - FORNECIMENTO E INSTALAÇÃO. AF_03/2023 | M | 36 | 10.11 |  | 12.55 | 451.8 | [5 empty] | -22.1
7.1.7.19. | SINAPI | 95727 | ELETRODUTO RÍGIDO SOLDÁVEL, PVC, DN 25 MM (3/4"), APARENTE - FORNECIMENTO E INSTALAÇÃO. AF_10/2022_PA | M | 28 | 21.33 |  | 26.49 | 741.72 | [5 empty] | 224
7.1.7.20. | SINAPI | 93654 | DISJUNTOR MONOPOLAR TIPO DIN, CORRENTE NOMINAL DE 16A - FORNECIMENTO E INSTALAÇÃO. AF_10/2020 | UN | 3 | 12.2 |  | 15.15 | 45.45
7.1.7.21. | SINAPI | 93668 | DISJUNTOR TRIPOLAR TIPO DIN, CORRENTE NOMINAL DE 16A - FORNECIMENTO E INSTALAÇÃO. AF_10/2020 | UN | 2 | 71.22 |  | 88.44 | 176.88
7.1.7.22. | SINAPI | 93672 | DISJUNTOR TRIPOLAR TIPO DIN, CORRENTE NOMINAL DE 40A - FORNECIMENTO E INSTALAÇÃO. AF_10/2020 | UN | 1 | 87.62 |  | 108.81 | 108.81
7.1.7.23. | SINAPI | 101879 | QUADRO DE DISTRIBUIÇÃO DE ENERGIA EM CHAPA DE AÇO GALVANIZADO, DE EMBUTIR, COM BARRAMENTO TRIFÁSICO, PARA 24 DISJUNTORES DIN 100A - FORNECIMENTO E INSTALAÇÃO. AF_10/2020 | UN | 1 | 463.95 |  | 576.13 | 576.13
7.1.7.24. | SINAPI | 91993 | TOMADA ALTA DE EMBUTIR (1 MÓDULO), 2P+T 20 A, INCLUINDO SUPORTE E PLACA - FORNECIMENTO E INSTALAÇÃO. AF_03/2023 | UN | 1 | 50.35 |  | 62.52 | 62.52
7.1.7.25. | CPU | 0016 | TOMADA INDUSTRIAL DE EMBUTIR 3P+T 30 A, 440 V, COM TRAVA, SEM PLACA | UM | 1 | 73.62 |  | 91.42 | 91.42
7.1.7.26. | SINAPI | 91952 | INTERRUPTOR SIMPLES (1 MÓDULO), 10A/250V, SEM SUPORTE E SEM PLACA - FORNECIMENTO E INSTALAÇÃO. AF_03/2023 | UN | 2 | 20.05 |  | 24.9 | 49.8
7.2. | SINAPI | 0 | RESERVATÓRIO DE CONCRETO ARMADO ELEVADO CAP_200,00M3, TORRE DE 12,00M | - | 0 | 0 |  | 0 | 713243.88 | [5 empty] | 25.8
7.2.1. | SINAPI | 0 | SERVIÇOS PRELIMINARES | - | 0 | 0 |  | 0 | 1341.22 | [5 empty] | 25.22
7.2.1.1. | SINAPI | 99059 | LOCAÇÃO CONVENCIONAL DE OBRA, UTILIZANDO GABARITO DE TÁBUAS CORRIDAS PONTALETADAS A CADA 2,00M - 2 UTILIZAÇÕES. AF_03/2024 | M | 15.82 | 68.27 |  | 84.78 | 1341.22 | [5 empty] | -1.73
7.2.2. | SINAPI | 0 | MOVIMENTO DE TERRA | - | 0 | 0 |  | 0 | 5496.27 | [5 empty] | -0.24
7.2.2.1. | SINAPI | 96521 | ESCAVAÇÃO MECANIZADA PARA BLOCO DE COROAMENTO OU SAPATA COM RETROESCAVADEIRA (INCLUINDO ESCAVAÇÃO PARA COLOCAÇÃO DE FÔRMAS). AF_01/2024 | M3 | 58.38 | 39.29 |  | 48.79 | 2848.36 | [5 empty] | 15.3
7.2.2.2. | SINAPI | 93382 | REATERRO MANUAL DE VALAS, COM COMPACTADOR DE SOLOS DE PERCUSSÃO. AF_08/2023 | M3 | 22.75 | 27.66 |  | 34.35 | 781.46 | [5 empty] | -3.37
7.2.2.3. | SINAPI | 100982 | CARGA, MANOBRA E DESCARGA DE ENTULHO EM CAMINHÃO BASCULANTE 10 M³ - CARGA COM ESCAVADEIRA HIDRÁULICA (CAÇAMBA DE 0,80 M³ / 111 HP) E DESCARGA LIVRE (UNIDADE: M3). AF_07/2020 | M3 | 35.63 | 9.25 |  | 11.49 | 409.39 | [5 empty] | 25.03
7.2.2.4. | SINAPI | 93588 | TRANSPORTE COM CAMINHÃO BASCULANTE DE 10 M³, EM VIA URBANA EM LEITO NATURAL (UNIDADE: M3XKM). AF_07/2020 | M3XKM | 356.25 | 3.29 |  | 4.09 | 1457.06 | [5 empty] | -43.95
7.2.3. | SINAPI | 0 | INFRAESTRUTURA | - | 0 | 0 |  | 0 | 132148.06 | [5 empty] | -31.07
7.2.3.1. | SINAPI | 100897 | ESTACA ESCAVADA MECANICAMENTE, SEM FLUIDO ESTABILIZANTE, COM 40CM DE DIÂMETRO, CONCRETO LANÇADO POR CAMINHÃO BETONEIRA (EXCLUSIVE MOBILIZAÇÃO E DESMOBILIZAÇÃO). AF_01/2020_PA | M | 300 | 129.88 |  | 161.28 | 48384 | [5 empty] | 289.55
7.2.3.2. | SINAPI | 94974 | CONCRETO MAGRO PARA LASTRO, TRAÇO 1:4,5:4,5 (EM MASSA SECA DE CIMENTO/ AREIA MÉDIA/ BRITA 1) - PREPARO MANUAL. AF_05/2021 | M3 | 1.88 | 468.4 |  | 581.66 | 1093.52 | [5 empty] | -5.78
7.2.3.3. | SINAPI | 96540 | FABRICAÇÃO, MONTAGEM E DESMONTAGEM DE FÔRMA PARA BLOCO DE COROAMENTO, EM CHAPA DE MADEIRA COMPENSADA RESINADA, E=17 MM, 4 UTILIZAÇÕES. AF_01/2024 | M2 | 38.5 | 145.89 |  | 181.17 | 6975.05 | [5 empty] | 294.68
7.2.3.4. | SINAPI | 96546 | ARMAÇÃO DE BLOCO UTILIZANDO AÇO CA-50 DE 10 MM - MONTAGEM. AF_01/2024 | KG | 191 | 15.5 |  | 19.25 | 3676.75
7.2.3.5. | SINAPI | 104920 | ARMAÇÃO DE BLOCO, SAPATA ISOLADA, VIGA BALDRAME E SAPATA CORRIDA UTILIZANDO AÇO CA-50 DE 12,5 MM - MONTAGEM. AF_01/2024 | KG | 766 | 11.98 |  | 14.88 | 11398.08
7.2.3.6. | SINAPI | 104922 | ARMAÇÃO DE BLOCO, SAPATA ISOLADA E SAPATA CORRIDA UTILIZANDO AÇO CA-50 DE 20 MM - MONTAGEM. AF_01/2024 | KG | 1449 | 12.52 |  | 15.55 | 22531.95
7.2.3.7. | SINAPI | 104915 | ARMAÇÃO DE BLOCO E SAPATA UTILIZANDO AÇO CA-50 DE 25 MM - MONTAGEM. AF_01/2024 | KG | 217.35 | 11.47 |  | 14.24 | 3095.06
7.2.3.8. | SINAPI | 95601 | ARRASAMENTO MECANICO DE ESTACA DE CONCRETO ARMADO, DIAMETROS DE ATÉ 40 CM. AF_05/2021 | UN | 25 | 17.86 |  | 22.18 | 554.5 | [5 empty] | -2.61
7.2.3.9. | SINAPI | 96555 | CONCRETAGEM DE BLOCO DE COROAMENTO OU VIGA BALDRAME, FCK 30 MPA, COM USO DE JERICA - LANÇAMENTO, ADENSAMENTO E ACABAMENTO. AF_01/2024 | M3 | 35.63 | 760.85 |  | 944.82 | 33663.94 | [5 empty] | 37.5
7.2.3.10. | SINAPI | 98554 | IMPERMEABILIZAÇÃO DE SUPERFÍCIE COM MEMBRANA À BASE DE RESINA ACRÍLICA, 3 DEMÃOS. AF_09/2023 | M2 | 11.36 | 54.95 |  | 68.24 | 775.21 | [5 empty] | 23
7.2.4. | SINAPI | 0 | MESOESTRUTURA | - | 0 | 0 |  | 0 | 386632.41 | [5 empty] | 35.63
7.2.4.1. | SINAPI | 92759 | ARMAÇÃO DE PILAR OU VIGA DE ESTRUTURA CONVENCIONAL DE CONCRETO ARMADO UTILIZANDO AÇO CA-60 DE 5,0 MM - MONTAGEM. AF_06/2022 | KG | 95.7 | 15.48 |  | 19.22 | 1839.35 | [5 empty] | 11.36
7.2.4.2. | SINAPI | 92760 | ARMAÇÃO DE PILAR OU VIGA DE ESTRUTURA CONVENCIONAL DE CONCRETO ARMADO UTILIZANDO AÇO CA-50 DE 6,3 MM - MONTAGEM. AF_06/2022 | KG | 771 | 14.69 |  | 18.24 | 14063.04 | [5 empty] | -26.06
7.2.4.3. | SINAPI | 92762 | ARMAÇÃO DE PILAR OU VIGA DE ESTRUTURA CONVENCIONAL DE CONCRETO ARMADO UTILIZANDO AÇO CA-50 DE 10,0 MM - MONTAGEM. AF_06/2022 | KG | 235.5 | 12.37 |  | 15.36 | 3617.28 | [5 empty] | 95.7
7.2.4.4. | SINAPI | 92763 | ARMAÇÃO DE PILAR OU VIGA DE ESTRUTURA CONVENCIONAL DE CONCRETO ARMADO UTILIZANDO AÇO CA-50 DE 12,5 MM - MONTAGEM. AF_06/2022 | KG | 415.5 | 10.39 |  | 12.9 | 5359.95 | [5 empty] | 685.4
7.2.4.5. | SINAPI | 92764 | ARMAÇÃO DE PILAR OU VIGA DE ESTRUTURA CONVENCIONAL DE CONCRETO ARMADO UTILIZANDO AÇO CA-50 DE 16,0 MM - MONTAGEM. AF_06/2022 | KG | 2742 | 10.07 |  | 12.5 | 34275 | [5 empty] | 208.47
7.2.4.6. | SINAPI | 92769 | ARMAÇÃO DE LAJE DE ESTRUTURA CONVENCIONAL DE CONCRETO ARMADO UTILIZANDO AÇO CA-50 DE 6,3 MM - MONTAGEM. AF_06/2022 | KG | 873 | 14.13 |  | 17.55 | 15321.15 | [5 empty] | 388.47
7.2.4.7. | SINAPI | 92771 | ARMAÇÃO DE LAJE DE ESTRUTURA CONVENCIONAL DE CONCRETO ARMADO UTILIZANDO AÇO CA-50 DE 10,0 MM - MONTAGEM. AF_06/2022 | KG | 808.5 | 11.9 |  | 14.78 | 11949.63 | [5 empty] | 2471.69
7.2.4.8. | SINAPI | 92772 | ARMAÇÃO DE LAJE DE ESTRUTURA CONVENCIONAL DE CONCRETO ARMADO UTILIZANDO AÇO CA-50 DE 12,5 MM - MONTAGEM. AF_06/2022 | KG | 493.5 | 9.96 |  | 12.37 | 6104.6 | [5 empty] | 873
7.2.4.9. | SINAPI | 92773 | ARMAÇÃO DE LAJE DE ESTRUTURA CONVENCIONAL DE CONCRETO ARMADO UTILIZANDO AÇO CA-50 DE 16,0 MM - MONTAGEM. AF_06/2022 | KG | 834 | 9.79 |  | 12.16 | 10141.44 | [5 empty] | 688.5
7.2.4.10. | SINAPI | 92915 | ARMAÇÃO DE ESTRUTURAS DIVERSAS DE CONCRETO ARMADO, EXCETO VIGAS, PILARES, LAJES E FUNDAÇÕES, UTILIZANDO AÇO CA-60 DE 5,0 MM - MONTAGEM. AF_06/2022 | KG | 33 | 18.32 |  | 22.75 | 750.75 | [5 empty] | 492.74
7.2.4.11. | SINAPI | 92916 | ARMAÇÃO DE ESTRUTURAS DIVERSAS DE CONCRETO ARMADO, EXCETO VIGAS, PILARES, LAJES E FUNDAÇÕES, UTILIZANDO AÇO CA-50 DE 6,3 MM - MONTAGEM. AF_06/2022 | KG | 445.5 | 16.79 |  | 20.85 | 9288.68 | [5 empty] | 797.7
7.2.4.12. | SINAPI | 92917 | ARMAÇÃO DE ESTRUTURAS DIVERSAS DE CONCRETO ARMADO, EXCETO VIGAS, PILARES, LAJES E FUNDAÇÕES, UTILIZANDO AÇO CA-50 DE 8,0 MM - MONTAGEM. AF_06/2022 | KG | 19.5 | 15.35 |  | 19.06 | 371.67 | [5 empty] | -117
7.2.4.13. | SINAPI | 92919 | ARMAÇÃO DE ESTRUTURAS DIVERSAS DE CONCRETO ARMADO, EXCETO VIGAS, PILARES, LAJES E FUNDAÇÕES, UTILIZANDO AÇO CA-50 DE 10,0 MM - MONTAGEM. AF_06/2022 | KG | 2835 | 13.42 |  | 16.66 | 47231.1 | [5 empty] | 220.5
7.2.4.14. | SINAPI | 92922 | ARMAÇÃO DE ESTRUTURAS DIVERSAS DE CONCRETO ARMADO, EXCETO VIGAS, PILARES, LAJES E FUNDAÇÕES, UTILIZANDO AÇO CA-50 DE 16,0 MM - MONTAGEM. AF_06/2022 | KG | 2067 | 10.58 |  | 13.14 | 27160.38 | [5 empty] | -281.5
7.2.4.15. | SINAPI | 92923 | ARMAÇÃO DE ESTRUTURAS DIVERSAS DE CONCRETO ARMADO, EXCETO VIGAS, PILARES, LAJES E FUNDAÇÕES, UTILIZANDO AÇO CA-50 DE 20,0 MM - MONTAGEM. AF_06/2022 | KG | 355.5 | 11.91 |  | 14.79 | 5257.85 | [5 empty] | 2642
7.2.4.16. | SINAPI | 92445 | MONTAGEM E DESMONTAGEM DE FÔRMA DE PILARES RETANGULARES E ESTRUTURAS SIMILARES, PÉ-DIREITO DUPLO, EM CHAPA DE MADEIRA COMPENSADA PLASTIFICADA, 18 UTILIZAÇÕES. AF_09/2020 | M2 | 152.25 | 64.92 |  | 80.62 | 12274.4 | [5 empty] | 2052
7.2.4.17. | SINAPI | 92453 | MONTAGEM E DESMONTAGEM DE FÔRMA DE VIGA, ESCORAMENTO COM GARFO DE MADEIRA, PÉ-DIREITO DUPLO, EM CHAPA DE MADEIRA RESINADA, 4 UTILIZAÇÕES. AF_09/2020 | M2 | 66.45 | 288.23 |  | 357.92 | 23783.78 | [5 empty] | 333.89
7.2.4.18. | SINAPI | 92268 | FABRICAÇÃO DE FÔRMA PARA LAJES, EM CHAPA DE MADEIRA COMPENSADA PLASTIFICADA, E = 18 MM. AF_09/2020 | M2 | 124.43 | 117.67 |  | 146.12 | 18181.71 | [5 empty] | 115.95
7.2.4.19. | CPU | 0023 | FORMA DESLIZANTE, EM CHAPA COMP.PLASTIFICADA, INCL.REUTILIZACAO DA FORMA E DETODOS OS EQUIPAMENTOS DE DESLOCAMENTO | M2 | 162.86 | 253.79 |  | 315.16 | 51326.96 | [5 empty] | 66.45
7.2.4.20. | CPU | 0024 | CONCRETAGEM DE RESERVATÓRIOS, FCK=30 MPA, COM USO DE BOMBA - LANÇAMENTO, ADENSAMENTO E ACABAMENTO. | M3 | 67.36 | 901.72 |  | 1119.76 | 75427.03 | [5 empty] | 60.63
7.2.4.21. | CPU | 0017 | CIMBRAMENTO PARA VIGAS ALTURA 15,7m | M3/M | 21.96 | 103.3 |  | 128.28 | 2817.03 | [5 empty] | -351.14
7.2.4.22. | CPU | 0018 | ENSAIOS E PROVAS DE CARGA | UM | 1 | 3250 |  | 4035.85 | 4035.85 | [5 empty] | -89.64
7.2.4.23. | CPU | 0019 | CONTROLE TECNOLOGICO DE CONCRETO (10 PONTOS) 16 TIROS | UM | 1 | 4875 |  | 6053.78 | 6053.78 | [5 empty] | -255.04
7.2.5. | SINAPI | 0 | TUBULAÇÕES,CONEXÕES,ACESSÓRIOS | - | 0 | 0 |  | 0 | 77005.69 | [5 empty] | -1827
7.2.5.1. | SEINFRA | I3364 | CURVA 90 FoFo BB JUNTA ELÁSTICA PARA ÁGUA DN 150 | UN | 3 | 614.27 |  | 762.8 | 2288.4 | [5 empty] | -581
7.2.5.2. | SEINFRA | I4477 | TUBO FoFo C/ FLANGES DN 150 PN10 - L=5000 | UN | 6 | 4742.76 |  | 5889.56 | 35337.36 | [5 empty] | -539
7.2.5.3. | SEINFRA | I3649 | TE FoFo FF DN 150 x 150 PN10 | UN | 3 | 817.77 |  | 1015.51 | 3046.53 | [5 empty] | -326
7.2.5.4. | SEINFRA | I3226 | TUBO FoFo PB JE K-9 P/ ÁGUA DN 150 | UN | 6 | 475.07 |  | 589.94 | 3539.64 | [5 empty] | -550
7.2.5.5. | SEINFRA | I3426 | CURVA FoFo 90 FF PARA ÁGUA DN 150 PN10 | UN | 3 | 809.33 |  | 1005.03 | 3015.09 | [5 empty] | -19
7.2.5.6. | SEINFRA | I3796 | EXTREMIDADE FLANGE E PONTA DN 150 PN10 | UN | 4 | 687.24 |  | 853.41 | 3413.64 | [5 empty] | -291
7.2.5.7. | SEINFRA | I3993 | TOCO C/ FLANGES E ABA DE VEDAÇÃO DN 150 PN10 | UN | 3 | 1033.37 |  | 1283.24 | 3849.72 | [5 empty] | -10
7.2.5.8. | SEINFRA | I10010 | REGISTRO DE GAVETA C/ FLANGES E CUNHA EMBORRACHADA CORPO CURTO C/ VOLANTE DN 150 PN10 | UN | 2 | 1249.33 |  | 1551.42 | 3102.84 | [5 empty] | -1886
7.2.5.9. | SEINFRA | I3813 | EXTREMIDADE PF C/ ABA DE VEDAÇÃO DN 150 PN10 | UN | 2 | 885.86 |  | 1100.06 | 2200.12 | [5 empty] | -1375
7.2.5.10. | SEINFRA | I3963 | TUBO FoFo C/ FLANGES DN 150 PN10 - L= 500 | UN | 2 | 776.36 |  | 964.08 | 1928.16 | [5 empty] | -235
7.2.5.11. | SEINFRA | I9827 | JUNTA DE DESMONTAGEM TRAVADA AXIALMENTE PN10 DN 150 | UN | 1 | 2545.92 |  | 3161.52 | 3161.52 | [5 empty] | -99.5
7.2.5.12. | SEINFRA | I4242 | PARAFUSO C/ PORCAS PARA FLANGES DN 20 x 90 | UN | 120 | 27.72 |  | 34.42 | 4130.4 | [5 empty] | -42.3
7.2.5.13. | SEINFRA | I3857 | FLANGE AVULSO DN 150 PN10 | UN | 16 | 313.03 |  | 388.72 | 6219.52 | [5 empty] | #REF!
7.2.5.14. | SINAPI | 103138 | ASSENTAMENTO DE CONEXÃO COM 1 ACESSO, FERRO FUNDIDO PARA REDE DE ÁGUA, DN 100 MM, JUNTA FLANGEADA (NÃO INCLUI O FORNECIMENTO). AF_09/2021 | UN | 35 | 40.79 |  | 50.65 | 1772.75 | [5 empty] | 37.05
7.2.6. | SINAPI | 0 | REVESTIMENTO | - | 0 | 0 |  | 0 | 17208.47 | [5 empty] | -185.37
7.2.6.1. | SINAPI | 98556 | IMPERMEABILIZAÇÃO DE SUPERFÍCIE COM ARGAMASSA POLIMÉRICA / MEMBRANA ACRÍLICA, 4 DEMÃOS, REFORÇADA COM VÉU DE POLIÉSTER (MAV). AF_09/2023 | M2 | 186.38 | 64.4 |  | 79.97 | 14904.81 | [5 empty] | -23.57
7.2.6.2. | CPU | 0028 | LIMPEZA COM LIXADEIRA ELÉTRICA, TRATAMENTO DO CONCRETO E LIXAMENTO COM LIXA CARBURETO SILICIO | M2 | 186.38 | 9.95 |  | 12.36 | 2303.66 | [5 empty] | -14.64
7.2.7. | SINAPI | 0 | SERVIÇOS COMPLEMENTARES | - | 0 | 0 |  | 0 | 46787.28 | [5 empty] | 185.38
7.2.7.1. | SINAPI | 96989 | CAPTOR TIPO FRANKLIN PARA SPDA - FORNECIMENTO E INSTALAÇÃO. AF_08/2023 | UN | 1 | 137.07 |  | 170.21 | 170.21 | [5 empty] | 185.38
7.2.7.2. | SINAPI | 96987 | BASE METÁLICA PARA MASTRO 1 ½" PARA SPDA - FORNECIMENTO E INSTALAÇÃO. AF_08/2023 | UN | 1 | 124.65 |  | 154.79 | 154.79 | [5 empty] | 0
7.2.7.3. | SINAPI | 96988 | MASTRO 1 ½", COM 3 METROS, PARA SPDA - FORNECIMENTO E INSTALAÇÃO. AF_08/2023 | UN | 1 | 163.75 |  | 203.34 | 203.34 | [5 empty] | 0
7.2.7.4. | SINAPI | 96973 | CORDOALHA DE COBRE NU 35 MM², NÃO ENTERRADA, COM ISOLADOR - FORNECIMENTO E INSTALAÇÃO. AF_08/2023 | M | 43.5 | 74.06 |  | 91.97 | 4000.7 | [5 empty] | 0
7.2.7.5. | SINAPI | 96986 | HASTE DE ATERRAMENTO, DIÂMETRO 3/4", COM 3 METROS - FORNECIMENTO E INSTALAÇÃO. AF_08/2023 | UN | 4 | 123.21 |  | 153 | 612 | [5 empty] | 0
7.2.7.6. | CPU | 0020 | ESCADA MARINHEIRO PERFIL 1.1/2"" DE ACO COM GUARDA CORPO | M | 17.5 | 1026.37 |  | 1274.55 | 22304.63 | [5 empty] | 30.93
7.2.7.7. | SINAPI | 99839 | GUARDA-CORPO DE AÇO GALVANIZADO DE 1,10M DE ALTURA, MONTANTES TUBULARES DE 1.1/2 ESPAÇADOS DE 1,20M, TRAVESSA SUPERIOR DE 2 , GRADIL FORMADO POR BARRAS CHATAS EM FERRO DE 32X4,8MM, FIXADO COM CHUMBADOR MECÂNICO. AF_04/2019_PS | M | 28.5 | 508.88 |  | 631.93 | 18010.01 | [5 empty] | 3
7.2.7.8. | SINAPI | 100324 | LASTRO COM MATERIAL GRANULAR (PEDRA BRITADA N.1 E PEDRA BRITADA N.2), APLICADO EM PISOS OU LAJES SOBRE SOLO, ESPESSURA DE *10 CM*. AF_01/2024 | M3 | 6.23 | 172.12 |  | 213.74 | 1331.6 | [5 empty] | 10.5
7.2.8. | SINAPI | 0 | URBANIZAÇÃO DA ÁREA DOS RESERVATÓRIOS | - | 0 | 0 |  | 0 | 46624.48 | [5 empty] | 26.5
7.2.8.1. | SINAPI | 98524 | LIMPEZA MANUAL DE VEGETAÇÃO EM TERRENO COM ENXADA. AF_03/2024 | M2 | 149.94 | 5.01 |  | 6.22 | 932.63 | [5 empty] | 4.23
7.2.8.2. | SINAPI | 100982 | CARGA, MANOBRA E DESCARGA DE ENTULHO EM CAMINHÃO BASCULANTE 10 M³ - CARGA COM ESCAVADEIRA HIDRÁULICA (CAÇAMBA DE 0,80 M³ / 111 HP) E DESCARGA LIVRE (UNIDADE: M3). AF_07/2020 | M3 | 14.99 | 9.25 |  | 11.49 | 172.24 | [5 empty] | -6
7.2.8.3. | SINAPI | 93589 | TRANSPORTE COM CAMINHÃO BASCULANTE DE 10 M³, EM VIA URBANA EM REVESTIMENTO PRIMÁRIO (UNIDADE: M3XKM). AF_07/2020 | M3XKM | 149.94 | 2.82 |  | 3.5 | 524.79 | [5 empty] | 147.94
7.2.8.4. | SINAPI | 99059 | LOCAÇÃO CONVENCIONAL DE OBRA, UTILIZANDO GABARITO DE TÁBUAS CORRIDAS PONTALETADAS A CADA 2,00M - 2 UTILIZAÇÕES. AF_03/2024 | M | 25.15 | 68.27 |  | 84.78 | 2132.22 | [5 empty] | -149.01
7.2.8.5. | SINAPI | 93358 | ESCAVAÇÃO MANUAL DE VALA. AF_09/2024 | M3 | 9.05 | 93.03 |  | 115.52 | 1045.46 | [5 empty] | 126.94
7.2.8.6. | SINAPI | 93382 | REATERRO MANUAL DE VALAS, COM COMPACTADOR DE SOLOS DE PERCUSSÃO. AF_08/2023 | M3 | 4.53 | 27.66 |  | 34.35 | 155.61 | [5 empty] | 2.15
7.2.8.7. | SINAPI | 102487 | CONCRETO CICLÓPICO FCK = 15MPA, 30% PEDRA DE MÃO EM VOLUME REAL, INCLUSIVE LANÇAMENTO. AF_05/2021 | M3 | 1.48 | 605.14 |  | 751.46 | 1112.16 | [5 empty] | 9.05
7.2.8.8. | CPU | 0029 | (ADAP.- ORSE-7369)CONCRETO ARMADO FCK=25,0MPA, USINADO, BOMBEADO, ADENSADO E LANÇADO, PARA USO GERAL, COM FORMAS PLANAS EM COMPENSADO RESINADO 12MM (05 USOS) | M3 | 3.72 | 1783.27 |  | 2214.46 | 8237.79 | [5 empty] | -161.37
7.2.8.9. | SINAPI | 103323 | ALVENARIA DE VEDAÇÃO DE BLOCOS CERÂMICOS FURADOS NA VERTICAL DE 9X19X39 CM (ESPESSURA 9 CM) E ARGAMASSA DE ASSENTAMENTO COM PREPARO MANUAL. AF_12/2021 | M2 | 113.25 | 63.48 |  | 78.83 | 8927.5 | [5 empty] | -199.89
7.2.8.10. | SINAPI | 88489 | PINTURA LÁTEX ACRÍLICA PREMIUM, APLICAÇÃO MANUAL EM PAREDES, DUAS DEMÃOS. AF_04/2023 | M2 | 226.5 | 14.36 |  | 17.83 | 4038.5 | [5 empty] | 3.72
7.2.8.11. | SINAPI | 94992 | EXECUÇÃO DE PASSEIO (CALÇADA) OU PISO DE CONCRETO COM CONCRETO MOLDADO IN LOCO, FEITO EM OBRA, ACABAMENTO CONVENCIONAL, ESPESSURA 6 CM, ARMADO. AF_08/2022 | M2 | 30.18 | 80.13 |  | 99.51 | 3003.21 | [5 empty] | 112.25
7.2.8.12. | SINAPI | 92393 | EXECUÇÃO DE PAVIMENTO EM PISO INTERTRAVADO, COM BLOCO SEXTAVADO DE 25 X 25 CM, ESPESSURA 6 CM. AF_10/2022 | M2 | 75 | 57.44 |  | 71.33 | 5349.75 | [5 empty] | 225.5
7.2.8.13. | SINAPI | 100701 | PORTA DE FERRO, DE ABRIR, TIPO GRADE COM CHAPA, COM GUARNIÇÕES. AF_12/2019 | M2 | 12.5 | 557.1 |  | 691.81 | 8647.63 | [5 empty] | 29.18
7.2.8.14. | CPU | 0025 | CONCERTINA CLIPADA (DUPLA) EM ACO GALVANIZADO DE ALTA RESISTENCIA, COM ESPIRAL DE 300 MM-FORNECIMENTO E INSTALAÇÃO | M | 50.3 | 37.54 |  | 46.62 | 2344.99 | [5 empty] | 31.5
7.3. | SINAPI | 0 | REDE DE DISTRIBUIÇÃO | - | 0 | 0 |  | 0 | 198741.9 | [5 empty] | 8.5
7.3.0.1. | CPU | 0038 | (ADAPTADOR ORSE 5109)LOCAÇÃO E NIVELAMENTO DE REDES DE ÁGUA E ADUTORAS | M | 5244.3 | 1.5 |  | 1.86 | 9754.4 | [5 empty] | 36.8
7.3.0.2. | SINAPI | 90091 | ESCAVAÇÃO MECANIZADA DE VALA COM PROF. ATÉ 1,5 M (MÉDIA MONTANTE E JUSANTE/UMA COMPOSIÇÃO POR TRECHO), ESCAVADEIRA (0,8 M3), LARG. DE 1,5 M A 2,5 M, EM SOLO DE 1A CATEGORIA, LOCAIS COM BAIXO NÍVEL DE INTERFERÊNCIA. AF_09/2024 | M3 | 1954.83 | 5.83 |  | 7.24 | 14152.97 | [5 empty] | -14.9
7.3.0.3. | SINAPI | 104736 | REATERRO MECANIZADO DE VALA COM RETROESCAVADEIRA (CAPACIDADE DA CAÇAMBA DA RETRO: 0,26 M³/POTÊNCIA: 88 HP), LARGURA DE 0,8 A 1,5 M, PROFUNDIDADE DE 1,5 A 3,0 M, COM SOLO (SEM SUBSTITUIÇÃO) DE 1ª CATEGORIA, COM PLACA VIBRATÓRIA. AF_08/2023 | M3 | 1938.7 | 8.34 |  | 10.36 | 20084.93 | [5 empty] | 5241.8
7.3.0.4. | SINAPI | 100982 | CARGA, MANOBRA E DESCARGA DE ENTULHO EM CAMINHÃO BASCULANTE 10 M³ - CARGA COM ESCAVADEIRA HIDRÁULICA (CAÇAMBA DE 0,80 M³ / 111 HP) E DESCARGA LIVRE (UNIDADE: M3). AF_07/2020 | M3 | 16.13 | 9.25 |  | 11.49 | 185.33 | [5 empty] | 1954.83
7.3.0.5. | SINAPI | 93589 | TRANSPORTE COM CAMINHÃO BASCULANTE DE 10 M³, EM VIA URBANA EM REVESTIMENTO PRIMÁRIO (UNIDADE: M3XKM). AF_07/2020 | M3XKM | 241.95 | 2.82 |  | 3.5 | 846.83 | [5 empty] | 1788.76
7.3.0.6. | SINAPI | 97121 | ASSENTAMENTO DE TUBO DE PVC PBA PARA REDE DE ÁGUA, DN 50 MM, JUNTA ELÁSTICA INTEGRADA, INSTALADO EM LOCAL COM NÍVEL ALTO DE INTERFERÊNCIAS (NÃO INCLUI FORNECIMENTO). AF_05/2024 | M | 4704.7 | 2.82 |  | 3.5 | 16466.45 | [5 empty] | 1.14
7.3.0.7. | SINAPI | 97122 | ASSENTAMENTO DE TUBO DE PVC PBA PARA REDE DE ÁGUA, DN 75 MM, JUNTA ELÁSTICA INTEGRADA, INSTALADO EM LOCAL COM NÍVEL ALTO DE INTERFERÊNCIAS (NÃO INCLUI FORNECIMENTO). AF_05/2024 | M | 140.5 | 3.39 |  | 4.21 | 591.51 | [5 empty] | 92.01
7.3.0.8. | SINAPI | 97123 | ASSENTAMENTO DE TUBO DE PVC PBA PARA REDE DE ÁGUA, DN 100 MM, JUNTA ELÁSTICA INTEGRADA, INSTALADO EM LOCAL COM NÍVEL ALTO DE INTERFERÊNCIAS (NÃO INCLUI FORNECIMENTO). AF_05/2024 | M | 92.7 | 3.94 |  | 4.89 | 453.3 | [5 empty] | 4679.55
7.3.0.9. | SINAPI | 97124 | ASSENTAMENTO DE TUBO DE PVC PBA PARA REDE DE ÁGUA, DN 50 MM, JUNTA ELÁSTICA INTEGRADA, INSTALADO EM LOCAL COM NÍVEL BAIXO DE INTERFERÊNCIAS (NÃO INCLUI FORNECIMENTO). AF_05/2024 | M | 50.5 | 2.31 |  | 2.87 | 144.94 | [5 empty] | 131.45
7.3.0.10. | SINAPI-I | 36084 | TUBO PVC PBA JEI, CLASSE 12, DN 50 MM, PARA REDE DE AGUA (NBR 5647) | M | 4704.7 | 15.14 |  | 18.8 | 88448.36 | [5 empty] | 88.17
7.3.0.11. | SINAPI-I | 36373 | TUBO PVC PBA JEI, CLASSE 12, DN 75 MM, PARA REDE DE AGUA (NBR 5647) | M | 394.7 | 31.44 |  | 39.04 | 15409.09 | [5 empty] | 49.02
7.3.0.12. | SINAPI-I | 36374 | TUBO PVC PBA JEI, CLASSE 12, DN 100 MM, PARA REDE DE AGUA (NBR 5647) | M | 94.4 | 51.1 |  | 63.46 | 5990.62 | [5 empty] | 4700.98
7.3.0.13. | SINAPI-I | 9828 | TUBO PVC DEFOFO, JEI, 1 MPA, DN 150 MM, PARA REDE DE AGUA (NBR 7665) | M | 50.5 | 114.75 |  | 142.5 | 7196.25 | [5 empty] | 281.45
7.3.0.14. | SINAPI-I | 1206 | CAP, PVC PBA, JE, DN 50 / DE 60 MM, PARA REDE DE AGUA (NBR 10351) | UN | 4 | 7.42 |  | 9.21 | 36.84 | [5 empty] | -132.1
7.3.0.15. | SINAPI-I | 1831 | CURVA PVC PBA, JE, PB, 45 GRAUS, DN 50 / DE 60 MM, PARA REDE DE AGUA | UN | 2 | 26.96 |  | 33.48 | 66.96 | [5 empty] | 20.32
7.3.0.16. | SINAPI-I | 1825 | CURVA PVC PBA, JE, PB, 45 GRAUS, DN 75 / DE 85 MM, PARA REDE DE AGUA | UN | 1 | 66.53 |  | 82.62 | 82.62 | [5 empty] | -71
7.3.0.17. | SINAPI-I | 1845 | CURVA PVC PBA, JE, PB, 90 GRAUS, DN 50 / DE 60 MM, PARA REDE DE AGUA | UN | 7 | 33.78 |  | 41.95 | 293.65 | [5 empty] | -10.5
7.3.0.18. | SINAPI-I | 1824 | CURVA PVC PBA, JE, PB, 90 GRAUS, DN 75 / DE 85 MM, PARA REDE DE AGUA | UN | 2 | 79.75 |  | 99.03 | 198.06 | [5 empty] | -49.3
7.3.0.19. | SEINFRA | I3488 | REGISTRO DE GAVETA C/ FLANGES E CUNHA EMBORRACHADA CORPO CURTO C/ VOLANTE DN 50 PN10 | UM | 1 | 524.36 |  | 651.15 | 651.15 | [5 empty] | 7
7.3.0.20. | SEINFRA | I3106 | CRUZETA DE REDUÇÃO PBA COM BOLSAS DN 100 x 50 | UN | 2 | 43.38 |  | 53.87 | 107.74 | [5 empty] | -2413.1
7.3.0.21. | SEINFRA | I3102 | CRUZETA PBA COM BOLSAS DN 50 | UN | 14 | 18.87 |  | 23.43 | 328.02 | [5 empty] | -943.84
7.3.0.22. | SEINFRA | I3527 | CRUZETA JE FoFo/PVC BBBB DN 150 x 75 | UN | 2 | 731.45 |  | 908.31 | 1816.62 | [5 empty] | -934.82
7.3.0.23. | SINAPI-I | 20327 | REDUCAO PVC PBA, JE, PB, DN 75 X 50 / DE 85 X 60 MM, PARA REDE DE AGUA | UN | 6 | 17.44 |  | 21.66 | 129.96 | [5 empty] | 5.98
7.3.0.24. | SINAPI-I | 7088 | TE, PVC PBA, BBB, 90 GRAUS, DN 75 / DE 85 MM, PARA REDE DE AGUA | UN | 2 | 49.66 |  | 61.67 | 123.34 | [5 empty] | -8
7.3.0.25. | SINAPI-I | 7048 | TE, PVC PBA, BBB, 90 GRAUS, DN 50 / DE 60 MM, PARA REDE DE AGUA | UN | 6 | 22.71 |  | 28.2 | 169.2 | [5 empty] | -2200
7.3.0.26. | SINAPI-I | 11493 | TE DE REDUCAO, PVC PBA, BBB, JE, DN 75 X 50 / DE 85 X 60 MM, PARA REDE DE AGUA | UN | 13 | 40.75 |  | 50.6 | 657.8 | [5 empty] | -37.4
7.3.0.27. | SEINFRA | I3543 | TE FoFo BBB JUNTA ELÁSTICA DN 150 x 100 | UN | 1 | 831.14 |  | 1032.11 | 1032.11 | [5 empty] | -163.7
7.3.0.28. | CPU | 0013 | CAIXA PARA REGISTRO, TIPO II, PARA DIÂMETROS DE 150 A 200MM | UM | 2 | 762.58 |  | 946.97 | 1893.94 | [5 empty] | -2193
7.3.0.29. | SEINFRA | I5054 | REGISTRO DE GAVETA C/ BOLSAS E CUNHA EMBORRACHADA P/ TUBOS DE FERRO DÚCTIL C/ CABEÇOTE DN 100 | UN | 1 | 1671.16 |  | 2075.25 | 2075.25 | [5 empty] | -38.4
7.3.0.30. | SEINFRA | I7150 | REGISTRO DE GAVETA C/ BOLSAS E CUNHA EMBORRACHADA P/ TUBOS DE FERRO DÚCTIL C/ VOLANTE DN 80 | UN | 2 | 1527.9 |  | 1897.35 | 3794.7 | [5 empty] | -167.7
7.3.0.31. | CPU | 0014 | TESTE HIDROSTÁTICO EM REDE DE ÁGUA / ADUTORA | M | 5244.3 | 0.85 |  | 1.06 | 5558.96 | [5 empty] | -6
7.4. | SINAPI | 0 | LIGAÇÕES DOMICILIARES | - | 0 | 0 |  | 0 | 161422.76 | [5 empty] | -2
7.4.0.1. | SINAPI | 104031 | COLAR DE TOMADA, PVC, COM TRAVAS, DE 60 MM X 1/2" OU 60 MM X 3/4", PARA LIGAÇÃO PREDIAL DE ÁGUA. AF_06/2022 | UN. | 452 | 17.23 |  | 21.4 | 9672.8 | [5 empty] | 5242.3
7.4.0.2. | SINAPI | 97741 | KIT CAVALETE PARA MEDIÇÃO DE ÁGUA - ENTRADA INDIVIDUALIZADA, EM PVC 25 MM (3/4"), PARA 1 MEDIDOR - FORNECIMENTO E INSTALAÇÃO (EXCLUSIVE HIDRÔMETRO). AF_03/2024 | UN | 452 | 161.31 |  | 200.31 | 90540.12 | [5 empty] | -4
7.4.0.3. | SINAPI | 95673 | HIDRÔMETRO DN 1/2", 1,5 M3/H - FORNECIMENTO E INSTALAÇÃO. AF_03/2024 | UN | 452 | 109.05 |  | 135.42 | 61209.84 | [5 empty] | 451
8. | SINAPI | 0 | BAIRRO TELMA PINHEIRO | - | 0 | 0 |  | 0 | 948510.83 | [5 empty] | 452
8.1. | SINAPI | 0 | POÇO P-01( TUBULAR PROFUNDO Ø6" X 100,00M) | - | 0 | 0 |  | 0 | 247670.36 | [5 empty] | 446
8.1.1. | SINAPI | 0 | SERVIÇOS PRELIMINARES | - | 0 | 0 |  | 0 | 211.95 | [5 empty] | -1
8.1.1.1. | SINAPI | 99059 | LOCAÇÃO CONVENCIONAL DE OBRA, UTILIZANDO GABARITO DE TÁBUAS CORRIDAS PONTALETADAS A CADA 2,00M - 2 UTILIZAÇÕES. AF_03/2024 | M | 2.5 | 68.27 |  | 84.78 | 211.95 | [5 empty] | -12
8.1.2. | SINAPI | 0 | PERFURAÇÃO DE SOLO PARA EXECUÇÃO DE POÇO COM PERFURATRIZ, DIAM. 12" | - | 0 | 0 |  | 0 | 38472 | [5 empty] | -4
8.1.2.1. | CPU | 0002 | PERFURAÇÃO DE SOLO PARA EXECUÇÃO DE POÇO COM PERFURATRIZ, DIAM. 12" | M | 50 | 309.81 |  | 384.72 | 19236 | [5 empty] | 0.5
8.1.2.2. | CPU | 0002 | PERFURAÇÃO DE SOLO PARA EXECUÇÃO DE POÇO COM PERFURATRIZ, DIAM. 12" | M | 50 | 309.81 |  | 384.72 | 19236 | [5 empty] | -2
8.1.3. | CPU | 0 | TUBOS E FILTROS DE REVESTIMENTO | - | 0 | 0 |  | 0 | 63966.5 | [5 empty] | 49
8.1.3.1. | CPU | 0003 | TUBO PVC DE REVESTIMENTO GEOMECANICO NERVURADO STANDARD, DN = 154 MM, COMPRIMENTO = 2 M | M | 80 | 253.81 |  | 315.18 | 25214.4 | [5 empty] | -2365.1
8.1.3.2. | CPU | 0004 | COLOCACAO DE PRE-FILTRO - UNIDADE ROTATIVA POCOS 150M < 250M | M3 | 1.38 | 1085.5 |  | 1347.97 | 1860.2 | [5 empty] | -82.95
8.1.3.3. | CPU | 0005 | CAP EM PVC FEMEA DN 150 | UM | 1 | 81.6 |  | 101.33 | 101.33 | [5 empty] | -200
8.1.3.4. | CPU | 0006 | LIMPEZA COM COMPRESSOR | H | 24 | 220.83 |  | 274.23 | 6581.52 | [5 empty] | -278.62
8.1.3.5. | CPU | 0007 | DESENVOLVIMENTO COM COMPRESSOR 250PSI / 750CFM | H | 24 | 220.83 |  | 274.23 | 6581.52 | [5 empty] | -279
8.1.3.6. | CPU | 0008 | TESTE DE PRODUÇÃO COM COMPRESSOR | H | 24 | 220.83 |  | 274.23 | 6581.52 | [5 empty] | 23
8.1.3.7. | CPU | 0015 | DESINFECÇÃO DE POÇO | UM | 1 | 2919.24 |  | 3625.11 | 3625.11 | [5 empty] | 23
8.1.3.8. | CPU | 0009 | FORNECIMENTO E INSTALACAO DE CENTRALIZADORES DE 12" X 6" PARA POCOS TUBULARES COM REVESTIMENTO EM PVC NO INTERIOR DO ESTADO E NA RMR | UM | 35 | 268.88 |  | 333.9 | 11686.5 | [5 empty] | 24
8.1.3.9. | CPU | 0021 | PROTEÇÃO SANITÁRIA | M2 | 1 | 96.68 |  | 120.06 | 120.06 | [5 empty] | -529
8.1.3.10. | CPU | 0010 | ANÁLISE FISICO-QUIMICA DO POÇO | UM | 1 | 1300 |  | 1614.34 | 1614.34 | [5 empty] | -134.6
8.1.4. | CPU | 0 | INSTALAÇÕES ELETRO-MECÂNICAS | - | 0 | 0 |  | 0 | 99780.76 | [5 empty] | -529
8.1.4.1. | CPU | 0011 | HIPOCLORADOR / BOMBA DOSADORA ANALÓGICA DE SOLUÇÕES, VAZÃO DE 0,5 À 15 L/H E PRESÃO DE 0 À 15 BAR | UM | 1 | 1136.52 |  | 1411.33 | 1411.33 | [5 empty] | -166.9
8.1.4.2. | SINAPI-I | 756 | BOMBA SUBMERSA PARA POCOS TUBULARES PROFUNDOS DIAMETRO DE 6 POLEGADAS, ELETRICA, TRIFASICA, POTENCIA 32 HP, 9 ESTAGIOS, BOCAL DE DESCARGA DIAMETRO DE 4 POLEGADAS, HM/Q = 114,0 M / 13,9 M3/H A 57,0 M / 25,0 M3/H | UN | 1 | 38807.86 |  | 48191.6 | 48191.6 | [5 empty] | -16.96
8.1.4.3. | CPU | 0012 | FORNECIMENTO E MONTAGEM QUADRO DE COMANDO EM CHAPA DE FERRO, 60X50X20CM, PARA BOMBA DE POÇO TUBULAR 10CV 380V, CONTENDO DISJUNTORES, RELÉ, CONTATORES, CHAVE SELETORA, BOTÃO PULSO, SINALEIROS E BORNES (COMPLETO) | UM | 1 | 3318.4 |  | 4120.79 | 4120.79 | [5 empty] | -529
8.1.4.4. | CPU | 0027 | INSTALAÇÃO ELETROMECÂNICA DE CONJUNTO MOTO-BOMBA DE 5 À 25 CV | UM | 1 | 1991.04 |  | 2472.47 | 2472.47 | [5 empty] | -1
8.1.4.5. | SINAPI | 92979 | CABO DE COBRE FLEXÍVEL ISOLADO, 10 MM², ANTI-CHAMA 450/750 V, PARA DISTRIBUIÇÃO - FORNECIMENTO E INSTALAÇÃO. AF_10/2020 | M | 210 | 12.07 |  | 14.99 | 3147.9 | [5 empty] | -5
8.1.4.6. | CPU | 0026 | FORNECIMENTO E MONTAGEM DE EDUTOR EM TUBOS DE AÇO GALVANIZADO DIN 2440, DN 150 INCLUSIVE LUVAS | M | 70 | 418.87 |  | 520.15 | 36410.5 | [5 empty] | 0
8.1.4.7. | SINAPI | 101533 | ENTRADA DE ENERGIA ELÉTRICA, SUBTERRÂNEA, TRIFÁSICA, COM CAIXA DE EMBUTIR, CABO DE 10 MM2 E DISJUNTOR DIN 50A (NÃO INCLUSA MURETA DE ALVENARIA). AF_07/2020 | UN | 1 | 1253.48 |  | 1556.57 | 1556.57 | [5 empty] | 209
8.1.4.8. | SINAPI-I | 14165 | POSTE CONICO CONTINUO EM ACO GALVANIZADO, RETO, ENGASTADO, H = 9 M, DIAMETRO INFERIOR = *145* MM | UN | 1 | 1855.46 |  | 2304.11 | 2304.11 | [5 empty] | 69
8.1.4.9. | SINAPI | 101938 | CAIXA DE PROTEÇÃO PARA MEDIDOR MONOFÁSICO DE EMBUTIR - FORNECIMENTO E INSTALAÇÃO. AF_10/2020 | UN | 1 | 133.27 |  | 165.49 | 165.49 | [5 empty] | -22
8.1.5. | SINAPI | 0 | ADUTORA DE ÁGUA TRATADA | - | 0 | 0 |  | 0 | 17197.77 | [5 empty] | -1.36
8.1.5.1. | CPU | 0038 | (ADAPTADOR ORSE 5109)LOCAÇÃO E NIVELAMENTO DE REDES DE ÁGUA E ADUTORAS | M | 28.5 | 1.5 |  | 1.86 | 53.01 | [5 empty] | -4.25
8.1.5.2. | SINAPI | 93358 | ESCAVAÇÃO MANUAL DE VALA. AF_09/2024 | M3 | 6.84 | 93.03 |  | 115.52 | 790.16 | [5 empty] | -2.36
8.1.5.3. | SEINFRA | I3154 | TUBO PVC PBA JE CL-15 DN 75 (NBR-5647) | M | 28.5 | 26.84 |  | 33.33 | 949.91 | [5 empty] | 27.87
8.1.5.4. | SINAPI | 93382 | REATERRO MANUAL DE VALAS, COM COMPACTADOR DE SOLOS DE PERCUSSÃO. AF_08/2023 | M3 | 167.9 | 27.66 |  | 34.35 | 5767.37 | [5 empty] | 0.81
8.1.5.5. | SINAPI | 93589 | TRANSPORTE COM CAMINHÃO BASCULANTE DE 10 M³, EM VIA URBANA EM REVESTIMENTO PRIMÁRIO (UNIDADE: M3XKM). AF_07/2020 | M3XKM | 16.96 | 2.82 |  | 3.5 | 59.36 | [5 empty] | 16.45
8.1.5.6. | CPU | 0014 | TESTE HIDROSTÁTICO EM REDE DE ÁGUA / ADUTORA | M | 28.5 | 0.85 |  | 1.06 | 30.21 | [5 empty] | 143.8
8.1.5.7. | SINAPI-I | 43 | ADAPTADOR PVC PBA, PONTA/ROSCA, JE, DN 75 / DE 85 MM | UN | 2 | 48.31 |  | 59.99 | 119.98 | [5 empty] | 15.96
8.1.5.8. | SINAPI-I | 1824 | CURVA PVC PBA, JE, PB, 90 GRAUS, DN 75 / DE 85 MM, PARA REDE DE AGUA | UN | 1 | 79.75 |  | 99.03 | 99.03 | [5 empty] | 18.3
8.1.5.9. | SINAPI-I | 1825 | CURVA PVC PBA, JE, PB, 45 GRAUS, DN 75 / DE 85 MM, PARA REDE DE AGUA | UN | 1 | 66.53 |  | 82.62 | 82.62 | [5 empty] | -0.78
8.1.5.10. | CPU | 0031 | FORNECIMENTO E MONTAGEM DE CAVALETE DE RECALQUE EM AÇO GALVANIZADO DIN 2440, DN 75, INCLUSIVE VÁLVULA, REGISTROS E CONEXÕES | UN | 1 | 7445.74 |  | 9246.12 | 9246.12 | [5 empty] | -0.73
8.1.6. | SINAPI | 0 | CAIXA DO CLORADOR | - | 0 | 0 |  | 0 | 3285.19 | [5 empty] | 0.76
8.1.6.1. | SINAPI | 93358 | ESCAVAÇÃO MANUAL DE VALA. AF_09/2024 | M3 | 2.36 | 93.03 |  | 115.52 | 272.63 | [5 empty] | 0.48
8.1.6.2. | SINAPI | 101617 | PREPARO DE FUNDO DE VALA COM LARGURA MAIOR OU IGUAL A 1,5 M E MENOR QUE 2,5 M (ACERTO DO SOLO NATURAL). AF_08/2020 | M2 | 5.25 | 3.35 |  | 4.16 | 21.84 | [5 empty] | -3.37
8.1.6.3. | SINAPI | 93382 | REATERRO MANUAL DE VALAS, COM COMPACTADOR DE SOLOS DE PERCUSSÃO. AF_08/2023 | M3 | 2.36 | 27.66 |  | 34.35 | 81.07 | [5 empty] | -30.99
8.1.6.4. | CPU | 0029 | (ADAP.- ORSE-7369)CONCRETO ARMADO FCK=25,0MPA, USINADO, BOMBEADO, ADENSADO E LANÇADO, PARA USO GERAL, COM FORMAS PLANAS EM COMPENSADO RESINADO 12MM (05 USOS) | M3 | 0.63 | 1783.27 |  | 2214.46 | 1395.11 | [5 empty] | -61.45
8.1.6.5. | SINAPI | 103325 | ALVENARIA DE VEDAÇÃO DE BLOCOS CERÂMICOS FURADOS NA VERTICAL DE 14X19X39 CM (ESPESSURA 14 CM) E ARGAMASSA DE ASSENTAMENTO COM PREPARO MANUAL. AF_12/2021 | M2 | 6.03 | 84.63 |  | 105.09 | 633.69 | [5 empty] | -64.34
8.1.6.6. | SINAPI | 87878 | CHAPISCO APLICADO EM ALVENARIAS E ESTRUTURAS DE CONCRETO INTERNAS, COM COLHER DE PEDREIRO. ARGAMASSA TRAÇO 1:3 COM PREPARO MANUAL. AF_10/2022 | M2 | 12.05 | 5.19 |  | 6.44 | 77.6 | [5 empty] | -66.07
8.1.6.7. | SINAPI | 87547 | MASSA ÚNICA, EM ARGAMASSA TRAÇO 1:2:8, PREPARO MECÂNICO, APLICADA MANUALMENTE EM PAREDES INTERNAS DE AMBIENTES COM ÁREA ENTRE 5M² E 10M², E = 10MM, COM TALISCAS. AF_03/2024 | M2 | 24.1 | 26.84 |  | 33.33 | 803.25 | [5 empty] | 0.25
8.1.7. | SINAPI | 0 | ABRIGO PARA QUADRO ELÉTRICO | - | 0 | 0 |  | 0 | 24756.19 | [5 empty] | 6.73
8.1.7.1. | SINAPI | 99059 | LOCAÇÃO CONVENCIONAL DE OBRA, UTILIZANDO GABARITO DE TÁBUAS CORRIDAS PONTALETADAS A CADA 2,00M - 2 UTILIZAÇÕES. AF_03/2024 | M | 10.2 | 68.27 |  | 84.78 | 864.76 | [5 empty] | 19.61
8.1.7.2. | SINAPI | 93358 | ESCAVAÇÃO MANUAL DE VALA. AF_09/2024 | M3 | 2.78 | 93.03 |  | 115.52 | 321.15 | [5 empty] | -4.2
8.1.7.3. | SINAPI | 101617 | PREPARO DE FUNDO DE VALA COM LARGURA MAIOR OU IGUAL A 1,5 M E MENOR QUE 2,5 M (ACERTO DO SOLO NATURAL). AF_08/2020 | M2 | 1.73 | 3.35 |  | 4.16 | 7.2 | [5 empty] | 6
8.1.7.4. | SINAPI | 93382 | REATERRO MANUAL DE VALAS, COM COMPACTADOR DE SOLOS DE PERCUSSÃO. AF_08/2023 | M3 | 0.24 | 27.66 |  | 34.35 | 8.24 | [5 empty] | #REF!
8.1.7.5. | SINAPI | 102487 | CONCRETO CICLÓPICO FCK = 15MPA, 30% PEDRA DE MÃO EM VOLUME REAL, INCLUSIVE LANÇAMENTO. AF_05/2021 | M3 | 0.52 | 605.14 |  | 751.46 | 390.76 | [5 empty] | #REF!
8.1.7.6. | CPU | 0029 | (ADAP.- ORSE-7369)CONCRETO ARMADO FCK=25,0MPA, USINADO, BOMBEADO, ADENSADO E LANÇADO, PARA USO GERAL, COM FORMAS PLANAS EM COMPENSADO RESINADO 12MM (05 USOS) | M3 | 3.37 | 1783.27 |  | 2214.46 | 7462.73 | [5 empty] | -1.76
8.1.7.7. | SINAPI | 103325 | ALVENARIA DE VEDAÇÃO DE BLOCOS CERÂMICOS FURADOS NA VERTICAL DE 14X19X39 CM (ESPESSURA 14 CM) E ARGAMASSA DE ASSENTAMENTO COM PREPARO MANUAL. AF_12/2021 | M2 | 33.35 | 84.63 |  | 105.09 | 3504.75 | [5 empty] | -223.48
8.1.7.8. | SINAPI | 87878 | CHAPISCO APLICADO EM ALVENARIAS E ESTRUTURAS DE CONCRETO INTERNAS, COM COLHER DE PEDREIRO. ARGAMASSA TRAÇO 1:3 COM PREPARO MANUAL. AF_10/2022 | M2 | 66.7 | 5.19 |  | 6.44 | 429.55 | [5 empty] | -32.63
8.1.7.9. | SINAPI | 87547 | MASSA ÚNICA, EM ARGAMASSA TRAÇO 1:2:8, PREPARO MECÂNICO, APLICADA MANUALMENTE EM PAREDES INTERNAS DE AMBIENTES COM ÁREA ENTRE 5M² E 10M², E = 10MM, COM TALISCAS. AF_03/2024 | M2 | 66.7 | 26.84 |  | 33.33 | 2223.11 | [5 empty] | 5.35
8.1.7.10. | SINAPI | 88489 | PINTURA LÁTEX ACRÍLICA PREMIUM, APLICAÇÃO MANUAL EM PAREDES, DUAS DEMÃOS. AF_04/2023 | M2 | 66.7 | 14.36 |  | 17.83 | 1189.26 | [5 empty] | 63.7
8.1.7.11. | SINAPI | 87624 | CONTRAPISO EM ARGAMASSA PRONTA, PREPARO MANUAL, APLICADO EM ÁREAS SECAS SOBRE LAJE, ADERIDO, ACABAMENTO NÃO REFORÇADO, ESPESSURA 2CM. AF_07/2021 | M2 | 5.78 | 101.11 |  | 125.56 | 725.74 | [5 empty] | 64.7
8.1.7.12. | SINAPI | 94994 | EXECUÇÃO DE PASSEIO (CALÇADA) OU PISO DE CONCRETO COM CONCRETO MOLDADO IN LOCO, FEITO EM OBRA, ACABAMENTO CONVENCIONAL, ESPESSURA 8 CM, ARMADO. AF_08/2022 | M2 | 5.32 | 96.68 |  | 120.06 | 638.72 | [5 empty] | 65.7
8.1.7.13. | SINAPI | 98680 | PISO CIMENTADO, TRAÇO 1:3 (CIMENTO E AREIA), ACABAMENTO LISO, ESPESSURA 3,0 CM, PREPARO MECÂNICO DA ARGAMASSA. AF_09/2020 | M2 | 4.49 | 49.33 |  | 61.26 | 275.06 | [5 empty] | 4.78
8.1.7.14. | SINAPI | 100701 | PORTA DE FERRO, DE ABRIR, TIPO GRADE COM CHAPA, COM GUARNIÇÕES. AF_12/2019 | M2 | 4.2 | 557.1 |  | 691.81 | 2905.6 | [5 empty] | 4.32
8.1.7.15. | SINAPI | 100754 | PINTURA COM TINTA ACRÍLICA DE ACABAMENTO APLICADA A ROLO OU PINCEL SOBRE SUPERFÍCIES METÁLICAS (EXCETO PERFIL) EXECUTADO EM OBRA (02 DEMÃOS). AF_01/2020 | M2 | 4.2 | 31.78 |  | 39.46 | 165.73 | [5 empty] | 3.49
8.1.7.16. | SINAPI | 91937 | CAIXA OCTOGONAL 3" X 3", PVC, INSTALADA EM LAJE - FORNECIMENTO E INSTALAÇÃO. AF_03/2023 | UN | 2 | 17.05 |  | 21.17 | 42.34 | [5 empty] | 2.2
8.1.7.17. | SINAPI | 91926 | CABO DE COBRE FLEXÍVEL ISOLADO, 2,5 MM², ANTI-CHAMA 450/750 V, PARA CIRCUITOS TERMINAIS - FORNECIMENTO E INSTALAÇÃO. AF_03/2023 | M | 224 | 4.66 |  | 5.79 | 1296.96 | [5 empty] | -2201.8
8.1.7.18. | SINAPI | 91930 | CABO DE COBRE FLEXÍVEL ISOLADO, 6 MM², ANTI-CHAMA 450/750 V, PARA CIRCUITOS TERMINAIS - FORNECIMENTO E INSTALAÇÃO. AF_03/2023 | M | 36 | 10.11 |  | 12.55 | 451.8 | [5 empty] | -37.4
8.1.7.19. | SINAPI | 95727 | ELETRODUTO RÍGIDO SOLDÁVEL, PVC, DN 25 MM (3/4"), APARENTE - FORNECIMENTO E INSTALAÇÃO. AF_10/2022_PA | M | 28 | 21.33 |  | 26.49 | 741.72 | [5 empty] | 201.6
8.1.7.20. | SINAPI | 93654 | DISJUNTOR MONOPOLAR TIPO DIN, CORRENTE NOMINAL DE 16A - FORNECIMENTO E INSTALAÇÃO. AF_10/2020 | UN | 3 | 12.2 |  | 15.15 | 45.45 | [5 empty] | -2170
8.1.7.21. | SINAPI | 93668 | DISJUNTOR TRIPOLAR TIPO DIN, CORRENTE NOMINAL DE 16A - FORNECIMENTO E INSTALAÇÃO. AF_10/2020 | UN | 2 | 71.22 |  | 88.44 | 176.88 | [5 empty] | 4
8.1.7.22. | SINAPI | 93672 | DISJUNTOR TRIPOLAR TIPO DIN, CORRENTE NOMINAL DE 40A - FORNECIMENTO E INSTALAÇÃO. AF_10/2020 | UN | 1 | 87.62 |  | 108.81 | 108.81 | [5 empty] | 2.54
8.1.7.23. | SINAPI | 101879 | QUADRO DE DISTRIBUIÇÃO DE ENERGIA EM CHAPA DE AÇO GALVANIZADO, DE EMBUTIR, COM BARRAMENTO TRIFÁSICO, PARA 24 DISJUNTORES DIN 100A - FORNECIMENTO E INSTALAÇÃO. AF_10/2020 | UN | 1 | 463.95 |  | 576.13 | 576.13 | [5 empty] | -21.54
8.1.7.24. | SINAPI | 91993 | TOMADA ALTA DE EMBUTIR (1 MÓDULO), 2P+T 20 A, INCLUINDO SUPORTE E PLACA - FORNECIMENTO E INSTALAÇÃO. AF_03/2023 | UN | 1 | 50.35 |  | 62.52 | 62.52 | [5 empty] | -234.42
8.1.7.25. | CPU | 0016 | TOMADA INDUSTRIAL DE EMBUTIR 3P+T 30 A, 440 V, COM TRAVA, SEM PLACA | UM | 1 | 73.62 |  | 91.42 | 91.42 | [5 empty] | -1
8.1.7.26. | SINAPI | 91952 | INTERRUPTOR SIMPLES (1 MÓDULO), 10A/250V, SEM SUPORTE E SEM PLACA - FORNECIMENTO E INSTALAÇÃO. AF_03/2023 | UN | 2 | 20.05 |  | 24.9 | 49.8 | [5 empty] | -39
8.2. | SINAPI | 0 | RESERVATÓRIO DE CONCRETO ARMADO ELEVADO CAP_100,00M3, TORRE DE 10,00M | - | 0 | 0 |  | 0 | 503647.1 | [5 empty] | 0.77
8.2.1. | SINAPI | 0 | SERVIÇOS PRELIMINARES | - | 0 | 0 |  | 0 | 2209.37 | [5 empty] | -1.17
8.2.1.1. | SINAPI | 99059 | LOCAÇÃO CONVENCIONAL DE OBRA, UTILIZANDO GABARITO DE TÁBUAS CORRIDAS PONTALETADAS A CADA 2,00M - 2 UTILIZAÇÕES. AF_03/2024 | M | 26.06 | 68.27 |  | 84.78 | 2209.37 | [5 empty] | -169
8.2.2. | SINAPI | 0 | MOVIMENTO DE TERRA | - | 0 | 0 |  | 0 | 6521.04 | [5 empty] | -356
8.2.2.1. | SINAPI | 96521 | ESCAVAÇÃO MECANIZADA PARA BLOCO DE COROAMENTO OU SAPATA COM RETROESCAVADEIRA (INCLUINDO ESCAVAÇÃO PARA COLOCAÇÃO DE FÔRMAS). AF_01/2024 | M3 | 85.6 | 39.29 |  | 48.79 | 4176.42 | [5 empty] | -198.94
8.2.2.2. | SINAPI | 93382 | REATERRO MANUAL DE VALAS, COM COMPACTADOR DE SOLOS DE PERCUSSÃO. AF_08/2023 | M3 | 27.03 | 27.66 |  | 34.35 | 928.48 | [5 empty] | -188
8.2.2.3. | SINAPI | 100982 | CARGA, MANOBRA E DESCARGA DE ENTULHO EM CAMINHÃO BASCULANTE 10 M³ - CARGA COM ESCAVADEIRA HIDRÁULICA (CAÇAMBA DE 0,80 M³ / 111 HP) E DESCARGA LIVRE (UNIDADE: M3). AF_07/2020 | M3 | 27.03 | 9.25 |  | 11.49 | 310.57 | [5 empty] | 80.6
8.2.2.4. | SINAPI | 93588 | TRANSPORTE COM CAMINHÃO BASCULANTE DE 10 M³, EM VIA URBANA EM LEITO NATURAL (UNIDADE: M3XKM). AF_07/2020 | M3XKM | 270.31 | 3.29 |  | 4.09 | 1105.57 | [5 empty] | 23.21
8.2.3. | SINAPI | 0 | INFRAESTRUTURA | - | 0 | 0 |  | 0 | 67583.06
8.2.3.1. | SINAPI | 100897 | ESTACA ESCAVADA MECANICAMENTE, SEM FLUIDO ESTABILIZANTE, COM 40CM DE DIÂMETRO, CONCRETO LANÇADO POR CAMINHÃO BETONEIRA (EXCLUSIVE MOBILIZAÇÃO E DESMOBILIZAÇÃO). AF_01/2020_PA | M | 120 | 129.88 |  | 161.28 | 19353.6
8.2.3.2. | SINAPI | 94974 | CONCRETO MAGRO PARA LASTRO, TRAÇO 1:4,5:4,5 (EM MASSA SECA DE CIMENTO/ AREIA MÉDIA/ BRITA 1) - PREPARO MANUAL. AF_05/2021 | M3 | 0.76 | 468.4 |  | 581.66 | 442.06
8.2.3.3. | SINAPI | 96540 | FABRICAÇÃO, MONTAGEM E DESMONTAGEM DE FÔRMA PARA BLOCO DE COROAMENTO, EM CHAPA DE MADEIRA COMPENSADA RESINADA, E=17 MM, 4 UTILIZAÇÕES. AF_01/2024 | M2 | 36.3 | 145.89 |  | 181.17 | 6576.47
8.2.3.4. | SINAPI | 96546 | ARMAÇÃO DE BLOCO UTILIZANDO AÇO CA-50 DE 10 MM - MONTAGEM. AF_01/2024 | KG | 150 | 15.5 |  | 19.25 | 2887.5
8.2.3.5. | SINAPI | 104920 | ARMAÇÃO DE BLOCO, SAPATA ISOLADA, VIGA BALDRAME E SAPATA CORRIDA UTILIZANDO AÇO CA-50 DE 12,5 MM - MONTAGEM. AF_01/2024 | KG | 225 | 11.98 |  | 14.88 | 3348
8.2.3.6. | SINAPI | 104922 | ARMAÇÃO DE BLOCO, SAPATA ISOLADA E SAPATA CORRIDA UTILIZANDO AÇO CA-50 DE 20 MM - MONTAGEM. AF_01/2024 | KG | 301 | 12.52 |  | 15.55 | 4680.55
8.2.3.7. | SINAPI | 104915 | ARMAÇÃO DE BLOCO E SAPATA UTILIZANDO AÇO CA-50 DE 25 MM - MONTAGEM. AF_01/2024 | KG | 193 | 11.47 |  | 14.24 | 2748.32
8.2.3.8. | SINAPI | 95601 | ARRASAMENTO MECANICO DE ESTACA DE CONCRETO ARMADO, DIAMETROS DE ATÉ 40 CM. AF_05/2021 | UN | 15 | 17.86 |  | 22.18 | 332.7
8.2.3.9. | SINAPI | 96556 | CONCRETAGEM DE SAPATA, FCK 30 MPA, COM USO DE JERICA - LANÇAMENTO, ADENSAMENTO E ACABAMENTO. AF_01/2024 | M3 | 21.61 | 921.8 |  | 1144.69 | 24736.75
8.2.3.10. | SINAPI | 98554 | IMPERMEABILIZAÇÃO DE SUPERFÍCIE COM MEMBRANA À BASE DE RESINA ACRÍLICA, 3 DEMÃOS. AF_09/2023 | M2 | 36.3 | 54.95 |  | 68.24 | 2477.11
8.2.4. | SINAPI | 0 | MESOESTRUTURA | - | 0 | 0 |  | 0 | 279268.46
8.2.4.1. | SINAPI | 92759 | ARMAÇÃO DE PILAR OU VIGA DE ESTRUTURA CONVENCIONAL DE CONCRETO ARMADO UTILIZANDO AÇO CA-60 DE 5,0 MM - MONTAGEM. AF_06/2022 | KG | 63.8 | 15.48 |  | 19.22 | 1226.24
8.2.4.2. | SINAPI | 92760 | ARMAÇÃO DE PILAR OU VIGA DE ESTRUTURA CONVENCIONAL DE CONCRETO ARMADO UTILIZANDO AÇO CA-50 DE 6,3 MM - MONTAGEM. AF_06/2022 | KG | 514 | 14.69 |  | 18.24 | 9375.36
8.2.4.3. | SINAPI | 92762 | ARMAÇÃO DE PILAR OU VIGA DE ESTRUTURA CONVENCIONAL DE CONCRETO ARMADO UTILIZANDO AÇO CA-50 DE 10,0 MM - MONTAGEM. AF_06/2022 | KG | 157 | 12.37 |  | 15.36 | 2411.52
8.2.4.4. | SINAPI | 92763 | ARMAÇÃO DE PILAR OU VIGA DE ESTRUTURA CONVENCIONAL DE CONCRETO ARMADO UTILIZANDO AÇO CA-50 DE 12,5 MM - MONTAGEM. AF_06/2022 | KG | 277 | 10.39 |  | 12.9 | 3573.3
8.2.4.5. | SINAPI | 92764 | ARMAÇÃO DE PILAR OU VIGA DE ESTRUTURA CONVENCIONAL DE CONCRETO ARMADO UTILIZANDO AÇO CA-50 DE 16,0 MM - MONTAGEM. AF_06/2022 | KG | 1828 | 10.07 |  | 12.5 | 22850
8.2.4.6. | SINAPI | 92769 | ARMAÇÃO DE LAJE DE ESTRUTURA CONVENCIONAL DE CONCRETO ARMADO UTILIZANDO AÇO CA-50 DE 6,3 MM - MONTAGEM. AF_06/2022 | KG | 582 | 14.13 |  | 17.55 | 10214.1
8.2.4.7. | SINAPI | 92771 | ARMAÇÃO DE LAJE DE ESTRUTURA CONVENCIONAL DE CONCRETO ARMADO UTILIZANDO AÇO CA-50 DE 10,0 MM - MONTAGEM. AF_06/2022 | KG | 539 | 11.9 |  | 14.78 | 7966.42
8.2.4.8. | SINAPI | 92772 | ARMAÇÃO DE LAJE DE ESTRUTURA CONVENCIONAL DE CONCRETO ARMADO UTILIZANDO AÇO CA-50 DE 12,5 MM - MONTAGEM. AF_06/2022 | KG | 329 | 9.96 |  | 12.37 | 4069.73
8.2.4.9. | SINAPI | 92773 | ARMAÇÃO DE LAJE DE ESTRUTURA CONVENCIONAL DE CONCRETO ARMADO UTILIZANDO AÇO CA-50 DE 16,0 MM - MONTAGEM. AF_06/2022 | KG | 556 | 9.79 |  | 12.16 | 6760.96
8.2.4.10. | SINAPI | 92915 | ARMAÇÃO DE ESTRUTURAS DIVERSAS DE CONCRETO ARMADO, EXCETO VIGAS, PILARES, LAJES E FUNDAÇÕES, UTILIZANDO AÇO CA-60 DE 5,0 MM - MONTAGEM. AF_06/2022 | KG | 22 | 18.32 |  | 22.75 | 500.5
8.2.4.11. | SINAPI | 92916 | ARMAÇÃO DE ESTRUTURAS DIVERSAS DE CONCRETO ARMADO, EXCETO VIGAS, PILARES, LAJES E FUNDAÇÕES, UTILIZANDO AÇO CA-50 DE 6,3 MM - MONTAGEM. AF_06/2022 | KG | 297 | 16.79 |  | 20.85 | 6192.45
8.2.4.12. | SINAPI | 92917 | ARMAÇÃO DE ESTRUTURAS DIVERSAS DE CONCRETO ARMADO, EXCETO VIGAS, PILARES, LAJES E FUNDAÇÕES, UTILIZANDO AÇO CA-50 DE 8,0 MM - MONTAGEM. AF_06/2022 | KG | 13 | 15.35 |  | 19.06 | 247.78
8.2.4.13. | SINAPI | 92919 | ARMAÇÃO DE ESTRUTURAS DIVERSAS DE CONCRETO ARMADO, EXCETO VIGAS, PILARES, LAJES E FUNDAÇÕES, UTILIZANDO AÇO CA-50 DE 10,0 MM - MONTAGEM. AF_06/2022 | KG | 1890 | 13.42 |  | 16.66 | 31487.4
8.2.4.14. | SINAPI | 92922 | ARMAÇÃO DE ESTRUTURAS DIVERSAS DE CONCRETO ARMADO, EXCETO VIGAS, PILARES, LAJES E FUNDAÇÕES, UTILIZANDO AÇO CA-50 DE 16,0 MM - MONTAGEM. AF_06/2022 | KG | 1378 | 10.58 |  | 13.14 | 18106.92
8.2.4.15. | SINAPI | 92923 | ARMAÇÃO DE ESTRUTURAS DIVERSAS DE CONCRETO ARMADO, EXCETO VIGAS, PILARES, LAJES E FUNDAÇÕES, UTILIZANDO AÇO CA-50 DE 20,0 MM - MONTAGEM. AF_06/2022 | KG | 237 | 11.91 |  | 14.79 | 3505.23
8.2.4.16. | SINAPI | 92445 | MONTAGEM E DESMONTAGEM DE FÔRMA DE PILARES RETANGULARES E ESTRUTURAS SIMILARES, PÉ-DIREITO DUPLO, EM CHAPA DE MADEIRA COMPENSADA PLASTIFICADA, 18 UTILIZAÇÕES. AF_09/2020 | M2 | 101.5 | 64.92 |  | 80.62 | 8182.93
8.2.4.17. | SINAPI | 92453 | MONTAGEM E DESMONTAGEM DE FÔRMA DE VIGA, ESCORAMENTO COM GARFO DE MADEIRA, PÉ-DIREITO DUPLO, EM CHAPA DE MADEIRA RESINADA, 4 UTILIZAÇÕES. AF_09/2020 | M2 | 44.3 | 288.23 |  | 357.92 | 15855.86
8.2.4.18. | SINAPI | 92268 | FABRICAÇÃO DE FÔRMA PARA LAJES, EM CHAPA DE MADEIRA COMPENSADA PLASTIFICADA, E = 18 MM. AF_09/2020 | M2 | 82.95 | 117.67 |  | 146.12 | 12120.65
8.2.4.19. | CPU | 0023 | FORMA DESLIZANTE, EM CHAPA COMP.PLASTIFICADA, INCL.REUTILIZACAO DA FORMA E DETODOS OS EQUIPAMENTOS DE DESLOCAMENTO | M2 | 117.62 | 253.79 |  | 315.16 | 37069.12
8.2.4.20. | CPU | 0024 | CONCRETAGEM DE RESERVATÓRIOS, FCK=30 MPA, COM USO DE BOMBA - LANÇAMENTO, ADENSAMENTO E ACABAMENTO. | M3 | 58.57 | 901.72 |  | 1119.76 | 65584.34
8.2.4.21. | CPU | 0017 | CIMBRAMENTO PARA VIGAS ALTURA 15,7m | M3/M | 14.64 | 103.3 |  | 128.28 | 1878.02
8.2.4.22. | CPU | 0018 | ENSAIOS E PROVAS DE CARGA | UM | 1 | 3250 |  | 4035.85 | 4035.85
8.2.4.23. | CPU | 0019 | CONTROLE TECNOLOGICO DE CONCRETO (10 PONTOS) 16 TIROS | UM | 1 | 4875 |  | 6053.78 | 6053.78
8.2.5. | SINAPI | 0 | TUBULAÇÕES,CONEXÕES,ACESSÓRIOS | - | 0 | 0 |  | 0 | 53387.16
8.2.5.1. | SEINFRA | i3363 | CURVA 90 FoFo BB JUNTA ELÁSTICA PARA ÁGUA DN 100 | UN | 1 | 324.63 |  | 403.13 | 403.13
8.2.5.2. | SEINFRA | i3961 | TUBO FoFo C/ FLANGES DN 100 PN10 - L= 500 | UN | 1 | 566.72 |  | 703.75 | 703.75
8.2.5.3. | SEINFRA | i3645 | TE FoFo FF DN 100 x 100 PN10 | UN | 1 | 594.25 |  | 737.94 | 737.94
8.2.5.4. | SEINFRA | i3225 | TUBO FoFo PB JE K-9 P/ ÁGUA DN 100 | UN | 12.57 | 374.85 |  | 465.49 | 5851.21
8.2.5.5. | SEINFRA | i9826 | JUNTA DE DESMONTAGEM TRAVADA AXIALMENTE PN10 DN 100 | UN | 1 | 1885.87 |  | 2341.87 | 2341.87
8.2.5.6. | SEINFRA | i3425 | CURVA FoFo 90 FF PARA ÁGUA DN 100 PN10 | UN | 7 | 487.4 |  | 605.25 | 4236.75
8.2.5.7. | SEINFRA | i3795 | EXTREMIDADE FLANGE E PONTA DN 100 PN10 | UN | 2 | 512.1 |  | 635.93 | 1271.86
8.2.5.8. | SEINFRA | i3992 | TOCO C/ FLANGES E ABA DE VEDAÇÃO DN 100 PN10 | UN | 2 | 786.3 |  | 976.43 | 1952.86
8.2.5.9. | SEINFRA | i4468 | TUBO FoFo C/ FLANGES DN 100 PN10 - L=5800 | UN | 6 | 3965.9 |  | 4924.85 | 29549.1
8.2.5.10. | SEINFRA | i5307 | REGISTRO DE GAVETA C/ FLANGES E CUNHA EMBORRACHADA CORPO CURTO C/ CABEÇOTE DN 100 PN10/16 | UN | 2 | 930.87 |  | 1155.95 | 2311.9
8.2.5.11. | SEINFRA | i4241 | PARAFUSO C/ PORCAS PARA FLANGES DN 16 x 80 | UN | 164 | 11.72 |  | 14.55 | 2386.2
8.2.5.12. | SEINFRA | I6428 | ARRUELA BORRACHA P/ FLANGES DN 100 PN10 P/ ÁGUA | UN | 23 | 16.65 |  | 20.68 | 475.64
8.2.5.13. | SINAPI | 103138 | ASSENTAMENTO DE CONEXÃO COM 1 ACESSO, FERRO FUNDIDO PARA REDE DE ÁGUA, DN 100 MM, JUNTA FLANGEADA (NÃO INCLUI O FORNECIMENTO). AF_09/2021 | UN | 23 | 40.79 |  | 50.65 | 1164.95
8.2.6. | SINAPI | 0 | REVESTIMENTO | - | 0 | 0 |  | 0 | 15755.95
8.2.6.1. | SINAPI | 98556 | IMPERMEABILIZAÇÃO DE SUPERFÍCIE COM ARGAMASSA POLIMÉRICA / MEMBRANA ACRÍLICA, 4 DEMÃOS, REFORÇADA COM VÉU DE POLIÉSTER (MAV). AF_09/2023 | M2 | 165.9 | 64.4 |  | 79.97 | 13267.02
8.2.6.2. | CPU | 0028 | LIMPEZA COM LIXADEIRA ELÉTRICA, TRATAMENTO DO CONCRETO E LIXAMENTO COM LIXA CARBURETO SILICIO | M2 | 201.37 | 9.95 |  | 12.36 | 2488.93
8.2.7. | SINAPI | 0 | SERVIÇOS COMPLEMENTARES | - | 0 | 0 |  | 0 | 32297.58
8.2.7.1. | SINAPI | 96989 | CAPTOR TIPO FRANKLIN PARA SPDA - FORNECIMENTO E INSTALAÇÃO. AF_08/2023 | UN | 1 | 137.07 |  | 170.21 | 170.21
8.2.7.2. | SINAPI | 96987 | BASE METÁLICA PARA MASTRO 1 ½" PARA SPDA - FORNECIMENTO E INSTALAÇÃO. AF_08/2023 | UN | 1 | 124.65 |  | 154.79 | 154.79
8.2.7.3. | SINAPI | 96988 | MASTRO 1 ½", COM 3 METROS, PARA SPDA - FORNECIMENTO E INSTALAÇÃO. AF_08/2023 | UN | 1 | 163.75 |  | 203.34 | 203.34
8.2.7.4. | SINAPI | 96973 | CORDOALHA DE COBRE NU 35 MM², NÃO ENTERRADA, COM ISOLADOR - FORNECIMENTO E INSTALAÇÃO. AF_08/2023 | M | 43.5 | 74.06 |  | 91.97 | 4000.7
8.2.7.5. | SINAPI | 96986 | HASTE DE ATERRAMENTO, DIÂMETRO 3/4", COM 3 METROS - FORNECIMENTO E INSTALAÇÃO. AF_08/2023 | UN | 4 | 123.21 |  | 153 | 612
8.2.7.6. | CPU | 0020 | ESCADA MARINHEIRO PERFIL 1.1/2"" DE ACO COM GUARDA CORPO | M | 13.5 | 1026.37 |  | 1274.55 | 17206.43
8.2.7.7. | SINAPI | 99839 | GUARDA-CORPO DE AÇO GALVANIZADO DE 1,10M DE ALTURA, MONTANTES TUBULARES DE 1.1/2 ESPAÇADOS DE 1,20M, TRAVESSA SUPERIOR DE 2 , GRADIL FORMADO POR BARRAS CHATAS EM FERRO DE 32X4,8MM, FIXADO COM CHUMBADOR MECÂNICO. AF_04/2019_PS | M | 14.9 | 508.88 |  | 631.93 | 9415.76
8.2.7.8. | SINAPI | 100324 | LASTRO COM MATERIAL GRANULAR (PEDRA BRITADA N.1 E PEDRA BRITADA N.2), APLICADO EM PISOS OU LAJES SOBRE SOLO, ESPESSURA DE *10 CM*. AF_01/2024 | M3 | 2.5 | 172.12 |  | 213.74 | 534.35
8.2.8. | SINAPI | 0 | URBANIZAÇÃO DA ÁREA DOS RESERVATÓRIOS | - | 0 | 0 |  | 0 | 46624.48
8.2.8.1. | SINAPI | 98524 | LIMPEZA MANUAL DE VEGETAÇÃO EM TERRENO COM ENXADA. AF_03/2024 | M2 | 149.94 | 5.01 |  | 6.22 | 932.63
8.2.8.2. | SINAPI | 100982 | CARGA, MANOBRA E DESCARGA DE ENTULHO EM CAMINHÃO BASCULANTE 10 M³ - CARGA COM ESCAVADEIRA HIDRÁULICA (CAÇAMBA DE 0,80 M³ / 111 HP) E DESCARGA LIVRE (UNIDADE: M3). AF_07/2020 | M3 | 14.99 | 9.25 |  | 11.49 | 172.24
8.2.8.3. | SINAPI | 93589 | TRANSPORTE COM CAMINHÃO BASCULANTE DE 10 M³, EM VIA URBANA EM REVESTIMENTO PRIMÁRIO (UNIDADE: M3XKM). AF_07/2020 | M3XKM | 149.94 | 2.82 |  | 3.5 | 524.79
8.2.8.4. | SINAPI | 99059 | LOCAÇÃO CONVENCIONAL DE OBRA, UTILIZANDO GABARITO DE TÁBUAS CORRIDAS PONTALETADAS A CADA 2,00M - 2 UTILIZAÇÕES. AF_03/2024 | M | 25.15 | 68.27 |  | 84.78 | 2132.22
8.2.8.5. | SINAPI | 93358 | ESCAVAÇÃO MANUAL DE VALA. AF_09/2024 | M3 | 9.05 | 93.03 |  | 115.52 | 1045.46
8.2.8.6. | SINAPI | 93382 | REATERRO MANUAL DE VALAS, COM COMPACTADOR DE SOLOS DE PERCUSSÃO. AF_08/2023 | M3 | 4.53 | 27.66 |  | 34.35 | 155.61
8.2.8.7. | SINAPI | 102487 | CONCRETO CICLÓPICO FCK = 15MPA, 30% PEDRA DE MÃO EM VOLUME REAL, INCLUSIVE LANÇAMENTO. AF_05/2021 | M3 | 1.48 | 605.14 |  | 751.46 | 1112.16
8.2.8.8. | CPU | 0029 | (ADAP.- ORSE-7369)CONCRETO ARMADO FCK=25,0MPA, USINADO, BOMBEADO, ADENSADO E LANÇADO, PARA USO GERAL, COM FORMAS PLANAS EM COMPENSADO RESINADO 12MM (05 USOS) | M3 | 3.72 | 1783.27 |  | 2214.46 | 8237.79
8.2.8.9. | SINAPI | 103323 | ALVENARIA DE VEDAÇÃO DE BLOCOS CERÂMICOS FURADOS NA VERTICAL DE 9X19X39 CM (ESPESSURA 9 CM) E ARGAMASSA DE ASSENTAMENTO COM PREPARO MANUAL. AF_12/2021 | M2 | 113.25 | 63.48 |  | 78.83 | 8927.5
8.2.8.10. | SINAPI | 88489 | PINTURA LÁTEX ACRÍLICA PREMIUM, APLICAÇÃO MANUAL EM PAREDES, DUAS DEMÃOS. AF_04/2023 | M2 | 226.5 | 14.36 |  | 17.83 | 4038.5
8.2.8.11. | SINAPI | 94992 | EXECUÇÃO DE PASSEIO (CALÇADA) OU PISO DE CONCRETO COM CONCRETO MOLDADO IN LOCO, FEITO EM OBRA, ACABAMENTO CONVENCIONAL, ESPESSURA 6 CM, ARMADO. AF_08/2022 | M2 | 30.18 | 80.13 |  | 99.51 | 3003.21
8.2.8.12. | SINAPI | 92393 | EXECUÇÃO DE PAVIMENTO EM PISO INTERTRAVADO, COM BLOCO SEXTAVADO DE 25 X 25 CM, ESPESSURA 6 CM. AF_10/2022 | M2 | 75 | 57.44 |  | 71.33 | 5349.75
8.2.8.13. | SINAPI | 100701 | PORTA DE FERRO, DE ABRIR, TIPO GRADE COM CHAPA, COM GUARNIÇÕES. AF_12/2019 | M2 | 12.5 | 557.1 |  | 691.81 | 8647.63
8.2.8.14. | CPU | 0025 | CONCERTINA CLIPADA (DUPLA) EM ACO GALVANIZADO DE ALTA RESISTENCIA, COM ESPIRAL DE 300 MM-FORNECIMENTO E INSTALAÇÃO | M | 50.3 | 37.54 |  | 46.62 | 2344.99
8.3. | SINAPI | 0 | REDE DE DISTRIBUIÇÃO | - | 0 | 0 |  | 0 | 97196.97
8.3.0.1. | CPU | 0038 | (ADAPTADOR ORSE 5109)LOCAÇÃO E NIVELAMENTO DE REDES DE ÁGUA E ADUTORAS | M | 2415.1 | 1.5 |  | 1.86 | 4492.09
8.3.0.2. | SINAPI | 90091 | ESCAVAÇÃO MECANIZADA DE VALA COM PROF. ATÉ 1,5 M (MÉDIA MONTANTE E JUSANTE/UMA COMPOSIÇÃO POR TRECHO), ESCAVADEIRA (0,8 M3), LARG. DE 1,5 M A 2,5 M, EM SOLO DE 1A CATEGORIA, LOCAIS COM BAIXO NÍVEL DE INTERFERÊNCIA. AF_09/2024 | M3 | 944.84 | 5.83 |  | 7.24 | 6840.64
8.3.0.3. | SINAPI | 104736 | REATERRO MECANIZADO DE VALA COM RETROESCAVADEIRA (CAPACIDADE DA CAÇAMBA DA RETRO: 0,26 M³/POTÊNCIA: 88 HP), LARGURA DE 0,8 A 1,5 M, PROFUNDIDADE DE 1,5 A 3,0 M, COM SOLO (SEM SUBSTITUIÇÃO) DE 1ª CATEGORIA, COM PLACA VIBRATÓRIA. AF_08/2023 | M3 | 936.82 | 8.34 |  | 10.36 | 9705.46
8.3.0.4. | SINAPI | 100982 | CARGA, MANOBRA E DESCARGA DE ENTULHO EM CAMINHÃO BASCULANTE 10 M³ - CARGA COM ESCAVADEIRA HIDRÁULICA (CAÇAMBA DE 0,80 M³ / 111 HP) E DESCARGA LIVRE (UNIDADE: M3). AF_07/2020 | M3 | 8.02 | 9.25 |  | 11.49 | 92.15
8.3.0.5. | SINAPI | 93589 | TRANSPORTE COM CAMINHÃO BASCULANTE DE 10 M³, EM VIA URBANA EM REVESTIMENTO PRIMÁRIO (UNIDADE: M3XKM). AF_07/2020 | M3XKM | 10 | 2.82 |  | 3.5 | 35
8.3.0.6. | SINAPI | 97121 | ASSENTAMENTO DE TUBO DE PVC PBA PARA REDE DE ÁGUA, DN 50 MM, JUNTA ELÁSTICA INTEGRADA, INSTALADO EM LOCAL COM NÍVEL ALTO DE INTERFERÊNCIAS (NÃO INCLUI FORNECIMENTO). AF_05/2024 | M | 2206 | 2.82 |  | 3.5 | 7721
8.3.0.7. | SINAPI | 97122 | ASSENTAMENTO DE TUBO DE PVC PBA PARA REDE DE ÁGUA, DN 75 MM, JUNTA ELÁSTICA INTEGRADA, INSTALADO EM LOCAL COM NÍVEL ALTO DE INTERFERÊNCIAS (NÃO INCLUI FORNECIMENTO). AF_05/2024 | M | 39.4 | 3.39 |  | 4.21 | 165.87
8.3.0.8. | SINAPI | 97123 | ASSENTAMENTO DE TUBO DE PVC PBA PARA REDE DE ÁGUA, DN 100 MM, JUNTA ELÁSTICA INTEGRADA, INSTALADO EM LOCAL COM NÍVEL ALTO DE INTERFERÊNCIAS (NÃO INCLUI FORNECIMENTO). AF_05/2024 | M | 169.7 | 3.94 |  | 4.89 | 829.83
8.3.0.9. | SINAPI-I | 36084 | TUBO PVC PBA JEI, CLASSE 12, DN 50 MM, PARA REDE DE AGUA (NBR 5647) | M | 2206 | 15.14 |  | 18.8 | 41472.8
8.3.0.10. | SINAPI-I | 36373 | TUBO PVC PBA JEI, CLASSE 12, DN 75 MM, PARA REDE DE AGUA (NBR 5647) | M | 39.4 | 31.44 |  | 39.04 | 1538.18
8.3.0.11. | SINAPI-I | 36374 | TUBO PVC PBA JEI, CLASSE 12, DN 100 MM, PARA REDE DE AGUA (NBR 5647) | M | 169.7 | 51.1 |  | 63.46 | 10769.16
8.3.0.12. | SINAPI-I | 1206 | CAP, PVC PBA, JE, DN 50 / DE 60 MM, PARA REDE DE AGUA (NBR 10351) | UN | 7 | 7.42 |  | 9.21 | 64.47
8.3.0.13. | SINAPI-I | 1831 | CURVA PVC PBA, JE, PB, 45 GRAUS, DN 50 / DE 60 MM, PARA REDE DE AGUA | UN | 4 | 26.96 |  | 33.48 | 133.92
8.3.0.14. | SINAPI-I | 1825 | CURVA PVC PBA, JE, PB, 45 GRAUS, DN 75 / DE 85 MM, PARA REDE DE AGUA | UN | 2 | 66.53 |  | 82.62 | 165.24
8.3.0.15. | SINAPI-I | 1845 | CURVA PVC PBA, JE, PB, 90 GRAUS, DN 50 / DE 60 MM, PARA REDE DE AGUA | UN | 4 | 33.78 |  | 41.95 | 167.8
8.3.0.16. | SINAPI-I | 1824 | CURVA PVC PBA, JE, PB, 90 GRAUS, DN 75 / DE 85 MM, PARA REDE DE AGUA | UN | 1 | 79.75 |  | 99.03 | 99.03
8.3.0.17. | SINAPI-I | 7088 | TE, PVC PBA, BBB, 90 GRAUS, DN 75 / DE 85 MM, PARA REDE DE AGUA | UN | 6 | 49.66 |  | 61.67 | 370.02
8.3.0.18. | SINAPI-I | 7048 | TE, PVC PBA, BBB, 90 GRAUS, DN 50 / DE 60 MM, PARA REDE DE AGUA | UN | 1 | 22.71 |  | 28.2 | 28.2
8.3.0.19. | SINAPI-I | 11493 | TE DE REDUCAO, PVC PBA, BBB, JE, DN 75 X 50 / DE 85 X 60 MM, PARA REDE DE AGUA | UN | 12 | 40.75 |  | 50.6 | 607.2
8.3.0.20. | CPU | 0013 | CAIXA PARA REGISTRO, TIPO II, PARA DIÂMETROS DE 150 A 200MM | UM | 4 | 762.58 |  | 946.97 | 3787.88
8.3.0.21. | SEINFRA | I5090 | REGISTRO DE GAVETA C/ BOLSAS E CUNHA EMBORRACHADA P/ TUBOS DE FERRO DÚCTIL C/ VOLANTE DN 100 | UM | 2 | 1778.6 |  | 2208.67 | 4417.34
8.3.0.22. | SEINFRA | I10007 | REGISTRO DE GAVETA C/ FLANGES E CUNHA EMBORRACHADA CORPO CURTO C/ VOLANTE DN 50 PN10 | UM | 2 | 456.47 |  | 566.84 | 1133.68
8.3.0.23. | CPU | 0014 | TESTE HIDROSTÁTICO EM REDE DE ÁGUA / ADUTORA | M | 2415.1 | 0.85 |  | 1.06 | 2560.01
8.4. | SINAPI | 0 | LIGAÇÕES DOMICILIARES | - | 0 | 0 |  | 0 | 99996.4
8.4.0.1. | SINAPI | 104031 | COLAR DE TOMADA, PVC, COM TRAVAS, DE 60 MM X 1/2" OU 60 MM X 3/4", PARA LIGAÇÃO PREDIAL DE ÁGUA. AF_06/2022 | UN. | 280 | 17.23 |  | 21.4 | 5992
8.4.0.2. | SINAPI | 97741 | KIT CAVALETE PARA MEDIÇÃO DE ÁGUA - ENTRADA INDIVIDUALIZADA, EM PVC 25 MM (3/4"), PARA 1 MEDIDOR - FORNECIMENTO E INSTALAÇÃO (EXCLUSIVE HIDRÔMETRO). AF_03/2024 | UN | 280 | 161.31 |  | 200.31 | 56086.8
8.4.0.3. | SINAPI | 95673 | HIDRÔMETRO DN 1/2", 1,5 M3/H - FORNECIMENTO E INSTALAÇÃO. AF_03/2024 | UN | 280 | 109.05 |  | 135.42 | 37917.6
9. | SINAPI | 0 | BAIRRO PEQUI | - | 0 | 0 |  | 0 | 693725.53
9.1. | SINAPI | 0 | POÇO P-01( TUBULAR PROFUNDO Ø6" X 100,00M) | - | 0 | 0 |  | 0 | 230559.28
9.1.1. | SINAPI | 0 | SERVIÇOS PRELIMINARES | - | 0 | 0 |  | 0 | 211.95
9.1.1.1. | SINAPI | 99059 | LOCAÇÃO CONVENCIONAL DE OBRA, UTILIZANDO GABARITO DE TÁBUAS CORRIDAS PONTALETADAS A CADA 2,00M - 2 UTILIZAÇÕES. AF_03/2024 | M | 2.5 | 68.27 |  | 84.78 | 211.95
9.1.2. | SINAPI | 0 | PERFURAÇÃO DE SOLO PARA EXECUÇÃO DE POÇO COM PERFURATRIZ, DIAM. 12" | - | 0 | 0 |  | 0 | 38472
9.1.2.1. | CPU | 0002 | PERFURAÇÃO DE SOLO PARA EXECUÇÃO DE POÇO COM PERFURATRIZ, DIAM. 12" | M | 50 | 309.81 |  | 384.72 | 19236
9.1.2.2. | CPU | 0002 | PERFURAÇÃO DE SOLO PARA EXECUÇÃO DE POÇO COM PERFURATRIZ, DIAM. 12" | M | 50 | 309.81 |  | 384.72 | 19236
9.1.3. | CPU | 0 | TUBOS E FILTROS DE REVESTIMENTO | - | 0 | 0 |  | 0 | 63966.5
9.1.3.1. | CPU | 0003 | TUBO PVC DE REVESTIMENTO GEOMECANICO NERVURADO STANDARD, DN = 154 MM, COMPRIMENTO = 2 M | M | 80 | 253.81 |  | 315.18 | 25214.4
9.1.3.2. | CPU | 0004 | COLOCACAO DE PRE-FILTRO - UNIDADE ROTATIVA POCOS 150M < 250M | M3 | 1.38 | 1085.5 |  | 1347.97 | 1860.2
9.1.3.3. | CPU | 0005 | CAP EM PVC FEMEA DN 150 | UM | 1 | 81.6 |  | 101.33 | 101.33
9.1.3.4. | CPU | 0006 | LIMPEZA COM COMPRESSOR | H | 24 | 220.83 |  | 274.23 | 6581.52
9.1.3.5. | CPU | 0007 | DESENVOLVIMENTO COM COMPRESSOR 250PSI / 750CFM | H | 24 | 220.83 |  | 274.23 | 6581.52
9.1.3.6. | CPU | 0008 | TESTE DE PRODUÇÃO COM COMPRESSOR | H | 24 | 220.83 |  | 274.23 | 6581.52
9.1.3.7. | CPU | 0015 | DESINFECÇÃO DE POÇO | UM | 1 | 2919.24 |  | 3625.11 | 3625.11
9.1.3.8. | CPU | 0009 | FORNECIMENTO E INSTALACAO DE CENTRALIZADORES DE 12" X 6" PARA POCOS TUBULARES COM REVESTIMENTO EM PVC NO INTERIOR DO ESTADO E NA RMR | UM | 35 | 268.88 |  | 333.9 | 11686.5
9.1.3.9. | CPU | 0021 | PROTEÇÃO SANITÁRIA | M2 | 1 | 96.68 |  | 120.06 | 120.06
9.1.3.10. | CPU | 0010 | ANÁLISE FISICO-QUIMICA DO POÇO | UM | 1 | 1300 |  | 1614.34 | 1614.34
9.1.4. | CPU | 0 | INSTALAÇÕES ELETRO-MECÂNICAS | - | 0 | 0 |  | 0 | 95754.59
9.1.4.1. | CPU | 0011 | HIPOCLORADOR / BOMBA DOSADORA ANALÓGICA DE SOLUÇÕES, VAZÃO DE 0,5 À 15 L/H E PRESÃO DE 0 À 15 BAR | UM | 1 | 1136.52 |  | 1411.33 | 1411.33
9.1.4.2. | SINAPI-I | 756 | BOMBA SUBMERSA PARA POCOS TUBULARES PROFUNDOS DIAMETRO DE 6 POLEGADAS, ELETRICA, TRIFASICA, POTENCIA 32 HP, 9 ESTAGIOS, BOCAL DE DESCARGA DIAMETRO DE 4 POLEGADAS, HM/Q = 114,0 M / 13,9 M3/H A 57,0 M / 25,0 M3/H | UN | 1 | 38807.86 |  | 48191.6 | 48191.6
9.1.4.3. | CPU | 0012 | FORNECIMENTO E MONTAGEM QUADRO DE COMANDO EM CHAPA DE FERRO, 60X50X20CM, PARA BOMBA DE POÇO TUBULAR 10CV 380V, CONTENDO DISJUNTORES, RELÉ, CONTATORES, CHAVE SELETORA, BOTÃO PULSO, SINALEIROS E BORNES (COMPLETO) | UM | 1 | 3318.4 |  | 4120.79 | 4120.79
9.1.4.4. | CPU | 0027 | INSTALAÇÃO ELETROMECÂNICA DE CONJUNTO MOTO-BOMBA DE 5 À 25 CV | UM | 1 | 1991.04 |  | 2472.47 | 2472.47
9.1.4.5. | SINAPI | 92979 | CABO DE COBRE FLEXÍVEL ISOLADO, 10 MM², ANTI-CHAMA 450/750 V, PARA DISTRIBUIÇÃO - FORNECIMENTO E INSTALAÇÃO. AF_10/2020 | M | 210 | 12.07 |  | 14.99 | 3147.9
9.1.4.6. | CPU | 0026 | FORNECIMENTO E MONTAGEM DE EDUTOR EM TUBOS DE AÇO GALVANIZADO DIN 2440, DN 150 INCLUSIVE LUVAS | M | 70 | 418.87 |  | 520.15 | 36410.5
- | SINAPI | 101533 | ENTRADA DE ENERGIA ELÉTRICA, SUBTERRÂNEA, TRIFÁSICA, COM CAIXA DE EMBUTIR, CABO DE 10 MM2 E DISJUNTOR DIN 50A (NÃO INCLUSA MURETA DE ALVENARIA). AF_07/2020 | UN | 0 | 1253.48 |  | 1556.57 | 0
- | SINAPI-I | 14165 | POSTE CONICO CONTINUO EM ACO GALVANIZADO, RETO, ENGASTADO, H = 9 M, DIAMETRO INFERIOR = *145* MM | UN | 0 | 1855.46 |  | 2304.11 | 0
- | SINAPI | 100617 | ASSENTAMENTO DE POSTE DE CONCRETO COM COMPRIMENTO NOMINAL DE 13 M, CARGA NOMINAL DE 600 DAN, ENGASTAMENTO BASE CONCRETADA COM 1 M DE CONCRETO E 0,9 M DE SOLO (NÃO INCLUI FORNECIMENTO). AF_11/2019 | UN | 0 | 1235.24 |  | 1533.92 | 0
9.1.5. | SINAPI | 0 | ADUTORA DE ÁGUA TRATADA | - | 0 | 0 |  | 0 | 4112.86
9.1.5.1. | CPU | 0038 | (ADAPTADOR ORSE 5109)LOCAÇÃO E NIVELAMENTO DE REDES DE ÁGUA E ADUTORAS | M | 28.5 | 1.5 |  | 1.86 | 53.01
9.1.5.2. | SINAPI | 93358 | ESCAVAÇÃO MANUAL DE VALA. AF_09/2024 | M3 | 6.84 | 93.03 |  | 115.52 | 790.16
9.1.5.3. | SINAPI-I | 36377 | TUBO PVC PBA JEI, CLASSE 15, DN 100 MM, PARA REDE DE AGUA (NBR 5647) | M | 28.5 | 61.3 |  | 76.12 | 2169.42
9.1.5.4. | SINAPI | 93382 | REATERRO MANUAL DE VALAS, COM COMPACTADOR DE SOLOS DE PERCUSSÃO. AF_08/2023 | M3 | 6.77 | 27.66 |  | 34.35 | 232.55
9.1.5.5. | SINAPI | 93589 | TRANSPORTE COM CAMINHÃO BASCULANTE DE 10 M³, EM VIA URBANA EM REVESTIMENTO PRIMÁRIO (UNIDADE: M3XKM). AF_07/2020 | M3XKM | 16.96 | 2.82 |  | 3.5 | 59.36
9.1.5.6. | CPU | 0014 | TESTE HIDROSTÁTICO EM REDE DE ÁGUA / ADUTORA | M | 28.5 | 0.85 |  | 1.06 | 30.21
9.1.5.7. | SINAPI-I | 43 | ADAPTADOR PVC PBA, PONTA/ROSCA, JE, DN 75 / DE 85 MM | UN | 2 | 48.31 |  | 59.99 | 119.98
9.1.5.8. | SINAPI-I | 1824 | CURVA PVC PBA, JE, PB, 90 GRAUS, DN 75 / DE 85 MM, PARA REDE DE AGUA | UN | 2 | 79.75 |  | 99.03 | 198.06
9.1.5.9. | SINAPI-I | 1825 | CURVA PVC PBA, JE, PB, 45 GRAUS, DN 75 / DE 85 MM, PARA REDE DE AGUA | UN | 1 | 66.53 |  | 82.62 | 82.62
9.1.5.10. | SINAPI-I | 41892 | TE, PVC PBA, BBB, 90 GRAUS, DN 100 / DE 110 MM, PARA REDE DE AGUA | UN | 1 | 105.22 |  | 130.66 | 130.66
9.1.5.11. | CPU | 0022 | FORNECIMENTO E MONTAGEM DE EDUTOR EM TUBOS DE AÇO GALVANIZADO DIN 2440, DN 75, INCLUSIVE LUVAS | M | 1 | 198.77 |  | 246.83 | 246.83
9.1.6. | SINAPI | 0 | CAIXA DO CLORADOR | - | 0 | 0 |  | 0 | 3285.19
9.1.6.1. | SINAPI | 93358 | ESCAVAÇÃO MANUAL DE VALA. AF_09/2024 | M3 | 2.36 | 93.03 |  | 115.52 | 272.63
9.1.6.2. | SINAPI | 101617 | PREPARO DE FUNDO DE VALA COM LARGURA MAIOR OU IGUAL A 1,5 M E MENOR QUE 2,5 M (ACERTO DO SOLO NATURAL). AF_08/2020 | M2 | 5.25 | 3.35 |  | 4.16 | 21.84
9.1.6.3. | SINAPI | 93382 | REATERRO MANUAL DE VALAS, COM COMPACTADOR DE SOLOS DE PERCUSSÃO. AF_08/2023 | M3 | 2.36 | 27.66 |  | 34.35 | 81.07
9.1.6.4. | CPU | 0029 | (ADAP.- ORSE-7369)CONCRETO ARMADO FCK=25,0MPA, USINADO, BOMBEADO, ADENSADO E LANÇADO, PARA USO GERAL, COM FORMAS PLANAS EM COMPENSADO RESINADO 12MM (05 USOS) | M3 | 0.63 | 1783.27 |  | 2214.46 | 1395.11
9.1.6.5. | SINAPI | 103325 | ALVENARIA DE VEDAÇÃO DE BLOCOS CERÂMICOS FURADOS NA VERTICAL DE 14X19X39 CM (ESPESSURA 14 CM) E ARGAMASSA DE ASSENTAMENTO COM PREPARO MANUAL. AF_12/2021 | M2 | 6.03 | 84.63 |  | 105.09 | 633.69
9.1.6.6. | SINAPI | 87878 | CHAPISCO APLICADO EM ALVENARIAS E ESTRUTURAS DE CONCRETO INTERNAS, COM COLHER DE PEDREIRO. ARGAMASSA TRAÇO 1:3 COM PREPARO MANUAL. AF_10/2022 | M2 | 12.05 | 5.19 |  | 6.44 | 77.6
9.1.6.7. | SINAPI | 87547 | MASSA ÚNICA, EM ARGAMASSA TRAÇO 1:2:8, PREPARO MECÂNICO, APLICADA MANUALMENTE EM PAREDES INTERNAS DE AMBIENTES COM ÁREA ENTRE 5M² E 10M², E = 10MM, COM TALISCAS. AF_03/2024 | M2 | 24.1 | 26.84 |  | 33.33 | 803.25
9.1.7. | SINAPI | 0 | ABRIGO PARA QUADRO ELÉTRICO | - | 0 | 0 |  | 0 | 24756.19
9.1.7.1. | SINAPI | 99059 | LOCAÇÃO CONVENCIONAL DE OBRA, UTILIZANDO GABARITO DE TÁBUAS CORRIDAS PONTALETADAS A CADA 2,00M - 2 UTILIZAÇÕES. AF_03/2024 | M | 10.2 | 68.27 |  | 84.78 | 864.76
9.1.7.2. | SINAPI | 93358 | ESCAVAÇÃO MANUAL DE VALA. AF_09/2024 | M3 | 2.78 | 93.03 |  | 115.52 | 321.15
9.1.7.3. | SINAPI | 101617 | PREPARO DE FUNDO DE VALA COM LARGURA MAIOR OU IGUAL A 1,5 M E MENOR QUE 2,5 M (ACERTO DO SOLO NATURAL). AF_08/2020 | M2 | 1.73 | 3.35 |  | 4.16 | 7.2
9.1.7.4. | SINAPI | 93382 | REATERRO MANUAL DE VALAS, COM COMPACTADOR DE SOLOS DE PERCUSSÃO. AF_08/2023 | M3 | 0.24 | 27.66 |  | 34.35 | 8.24
9.1.7.5. | SINAPI | 102487 | CONCRETO CICLÓPICO FCK = 15MPA, 30% PEDRA DE MÃO EM VOLUME REAL, INCLUSIVE LANÇAMENTO. AF_05/2021 | M3 | 0.52 | 605.14 |  | 751.46 | 390.76
9.1.7.6. | CPU | 0029 | (ADAP.- ORSE-7369)CONCRETO ARMADO FCK=25,0MPA, USINADO, BOMBEADO, ADENSADO E LANÇADO, PARA USO GERAL, COM FORMAS PLANAS EM COMPENSADO RESINADO 12MM (05 USOS) | M3 | 3.37 | 1783.27 |  | 2214.46 | 7462.73
9.1.7.7. | SINAPI | 103325 | ALVENARIA DE VEDAÇÃO DE BLOCOS CERÂMICOS FURADOS NA VERTICAL DE 14X19X39 CM (ESPESSURA 14 CM) E ARGAMASSA DE ASSENTAMENTO COM PREPARO MANUAL. AF_12/2021 | M2 | 33.35 | 84.63 |  | 105.09 | 3504.75
9.1.7.8. | SINAPI | 87878 | CHAPISCO APLICADO EM ALVENARIAS E ESTRUTURAS DE CONCRETO INTERNAS, COM COLHER DE PEDREIRO. ARGAMASSA TRAÇO 1:3 COM PREPARO MANUAL. AF_10/2022 | M2 | 66.7 | 5.19 |  | 6.44 | 429.55
9.1.7.9. | SINAPI | 87547 | MASSA ÚNICA, EM ARGAMASSA TRAÇO 1:2:8, PREPARO MECÂNICO, APLICADA MANUALMENTE EM PAREDES INTERNAS DE AMBIENTES COM ÁREA ENTRE 5M² E 10M², E = 10MM, COM TALISCAS. AF_03/2024 | M2 | 66.7 | 26.84 |  | 33.33 | 2223.11
9.1.7.10. | SINAPI | 88489 | PINTURA LÁTEX ACRÍLICA PREMIUM, APLICAÇÃO MANUAL EM PAREDES, DUAS DEMÃOS. AF_04/2023 | M2 | 66.7 | 14.36 |  | 17.83 | 1189.26
9.1.7.11. | SINAPI | 87624 | CONTRAPISO EM ARGAMASSA PRONTA, PREPARO MANUAL, APLICADO EM ÁREAS SECAS SOBRE LAJE, ADERIDO, ACABAMENTO NÃO REFORÇADO, ESPESSURA 2CM. AF_07/2021 | M2 | 5.78 | 101.11 |  | 125.56 | 725.74
9.1.7.12. | SINAPI | 94994 | EXECUÇÃO DE PASSEIO (CALÇADA) OU PISO DE CONCRETO COM CONCRETO MOLDADO IN LOCO, FEITO EM OBRA, ACABAMENTO CONVENCIONAL, ESPESSURA 8 CM, ARMADO. AF_08/2022 | M2 | 5.32 | 96.68 |  | 120.06 | 638.72
9.1.7.13. | SINAPI | 98680 | PISO CIMENTADO, TRAÇO 1:3 (CIMENTO E AREIA), ACABAMENTO LISO, ESPESSURA 3,0 CM, PREPARO MECÂNICO DA ARGAMASSA. AF_09/2020 | M2 | 4.49 | 49.33 |  | 61.26 | 275.06
9.1.7.14. | SINAPI | 100701 | PORTA DE FERRO, DE ABRIR, TIPO GRADE COM CHAPA, COM GUARNIÇÕES. AF_12/2019 | M2 | 4.2 | 557.1 |  | 691.81 | 2905.6
9.1.7.15. | SINAPI | 100754 | PINTURA COM TINTA ACRÍLICA DE ACABAMENTO APLICADA A ROLO OU PINCEL SOBRE SUPERFÍCIES METÁLICAS (EXCETO PERFIL) EXECUTADO EM OBRA (02 DEMÃOS). AF_01/2020 | M2 | 4.2 | 31.78 |  | 39.46 | 165.73
9.1.7.16. | SINAPI | 91937 | CAIXA OCTOGONAL 3" X 3", PVC, INSTALADA EM LAJE - FORNECIMENTO E INSTALAÇÃO. AF_03/2023 | UN | 2 | 17.05 |  | 21.17 | 42.34
9.1.7.17. | SINAPI | 91926 | CABO DE COBRE FLEXÍVEL ISOLADO, 2,5 MM², ANTI-CHAMA 450/750 V, PARA CIRCUITOS TERMINAIS - FORNECIMENTO E INSTALAÇÃO. AF_03/2023 | M | 224 | 4.66 |  | 5.79 | 1296.96
9.1.7.18. | SINAPI | 91930 | CABO DE COBRE FLEXÍVEL ISOLADO, 6 MM², ANTI-CHAMA 450/750 V, PARA CIRCUITOS TERMINAIS - FORNECIMENTO E INSTALAÇÃO. AF_03/2023 | M | 36 | 10.11 |  | 12.55 | 451.8
9.1.7.19. | SINAPI | 95727 | ELETRODUTO RÍGIDO SOLDÁVEL, PVC, DN 25 MM (3/4"), APARENTE - FORNECIMENTO E INSTALAÇÃO. AF_10/2022_PA | M | 28 | 21.33 |  | 26.49 | 741.72
9.1.7.20. | SINAPI | 93654 | DISJUNTOR MONOPOLAR TIPO DIN, CORRENTE NOMINAL DE 16A - FORNECIMENTO E INSTALAÇÃO. AF_10/2020 | UN | 3 | 12.2 |  | 15.15 | 45.45
9.1.7.21. | SINAPI | 93668 | DISJUNTOR TRIPOLAR TIPO DIN, CORRENTE NOMINAL DE 16A - FORNECIMENTO E INSTALAÇÃO. AF_10/2020 | UN | 2 | 71.22 |  | 88.44 | 176.88
9.1.7.22. | SINAPI | 93672 | DISJUNTOR TRIPOLAR TIPO DIN, CORRENTE NOMINAL DE 40A - FORNECIMENTO E INSTALAÇÃO. AF_10/2020 | UN | 1 | 87.62 |  | 108.81 | 108.81
9.1.7.23. | SINAPI | 101879 | QUADRO DE DISTRIBUIÇÃO DE ENERGIA EM CHAPA DE AÇO GALVANIZADO, DE EMBUTIR, COM BARRAMENTO TRIFÁSICO, PARA 24 DISJUNTORES DIN 100A - FORNECIMENTO E INSTALAÇÃO. AF_10/2020 | UN | 1 | 463.95 |  | 576.13 | 576.13
9.1.7.24. | SINAPI | 91993 | TOMADA ALTA DE EMBUTIR (1 MÓDULO), 2P+T 20 A, INCLUINDO SUPORTE E PLACA - FORNECIMENTO E INSTALAÇÃO. AF_03/2023 | UN | 1 | 50.35 |  | 62.52 | 62.52
9.1.7.25. | CPU | 0016 | TOMADA INDUSTRIAL DE EMBUTIR 3P+T 30 A, 440 V, COM TRAVA, SEM PLACA | UM | 1 | 73.62 |  | 91.42 | 91.42
9.1.7.26. | SINAPI | 91952 | INTERRUPTOR SIMPLES (1 MÓDULO), 10A/250V, SEM SUPORTE E SEM PLACA - FORNECIMENTO E INSTALAÇÃO. AF_03/2023 | UN | 2 | 20.05 |  | 24.9 | 49.8
9.2. | SINAPI | 0 | RESERVATÓRIO DE CONCRETO ARMADO ELEVADO CAP_50,00M3, TORRE DE 12,00M | - | 0 | 0 |  | 0 | 339584.41
9.2.1. | SINAPI | 0 | SERVIÇOS PRELIMINARES | - | 0 | 0 |  | 0 | 1899.07
9.2.1.1. | SINAPI | 99059 | LOCAÇÃO CONVENCIONAL DE OBRA, UTILIZANDO GABARITO DE TÁBUAS CORRIDAS PONTALETADAS A CADA 2,00M - 2 UTILIZAÇÕES. AF_03/2024 | M | 22.4 | 68.27 |  | 84.78 | 1899.07
9.2.2. | SINAPI | 0 | MOVIMENTO DE TERRA | - | 0 | 0 |  | 0 | 2420.1
9.2.2.1. | SINAPI | 96521 | ESCAVAÇÃO MECANIZADA PARA BLOCO DE COROAMENTO OU SAPATA COM RETROESCAVADEIRA (INCLUINDO ESCAVAÇÃO PARA COLOCAÇÃO DE FÔRMAS). AF_01/2024 | M3 | 24 | 39.29 |  | 48.79 | 1170.96
9.2.2.2. | SINAPI | 93382 | REATERRO MANUAL DE VALAS, COM COMPACTADOR DE SOLOS DE PERCUSSÃO. AF_08/2023 | M3 | 0.46 | 27.66 |  | 34.35 | 15.8
9.2.2.3. | SINAPI | 100982 | CARGA, MANOBRA E DESCARGA DE ENTULHO EM CAMINHÃO BASCULANTE 10 M³ - CARGA COM ESCAVADEIRA HIDRÁULICA (CAÇAMBA DE 0,80 M³ / 111 HP) E DESCARGA LIVRE (UNIDADE: M3). AF_07/2020 | M3 | 23.54 | 9.25 |  | 11.49 | 270.47
9.2.2.4. | SINAPI | 93588 | TRANSPORTE COM CAMINHÃO BASCULANTE DE 10 M³, EM VIA URBANA EM LEITO NATURAL (UNIDADE: M3XKM). AF_07/2020 | M3XKM | 235.42 | 3.29 |  | 4.09 | 962.87
9.2.3. | SINAPI | 0 | INFRAESTRUTURA | - | 0 | 0 |  | 0 | 27233.91
9.2.3.1. | SINAPI | 100897 | ESTACA ESCAVADA MECANICAMENTE, SEM FLUIDO ESTABILIZANTE, COM 40CM DE DIÂMETRO, CONCRETO LANÇADO POR CAMINHÃO BETONEIRA (EXCLUSIVE MOBILIZAÇÃO E DESMOBILIZAÇÃO). AF_01/2020_PA | M | 40 | 129.88 |  | 161.28 | 6451.2
9.2.3.2. | SINAPI | 94974 | CONCRETO MAGRO PARA LASTRO, TRAÇO 1:4,5:4,5 (EM MASSA SECA DE CIMENTO/ AREIA MÉDIA/ BRITA 1) - PREPARO MANUAL. AF_05/2021 | M3 | 0.23 | 468.4 |  | 581.66 | 133.78
9.2.3.3. | SINAPI | 96540 | FABRICAÇÃO, MONTAGEM E DESMONTAGEM DE FÔRMA PARA BLOCO DE COROAMENTO, EM CHAPA DE MADEIRA COMPENSADA RESINADA, E=17 MM, 4 UTILIZAÇÕES. AF_01/2024 | M2 | 3.17 | 145.89 |  | 181.17 | 574.31
9.2.3.4. | SINAPI | 96546 | ARMAÇÃO DE BLOCO UTILIZANDO AÇO CA-50 DE 10 MM - MONTAGEM. AF_01/2024 | KG | 169 | 15.5 |  | 19.25 | 3253.25
9.2.3.5. | SINAPI | 104920 | ARMAÇÃO DE BLOCO, SAPATA ISOLADA, VIGA BALDRAME E SAPATA CORRIDA UTILIZANDO AÇO CA-50 DE 12,5 MM - MONTAGEM. AF_01/2024 | KG | 356 | 11.98 |  | 14.88 | 5297.28
9.2.3.6. | SINAPI | 104922 | ARMAÇÃO DE BLOCO, SAPATA ISOLADA E SAPATA CORRIDA UTILIZANDO AÇO CA-50 DE 20 MM - MONTAGEM. AF_01/2024 | KG | 225 | 12.52 |  | 15.55 | 3498.75
9.2.3.7. | SINAPI | 104915 | ARMAÇÃO DE BLOCO E SAPATA UTILIZANDO AÇO CA-50 DE 25 MM - MONTAGEM. AF_01/2024 | KG | 188 | 11.47 |  | 14.24 | 2677.12
9.2.3.8. | SINAPI | 95601 | ARRASAMENTO MECANICO DE ESTACA DE CONCRETO ARMADO, DIAMETROS DE ATÉ 40 CM. AF_05/2021 | UN | 5 | 17.86 |  | 22.18 | 110.9
9.2.3.9. | SINAPI | 96556 | CONCRETAGEM DE SAPATA, FCK 30 MPA, COM USO DE JERICA - LANÇAMENTO, ADENSAMENTO E ACABAMENTO. AF_01/2024 | M3 | 3.82 | 921.8 |  | 1144.69 | 4372.72
9.2.3.10. | SINAPI | 98554 | IMPERMEABILIZAÇÃO DE SUPERFÍCIE COM MEMBRANA À BASE DE RESINA ACRÍLICA, 3 DEMÃOS. AF_09/2023 | M2 | 12.67 | 54.95 |  | 68.24 | 864.6
9.2.4. | SINAPI | 0 | MESOESTRUTURA | - | 0 | 0 |  | 0 | 167319.44
9.2.4.1. | SINAPI | 92759 | ARMAÇÃO DE PILAR OU VIGA DE ESTRUTURA CONVENCIONAL DE CONCRETO ARMADO UTILIZANDO AÇO CA-60 DE 5,0 MM - MONTAGEM. AF_06/2022 | KG | 46 | 15.48 |  | 19.22 | 884.12
9.2.4.2. | SINAPI | 92760 | ARMAÇÃO DE PILAR OU VIGA DE ESTRUTURA CONVENCIONAL DE CONCRETO ARMADO UTILIZANDO AÇO CA-50 DE 6,3 MM - MONTAGEM. AF_06/2022 | KG | 490 | 14.69 |  | 18.24 | 8937.6
9.2.4.3. | SINAPI | 92762 | ARMAÇÃO DE PILAR OU VIGA DE ESTRUTURA CONVENCIONAL DE CONCRETO ARMADO UTILIZANDO AÇO CA-50 DE 10,0 MM - MONTAGEM. AF_06/2022 | KG | 110 | 12.37 |  | 15.36 | 1689.6
9.2.4.4. | SINAPI | 92763 | ARMAÇÃO DE PILAR OU VIGA DE ESTRUTURA CONVENCIONAL DE CONCRETO ARMADO UTILIZANDO AÇO CA-50 DE 12,5 MM - MONTAGEM. AF_06/2022 | KG | 1220 | 10.39 |  | 12.9 | 15738
9.2.4.5. | SINAPI | 92764 | ARMAÇÃO DE PILAR OU VIGA DE ESTRUTURA CONVENCIONAL DE CONCRETO ARMADO UTILIZANDO AÇO CA-50 DE 16,0 MM - MONTAGEM. AF_06/2022 | KG | 96 | 10.07 |  | 12.5 | 1200
9.2.4.6. | SINAPI | 92769 | ARMAÇÃO DE LAJE DE ESTRUTURA CONVENCIONAL DE CONCRETO ARMADO UTILIZANDO AÇO CA-50 DE 6,3 MM - MONTAGEM. AF_06/2022 | KG | 305 | 14.13 |  | 17.55 | 5352.75
9.2.4.7. | SINAPI | 92771 | ARMAÇÃO DE LAJE DE ESTRUTURA CONVENCIONAL DE CONCRETO ARMADO UTILIZANDO AÇO CA-50 DE 10,0 MM - MONTAGEM. AF_06/2022 | KG | 297 | 11.9 |  | 14.78 | 4389.66
9.2.4.8. | SINAPI | 92772 | ARMAÇÃO DE LAJE DE ESTRUTURA CONVENCIONAL DE CONCRETO ARMADO UTILIZANDO AÇO CA-50 DE 12,5 MM - MONTAGEM. AF_06/2022 | KG | 158 | 9.96 |  | 12.37 | 1954.46
9.2.4.9. | SINAPI | 92773 | ARMAÇÃO DE LAJE DE ESTRUTURA CONVENCIONAL DE CONCRETO ARMADO UTILIZANDO AÇO CA-50 DE 16,0 MM - MONTAGEM. AF_06/2022 | KG | 3 | 9.79 |  | 12.16 | 36.48
9.2.4.10. | SINAPI | 92915 | ARMAÇÃO DE ESTRUTURAS DIVERSAS DE CONCRETO ARMADO, EXCETO VIGAS, PILARES, LAJES E FUNDAÇÕES, UTILIZANDO AÇO CA-60 DE 5,0 MM - MONTAGEM. AF_06/2022 | KG | 6 | 18.32 |  | 22.75 | 136.5
9.2.4.11. | SINAPI | 92916 | ARMAÇÃO DE ESTRUTURAS DIVERSAS DE CONCRETO ARMADO, EXCETO VIGAS, PILARES, LAJES E FUNDAÇÕES, UTILIZANDO AÇO CA-50 DE 6,3 MM - MONTAGEM. AF_06/2022 | KG | 94 | 16.79 |  | 20.85 | 1959.9
9.2.4.12. | SINAPI | 92917 | ARMAÇÃO DE ESTRUTURAS DIVERSAS DE CONCRETO ARMADO, EXCETO VIGAS, PILARES, LAJES E FUNDAÇÕES, UTILIZANDO AÇO CA-50 DE 8,0 MM - MONTAGEM. AF_06/2022 | KG | 11 | 15.35 |  | 19.06 | 209.66
9.2.4.13. | SINAPI | 92919 | ARMAÇÃO DE ESTRUTURAS DIVERSAS DE CONCRETO ARMADO, EXCETO VIGAS, PILARES, LAJES E FUNDAÇÕES, UTILIZANDO AÇO CA-50 DE 10,0 MM - MONTAGEM. AF_06/2022 | KG | 1413 | 13.42 |  | 16.66 | 23540.58
9.2.4.14. | SINAPI | 92922 | ARMAÇÃO DE ESTRUTURAS DIVERSAS DE CONCRETO ARMADO, EXCETO VIGAS, PILARES, LAJES E FUNDAÇÕES, UTILIZANDO AÇO CA-50 DE 16,0 MM - MONTAGEM. AF_06/2022 | KG | 1402 | 10.58 |  | 13.14 | 18422.28
9.2.4.15. | SINAPI | 92923 | ARMAÇÃO DE ESTRUTURAS DIVERSAS DE CONCRETO ARMADO, EXCETO VIGAS, PILARES, LAJES E FUNDAÇÕES, UTILIZANDO AÇO CA-50 DE 20,0 MM - MONTAGEM. AF_06/2022 | KG | 147 | 11.91 |  | 14.79 | 2174.13
9.2.4.16. | SINAPI | 92445 | MONTAGEM E DESMONTAGEM DE FÔRMA DE PILARES RETANGULARES E ESTRUTURAS SIMILARES, PÉ-DIREITO DUPLO, EM CHAPA DE MADEIRA COMPENSADA PLASTIFICADA, 18 UTILIZAÇÕES. AF_09/2020 | M2 | 34.5 | 64.92 |  | 80.62 | 2781.39
9.2.4.17. | SINAPI | 92453 | MONTAGEM E DESMONTAGEM DE FÔRMA DE VIGA, ESCORAMENTO COM GARFO DE MADEIRA, PÉ-DIREITO DUPLO, EM CHAPA DE MADEIRA RESINADA, 4 UTILIZAÇÕES. AF_09/2020 | M2 | 27.11 | 288.23 |  | 357.92 | 9703.21
9.2.4.18. | SINAPI | 92268 | FABRICAÇÃO DE FÔRMA PARA LAJES, EM CHAPA DE MADEIRA COMPENSADA PLASTIFICADA, E = 18 MM. AF_09/2020 | M2 | 34.7 | 117.67 |  | 146.12 | 5070.36
9.2.4.19. | CPU | 0023 | FORMA DESLIZANTE, EM CHAPA COMP.PLASTIFICADA, INCL.REUTILIZACAO DA FORMA E DETODOS OS EQUIPAMENTOS DE DESLOCAMENTO | M2 | 61.55 | 253.79 |  | 315.16 | 19398.1
9.2.4.20. | CPU | 0024 | CONCRETAGEM DE RESERVATÓRIOS, FCK=30 MPA, COM USO DE BOMBA - LANÇAMENTO, ADENSAMENTO E ACABAMENTO. | M3 | 28.62 | 901.72 |  | 1119.76 | 32047.53
9.2.4.21. | CPU | 0017 | CIMBRAMENTO PARA VIGAS ALTURA 15,7m | M3/M | 12.5 | 103.3 |  | 128.28 | 1603.5
9.2.4.22. | CPU | 0018 | ENSAIOS E PROVAS DE CARGA | UM | 1 | 3250 |  | 4035.85 | 4035.85
9.2.4.23. | CPU | 0019 | CONTROLE TECNOLOGICO DE CONCRETO (10 PONTOS) 16 TIROS | UM | 1 | 4875 |  | 6053.78 | 6053.78
9.2.5. | SINAPI | 0 | TUBULAÇÕES,CONEXÕES,ACESSÓRIOS | - | 0 | 0 |  | 0 | 56928.38
9.2.5.1. | SEINFRA | I7115 | CURVA 90 FoFo BB JUNTA ELASTICA PARA ÁGUA DN 80 | UN | 1 | 245.2 |  | 304.49 | 304.49
9.2.5.2. | SEINFRA | I7063 | TUBO FoFo C/ FLANGES DN 80 PN10 L=500 | UN | 1 | 498.1 |  | 618.54 | 618.54
9.2.5.3. | SEINFRA | I7180 | TE FoFo FF DN 80 x 80 PN10 | UN | 1 | 490 |  | 608.48 | 608.48
9.2.5.4. | SEINFRA | I3225 | TUBO FoFo PB JE K-9 P/ ÁGUA DN 100 | M | 12.57 | 374.85 |  | 465.49 | 5851.21
9.2.5.5. | SEINFRA | I7119 | CURVA FoFo 90 FF PARA ÁGUA DN 80 PN10 | UN | 7 | 417.87 |  | 518.91 | 3632.37
9.2.5.6. | SEINFRA | I7121 | EXTREMIDADE FLANGE E PONTA DN 80 PN10 | UN | 2 | 424.55 |  | 527.21 | 1054.42
9.2.5.7. | SEINFRA | I7182 | TOCO C/ FLANGES E ABA DE VEDAÇÃO DN 80 PN10 | UN | 2 | 727.56 |  | 903.48 | 1806.96
9.2.5.8. | SEINFRA | I4468 | TUBO FoFo C/ FLANGES DN 100 PN10 - L=5800 | UN | 6 | 3965.9 |  | 4924.85 | 29549.1
9.2.5.9. | SEINFRA | i7149 | REGISTRO DE GAVETA C/ BOLSAS E CUNHA EMBORRACHADA P/ TUBOS DE FERRO DÚCTIL C/ CABEÇOTE DN 80 | UN | 2 | 1420.47 |  | 1763.94 | 3527.88
9.2.5.10. | SEINFRA | I4241 | PARAFUSO C/ PORCAS PARA FLANGES DN 16 x 80 | UN | 164 | 11.72 |  | 14.55 | 2386.2
9.2.5.11. | SEINFRA | I3856 | FLANGE AVULSO DN 100 PN10 | UN | 23 | 207.94 |  | 258.22 | 5939.06
9.2.5.12. | SINAPI | 103138 | ASSENTAMENTO DE CONEXÃO COM 1 ACESSO, FERRO FUNDIDO PARA REDE DE ÁGUA, DN 100 MM, JUNTA FLANGEADA (NÃO INCLUI O FORNECIMENTO). AF_09/2021 | UN | 32.57 | 40.79 |  | 50.65 | 1649.67
9.2.6. | SINAPI | 0 | REVESTIMENTO | - | 0 | 0 |  | 0 | 7389.17
9.2.6.1. | SINAPI | 98556 | IMPERMEABILIZAÇÃO DE SUPERFÍCIE COM ARGAMASSA POLIMÉRICA / MEMBRANA ACRÍLICA, 4 DEMÃOS, REFORÇADA COM VÉU DE POLIÉSTER (MAV). AF_09/2023 | M2 | 80.03 | 64.4 |  | 79.97 | 6400
9.2.6.2. | CPU | 0028 | LIMPEZA COM LIXADEIRA ELÉTRICA, TRATAMENTO DO CONCRETO E LIXAMENTO COM LIXA CARBURETO SILICIO | M2 | 80.03 | 9.95 |  | 12.36 | 989.17
9.2.7. | SINAPI | 0 | SERVIÇOS COMPLEMENTARES | - | 0 | 0 |  | 0 | 29769.86
9.2.7.1. | SINAPI | 96989 | CAPTOR TIPO FRANKLIN PARA SPDA - FORNECIMENTO E INSTALAÇÃO. AF_08/2023 | UN | 1 | 137.07 |  | 170.21 | 170.21
9.2.7.2. | SINAPI | 96987 | BASE METÁLICA PARA MASTRO 1 ½" PARA SPDA - FORNECIMENTO E INSTALAÇÃO. AF_08/2023 | UN | 1 | 124.65 |  | 154.79 | 154.79
9.2.7.3. | SINAPI | 96988 | MASTRO 1 ½", COM 3 METROS, PARA SPDA - FORNECIMENTO E INSTALAÇÃO. AF_08/2023 | UN | 1 | 163.75 |  | 203.34 | 203.34
9.2.7.4. | SINAPI | 96973 | CORDOALHA DE COBRE NU 35 MM², NÃO ENTERRADA, COM ISOLADOR - FORNECIMENTO E INSTALAÇÃO. AF_08/2023 | M | 43.5 | 74.06 |  | 91.97 | 4000.7
9.2.7.5. | SINAPI | 96986 | HASTE DE ATERRAMENTO, DIÂMETRO 3/4", COM 3 METROS - FORNECIMENTO E INSTALAÇÃO. AF_08/2023 | UN | 4 | 123.21 |  | 153 | 612
9.2.7.6. | CPU | 0020 | ESCADA MARINHEIRO PERFIL 1.1/2"" DE ACO COM GUARDA CORPO | M | 13.5 | 1026.37 |  | 1274.55 | 17206.43
9.2.7.7. | SINAPI | 99839 | GUARDA-CORPO DE AÇO GALVANIZADO DE 1,10M DE ALTURA, MONTANTES TUBULARES DE 1.1/2 ESPAÇADOS DE 1,20M, TRAVESSA SUPERIOR DE 2 , GRADIL FORMADO POR BARRAS CHATAS EM FERRO DE 32X4,8MM, FIXADO COM CHUMBADOR MECÂNICO. AF_04/2019_PS | M | 10.9 | 508.88 |  | 631.93 | 6888.04
9.2.7.8. | SINAPI | 100324 | LASTRO COM MATERIAL GRANULAR (PEDRA BRITADA N.1 E PEDRA BRITADA N.2), APLICADO EM PISOS OU LAJES SOBRE SOLO, ESPESSURA DE *10 CM*. AF_01/2024 | M3 | 2.5 | 172.12 |  | 213.74 | 534.35
9.2.8. | SINAPI | 0 | URBANIZAÇÃO DA ÁREA DOS RESERVATÓRIOS | - | 0 | 0 |  | 0 | 46624.48
9.2.8.1. | SINAPI | 98524 | LIMPEZA MANUAL DE VEGETAÇÃO EM TERRENO COM ENXADA. AF_03/2024 | M2 | 149.94 | 5.01 |  | 6.22 | 932.63
9.2.8.2. | SINAPI | 100982 | CARGA, MANOBRA E DESCARGA DE ENTULHO EM CAMINHÃO BASCULANTE 10 M³ - CARGA COM ESCAVADEIRA HIDRÁULICA (CAÇAMBA DE 0,80 M³ / 111 HP) E DESCARGA LIVRE (UNIDADE: M3). AF_07/2020 | M3 | 14.99 | 9.25 |  | 11.49 | 172.24
9.2.8.3. | SINAPI | 93589 | TRANSPORTE COM CAMINHÃO BASCULANTE DE 10 M³, EM VIA URBANA EM REVESTIMENTO PRIMÁRIO (UNIDADE: M3XKM). AF_07/2020 | M3XKM | 149.94 | 2.82 |  | 3.5 | 524.79
9.2.8.4. | SINAPI | 99059 | LOCAÇÃO CONVENCIONAL DE OBRA, UTILIZANDO GABARITO DE TÁBUAS CORRIDAS PONTALETADAS A CADA 2,00M - 2 UTILIZAÇÕES. AF_03/2024 | M | 25.15 | 68.27 |  | 84.78 | 2132.22
9.2.8.5. | SINAPI | 93358 | ESCAVAÇÃO MANUAL DE VALA. AF_09/2024 | M3 | 9.05 | 93.03 |  | 115.52 | 1045.46
9.2.8.6. | SINAPI | 93382 | REATERRO MANUAL DE VALAS, COM COMPACTADOR DE SOLOS DE PERCUSSÃO. AF_08/2023 | M3 | 4.53 | 27.66 |  | 34.35 | 155.61
9.2.8.7. | SINAPI | 102487 | CONCRETO CICLÓPICO FCK = 15MPA, 30% PEDRA DE MÃO EM VOLUME REAL, INCLUSIVE LANÇAMENTO. AF_05/2021 | M3 | 1.48 | 605.14 |  | 751.46 | 1112.16
9.2.8.8. | CPU | 0029 | (ADAP.- ORSE-7369)CONCRETO ARMADO FCK=25,0MPA, USINADO, BOMBEADO, ADENSADO E LANÇADO, PARA USO GERAL, COM FORMAS PLANAS EM COMPENSADO RESINADO 12MM (05 USOS) | M3 | 3.72 | 1783.27 |  | 2214.46 | 8237.79
9.2.8.9. | SINAPI | 103323 | ALVENARIA DE VEDAÇÃO DE BLOCOS CERÂMICOS FURADOS NA VERTICAL DE 9X19X39 CM (ESPESSURA 9 CM) E ARGAMASSA DE ASSENTAMENTO COM PREPARO MANUAL. AF_12/2021 | M2 | 113.25 | 63.48 |  | 78.83 | 8927.5
9.2.8.10. | SINAPI | 88489 | PINTURA LÁTEX ACRÍLICA PREMIUM, APLICAÇÃO MANUAL EM PAREDES, DUAS DEMÃOS. AF_04/2023 | M2 | 226.5 | 14.36 |  | 17.83 | 4038.5
9.2.8.11. | SINAPI | 94992 | EXECUÇÃO DE PASSEIO (CALÇADA) OU PISO DE CONCRETO COM CONCRETO MOLDADO IN LOCO, FEITO EM OBRA, ACABAMENTO CONVENCIONAL, ESPESSURA 6 CM, ARMADO. AF_08/2022 | M2 | 30.18 | 80.13 |  | 99.51 | 3003.21
9.2.8.12. | SINAPI | 92393 | EXECUÇÃO DE PAVIMENTO EM PISO INTERTRAVADO, COM BLOCO SEXTAVADO DE 25 X 25 CM, ESPESSURA 6 CM. AF_10/2022 | M2 | 75 | 57.44 |  | 71.33 | 5349.75
9.2.8.13. | SINAPI | 100701 | PORTA DE FERRO, DE ABRIR, TIPO GRADE COM CHAPA, COM GUARNIÇÕES. AF_12/2019 | M2 | 12.5 | 557.1 |  | 691.81 | 8647.63
9.2.8.14. | CPU | 0025 | CONCERTINA CLIPADA (DUPLA) EM ACO GALVANIZADO DE ALTA RESISTENCIA, COM ESPIRAL DE 300 MM-FORNECIMENTO E INSTALAÇÃO | M | 50.3 | 37.54 |  | 46.62 | 2344.99
9.3. | SINAPI | 0 | REDE DE DISTRIBUIÇÃO | - | 0 | 0 |  | 0 | 77869.2
9.3.0.1. | CPU | 0038 | (ADAPTADOR ORSE 5109)LOCAÇÃO E NIVELAMENTO DE REDES DE ÁGUA E ADUTORAS | M | 2300.1 | 1.5 |  | 1.86 | 4278.19
9.3.0.2. | SINAPI | 90091 | ESCAVAÇÃO MECANIZADA DE VALA COM PROF. ATÉ 1,5 M (MÉDIA MONTANTE E JUSANTE/UMA COMPOSIÇÃO POR TRECHO), ESCAVADEIRA (0,8 M3), LARG. DE 1,5 M A 2,5 M, EM SOLO DE 1A CATEGORIA, LOCAIS COM BAIXO NÍVEL DE INTERFERÊNCIA. AF_09/2024 | M3 | 897.58 | 5.83 |  | 7.24 | 6498.48
9.3.0.3. | SINAPI | 104736 | REATERRO MECANIZADO DE VALA COM RETROESCAVADEIRA (CAPACIDADE DA CAÇAMBA DA RETRO: 0,26 M³/POTÊNCIA: 88 HP), LARGURA DE 0,8 A 1,5 M, PROFUNDIDADE DE 1,5 A 3,0 M, COM SOLO (SEM SUBSTITUIÇÃO) DE 1ª CATEGORIA, COM PLACA VIBRATÓRIA. AF_08/2023 | M3 | 890.89 | 8.34 |  | 10.36 | 9229.62
9.3.0.4. | SINAPI | 100982 | CARGA, MANOBRA E DESCARGA DE ENTULHO EM CAMINHÃO BASCULANTE 10 M³ - CARGA COM ESCAVADEIRA HIDRÁULICA (CAÇAMBA DE 0,80 M³ / 111 HP) E DESCARGA LIVRE (UNIDADE: M3). AF_07/2020 | M3 | 6.69 | 9.25 |  | 11.49 | 76.87
9.3.0.5. | SINAPI | 93589 | TRANSPORTE COM CAMINHÃO BASCULANTE DE 10 M³, EM VIA URBANA EM REVESTIMENTO PRIMÁRIO (UNIDADE: M3XKM). AF_07/2020 | M3XKM | 66.9 | 2.82 |  | 3.5 | 234.15
9.3.0.6. | SINAPI | 97121 | ASSENTAMENTO DE TUBO DE PVC PBA PARA REDE DE ÁGUA, DN 50 MM, JUNTA ELÁSTICA INTEGRADA, INSTALADO EM LOCAL COM NÍVEL ALTO DE INTERFERÊNCIAS (NÃO INCLUI FORNECIMENTO). AF_05/2024 | M | 2237.1 | 2.82 |  | 3.5 | 7829.85
9.3.0.7. | SINAPI | 97122 | ASSENTAMENTO DE TUBO DE PVC PBA PARA REDE DE ÁGUA, DN 75 MM, JUNTA ELÁSTICA INTEGRADA, INSTALADO EM LOCAL COM NÍVEL ALTO DE INTERFERÊNCIAS (NÃO INCLUI FORNECIMENTO). AF_05/2024 | M | 63 | 3.39 |  | 4.21 | 265.23
9.3.0.8. | SINAPI-I | 36084 | TUBO PVC PBA JEI, CLASSE 12, DN 50 MM, PARA REDE DE AGUA (NBR 5647) | M | 2237.1 | 15.14 |  | 18.8 | 42057.48
9.3.0.9. | SINAPI-I | 36373 | TUBO PVC PBA JEI, CLASSE 12, DN 75 MM, PARA REDE DE AGUA (NBR 5647) | M | 63 | 31.44 |  | 39.04 | 2459.52
9.3.0.10. | SINAPI-I | 1206 | CAP, PVC PBA, JE, DN 50 / DE 60 MM, PARA REDE DE AGUA (NBR 10351) | UN | 1 | 7.42 |  | 9.21 | 9.21
9.3.0.11. | SINAPI-I | 1831 | CURVA PVC PBA, JE, PB, 45 GRAUS, DN 50 / DE 60 MM, PARA REDE DE AGUA | UN | 3 | 26.96 |  | 33.48 | 100.44
9.3.0.12. | SINAPI-I | 1825 | CURVA PVC PBA, JE, PB, 45 GRAUS, DN 75 / DE 85 MM, PARA REDE DE AGUA | UN | 1 | 66.53 |  | 82.62 | 82.62
9.3.0.13. | SINAPI-I | 1845 | CURVA PVC PBA, JE, PB, 90 GRAUS, DN 50 / DE 60 MM, PARA REDE DE AGUA | UN | 3 | 33.78 |  | 41.95 | 125.85
9.3.0.14. | SINAPI-I | 1824 | CURVA PVC PBA, JE, PB, 90 GRAUS, DN 75 / DE 85 MM, PARA REDE DE AGUA | UN | 1 | 79.75 |  | 99.03 | 99.03
9.3.0.15. | SINAPI-I | 1207 | CAP, PVC PBA, JE, DN 100 / DE 110 MM, PARA REDE DE AGUA (NBR 10351) | UN | 1 | 29.59 |  | 36.74 | 36.74
9.3.0.16. | SINAPI-I | 20327 | REDUCAO PVC PBA, JE, PB, DN 75 X 50 / DE 85 X 60 MM, PARA REDE DE AGUA | UN | 1 | 17.44 |  | 21.66 | 21.66
9.3.0.17. | SINAPI-I | 7088 | TE, PVC PBA, BBB, 90 GRAUS, DN 75 / DE 85 MM, PARA REDE DE AGUA | UN | 2 | 49.66 |  | 61.67 | 123.34
9.3.0.18. | SINAPI-I | 7048 | TE, PVC PBA, BBB, 90 GRAUS, DN 50 / DE 60 MM, PARA REDE DE AGUA | UN | 12 | 22.71 |  | 28.2 | 338.4
9.3.0.19. | SINAPI-I | 11493 | TE DE REDUCAO, PVC PBA, BBB, JE, DN 75 X 50 / DE 85 X 60 MM, PARA REDE DE AGUA | UN | 1 | 40.75 |  | 50.6 | 50.6
9.3.0.20. | CPU | 0013 | CAIXA PARA REGISTRO, TIPO II, PARA DIÂMETROS DE 150 A 200MM | UM | 1 | 762.58 |  | 946.97 | 946.97
9.3.0.21. | SEINFRA | i10007 | REGISTRO DE GAVETA C/ FLANGES E CUNHA EMBORRACHADA CORPO CURTO C/ VOLANTE DN 50 PN10 | UN | 1 | 456.47 |  | 566.84 | 566.84
9.3.0.22. | CPU | 0014 | TESTE HIDROSTÁTICO EM REDE DE ÁGUA / ADUTORA | M | 2300.1 | 0.85 |  | 1.06 | 2438.11
9.4. | SINAPI | 0 | LIGAÇÕES DOMICILIARES | - | 0 | 0 |  | 0 | 45712.64
9.4.0.1. | SINAPI | 104031 | COLAR DE TOMADA, PVC, COM TRAVAS, DE 60 MM X 1/2" OU 60 MM X 3/4", PARA LIGAÇÃO PREDIAL DE ÁGUA. AF_06/2022 | UN | 128 | 17.23 |  | 21.4 | 2739.2
9.4.0.2. | SINAPI | 97741 | KIT CAVALETE PARA MEDIÇÃO DE ÁGUA - ENTRADA INDIVIDUALIZADA, EM PVC 25 MM (3/4"), PARA 1 MEDIDOR - FORNECIMENTO E INSTALAÇÃO (EXCLUSIVE HIDRÔMETRO). AF_03/2024 | UN | 128 | 161.31 |  | 200.31 | 25639.68
9.4.0.3. | SINAPI | 95673 | HIDRÔMETRO DN 1/2", 1,5 M3/H - FORNECIMENTO E INSTALAÇÃO. AF_03/2024 | UN | 128 | 109.05 |  | 135.42 | 17333.76
#REF! | #REF! | #REF! | #REF! | #REF! | #REF! | #REF! |  | #REF! | #REF!
#REF! | #REF! | #REF! | #REF! | #REF! | #REF! | #REF! |  | #REF! | #REF!
#REF! | #REF! | #REF! | #REF! | #REF! | #REF! | #REF! |  | #REF! | #REF!
#REF! | #REF! | #REF! | #REF! | #REF! | #REF! | #REF! |  | #REF! | #REF!
#REF! | #REF! | #REF! | #REF! | #REF! | #REF! | #REF! |  | #REF! | #REF!
#REF! | #REF! | #REF! | #REF! | #REF! | #REF! | #REF! |  | #REF! | #REF!
#REF! | #REF! | #REF! | #REF! | #REF! | #REF! | #REF! |  | #REF! | #REF!
#REF! | #REF! | #REF! | #REF! | #REF! | #REF! | #REF! |  | #REF! | #REF!
#REF! | #REF! | #REF! | #REF! | #REF! | #REF! | #REF! |  | #REF! | #REF!
#REF! | #REF! | #REF! | #REF! | #REF! | #REF! | #REF! |  | #REF! | #REF!
#REF! | #REF! | #REF! | #REF! | #REF! | #REF! | #REF! |  | #REF! | #REF!
#REF! | #REF! | #REF! | #REF! | #REF! | #REF! | #REF! |  | #REF! | #REF!
0 | 0 | 0 | 0 | 0 | 0 | 0 |  | 0 | 0
0 | 0 | 0 | 0 | 0 | 0 | 0 |  | 0 | 0
0 | 0 | 0 | 0 | 0 | 0 | 0 |  | 0 | 0
Encargos sociais: | 0 | Para elaboração deste orçamento, foram utilizados os encargos sociais do SINAPI para a Unidade da Federação indicada. | 0 | 0 | 0 | 0 |  | 0 | 0
0 | 0 | 0 | 0 | 0 | 0 | 0 |  | 0 | 0
Observações: | 0 | 0 | 0 | 0 | 0 | 0 |  | 0 | 0
0 | 0 | 0 | 0 | 0 | 0 | 0 |  | 0 | 0
0 | 0 | 0 | 0 | 0 | 0 | 0 |  | 0 | 0
0 | 0 | 0 | 0 | 0 | 0 | 0 |  | 0 | 0
0 | 0 | 0 | 0 | 0 | 0 | 0 |  | 0 | 0
Foi considerado arredondamento de duas casas decimais para Quantidade; Custo Unitário; BDI; Preço Unitário; Preço Total. | 0 | 0 | 0 | 0 | 0 | 0 |  | 0 | 0
Siglas da Composição do Investimento: RA - Rateio proporcional entre Repasse e Contrapartida; RP - 100% Repasse; CP - 100% Contrapartida; OU - 100% Outros. | 0 | 0 | 0 | 0 | 0 | 0 |  | 0 | 0
0 | 0 | 0 | 0 | 0 | 0 | 0 |  | 0 | 0
CÂNDIDO MENDES / MA | 0 | 0 | 0 | 0 | 0 | 0 |  | 0 | 0
Local | 0 | 0 | 0 | Responsável Técnico | 0 | 0 |  | 0 | 0
0 | 0 | 0 | 0 | Nome: | 0 | 0 |  | 0 | 0
0 | 0 | 0 | 0 | CREA/CAU: | 0 | 0 |  | 0 | 0
Data | 0 | 0 | 0 | ART/RRT: | 0 | 0 |  | 0 | 0
0 | 0 | 0 | 0 | 0 | 0 | 0 |  | 0 | 0
0 | 0 | 0 | 0 | 0 | 0 | 0 |  | 0 | 0
0 | 0 | 0 | 0 | 0 | 0 | 0 |  | 0 | 0
0 | 0 | 0 | 0 | 0 | 0 | 0 |  | 0 | 0
0 | 0 | 0 | 0 | 0 | 0 | 0 |  | 0 | 0
0 | 0 | 0 | 0 | 0 | 0 | 0 |  | 0 | 0
0 | 0 | 0 | 0 | 0 | 0 | 0 |  | 0 | 0
0 | 0 | 0 | 0 | 0 | 0 | 0 |  | 0 | 0
0 | 0 | 0 | 0 | 0 | 0 | 0 |  | 0 | 0
0 | 0 | 0 | 0 | 0 | 0 | 0 |  | 0 | 0
0 | 0 | 0 | 0 | 0 | 0 | 0 |  | 0 | 0
0 | 0 | 0 | 0 | 0 | 0 | 0 |  | 0 | 0
0 | 0 | 0 | 0 | 0 | 0 | 0 |  | 0 | 0
0 | 0 | 0 | 0 | 0 | 0 | 0 |  | 0 | 0
0 | 0 | 0 | 0 | 0 | 0 | 0 |  | 0 | 0
0 | 0 | 0 | 0 | 0 | 0 | 0 |  | 0 | 0
0 | 0 | 0 | 0 | 0 | 0 | 0 |  | 0 | 0
0 | 0 | 0 | 0 | 0 | 0 | 0 |  | 0 | 0
0 | 0 | 0 | 0 | 0 | 0 | 0 |  | 0 | 0
0 | 0 | 0 | 0 | 0 | 0 | 0 |  | 0 | 0
0 | 0 | 0 | 0 | 0 | 0 | 0 |  | 0 | 0
0 | 0 | 0 | 0 | 0 | 0 | 0 |  | 0 | 0
0 | 0 | 0 | 0 | 0 | 0 | 0 |  | 0 | 0
0 | 0 | 0 | 0 | 0 | 0 | 0 |  | 0 | 0
0 | 0 | 0 | 0 | 0 | 0 | 0 |  | 0 | 0
0 | 0 | 0 | 0 | 0 | 0 | 0 |  | 0 | 0
0 | 0 | 0 | 0 | 0 | 0 | 0 |  | 0 | 0
0 | 0 | 0 | 0 | 0 | 0 | 0 |  | 0 | 0
0 | 0 | 0 | 0 | 0 | 0 | 0 |  | 0 | 0
0 | 0 | 0 | 0 | 0 | 0 | 0 |  | 0 | 0
0 | 0 | 0 | 0 | 0 | 0 | 0 |  | 0 | 0
0 | 0 | 0 | 0 | 0 | 0 | 0 |  | 0 | 0
0 | 0 | 0 | 0 | 0 | 0 | 0 |  | 0 | 0
0 | 0 | 0 | 0 | 0 | 0 | 0 |  | 0 | 0
0 | 0 | 0 | 0 | 0 | 0 | 0 |  | 0 | 0
0 | 0 | 0 | 0 | 0 | 0 | 0 |  | 0 | 0
0 | 0 | 0 | 0 | 0 | 0 | 0 |  | 0 | 0
0 | 0 | 0 | 0 | 0 | 0 | 0 |  | 0 | 0
0 | 0 | 0 | 0 | 0 | 0 | 0 |  | 0 | 0
0 | 0 | 0 | 0 | 0 | 0 | 0 |  | 0 | 0
0 | 0 | 0 | 0 | 0 | 0 | 0 |  | 0 | 0
0 | 0 | 0 | 0 | 0 | 0 | 0 |  | 0 | 0
0 | 0 | 0 | 0 | 0 | 0 | 0 |  | 0 | 0
0 | 0 | 0 | 0 | 0 | 0 | 0 |  | 0 | 0
0 | 0 | 0 | 0 | 0 | 0 | 0 |  | 0 | 0
0 | 0 | 0 | 0 | 0 | 0 | 0 |  | 0 | 0
0 | 0 | 0 | 0 | 0 | 0 | 0 |  | 0 | 0
0 | 0 | 0 | 0 | 0 | 0 | 0 |  | 0 | 0
0 | 0 | 0 | 0 | 0 | 0 | 0 |  | 0 | 0
0 | 0 | 0 | 0 | 0 | 0 | 0 |  | 0 | 0
0 | 0 | 0 | 0 | 0 | 0 | 0 |  | 0 | 0
0 | 0 | 0 | 0 | 0 | 0 | 0 |  | 0 | 0
0 | 0 | 0 | 0 | 0 | 0 | 0 |  | 0 | 0
0 | 0 | 0 | 0 | 0 | 0 | 0 |  | 0 | 0
0 | 0 | 0 | 0 | 0 | 0 | 0 |  | 0 | 0
0 | 0 | 0 | 0 | 0 | 0 | 0 |  | 0 | 0
0 | 0 | 0 | 0 | 0 | 0 | 0 |  | 0 | 0
0 | 0 | 0 | 0 | 0 | 0 | 0 |  | 0 | 0
0 | 0 | 0 | 0 | 0 | 0 | 0 |  | 0 | 0
0 | 0 | 0 | 0 | 0 | 0 | 0 |  | 0 | 0
0 | 0 | 0 | 0 | 0 | 0 | 0 |  | 0 | 0
0 | 0 | 0 | 0 | 0 | 0 | 0 |  | 0 | 0
0 | 0 | 0 | 0 | 0 | 0 | 0 |  | 0 | 0
0 | 0 | 0 | 0 | 0 | 0 | 0 |  | 0 | 0
0 | 0 | 0 | 0 | 0 | 0 | 0 |  | 0 | 0
0 | 0 | 0 | 0 | 0 | 0 | 0 |  | 0 | 0
0 | 0 | 0 | 0 | 0 | 0 | 0 |  | 0 | 0
0 | 0 | 0 | 0 | 0 | 0 | 0 |  | 0 | 0
0 | 0 | 0 | 0 | 0 | 0 | 0 |  | 0 | 0
0 | 0 | 0 | 0 | 0 | 0 | 0 |  | 0 | 0
0 | 0 | 0 | 0 | 0 | 0 | 0 |  | 0 | 0
0 | 0 | 0 | 0 | 0 | 0 | 0 |  | 0 | 0
0 | 0 | 0 | 0 | 0 | 0 | 0 |  | 0 | 0
0 | 0 | 0 | 0 | 0 | 0 | 0 |  | 0 | 0
0 | 0 | 0 | 0 | 0 | 0 | 0 |  | 0 | 0
0 | 0 | 0 | 0 | 0 | 0 | 0 |  | 0 | 0
0 | 0 | 0 | 0 | 0 | 0 | 0 |  | 0 | 0
0 | 0 | 0 | 0 | 0 | 0 | 0 |  | 0 | 0
0 | 0 | 0 | 0 | 0 | 0 | 0 |  | 0 | 0
0 | 0 | 0 | 0 | 0 | 0 | 0 |  | 0 | 0
0 | 0 | 0 | 0 | 0 | 0 | 0 |  | 0 | 0
0 | 0 | 0 | 0 | 0 | 0 | 0 |  | 0 | 0
0 | 0 | 0 | 0 | 0 | 0 | 0 |  | 0 | 0
0 | 0 | 0 | 0 | 0 | 0 | 0 |  | 0 | 0
0 | 0 | 0 | 0 | 0 | 0 | 0 |  | 0 | 0
0 | 0 | 0 | 0 | 0 | 0 | 0 |  | 0 | 0
0 | 0 | 0 | 0 | 0 | 0 | 0 |  | 0 | 0
0 | 0 | 0 | 0 | 0 | 0 | 0 |  | 0 | 0
0 | 0 | 0 | 0 | 0 | 0 | 0 |  | 0 | 0
0 | 0 | 0 | 0 | 0 | 0 | 0 |  | 0 | 0
0 | 0 | 0 | 0 | 0 | 0 | 0 |  | 0 | 0
0 | 0 | 0 | 0 | 0 | 0 | 0 |  | 0 | 0
0 | 0 | 0 | 0 | 0 | 0 | 0 |  | 0 | 0
0 | 0 | 0 | 0 | 0 | 0 | 0 |  | 0 | 0
0 | 0 | 0 | 0 | 0 | 0 | 0 |  | 0 | 0
0 | 0 | 0 | 0 | 0 | 0 | 0 |  | 0 | 0
0 | 0 | 0 | 0 | 0 | 0 | 0 |  | 0 | 0
0 | 0 | 0 | 0 | 0 | 0 | 0 |  | 0 | 0
0 | 0 | 0 | 0 | 0 | 0 | 0 |  | 0 | 0
0 | 0 | 0 | 0 | 0 | 0 | 0 |  | 0 | 0
0 | 0 | 0 | 0 | 0 | 0 | 0 |  | 0 | 0
0 | 0 | 0 | 0 | 0 | 0 | 0 |  | 0 | 0
0 | 0 | 0 | 0 | 0 | 0 | 0 |  | 0 | 0
0 | 0 | 0 | 0 | 0 | 0 | 0 |  | 0 | 0
0 | 0 | 0 | 0 | 0 | 0 | 0 |  | 0 | 0
0 | 0 | 0 | 0 | 0 | 0 | 0 |  | 0 | 0
0 | 0 | 0 | 0 | 0 | 0 | 0 |  | 0 | 0
0 | 0 | 0 | 0 | 0 | 0 | 0 |  | 0 | 0
0 | 0 | 0 | 0 | 0 | 0 | 0 |  | 0 | 0
0 | 0 | 0 | 0 | 0 | 0 | 0 |  | 0 | 0
0 | 0 | 0 | 0 | 0 | 0 | 0 |  | 0 | 0
0 | 0 | 0 | 0 | 0 | 0 | 0 |  | 0 | 0
0 | 0 | 0 | 0 | 0 | 0 | 0 |  | 0 | 0
0 | 0 | 0 | 0 | 0 | 0 | 0 |  | 0 | 0
0 | 0 | 0 | 0 | 0 | 0 | 0 |  | 0 | 0
0 | 0 | 0 | 0 | 0 | 0 | 0 |  | 0 | 0
0 | 0 | 0 | 0 | 0 | 0 | 0 |  | 0 | 0
0 | 0 | 0 | 0 | 0 | 0 | 0 |  | 0 | 0
0 | 0 | 0 | 0 | 0 | 0 | 0 |  | 0 | 0

## Estudo (2) (hidden)
MEMÓRIA DE CÁLCULO DE QUANTITATIVO
Item | Fonte | Código | Descrição | Unidade | Quantidade | Custo Unitário (sem BDI) (R$) | BDI (%) | Preço Unitário (com BDI) (R$) | Preço Total (R$) | ↓ | ↓ | Contrapartida (R$) | Outros (R$) | Erro de Dados
1. |  |  | ELABORAÇÃO DE PROJETO DE ENGENHARIA PARA SISTEMA DE ABASTECIMENTO DÁGUA | - |  |  | BDI 1 | 0 | 308673.24
1.1. |  |  | DIAGNÓSTICO E LEVANTAMENTO TOPOGRÁFICO E GEOTÉCNICO, ESTUDO DE CONCEPÇÃO | - |  |  | BDI 1 | 0 | 62141.16
1.1.0.1. | CPU | 0032 | SERVIÇOS DE TOPOGRAFIA, SENDO: LEVANTAMENTO PLANIMÉTRICO/PLANIALTIMÉTRICO CADASTRAL E LEVANTAMENTO PERIMÉTRICO | UM | 1 | 14281.29 | BDI 1 | 17734.51 | 17734.51
1.1.0.2. | CPU | 0033 | DIAGNÓSTICO , ESTUDO DE CONCEPÇÃO | UM | 1 | 17001.55 | BDI 1 | 21112.52 | 21112.52
1.1.0.3. | CPU | 0034 | SERVIÇOS DE GEOTECNIA | UM | 1 | 18758.36 | BDI 1 | 23294.13 | 23294.13 | [5 empty] | 0
1.2. |  |  | ELABORAÇÃO DE PROJETO BÁSICO DE ENGENHARIA, PEÇAS GRÁFICAS, MEMORIAL DESCRITIVO E DE CÁLCULO, ORÇAMENTO E CRONOGRAMA FÍSICO-FINANCEIRO ESPECIFICAÇÕES TÉCNICAS | - |  |  | BDI 1 | 0 | 123266.04 | [5 empty] | 0
1.2.0.1. | CPU | 0035 | LABORAÇÃO DE PROJETO BÁSICO DE ENGENHARIA, PEÇAS GRÁFICAS, MEMORIAL DESCRITIVO E DE CÁLCULO, ORÇAMENTO E CRONOGRAMA FÍSICO-FINANCEIRO ESPECIFICAÇÕES TÉCNICAS | UM | 1 | 99264 | BDI 1 | 123266.04 | 123266.04 | [5 empty] | -1
1.3. |  |  | ELABORAÇÃO DE PROJETO TÉCNICO EXECUTIVO(ESTRUTURA DE CONCRETO ARMADO,ELÉTRICO , AUTOMAÇÃO ,SISTEMA DE PROTEÇÃO CONTRA DESCARGAS ATMOSFÉRICAS) | - |  |  | BDI 1 | 0 | 123266.04 |  |  | 2 |  |  | -26
1.3.0.1. | CPU | 0036 | ELABORAÇÃO DE PROJETO TÉCNICO EXECUTIVO(ESTRUTURA DE CONCRETO ARMADO,ELÉTRICO , AUTOMAÇÃO ,SISTEMA DE PROTEÇÃO CONTRA DESCARGAS ATMOSFÉRICAS) | UM | 1 | 99264 | BDI 1 | 123266.04 | 123266.04 | [5 empty] | -1
2. |  |  | ELABORAÇÃO DE PROJETO TÉCNICO SOCIAL | - |  |  | BDI 1 | 0 | 78872.64 | [5 empty] | -11
2.1. |  |  | LEVANTAMENTO DOS DADOS RELATIVOS AO PROJETO | - |  |  | BDI 1 | 0 | 7469 | [5 empty] | -1
2.1.0.1. | SINAPI | 90778 | ASSISTENTE SOCIAL PLENO | H | 50 | 120.29 | BDI 1 | 149.38 | 7469 | [5 empty] | 49
2.2. |  |  | ORGANIZAÇÃO DOS DADOS COLETADOS | - |  |  | BDI 1 | 0 | 13145.44 | [5 empty] | 0
2.2.0.1. | SINAPI | 90778 | ASSISTENTE SOCIAL PLENO | H | 88 | 120.29 | BDI 1 | 149.38 | 13145.44 | [5 empty] | 44
2.3. |  |  | ETAPAS DA PARTE SOCIAL | - |  |  | BDI 1 | 0 | 13145.44 | [5 empty] | #REF!
2.3.0.1. | SINAPI | 90778 | ASSISTENTE SOCIAL PLENO | H | 88 | 120.29 | BDI 1 | 149.38 | 13145.44 | [5 empty] | #REF!
2.4. |  |  | TABELAS FINANCEIRAS | - |  |  | BDI 1 | 0 | 13145.44 | [5 empty] | 0
2.4.0.1. | SINAPI | 90778 | ASSISTENTE SOCIAL PLENO | H | 88 | 120.29 | BDI 1 | 149.38 | 13145.44 | [5 empty] | #REF!
2.5. |  |  | TABELA DE TRABALHO PARTE TÉCNICO SOCIAL | - |  |  | BDI 1 | 0 | 18821.88 | [5 empty] | -50
2.5.0.1. | SINAPI | 90778 | ASSISTENTE SOCIAL PLENO | H | 126 | 120.29 | BDI 1 | 149.38 | 18821.88 | [5 empty] | -40
2.6. |  |  | CORREÇAÕ A FORMATAÇAO DO PROJETO | - |  |  | BDI 1 | 0 | 13145.44 | [5 empty] | #REF!
2.6.0.1. | SINAPI | 90778 | ASSISTENTE SOCIAL PLENO | H | 88 | 120.29 | BDI 1 | 149.38 | 13145.44 | [5 empty] | 0
3. |  |  | ADMINISTRAÇÃO DA OBRA E IMPLANTAÇÃO DE CANTEIROS | - |  |  | BDI 1 | 0 | 178741.24 | [5 empty] | -1
3.1. |  |  | MÃO DE OBRA ADMINISTRATIVA | - |  |  | BDI 1 | 0 | 130896.96 | [5 empty] | 0
3.1.0.1. | SINAPI-I | 2706 | ENGENHEIRO CIVIL DE OBRA JUNIOR (HORISTA) | H | 528 | 116.01 | BDI 1 | 144.06 | 76063.68 | [5 empty] | -24
3.1.0.2. | SINAPI | 93572 | ENCARREGADO GERAL DE OBRAS COM ENCARGOS COMPLEMENTARES | MES | 8 | 5519.54 | BDI 1 | 6854.16 | 54833.28 | [5 empty] | -24
3.2. |  |  | IMPLANTAÇÃO DE CANTEIROS | - |  |  | BDI 1 | 0 | 37127.35 | [5 empty] | -273.42
3.2.0.1. | SINAPI | 103689 | FORNECIMENTO E INSTALAÇÃO DE PLACA DE OBRA COM CHAPA GALVANIZADA E ESTRUTURA DE MADEIRA. AF_03/2022_PS | M2 | 27 | 466.78 | BDI 1 | 579.65 | 15650.55 | [5 empty] | 2
3.2.0.2. | SINAPI | 98459 | TAPUME COM TELHA METÁLICA. AF_03/2024 | M2 | 100 | 94.9 | BDI 1 | 117.85 | 11785 | [5 empty] | 0
3.2.0.3. | SINAPI-I | 10776 | LOCACAO DE CONTAINER 2,30 X 6,00 M, ALT. 2,50 M, PARA ESCRITORIO, SEM DIVISORIAS INTERNAS E SEM SANITARIO (NAO INCLUI MOBILIZACAO/DESMOBILIZACAO) | MES | 12 | 650.39 | BDI 1 | 807.65 | 9691.8 | [5 empty] | 0
3.3. |  |  | MOBILIZAÇÃO E DESMOBILIZAÇÃO ,MÁQUINAS E EQUIPAMENTO DE APOIO A OBRA | - |  |  | BDI 1 | 0 | 10716.93 | [5 empty] | 0
3.3.0.1. | CPU | 0001 | MOBILIZAÇÃO E DESMOBILIZAÇÃO DE EQUIPAMENTOS | UND. | 1 | 8630.16 | BDI 1 | 10716.93 | 10716.93 | [5 empty] | #REF!
4. |  |  | PADRE DANTES | - |  |  | BDI 1 | 0 | 1623024.83 | [5 empty] | 0
4.1. |  |  | POÇO P-176( TUBULAR PROFUNDO Ø6" X 100,00M) | - |  |  | BDI 1 | 0 | 252405.28 | [5 empty] | 0
4.1.1. |  |  | SERVIÇOS PRELIMINARES | - |  |  | BDI 1 | 0 | 211.95 | [5 empty] | 0
4.1.1.1. | SINAPI | 99059 | LOCAÇÃO CONVENCIONAL DE OBRA, UTILIZANDO GABARITO DE TÁBUAS CORRIDAS PONTALETADAS A CADA 2,00M - 2 UTILIZAÇÕES. AF_03/2024 | M | 2.5 | 68.27 | BDI 1 | 84.78 | 211.95 | [5 empty] | 0
4.1.2. |  |  | PERFURAÇÃO DE SOLO PARA EXECUÇÃO DE POÇO COM PERFURATRIZ, DIAM. 12" | - |  |  | BDI 1 | 0 | 38472 | [5 empty] | 0
4.1.2.1. | CPU | 0002 | PERFURAÇÃO DE SOLO PARA EXECUÇÃO DE POÇO COM PERFURATRIZ, DIAM. 12" | M | 50 | 309.81 | BDI 1 | 384.72 | 19236 | [5 empty] | 0
4.1.2.2. | CPU | 0002 | PERFURAÇÃO DE SOLO PARA EXECUÇÃO DE POÇO COM PERFURATRIZ, DIAM. 12" | M | 50 | 309.81 | BDI 1 | 384.72 | 19236 | [5 empty] | #REF!
4.1.3. |  |  | TUBOS E FILTROS DE REVESTIMENTO | - |  |  | BDI 1 | 0 | 72774.5
4.1.3.1. | CPU | 0003 | TUBO PVC DE REVESTIMENTO GEOMECANICO NERVURADO STANDARD, DN = 154 MM, COMPRIMENTO = 2 M | M | 60 | 287.42 | BDI 1 | 356.92 | 21415.2
4.1.3.2. | CPU | 0039 | REVESTIMENTO FILTRO PVC - GEOMECÂNICO STAND DN 154MM | M | 40 | 253.81 | BDI 1 | 315.18 | 12607.2
4.1.3.3. | CPU | 0004 | COLOCACAO DE PRE-FILTRO - UNIDADE ROTATIVA POCOS 150M < 250M | M3 | 1.38 | 1085.5 | BDI 1 | 1347.97 | 1860.2
4.1.3.4. | CPU | 0005 | CAP EM PVC FEMEA DN 150 | UM | 1 | 81.6 | BDI 1 | 101.33 | 101.33
4.1.3.5. | CPU | 0006 | LIMPEZA COM COMPRESSOR | H | 24 | 220.83 | BDI 1 | 274.23 | 6581.52 |  |  |  |  | A = Perim.(m) x Alt(m) | 0
4.1.3.6. | CPU | 0007 | DESENVOLVIMENTO COM COMPRESSOR 250PSI / 750CFM | H | 24 | 220.83 | BDI 1 | 274.23 | 6581.52 | [5 empty] | 0 | #VALUE!
4.1.3.7. | CPU | 0008 | TESTE DE PRODUÇÃO COM COMPRESSOR | H | 24 | 220.83 | BDI 1 | 274.23 | 6581.52 | [5 empty] | -56
4.1.3.8. | CPU | 0015 | DESINFECÇÃO DE POÇO | UM | 1 | 2919.24 | BDI 1 | 3625.11 | 3625.11 | [5 empty] | 21.25
4.1.3.9. | CPU | 0009 | FORNECIMENTO E INSTALACAO DE CENTRALIZADORES DE 12" X 6" PARA POCOS TUBULARES COM REVESTIMENTO EM PVC NO INTERIOR DO ESTADO E NA RMR | UM | 35 | 268.88 | BDI 1 | 333.9 | 11686.5 | [5 empty] | 23
4.1.3.10. | CPU | 0021 | PROTEÇÃO SANITÁRIA | M2 | 1 | 96.68 | BDI 1 | 120.06 | 120.06 | [5 empty] | -23
4.1.3.11. | CPU | 0010 | ANÁLISE FISICO-QUIMICA DO POÇO | UM | 1 | 1300 | BDI 1 | 1614.34 | 1614.34 | [5 empty] | 11
4.1.4. |  |  | INSTALAÇÕES ELETRO-MECÂNICAS | - |  |  | BDI 1 | 0 | 92990.55 | [5 empty] | #REF!
4.1.4.1. | CPU | 0011 | HIPOCLORADOR / BOMBA DOSADORA ANALÓGICA DE SOLUÇÕES, VAZÃO DE 0,5 À 15 L/H E PRESÃO DE 0 À 15 BAR | UM | 1 | 1136.52 | BDI 1 | 1411.33 | 1411.33 | [5 empty] | #REF!
4.1.4.2. | SINAPI-I | 756 | BOMBA SUBMERSA PARA POCOS TUBULARES PROFUNDOS DIAMETRO DE 6 POLEGADAS, ELETRICA, TRIFASICA, POTENCIA 32 HP, 9 ESTAGIOS, BOCAL DE DESCARGA DIAMETRO DE 4 POLEGADAS, HM/Q = 114,0 M / 13,9 M3/H A 57,0 M / 25,0 M3/H | UN | 1 | 38807.86 | BDI 1 | 48191.6 | 48191.6 | [5 empty] | 0
4.1.4.3. | CPU | 0012 | FORNECIMENTO E MONTAGEM QUADRO DE COMANDO EM CHAPA DE FERRO, 60X50X20CM, PARA BOMBA DE POÇO TUBULAR 10CV 380V, CONTENDO DISJUNTORES, RELÉ, CONTATORES, CHAVE SELETORA, BOTÃO PULSO, SINALEIROS E BORNES (COMPLETO) | UM | 1 | 3318.4 | BDI 1 | 4120.79 | 4120.79 | [5 empty] | 0
4.1.4.4. | CPU | 0027 | INSTALAÇÃO ELETROMECÂNICA DE CONJUNTO MOTO-BOMBA DE 5 À 25 CV | UM | 1 | 1991.04 | BDI 1 | 2472.47 | 2472.47 | [5 empty] | 0
4.1.4.5. | SINAPI | 92979 | CABO DE COBRE FLEXÍVEL ISOLADO, 10 MM², ANTI-CHAMA 450/750 V, PARA DISTRIBUIÇÃO - FORNECIMENTO E INSTALAÇÃO. AF_10/2020 | M | 210 | 12.07 | BDI 1 | 14.99 | 3147.9 | [5 empty] | 0
4.1.4.6. | CPU | 0026 | FORNECIMENTO E MONTAGEM DE EDUTOR EM TUBOS DE AÇO GALVANIZADO DIN 2440, DN 100 INCLUSIVE LUVAS | M | 80 | 289.98 | BDI 1 | 360.1 | 28808 | [5 empty] | 0
4.1.4.7. | SINAPI | 101509 | ENTRADA DE ENERGIA ELÉTRICA, AÉREA, TRIFÁSICA, COM CAIXA DE EMBUTIR, CABO DE 10 MM2 E DISJUNTOR DIN 50A (NÃO INCLUSO O POSTE DE CONCRETO). AF_07/2020 | UN | 1 | 1907.6 | BDI 1 | 2368.86 | 2368.86 | [5 empty] | 0
4.1.4.8. | SINAPI-I | 14165 | POSTE CONICO CONTINUO EM ACO GALVANIZADO, RETO, ENGASTADO, H = 9 M, DIAMETRO INFERIOR = *145* MM | UN | 1 | 1855.46 | BDI 1 | 2304.11 | 2304.11 | [5 empty] | 10
4.1.4.9. | SINAPI | 101938 | CAIXA DE PROTEÇÃO PARA MEDIDOR MONOFÁSICO DE EMBUTIR - FORNECIMENTO E INSTALAÇÃO. AF_10/2020 | UN | 1 | 133.27 | BDI 1 | 165.49 | 165.49 | [5 empty] | 1 | 10.208
4.1.5. |  |  | ADUTORA DE ÁGUA TRATADA(P176 ) | - |  |  | BDI 1 | 0 | 19394.5 | [5 empty] | -238.6
4.1.5.1. | CPU | 0038 | (ADAPTADOR ORSE 5109)LOCAÇÃO E NIVELAMENTO DE REDES DE ÁGUA E ADUTORAS | M | 28.35 | 1.5 | BDI 1 | 1.86 | 52.73 | [5 empty] | -75.67
4.1.5.2. | SINAPI | 93358 | ESCAVAÇÃO MANUAL DE VALA. AF_09/2024 | M3 | 9.07 | 93.03 | BDI 1 | 115.52 | 1047.77 | [5 empty] | -239.6
4.1.5.3. | SINAPI | 97123 | ASSENTAMENTO DE TUBO DE PVC PBA PARA REDE DE ÁGUA, DN 100 MM, JUNTA ELÁSTICA INTEGRADA, INSTALADO EM LOCAL COM NÍVEL ALTO DE INTERFERÊNCIAS (NÃO INCLUI FORNECIMENTO). AF_05/2024 | M | 28.35 | 3.94 | BDI 1 | 4.89 | 138.63 | [5 empty] | -211.25
4.1.5.4. | SINAPI-I | 36380 | TUBO PVC PBA JEI, CLASSE 20, DN 100 MM, PARA REDE DE AGUA (NBR 5647) | M | 28.35 | 76.65 | BDI 1 | 95.18 | 2698.35 |  |  |  |  | A = Perim.(m) x 4(sentidos) | -66.84
4.1.5.5. | SINAPI | 93382 | REATERRO MANUAL DE VALAS, COM COMPACTADOR DE SOLOS DE PERCUSSÃO. AF_08/2023 | M3 | 8.98 | 27.66 | BDI 1 | 34.35 | 308.46 | [5 empty] | 20.68
4.1.5.6. | SINAPI | 93589 | TRANSPORTE COM CAMINHÃO BASCULANTE DE 10 M³, EM VIA URBANA EM REVESTIMENTO PRIMÁRIO (UNIDADE: M3XKM). AF_07/2020 | M3XKM | 0.91 | 2.82 | BDI 1 | 3.5 | 3.19 | [5 empty] | -211.25
4.1.5.7. | CPU | 0014 | TESTE HIDROSTÁTICO EM REDE DE ÁGUA / ADUTORA | M | 28.35 | 0.85 | BDI 1 | 1.06 | 30.05 | [5 empty] | 6.98
4.1.5.8. | SEINFRA | I6846 | ADAPTADOR PBS BOLSA ROSCA 150mm x 6' | UN | 2 | 146.77 | BDI 1 | 182.26 | 364.52 | [5 empty] | -3.09
4.1.5.9. | SINAPI-I | 1827 | CURVA PVC PBA, JE, PB, 45 GRAUS, DN 100 / DE 110 MM, PARA REDE DE AGUA | UN | 4 | 123.49 | BDI 1 | 153.35 | 613.4 | [5 empty] | 27.35
4.1.5.10. | SINAPI-I | 1825 | CURVA PVC PBA, JE, PB, 45 GRAUS, DN 75 / DE 85 MM, PARA REDE DE AGUA | UN | 1 | 66.53 | BDI 1 | 82.62 | 82.62 | [5 empty] | 1
4.1.5.11. | SINAPI-I | 41892 | TE, PVC PBA, BBB, 90 GRAUS, DN 100 / DE 110 MM, PARA REDE DE AGUA | UN | 1 | 105.22 | BDI 1 | 130.66 | 130.66 | [5 empty] | 3
4.1.5.12. | CPU | 0030 | FORNECIMENTO E MONTAGEM DE CAVALETE DE RECALQUE EM AÇO GALVANIZADO DIN 2440, DN 100, INCLUSIVE VÁLVULA, REGISTROS E CONEXÕES | UN | 1 | 11212.85 | BDI 1 | 13924.12 | 13924.12 | [5 empty] | 1
4.1.6. |  |  | CAIXA DO CLORADOR | - |  |  | BDI 1 | 0 | 3367.15 | [5 empty] | -1.36
4.1.6.1. | SINAPI | 93358 | ESCAVAÇÃO MANUAL DE VALA. AF_09/2024 | M3 | 2.36 | 93.03 | BDI 1 | 115.52 | 272.63 | [5 empty] | -4.25
4.1.6.2. | SINAPI | 101617 | PREPARO DE FUNDO DE VALA COM LARGURA MAIOR OU IGUAL A 1,5 M E MENOR QUE 2,5 M (ACERTO DO SOLO NATURAL). AF_08/2020 | M2 | 5.25 | 3.35 | BDI 1 | 4.16 | 21.84 | [5 empty] | -2.36
4.1.6.3. | SINAPI | 93382 | REATERRO MANUAL DE VALAS, COM COMPACTADOR DE SOLOS DE PERCUSSÃO. AF_08/2023 | M3 | 2.36 | 27.66 | BDI 1 | 34.35 | 81.07 | [5 empty] | 1.73
4.1.6.4. | CPU | 0029 | (ADAP.- ORSE-7369)CONCRETO ARMADO FCK=25,0MPA, USINADO, BOMBEADO, ADENSADO E LANÇADO, PARA USO GERAL, COM FORMAS PLANAS EM COMPENSADO RESINADO 12MM (05 USOS) | M3 | 0.63 | 1888.03 | BDI 1 | 2344.56 | 1477.07 | [5 empty] | -0.78
4.1.6.5. | SINAPI | 103325 | ALVENARIA DE VEDAÇÃO DE BLOCOS CERÂMICOS FURADOS NA VERTICAL DE 14X19X39 CM (ESPESSURA 14 CM) E ARGAMASSA DE ASSENTAMENTO COM PREPARO MANUAL. AF_12/2021 | M2 | 6.03 | 84.63 | BDI 1 | 105.09 | 633.69 | [5 empty] | -9.69
4.1.6.6. | SINAPI | 87878 | CHAPISCO APLICADO EM ALVENARIAS E ESTRUTURAS DE CONCRETO INTERNAS, COM COLHER DE PEDREIRO. ARGAMASSA TRAÇO 1:3 COM PREPARO MANUAL. AF_10/2022 | M2 | 12.05 | 5.19 | BDI 1 | 6.44 | 77.6 | [5 empty] | -23.47
4.1.6.7. | SINAPI | 87547 | MASSA ÚNICA, EM ARGAMASSA TRAÇO 1:2:8, PREPARO MECÂNICO, APLICADA MANUALMENTE EM PAREDES INTERNAS DE AMBIENTES COM ÁREA ENTRE 5M² E 10M², E = 10MM, COM TALISCAS. AF_03/2024 | M2 | 24.1 | 26.84 | BDI 1 | 33.33 | 803.25 | [5 empty] | 6.03
4.1.7. |  |  | ABRIGO PARA QUADRO ELÉTRICO | - |  |  | BDI 1 | 0 | 25194.63 | [5 empty] | 1.85
4.1.7.1. | SINAPI | 99059 | LOCAÇÃO CONVENCIONAL DE OBRA, UTILIZANDO GABARITO DE TÁBUAS CORRIDAS PONTALETADAS A CADA 2,00M - 2 UTILIZAÇÕES. AF_03/2024 | M | 10.2 | 68.27 | BDI 1 | 84.78 | 864.76 | [5 empty] | 21.32 |  | -0.0344
4.1.7.2. | SINAPI | 93358 | ESCAVAÇÃO MANUAL DE VALA. AF_09/2024 | M3 | 2.78 | 93.03 | BDI 1 | 115.52 | 321.15 | [5 empty] | -1.73 |  | -0.0172
4.1.7.3. | SINAPI | 101617 | PREPARO DE FUNDO DE VALA COM LARGURA MAIOR OU IGUAL A 1,5 M E MENOR QUE 2,5 M (ACERTO DO SOLO NATURAL). AF_08/2020 | M2 | 1.73 | 3.35 | BDI 1 | 4.16 | 7.2 | [5 empty] | 9.96
4.1.7.4. | SINAPI | 93382 | REATERRO MANUAL DE VALAS, COM COMPACTADOR DE SOLOS DE PERCUSSÃO. AF_08/2023 | M3 | 0.24 | 27.66 | BDI 1 | 34.35 | 8.24 | [5 empty] | 2.26
4.1.7.5. | SINAPI | 102487 | CONCRETO CICLÓPICO FCK = 15MPA, 30% PEDRA DE MÃO EM VOLUME REAL, INCLUSIVE LANÇAMENTO. AF_05/2021 | M3 | 0.52 | 605.14 | BDI 1 | 751.46 | 390.76 | [5 empty] | -3.13
4.1.7.6. | CPU | 0029 | (ADAP.- ORSE-7369)CONCRETO ARMADO FCK=25,0MPA, USINADO, BOMBEADO, ADENSADO E LANÇADO, PARA USO GERAL, COM FORMAS PLANAS EM COMPENSADO RESINADO 12MM (05 USOS) | M3 | 3.37 | 1888.03 | BDI 1 | 2344.56 | 7901.17 | [5 empty] | #REF!
4.1.7.7. | SINAPI | 103325 | ALVENARIA DE VEDAÇÃO DE BLOCOS CERÂMICOS FURADOS NA VERTICAL DE 14X19X39 CM (ESPESSURA 14 CM) E ARGAMASSA DE ASSENTAMENTO COM PREPARO MANUAL. AF_12/2021 | M2 | 33.35 | 84.63 | BDI 1 | 105.09 | 3504.75 | [5 empty] | -66.18
4.1.7.8. | SINAPI | 87878 | CHAPISCO APLICADO EM ALVENARIAS E ESTRUTURAS DE CONCRETO INTERNAS, COM COLHER DE PEDREIRO. ARGAMASSA TRAÇO 1:3 COM PREPARO MANUAL. AF_10/2022 | M2 | 66.7 | 5.19 | BDI 1 | 6.44 | 429.55 | [5 empty] | -63.33
4.1.7.9. | SINAPI | 87547 | MASSA ÚNICA, EM ARGAMASSA TRAÇO 1:2:8, PREPARO MECÂNICO, APLICADA MANUALMENTE EM PAREDES INTERNAS DE AMBIENTES COM ÁREA ENTRE 5M² E 10M², E = 10MM, COM TALISCAS. AF_03/2024 | M2 | 66.7 | 26.84 | BDI 1 | 33.33 | 2223.11 | [5 empty] | -33.35
4.1.7.10. | SINAPI | 88489 | PINTURA LÁTEX ACRÍLICA PREMIUM, APLICAÇÃO MANUAL EM PAREDES, DUAS DEMÃOS. AF_04/2023 | M2 | 66.7 | 14.36 | BDI 1 | 17.83 | 1189.26 | [5 empty] | 60.92
4.1.7.11. | SINAPI | 87624 | CONTRAPISO EM ARGAMASSA PRONTA, PREPARO MANUAL, APLICADO EM ÁREAS SECAS SOBRE LAJE, ADERIDO, ACABAMENTO NÃO REFORÇADO, ESPESSURA 2CM. AF_07/2021 | M2 | 5.78 | 101.11 | BDI 1 | 125.56 | 725.74 | [5 empty] | 61.38
4.1.7.12. | SINAPI | 94994 | EXECUÇÃO DE PASSEIO (CALÇADA) OU PISO DE CONCRETO COM CONCRETO MOLDADO IN LOCO, FEITO EM OBRA, ACABAMENTO CONVENCIONAL, ESPESSURA 8 CM, ARMADO. AF_08/2022 | M2 | 5.32 | 96.68 | BDI 1 | 120.06 | 638.72 | [5 empty] | 62.21
4.1.7.13. | SINAPI | 98680 | PISO CIMENTADO, TRAÇO 1:3 (CIMENTO E AREIA), ACABAMENTO LISO, ESPESSURA 3,0 CM, PREPARO MECÂNICO DA ARGAMASSA. AF_09/2020 | M2 | 4.49 | 49.33 | BDI 1 | 61.26 | 275.06 | [5 empty] | 1.58
4.1.7.14. | SINAPI | 100701 | PORTA DE FERRO, DE ABRIR, TIPO GRADE COM CHAPA, COM GUARNIÇÕES. AF_12/2019 | M2 | 4.2 | 557.1 | BDI 1 | 691.81 | 2905.6 | [5 empty] | 1.12
4.1.7.15. | SINAPI | 100754 | PINTURA COM TINTA ACRÍLICA DE ACABAMENTO APLICADA A ROLO OU PINCEL SOBRE SUPERFÍCIES METÁLICAS (EXCETO PERFIL) EXECUTADO EM OBRA (02 DEMÃOS). AF_01/2020 | M2 | 4.2 | 31.78 | BDI 1 | 39.46 | 165.73 | [5 empty] | 2.49 | 150
4.1.7.16. | SINAPI | 91937 | CAIXA OCTOGONAL 3" X 3", PVC, INSTALADA EM LAJE - FORNECIMENTO E INSTALAÇÃO. AF_03/2023 | UN | 2 | 17.05 | BDI 1 | 21.17 | 42.34 | [5 empty] | -219.8 | 225
4.1.7.17. | SINAPI | 91926 | CABO DE COBRE FLEXÍVEL ISOLADO, 2,5 MM², ANTI-CHAMA 450/750 V, PARA CIRCUITOS TERMINAIS - FORNECIMENTO E INSTALAÇÃO. AF_03/2023 | M | 224 | 4.66 | BDI 1 | 5.79 | 1296.96 | [5 empty] | -31.8 | 301
4.1.7.18. | SINAPI | 91930 | CABO DE COBRE FLEXÍVEL ISOLADO, 6 MM², ANTI-CHAMA 450/750 V, PARA CIRCUITOS TERMINAIS - FORNECIMENTO E INSTALAÇÃO. AF_03/2023 | M | 36 | 10.11 | BDI 1 | 12.55 | 451.8 | [5 empty] | -26 | 193
4.1.7.19. | SINAPI | 95727 | ELETRODUTO RÍGIDO SOLDÁVEL, PVC, DN 25 MM (3/4"), APARENTE - FORNECIMENTO E INSTALAÇÃO. AF_10/2022_PA | M | 28 | 21.33 | BDI 1 | 26.49 | 741.72 | [5 empty] | 221 | 15
4.1.7.20. | SINAPI | 93654 | DISJUNTOR MONOPOLAR TIPO DIN, CORRENTE NOMINAL DE 16A - FORNECIMENTO E INSTALAÇÃO. AF_10/2020 | UN | 3 | 12.2 | BDI 1 | 15.15 | 45.45 | [5 empty] | 34 | 21.61
4.1.7.21. | SINAPI | 93668 | DISJUNTOR TRIPOLAR TIPO DIN, CORRENTE NOMINAL DE 16A - FORNECIMENTO E INSTALAÇÃO. AF_10/2020 | UN | 2 | 71.22 | BDI 1 | 88.44 | 176.88 | [5 empty] | 27 | 36.295
4.1.7.22. | SINAPI | 93672 | DISJUNTOR TRIPOLAR TIPO DIN, CORRENTE NOMINAL DE 40A - FORNECIMENTO E INSTALAÇÃO. AF_10/2020 | UN | 1 | 87.62 | BDI 1 | 108.81 | 108.81 | [5 empty] | 2
4.1.7.23. | SINAPI | 101879 | QUADRO DE DISTRIBUIÇÃO DE ENERGIA EM CHAPA DE AÇO GALVANIZADO, DE EMBUTIR, COM BARRAMENTO TRIFÁSICO, PARA 24 DISJUNTORES DIN 100A - FORNECIMENTO E INSTALAÇÃO. AF_10/2020 | UN | 1 | 463.95 | BDI 1 | 576.13 | 576.13 | [6 empty] | 63.8
4.1.7.24. | SINAPI | 91993 | TOMADA ALTA DE EMBUTIR (1 MÓDULO), 2P+T 20 A, INCLUINDO SUPORTE E PLACA - FORNECIMENTO E INSTALAÇÃO. AF_03/2023 | UN | 1 | 50.35 | BDI 1 | 62.52 | 62.52 | [6 empty] | 514
4.1.7.25. | CPU | 0016 | TOMADA INDUSTRIAL DE EMBUTIR 3P+T 30 A, 440 V, COM TRAVA, SEM PLACA | UM | 1 | 73.62 | BDI 1 | 91.42 | 91.42 | [6 empty] | 157
4.1.7.26. | SINAPI | 91952 | INTERRUPTOR SIMPLES (1 MÓDULO), 10A/250V, SEM SUPORTE E SEM PLACA - FORNECIMENTO E INSTALAÇÃO. AF_03/2023 | UN | 2 | 20.05 | BDI 1 | 24.9 | 49.8 | [6 empty] | 277
4.2. |  |  | RESERVATÓRIO DE CONCRETO ARMADO ELEVADO CAP_300,00M3, TORRE DE 12,00M | - |  |  | BDI 1 | 0 | 775692.25 | [6 empty] | 1828
4.2.1. |  |  | SERVIÇOS PRELIMINARES | - |  |  | BDI 1 | 0 | 2209.37 | [6 empty] | 582
4.2.1.1. | SINAPI | 99059 | LOCAÇÃO CONVENCIONAL DE OBRA, UTILIZANDO GABARITO DE TÁBUAS CORRIDAS PONTALETADAS A CADA 2,00M - 2 UTILIZAÇÕES. AF_03/2024 | M | 26.06 | 68.27 | BDI 1 | 84.78 | 2209.37 | [6 empty] | 539
4.2.2. |  |  | MOVIMENTO DE TERRA | - |  |  | BDI 1 | 0 | 4939.12 | [6 empty] | 329
4.2.2.1. | SINAPI | 96521 | ESCAVAÇÃO MECANIZADA PARA BLOCO DE COROAMENTO OU SAPATA COM RETROESCAVADEIRA (INCLUINDO ESCAVAÇÃO PARA COLOCAÇÃO DE FÔRMAS). AF_01/2024 | M3 | 52 | 39.29 | BDI 1 | 48.79 | 2537.08 | [6 empty] | 556
4.2.2.2. | SINAPI | 93382 | REATERRO MANUAL DE VALAS, COM COMPACTADOR DE SOLOS DE PERCUSSÃO. AF_08/2023 | M3 | 36 | 27.66 | BDI 1 | 34.35 | 1236.6 | -52 |  |  |  | M3/KM= DMT(km) X Vol(m3) |  | 22
4.2.2.3. | SINAPI | 100982 | CARGA, MANOBRA E DESCARGA DE ENTULHO EM CAMINHÃO BASCULANTE 10 M³ - CARGA COM ESCAVADEIRA HIDRÁULICA (CAÇAMBA DE 0,80 M³ / 111 HP) E DESCARGA LIVRE (UNIDADE: M3). AF_07/2020 | M3 | 16 | 9.25 | BDI 1 | 11.49 | 183.84 | [6 empty] | 297
4.2.2.4. | SINAPI | 93588 | TRANSPORTE COM CAMINHÃO BASCULANTE DE 10 M³, EM VIA URBANA EM LEITO NATURAL (UNIDADE: M3XKM). AF_07/2020 | M3XKM | 240 | 3.29 | BDI 1 | 4.09 | 981.6 | [6 empty] | 13
4.2.3. |  |  | INFRAESTRUTURA | - |  |  | BDI 1 | 0 | 143594.83 | [6 empty] | 1890
4.2.3.1. | SINAPI | 100897 | ESTACA ESCAVADA MECANICAMENTE, SEM FLUIDO ESTABILIZANTE, COM 40CM DE DIÂMETRO, CONCRETO LANÇADO POR CAMINHÃO BETONEIRA (EXCLUSIVE MOBILIZAÇÃO E DESMOBILIZAÇÃO). AF_01/2020_PA | M | 300 | 129.88 | BDI 1 | 161.28 | 48384 | [6 empty] | 1378
4.2.3.2. | SINAPI | 94974 | CONCRETO MAGRO PARA LASTRO, TRAÇO 1:4,5:4,5 (EM MASSA SECA DE CIMENTO/ AREIA MÉDIA/ BRITA 1) - PREPARO MANUAL. AF_05/2021 | M3 | 3 | 468.4 | BDI 1 | 581.66 | 1744.98 | [6 empty] | 237
4.2.3.3. | SINAPI | 96540 | FABRICAÇÃO, MONTAGEM E DESMONTAGEM DE FÔRMA PARA BLOCO DE COROAMENTO, EM CHAPA DE MADEIRA COMPENSADA RESINADA, E=17 MM, 4 UTILIZAÇÕES. AF_01/2024 | M2 | 75 | 145.89 | BDI 1 | 181.17 | 13587.75 | [6 empty] | 101.5
4.2.3.4. | SINAPI | 96546 | ARMAÇÃO DE BLOCO UTILIZANDO AÇO CA-50 DE 10 MM - MONTAGEM. AF_01/2024 | KG | 262.5 | 15.5 | BDI 1 | 19.25 | 5053.13 | [6 empty] | 44.3
4.2.3.5. | SINAPI | 104920 | ARMAÇÃO DE BLOCO, SAPATA ISOLADA, VIGA BALDRAME E SAPATA CORRIDA UTILIZANDO AÇO CA-50 DE 12,5 MM - MONTAGEM. AF_01/2024 | KG | 393.75 | 11.98 | BDI 1 | 14.88 | 5859 | [6 empty] | 82.95
4.2.3.6. | SINAPI | 104922 | ARMAÇÃO DE BLOCO, SAPATA ISOLADA E SAPATA CORRIDA UTILIZANDO AÇO CA-50 DE 20 MM - MONTAGEM. AF_01/2024 | KG | 526.75 | 12.52 | BDI 1 | 15.55 | 8190.96 | [6 empty] | 201.37
4.2.3.7. | SINAPI | 104915 | ARMAÇÃO DE BLOCO E SAPATA UTILIZANDO AÇO CA-50 DE 25 MM - MONTAGEM. AF_01/2024 | KG | 337.75 | 11.47 | BDI 1 | 14.24 | 4809.56 | [6 empty] | 58.57
4.2.3.8. | SINAPI | 95601 | ARRASAMENTO MECANICO DE ESTACA DE CONCRETO ARMADO, DIAMETROS DE ATÉ 40 CM. AF_05/2021 | UN | 26.25 | 17.86 | BDI 1 | 22.18 | 582.23 | [6 empty] | 14.6425
4.2.3.9. | SINAPI | 96555 | CONCRETAGEM DE BLOCO DE COROAMENTO OU VIGA BALDRAME, FCK 30 MPA, COM USO DE JERICA - LANÇAMENTO, ADENSAMENTO E ACABAMENTO. AF_01/2024 | M3 | 54.03 | 760.85 | BDI 1 | 944.82 | 51048.62
4.2.3.10. | SINAPI | 98554 | IMPERMEABILIZAÇÃO DE SUPERFÍCIE COM MEMBRANA À BASE DE RESINA ACRÍLICA, 3 DEMÃOS. AF_09/2023 | M2 | 63.52 | 54.95 | BDI 1 | 68.24 | 4334.6
4.2.4. |  |  | MESOESTRUTURA | - |  |  | BDI 1 | 0 | 452831.91 | [5 empty] | -57.62
4.2.4.1. | SINAPI | 92759 | ARMAÇÃO DE PILAR OU VIGA DE ESTRUTURA CONVENCIONAL DE CONCRETO ARMADO UTILIZANDO AÇO CA-60 DE 5,0 MM - MONTAGEM. AF_06/2022 | KG | 111.65 | 15.48 | BDI 1 | 19.22 | 2145.91 | [5 empty] | -835.98
4.2.4.2. | SINAPI | 92760 | ARMAÇÃO DE PILAR OU VIGA DE ESTRUTURA CONVENCIONAL DE CONCRETO ARMADO UTILIZANDO AÇO CA-50 DE 6,3 MM - MONTAGEM. AF_06/2022 | KG | 899.5 | 14.69 | BDI 1 | 18.24 | 16406.88 | [5 empty] | #REF!
4.2.4.3. | SINAPI | 92762 | ARMAÇÃO DE PILAR OU VIGA DE ESTRUTURA CONVENCIONAL DE CONCRETO ARMADO UTILIZANDO AÇO CA-50 DE 10,0 MM - MONTAGEM. AF_06/2022 | KG | 274.75 | 12.37 | BDI 1 | 15.36 | 4220.16 | [5 empty] | -373.1
4.2.4.4. | SINAPI | 92763 | ARMAÇÃO DE PILAR OU VIGA DE ESTRUTURA CONVENCIONAL DE CONCRETO ARMADO UTILIZANDO AÇO CA-50 DE 12,5 MM - MONTAGEM. AF_06/2022 | KG | 484.75 | 10.39 | BDI 1 | 12.9 | 6253.28 | [5 empty] | -2299.5
4.2.4.5. | SINAPI | 92764 | ARMAÇÃO DE PILAR OU VIGA DE ESTRUTURA CONVENCIONAL DE CONCRETO ARMADO UTILIZANDO AÇO CA-50 DE 16,0 MM - MONTAGEM. AF_06/2022 | KG | 3199 | 10.07 | BDI 1 | 12.5 | 39987.5 | [5 empty] | -743.75
4.2.4.6. | SINAPI | 92769 | ARMAÇÃO DE LAJE DE ESTRUTURA CONVENCIONAL DE CONCRETO ARMADO UTILIZANDO AÇO CA-50 DE 6,3 MM - MONTAGEM. AF_06/2022 | KG | 1018.5 | 14.13 | BDI 1 | 17.55 | 17874.68 | [5 empty] | -458.5
4.2.4.7. | SINAPI | 92771 | ARMAÇÃO DE LAJE DE ESTRUTURA CONVENCIONAL DE CONCRETO ARMADO UTILIZANDO AÇO CA-50 DE 10,0 MM - MONTAGEM. AF_06/2022 | KG | 943.25 | 11.9 | BDI 1 | 14.78 | 13941.24 | [5 empty] | 2623.25
4.2.4.8. | SINAPI | 92772 | ARMAÇÃO DE LAJE DE ESTRUTURA CONVENCIONAL DE CONCRETO ARMADO UTILIZANDO AÇO CA-50 DE 12,5 MM - MONTAGEM. AF_06/2022 | KG | 575.75 | 9.96 | BDI 1 | 12.37 | 7122.03 | [5 empty] | 45.5
4.2.4.9. | SINAPI | 92773 | ARMAÇÃO DE LAJE DE ESTRUTURA CONVENCIONAL DE CONCRETO ARMADO UTILIZANDO AÇO CA-50 DE 16,0 MM - MONTAGEM. AF_06/2022 | KG | 973 | 9.79 | BDI 1 | 12.16 | 11831.68 | [5 empty] | 904.75
4.2.4.10. | SINAPI | 92915 | ARMAÇÃO DE ESTRUTURAS DIVERSAS DE CONCRETO ARMADO, EXCETO VIGAS, PILARES, LAJES E FUNDAÇÕES, UTILIZANDO AÇO CA-60 DE 5,0 MM - MONTAGEM. AF_06/2022 | KG | 38.5 | 18.32 | BDI 1 | 22.75 | 875.88 | [5 empty] | 56
4.2.4.11. | SINAPI | 92916 | ARMAÇÃO DE ESTRUTURAS DIVERSAS DE CONCRETO ARMADO, EXCETO VIGAS, PILARES, LAJES E FUNDAÇÕES, UTILIZANDO AÇO CA-50 DE 6,3 MM - MONTAGEM. AF_06/2022 | KG | 519.75 | 16.79 | BDI 1 | 20.85 | 10836.79 | [5 empty] | 950.25
4.2.4.12. | SINAPI | 92917 | ARMAÇÃO DE ESTRUTURAS DIVERSAS DE CONCRETO ARMADO, EXCETO VIGAS, PILARES, LAJES E FUNDAÇÕES, UTILIZANDO AÇO CA-50 DE 8,0 MM - MONTAGEM. AF_06/2022 | KG | 22.75 | 15.35 | BDI 1 | 19.06 | 433.62 | [5 empty] | -3269
4.2.4.13. | SINAPI | 92919 | ARMAÇÃO DE ESTRUTURAS DIVERSAS DE CONCRETO ARMADO, EXCETO VIGAS, PILARES, LAJES E FUNDAÇÕES, UTILIZANDO AÇO CA-50 DE 10,0 MM - MONTAGEM. AF_06/2022 | KG | 3307.5 | 13.42 | BDI 1 | 16.66 | 55102.95
4.2.4.14. | SINAPI | 92922 | ARMAÇÃO DE ESTRUTURAS DIVERSAS DE CONCRETO ARMADO, EXCETO VIGAS, PILARES, LAJES E FUNDAÇÕES, UTILIZANDO AÇO CA-50 DE 16,0 MM - MONTAGEM. AF_06/2022 | KG | 2411.5 | 10.58 | BDI 1 | 13.14 | 31687.11 | [5 empty] | -1891.75
4.2.4.15. | SINAPI | 92923 | ARMAÇÃO DE ESTRUTURAS DIVERSAS DE CONCRETO ARMADO, EXCETO VIGAS, PILARES, LAJES E FUNDAÇÕES, UTILIZANDO AÇO CA-50 DE 20,0 MM - MONTAGEM. AF_06/2022 | KG | 414.75 | 11.91 | BDI 1 | 14.79 | 6134.15 | [5 empty] | -154.88
4.2.4.16. | SINAPI | 92445 | MONTAGEM E DESMONTAGEM DE FÔRMA DE PILARES RETANGULARES E ESTRUTURAS SIMILARES, PÉ-DIREITO DUPLO, EM CHAPA DE MADEIRA COMPENSADA PLASTIFICADA, 18 UTILIZAÇÕES. AF_09/2020 | M2 | 177.63 | 64.92 | BDI 1 | 80.62 | 14320.53 | [5 empty] | 2333.97
4.2.4.17. | SINAPI | 92453 | MONTAGEM E DESMONTAGEM DE FÔRMA DE VIGA, ESCORAMENTO COM GARFO DE MADEIRA, PÉ-DIREITO DUPLO, EM CHAPA DE MADEIRA RESINADA, 4 UTILIZAÇÕES. AF_09/2020 | M2 | 77.53 | 288.23 | BDI 1 | 357.92 | 27749.54 |  |  |  |  | A = Perim.(m) x Alt(m) | #REF!
4.2.4.18. | SINAPI | 92268 | FABRICAÇÃO DE FÔRMA PARA LAJES, EM CHAPA DE MADEIRA COMPENSADA PLASTIFICADA, E = 18 MM. AF_09/2020 | M2 | 145.16 | 117.67 | BDI 1 | 146.12 | 21210.78 | [5 empty] | -174.77
4.2.4.19. | CPU | 0023 | FORMA DESLIZANTE, EM CHAPA COMP.PLASTIFICADA, INCL.REUTILIZACAO DA FORMA E DETODOS OS EQUIPAMENTOS DE DESLOCAMENTO | M2 | 176.44 | 256.23 | BDI 1 | 318.19 | 56141.44 | [5 empty] | -7.47
4.2.4.20. | CPU | 0024 | CONCRETAGEM DE RESERVATÓRIOS, FCK=30 MPA, COM USO DE BOMBA - LANÇAMENTO, ADENSAMENTO E ACABAMENTO. | M3 | 85 | 901.72 | BDI 1 | 1119.76 | 95179.6 | [5 empty] | 119.54
4.2.4.21. | CPU | 0017 | CIMBRAMENTO PARA VIGAS ALTURA 15,7m | M3/M | 25.62 | 103.3 | BDI 1 | 128.28 | 3286.53 | [5 empty] | 175.44
4.2.4.22. | CPU | 0018 | ENSAIOS E PROVAS DE CARGA | UM | 1 | 3250 | BDI 1 | 4035.85 | 4035.85 | [5 empty] | 84
4.2.4.23. | CPU | 0019 | CONTROLE TECNOLOGICO DE CONCRETO (10 PONTOS) 16 TIROS | UM | 1 | 4875 | BDI 1 | 6053.78 | 6053.78 | 1 |  | 1 |  |  | 25.62
4.2.5. |  |  | TUBULAÇÕES,CONEXÕES,ACESSÓRIOS | - |  |  | BDI 1 | 0 | 76955.04 | [5 empty] | -2
4.2.5.1. | SEINFRA | I3364 | CURVA 90 FoFo BB JUNTA ELÁSTICA PARA ÁGUA DN 150 | UN | 3 | 614.27 | BDI 1 | 762.8 | 2288.4 | [5 empty] | -5
4.2.5.2. | SEINFRA | I4477 | TUBO FoFo C/ FLANGES DN 150 PN10 - L=5000 | UN | 6 | 4742.76 | BDI 1 | 5889.56 | 35337.36 | [5 empty] | -3
4.2.5.3. | SEINFRA | I3649 | TE FoFo FF DN 150 x 150 PN10 | UN | 3 | 817.77 | BDI 1 | 1015.51 | 3046.53 | [5 empty] | -3
4.2.5.4. | SEINFRA | I3226 | TUBO FoFo PB JE K-9 P/ ÁGUA DN 150 | M | 6 | 475.07 | BDI 1 | 589.94 | 3539.64 | [5 empty] | 3
4.2.5.5. | SEINFRA | I3426 | CURVA FoFo 90 FF PARA ÁGUA DN 150 PN10 | UN | 3 | 809.33 | BDI 1 | 1005.03 | 3015.09 | [5 empty] | -1
4.2.5.6. | SEINFRA | I3796 | EXTREMIDADE FLANGE E PONTA DN 150 PN10 | UN | 4 | 687.24 | BDI 1 | 853.41 | 3413.64 | [5 empty] | 3
4.2.5.7. | SEINFRA | I3993 | TOCO C/ FLANGES E ABA DE VEDAÇÃO DN 150 PN10 | UN | 3 | 1033.37 | BDI 1 | 1283.24 | 3849.72 | [5 empty] | 1
4.2.5.8. | SEINFRA | I10010 | REGISTRO DE GAVETA C/ FLANGES E CUNHA EMBORRACHADA CORPO CURTO C/ VOLANTE DN 150 PN10 | UN | 2 | 1249.33 | BDI 1 | 1551.42 | 3102.84 | [5 empty] | 2
4.2.5.9. | SEINFRA | I3813 | EXTREMIDADE PF C/ ABA DE VEDAÇÃO DN 150 PN10 | UN | 2 | 885.86 | BDI 1 | 1100.06 | 2200.12 | [5 empty] | 1
4.2.5.10. | SEINFRA | I3963 | TUBO FoFo C/ FLANGES DN 150 PN10 - L= 500 | UN | 2 | 776.36 | BDI 1 | 964.08 | 1928.16 | [5 empty] | 1
4.2.5.11. | SEINFRA | I9827 | JUNTA DE DESMONTAGEM TRAVADA AXIALMENTE PN10 DN 150 | UN | 1 | 2545.92 | BDI 1 | 3161.52 | 3161.52 | [5 empty] | -118
4.2.5.12. | SEINFRA | I4242 | PARAFUSO C/ PORCAS PARA FLANGES DN 20 x 90 | UN | 120 | 27.72 | BDI 1 | 34.42 | 4130.4 | [5 empty] | -14
4.2.5.13. | SEINFRA | I3857 | FLANGE AVULSO DN 150 PN10 | UN | 16 | 313.03 | BDI 1 | 388.72 | 6219.52 | [5 empty] | -33
4.2.5.14. | SINAPI | 103138 | ASSENTAMENTO DE CONEXÃO COM 1 ACESSO, FERRO FUNDIDO PARA REDE DE ÁGUA, DN 100 MM, JUNTA FLANGEADA (NÃO INCLUI O FORNECIMENTO). AF_09/2021 | UN | 34 | 40.79 | BDI 1 | 50.65 | 1722.1 | [5 empty] | #REF!
4.2.6. |  |  | REVESTIMENTO | - |  |  | BDI 1 | 0 | 15755.95 | [5 empty] | #REF!
4.2.6.1. | SINAPI | 98556 | IMPERMEABILIZAÇÃO DE SUPERFÍCIE COM ARGAMASSA POLIMÉRICA / MEMBRANA ACRÍLICA, 4 DEMÃOS, REFORÇADA COM VÉU DE POLIÉSTER (MAV). AF_09/2023 | M2 | 165.9 | 64.4 | BDI 1 | 79.97 | 13267.02 | [5 empty] | 34
4.2.6.2. | CPU | 0028 | LIMPEZA COM LIXADEIRA ELÉTRICA, TRATAMENTO DO CONCRETO E LIXAMENTO COM LIXA CARBURETO SILICIO | M2 | 201.37 | 9.95 | BDI 1 | 12.36 | 2488.93 | [5 empty] | -329.85
4.2.7. |  |  | SERVIÇOS COMPLEMENTARES | - |  |  | BDI 1 | 0 | 32297.58 |  |  |  |  | A = Comp.(m) x . Larg.(m) | -163.95
4.2.7.1. | SINAPI | 96989 | CAPTOR TIPO FRANKLIN PARA SPDA - FORNECIMENTO E INSTALAÇÃO. AF_08/2023 | UN | 1 | 137.07 | BDI 1 | 170.21 | 170.21 | [5 empty] | 201.37
4.2.7.2. | SINAPI | 96987 | BASE METÁLICA PARA MASTRO 1 ½" PARA SPDA - FORNECIMENTO E INSTALAÇÃO. AF_08/2023 | UN | 1 | 124.65 | BDI 1 | 154.79 | 154.79 | [5 empty] | -1
4.2.7.3. | SINAPI | 96988 | MASTRO 1 ½", COM 3 METROS, PARA SPDA - FORNECIMENTO E INSTALAÇÃO. AF_08/2023 | UN | 1 | 163.75 | BDI 1 | 203.34 | 203.34 | [5 empty] | 0
4.2.7.4. | SINAPI | 96973 | CORDOALHA DE COBRE NU 35 MM², NÃO ENTERRADA, COM ISOLADOR - FORNECIMENTO E INSTALAÇÃO. AF_08/2023 | M | 43.5 | 74.06 | BDI 1 | 91.97 | 4000.7 | [5 empty] | 0
4.2.7.5. | SINAPI | 96986 | HASTE DE ATERRAMENTO, DIÂMETRO 3/4", COM 3 METROS - FORNECIMENTO E INSTALAÇÃO. AF_08/2023 | UN | 4 | 123.21 | BDI 1 | 153 | 612 | [5 empty] | -42.5
4.2.7.6. | CPU | 0020 | ESCADA MARINHEIRO PERFIL 1.1/2"" DE ACO COM GUARDA CORPO | M | 13.5 | 1026.37 | BDI 1 | 1274.55 | 17206.43 | [5 empty] | 39.5
4.2.7.7. | SINAPI | 99839 | GUARDA-CORPO DE AÇO GALVANIZADO DE 1,10M DE ALTURA, MONTANTES TUBULARES DE 1.1/2 ESPAÇADOS DE 1,20M, TRAVESSA SUPERIOR DE 2 , GRADIL FORMADO POR BARRAS CHATAS EM FERRO DE 32X4,8MM, FIXADO COM CHUMBADOR MECÂNICO. AF_04/2019_PS | M | 14.9 | 508.88 | BDI 1 | 631.93 | 9415.76 | [5 empty] | -9.5
4.2.7.8. | SINAPI | 100324 | LASTRO COM MATERIAL GRANULAR (PEDRA BRITADA N.1 E PEDRA BRITADA N.2), APLICADO EM PISOS OU LAJES SOBRE SOLO, ESPESSURA DE *10 CM*. AF_01/2024 | M3 | 2.5 | 172.12 | BDI 1 | 213.74 | 534.35 | [5 empty] | -1.4
4.2.8. |  |  | URBANIZAÇÃO DA ÁREA DOS RESERVATÓRIOS | - |  |  | BDI 1 | 0 | 47108.45 | [5 empty] | 12.4
4.2.8.1. | SINAPI | 98524 | LIMPEZA MANUAL DE VEGETAÇÃO EM TERRENO COM ENXADA. AF_03/2024 | M2 | 149.94 | 5.01 | BDI 1 | 6.22 | 932.63 | [5 empty] | 2.5
4.2.8.2. | SINAPI | 100982 | CARGA, MANOBRA E DESCARGA DE ENTULHO EM CAMINHÃO BASCULANTE 10 M³ - CARGA COM ESCAVADEIRA HIDRÁULICA (CAÇAMBA DE 0,80 M³ / 111 HP) E DESCARGA LIVRE (UNIDADE: M3). AF_07/2020 | M3 | 14.99 | 9.25 | BDI 1 | 11.49 | 172.24
4.2.8.3. | SINAPI | 93589 | TRANSPORTE COM CAMINHÃO BASCULANTE DE 10 M³, EM VIA URBANA EM REVESTIMENTO PRIMÁRIO (UNIDADE: M3XKM). AF_07/2020 | M3XKM | 149.94 | 2.82 | BDI 1 | 3.5 | 524.79
4.2.8.4. | SINAPI | 99059 | LOCAÇÃO CONVENCIONAL DE OBRA, UTILIZANDO GABARITO DE TÁBUAS CORRIDAS PONTALETADAS A CADA 2,00M - 2 UTILIZAÇÕES. AF_03/2024 | M | 25.15 | 68.27 | BDI 1 | 84.78 | 2132.22
4.2.8.5. | SINAPI | 93358 | ESCAVAÇÃO MANUAL DE VALA. AF_09/2024 | M3 | 9.05 | 93.03 | BDI 1 | 115.52 | 1045.46 | [5 empty] | -149.94
4.2.8.6. | SINAPI | 93382 | REATERRO MANUAL DE VALAS, COM COMPACTADOR DE SOLOS DE PERCUSSÃO. AF_08/2023 | M3 | 4.53 | 27.66 | BDI 1 | 34.35 | 155.61 | [5 empty] | 0
4.2.8.7. | SINAPI | 102487 | CONCRETO CICLÓPICO FCK = 15MPA, 30% PEDRA DE MÃO EM VOLUME REAL, INCLUSIVE LANÇAMENTO. AF_05/2021 | M3 | 1.48 | 605.14 | BDI 1 | 751.46 | 1112.16 | [5 empty] | -16.1
4.2.8.8. | CPU | 0029 | (ADAP.- ORSE-7369)CONCRETO ARMADO FCK=25,0MPA, USINADO, BOMBEADO, ADENSADO E LANÇADO, PARA USO GERAL, COM FORMAS PLANAS EM COMPENSADO RESINADO 12MM (05 USOS) | M3 | 3.72 | 1888.03 | BDI 1 | 2344.56 | 8721.76 | [5 empty] | -4.52
4.2.8.9. | SINAPI | 103323 | ALVENARIA DE VEDAÇÃO DE BLOCOS CERÂMICOS FURADOS NA VERTICAL DE 9X19X39 CM (ESPESSURA 9 CM) E ARGAMASSA DE ASSENTAMENTO COM PREPARO MANUAL. AF_12/2021 | M2 | 113.25 | 63.48 | BDI 1 | 78.83 | 8927.5 | [5 empty] | 0
4.2.8.10. | SINAPI | 88489 | PINTURA LÁTEX ACRÍLICA PREMIUM, APLICAÇÃO MANUAL EM PAREDES, DUAS DEMÃOS. AF_04/2023 | M2 | 226.5 | 14.36 | BDI 1 | 17.83 | 4038.5 | [5 empty] | 0
4.2.8.11. | SINAPI | 94992 | EXECUÇÃO DE PASSEIO (CALÇADA) OU PISO DE CONCRETO COM CONCRETO MOLDADO IN LOCO, FEITO EM OBRA, ACABAMENTO CONVENCIONAL, ESPESSURA 6 CM, ARMADO. AF_08/2022 | M2 | 30.18 | 80.13 | BDI 1 | 99.51 | 3003.21 | [5 empty] | 0
4.2.8.12. | SINAPI | 92393 | EXECUÇÃO DE PAVIMENTO EM PISO INTERTRAVADO, COM BLOCO SEXTAVADO DE 25 X 25 CM, ESPESSURA 6 CM. AF_10/2022 | M2 | 75 | 57.44 | BDI 1 | 71.33 | 5349.75 | [5 empty] | 0
4.2.8.13. | SINAPI | 100701 | PORTA DE FERRO, DE ABRIR, TIPO GRADE COM CHAPA, COM GUARNIÇÕES. AF_12/2019 | M2 | 12.5 | 557.1 | BDI 1 | 691.81 | 8647.63
4.2.8.14. | CPU | 0025 | CONCERTINA CLIPADA (DUPLA) EM ACO GALVANIZADO DE ALTA RESISTENCIA, COM ESPIRAL DE 300 MM-FORNECIMENTO E INSTALAÇÃO | M | 50.3 | 37.54 | BDI 1 | 46.62 | 2344.99
4.3. |  |  | REDE DE DISTRIBUIÇÃO | - |  |  | BDI 1 | 0 | 340650.74
4.3.0.1. | CPU | 0038 | (ADAPTADOR ORSE 5109)LOCAÇÃO E NIVELAMENTO DE REDES DE ÁGUA E ADUTORAS | M | 9243.37 | 1.5 | BDI 1 | 1.86 | 17192.67 | [5 empty] | 0
4.3.0.2. | SINAPI | 90091 | ESCAVAÇÃO MECANIZADA DE VALA COM PROF. ATÉ 1,5 M (MÉDIA MONTANTE E JUSANTE/UMA COMPOSIÇÃO POR TRECHO), ESCAVADEIRA (0,8 M3), LARG. DE 1,5 M A 2,5 M, EM SOLO DE 1A CATEGORIA, LOCAIS COM BAIXO NÍVEL DE INTERFERÊNCIA. AF_09/2024 | M3 | 3616.7 | 5.83 | BDI 1 | 7.24 | 26184.91 | [5 empty] | 0
4.3.0.3. | SINAPI | 104736 | REATERRO MECANIZADO DE VALA COM RETROESCAVADEIRA (CAPACIDADE DA CAÇAMBA DA RETRO: 0,26 M³/POTÊNCIA: 88 HP), LARGURA DE 0,8 A 1,5 M, PROFUNDIDADE DE 1,5 A 3,0 M, COM SOLO (SEM SUBSTITUIÇÃO) DE 1ª CATEGORIA, COM PLACA VIBRATÓRIA. AF_08/2023 | M3 | 3587.12 | 8.34 | BDI 1 | 10.36 | 37162.56 | [5 empty] | 0
4.3.0.4. | SINAPI | 100982 | CARGA, MANOBRA E DESCARGA DE ENTULHO EM CAMINHÃO BASCULANTE 10 M³ - CARGA COM ESCAVADEIRA HIDRÁULICA (CAÇAMBA DE 0,80 M³ / 111 HP) E DESCARGA LIVRE (UNIDADE: M3). AF_07/2020 | M3 | 29.58 | 9.25 | BDI 1 | 11.49 | 339.87 | [5 empty] | 0
4.3.0.5. | SINAPI | 93589 | TRANSPORTE COM CAMINHÃO BASCULANTE DE 10 M³, EM VIA URBANA EM REVESTIMENTO PRIMÁRIO (UNIDADE: M3XKM). AF_07/2020 | M3XKM | 443.7 | 2.82 | BDI 1 | 3.5 | 1552.95 | [5 empty] | 0
4.3.0.6. | SINAPI | 97121 | ASSENTAMENTO DE TUBO DE PVC PBA PARA REDE DE ÁGUA, DN 50 MM, JUNTA ELÁSTICA INTEGRADA, INSTALADO EM LOCAL COM NÍVEL ALTO DE INTERFERÊNCIAS (NÃO INCLUI FORNECIMENTO). AF_05/2024 | M | 8557.9 | 2.82 | BDI 1 | 3.5 | 29952.65 | [5 empty] | 0
4.3.0.7. | SINAPI | 97122 | ASSENTAMENTO DE TUBO DE PVC PBA PARA REDE DE ÁGUA, DN 75 MM, JUNTA ELÁSTICA INTEGRADA, INSTALADO EM LOCAL COM NÍVEL ALTO DE INTERFERÊNCIAS (NÃO INCLUI FORNECIMENTO). AF_05/2024 | M | 411.77 | 3.39 | BDI 1 | 4.21 | 1733.55 | [5 empty] | -8114.2
4.3.0.8. | SINAPI | 97123 | ASSENTAMENTO DE TUBO DE PVC PBA PARA REDE DE ÁGUA, DN 100 MM, JUNTA ELÁSTICA INTEGRADA, INSTALADO EM LOCAL COM NÍVEL ALTO DE INTERFERÊNCIAS (NÃO INCLUI FORNECIMENTO). AF_05/2024 | M | 239.8 | 3.94 | BDI 1 | 4.89 | 1172.62 | [5 empty] | 8146.13
4.3.0.9. | SINAPI | 97127 | ASSENTAMENTO DE TUBO DE PVC DEFOFO OU PRFV OU RPVC PARA REDE DE ÁGUA, DN 150 MM, JUNTA ELÁSTICA INTEGRADA, INSTALADO EM LOCAL COM NÍVEL ALTO DE INTERFERÊNCIAS (NÃO INCLUI FORNECIMENTO). AF_05/2024 | M | 33.9 | 4.79 | BDI 1 | 5.95 | 201.71 | [5 empty] | 171.97
4.3.0.10. | SINAPI-I | 36084 | TUBO PVC PBA JEI, CLASSE 12, DN 50 MM, PARA REDE DE AGUA (NBR 5647) | M | 8557.9 | 15.14 | BDI 1 | 18.8 | 160888.52 | [5 empty] | 205.9
4.3.0.11. | SINAPI-I | 36373 | TUBO PVC PBA JEI, CLASSE 12, DN 75 MM, PARA REDE DE AGUA (NBR 5647) | M | 411.77 | 31.44 | BDI 1 | 39.04 | 16075.5 | [5 empty] | -8524
4.3.0.12. | SINAPI-I | 36374 | TUBO PVC PBA JEI, CLASSE 12, DN 100 MM, PARA REDE DE AGUA (NBR 5647) | M | 239.8 | 51.1 | BDI 1 | 63.46 | 15217.71 | [5 empty] | 8146.13
4.3.0.13. | SINAPI-I | 9828 | TUBO PVC DEFOFO, JEI, 1 MPA, DN 150 MM, PARA REDE DE AGUA (NBR 7665) | M | 33.9 | 114.75 | BDI 1 | 142.5 | 4830.75 | [5 empty] | 171.97
4.3.0.14. | SINAPI-I | 1206 | CAP, PVC PBA, JE, DN 50 / DE 60 MM, PARA REDE DE AGUA (NBR 10351) | UN | 1 | 7.42 | BDI 1 | 9.21 | 9.21 | [5 empty] | 205.9
4.3.0.15. | SINAPI-I | 1831 | CURVA PVC PBA, JE, PB, 45 GRAUS, DN 50 / DE 60 MM, PARA REDE DE AGUA | UN | 1 | 26.96 | BDI 1 | 33.48 | 33.48 | [5 empty] | 32.9
4.3.0.16. | SINAPI-I | 1825 | CURVA PVC PBA, JE, PB, 45 GRAUS, DN 75 / DE 85 MM, PARA REDE DE AGUA | UN | 2 | 66.53 | BDI 1 | 82.62 | 165.24 | [5 empty] | 0
4.3.0.17. | SINAPI-I | 1845 | CURVA PVC PBA, JE, PB, 90 GRAUS, DN 50 / DE 60 MM, PARA REDE DE AGUA | UN | 4 | 33.78 | BDI 1 | 41.95 | 167.8 | [5 empty] | 0
4.3.0.18. | SINAPI-I | 1824 | CURVA PVC PBA, JE, PB, 90 GRAUS, DN 75 / DE 85 MM, PARA REDE DE AGUA | UN | 1 | 79.75 | BDI 1 | 99.03 | 99.03 | [5 empty] | #REF!
4.3.0.19. | SINAPI-I | 1207 | CAP, PVC PBA, JE, DN 100 / DE 110 MM, PARA REDE DE AGUA (NBR 10351) | UN | 8 | 29.59 | BDI 1 | 36.74 | 293.92 | [5 empty] | 3
4.3.0.20. | SEINFRA | I3106 | CRUZETA DE REDUÇÃO PBA COM BOLSAS DN 100 x 50 | UN | 9 | 43.38 | BDI 1 | 53.87 | 484.83 | [5 empty] | #REF!
4.3.0.21. | SEINFRA | I3102 | CRUZETA PBA COM BOLSAS DN 50 | UN | 10 | 18.87 | BDI 1 | 23.43 | 234.3 | [5 empty] | 4
4.3.0.22. | SEINFRA | I3527 | CRUZETA JE FoFo/PVC BBBB DN 150 x 75 | UN | 11 | 731.45 | BDI 1 | 908.31 | 9991.41 | [5 empty] | -7
4.3.0.23. | SINAPI-I | 20327 | REDUCAO PVC PBA, JE, PB, DN 75 X 50 / DE 85 X 60 MM, PARA REDE DE AGUA | UN | 2 | 17.44 | BDI 1 | 21.66 | 43.32 | [5 empty] | 9
4.3.0.24. | SINAPI-I | 7088 | TE, PVC PBA, BBB, 90 GRAUS, DN 75 / DE 85 MM, PARA REDE DE AGUA | UN | 5 | 49.66 | BDI 1 | 61.67 | 308.35 | [5 empty] | 9
4.3.0.25. | SINAPI-I | 7048 | TE, PVC PBA, BBB, 90 GRAUS, DN 50 / DE 60 MM, PARA REDE DE AGUA | UN | 26 | 22.71 | BDI 1 | 28.2 | 733.2 | [5 empty] | -3
4.3.0.26. | SINAPI-I | 11493 | TE DE REDUCAO, PVC PBA, BBB, JE, DN 75 X 50 / DE 85 X 60 MM, PARA REDE DE AGUA | UN | 6 | 40.75 | BDI 1 | 50.6 | 303.6 | [5 empty] | -21
4.3.0.27. | SEINFRA | I3543 | TE FoFo BBB JUNTA ELÁSTICA DN 150 x 100 | UN | 2 | 831.14 | BDI 1 | 1032.11 | 2064.22 | [5 empty] | 20
4.3.0.28. | CPU | 0013 | CAIXA PARA REGISTRO, TIPO II, PARA DIÂMETROS DE 150 A 200MM | UM | 3 | 762.58 | BDI 1 | 946.97 | 2840.91 | [5 empty] | 4
4.3.0.29. | SEINFRA | I5054 | REGISTRO DE GAVETA C/ BOLSAS E CUNHA EMBORRACHADA P/ TUBOS DE FERRO DÚCTIL C/ VOLANTE DN 100 | UM | 1 | 1671.16 | BDI 1 | 2075.25 | 2075.25 | [5 empty] | -1
4.3.0.30. | SEINFRA | I7150 | REGISTRO DE GAVETA C/ FLANGES E CUNHA EMBORRACHADA CORPO CURTO C/ VOLANTE DN 50 PN10 | UM | 2 | 1527.9 | BDI 1 | 1897.35 | 3794.7 | [5 empty] | 2
4.3.0.31. | CPU | 0014 | TESTE HIDROSTÁTICO EM REDE DE ÁGUA / ADUTORA | M | 4247.17 | 0.85 | BDI 1 | 1.06 | 4502 | [5 empty] | -1
4.4. |  |  | LIGAÇÕES DOMICILIARES | - |  |  | BDI 1 | 0 | 254276.56 | [5 empty] | -4245.17
4.4.0.1. | SINAPI | 104031 | COLAR DE TOMADA, PVC, COM TRAVAS, DE 60 MM X 1/2" OU 60 MM X 3/4", PARA LIGAÇÃO PREDIAL DE ÁGUA. AF_06/2022 | UN. | 712 | 17.23 | BDI 1 | 21.4 | 15236.8 | [5 empty] | 4247.17
4.4.0.2. | SINAPI | 97741 | KIT CAVALETE PARA MEDIÇÃO DE ÁGUA - ENTRADA INDIVIDUALIZADA, EM PVC 25 MM (3/4"), PARA 1 MEDIDOR - FORNECIMENTO E INSTALAÇÃO (EXCLUSIVE HIDRÔMETRO). AF_03/2024 | UN | 712 | 161.31 | BDI 1 | 200.31 | 142620.72 | [5 empty] | -712
4.4.0.3. | SINAPI | 95673 | HIDRÔMETRO DN 1/2", 1,5 M3/H - FORNECIMENTO E INSTALAÇÃO. AF_03/2024 | UN | 712 | 109.05 | BDI 1 | 135.42 | 96419.04 | [5 empty] | 0
5. |  |  | BAIRRO AVIAÇÃO | - |  |  | BDI 1 | 0 | 2533720.97 | [5 empty] | 0
5.1. |  |  | POÇO P-175( TUBULAR PROFUNDO Ø6" X 100,00M) | - |  |  | BDI 1 | 0 | 252774.42 | [5 empty] | 712
5.1.1. |  |  | SERVIÇOS PRELIMINARES | - |  |  | BDI 1 | 0 | 211.95 | [5 empty] | 0
5.1.1.1. | SINAPI | 99059 | LOCAÇÃO CONVENCIONAL DE OBRA, UTILIZANDO GABARITO DE TÁBUAS CORRIDAS PONTALETADAS A CADA 2,00M - 2 UTILIZAÇÕES. AF_03/2024 | M | 2.5 | 68.27 | BDI 1 | 84.78 | 211.95 | [5 empty] | 0
5.1.2. |  |  | PERFURAÇÃO DE SOLO PARA EXECUÇÃO DE POÇO COM PERFURATRIZ, DIAM. 12" | - |  |  | BDI 1 | 0 | 38472 | [5 empty] | -2.5
5.1.2.1. | CPU | 0002 | PERFURAÇÃO DE SOLO PARA EXECUÇÃO DE POÇO COM PERFURATRIZ, DIAM. 12" | M | 50 | 309.81 | BDI 1 | 384.72 | 19236 | [5 empty] | 2.5
5.1.2.2. | CPU | 0002 | PERFURAÇÃO DE SOLO PARA EXECUÇÃO DE POÇO COM PERFURATRIZ, DIAM. 12" | M | 50 | 309.81 | BDI 1 | 384.72 | 19236 | [5 empty] | -50
5.1.3. |  |  | TUBOS E FILTROS DE REVESTIMENTO | - |  |  | BDI 1 | 0 | 72774.5 |  |  | 2 |  |  | 0
5.1.3.1. | CPU | 0003 | TUBO PVC DE REVESTIMENTO GEOMECANICO NERVURADO STANDARD, DN = 154 MM, COMPRIMENTO = 2 M | M | 60 | 287.42 | BDI 1 | 356.92 | 21415.2 | [5 empty] | 50
5.1.3.3. | CPU | 0004 | COLOCACAO DE PRE-FILTRO - UNIDADE ROTATIVA POCOS 150M < 250M | M3 | 1.38 | 1085.5 | BDI 1 | 1347.97 | 1860.2 | [5 empty] | -80
5.1.3.4. | CPU | 0005 | CAP EM PVC FEMEA DN 150 | UM | 1 | 81.6 | BDI 1 | 101.33 | 101.33
5.1.3.5. | CPU | 0006 | LIMPEZA COM COMPRESSOR | H | 24 | 220.83 | BDI 1 | 274.23 | 6581.52
5.1.3.6. | CPU | 0007 | DESENVOLVIMENTO COM COMPRESSOR 250PSI / 750CFM | H | 24 | 220.83 | BDI 1 | 274.23 | 6581.52 | [5 empty] | 57.25
5.1.3.7. | CPU | 0008 | TESTE DE PRODUÇÃO COM COMPRESSOR | H | 24 | 220.83 | BDI 1 | 274.23 | 6581.52 | [5 empty] | 0.38
5.1.3.8. | CPU | 0015 | DESINFECÇÃO DE POÇO | UM | 1 | 2919.24 | BDI 1 | 3625.11 | 3625.11 | [5 empty] | 0
5.1.3.9. | CPU | 0009 | FORNECIMENTO E INSTALACAO DE CENTRALIZADORES DE 12" X 6" PARA POCOS TUBULARES COM REVESTIMENTO EM PVC NO INTERIOR DO ESTADO E NA RMR | UM | 35 | 268.88 | BDI 1 | 333.9 | 11686.5 | [5 empty] | 0
5.1.3.10. | CPU | 0021 | PROTEÇÃO SANITÁRIA | M2 | 1 | 96.68 | BDI 1 | 120.06 | 120.06 | [5 empty] | 0
5.1.3.11. | CPU | 0010 | ANÁLISE FISICO-QUIMICA DO POÇO | UM | 1 | 1300 | BDI 1 | 1614.34 | 1614.34 | [5 empty] | #REF!
5.1.4. |  |  | INSTALAÇÕES ELETRO-MECÂNICAS | - |  |  | BDI 1 | 0 | 93316.01 | [5 empty] | 0
5.1.4.1. | CPU | 0011 | HIPOCLORADOR / BOMBA DOSADORA ANALÓGICA DE SOLUÇÕES, VAZÃO DE 0,5 À 15 L/H E PRESÃO DE 0 À 15 BAR | UM | 1 | 1136.52 | BDI 1 | 1411.33 | 1411.33 | [5 empty] | 1
5.1.4.2. | SINAPI-I | 756 | BOMBA SUBMERSA PARA POCOS TUBULARES PROFUNDOS DIAMETRO DE 6 POLEGADAS, ELETRICA, TRIFASICA, POTENCIA 32 HP, 9 ESTAGIOS, BOCAL DE DESCARGA DIAMETRO DE 4 POLEGADAS, HM/Q = 114,0 M / 13,9 M3/H A 57,0 M / 25,0 M3/H | UN | 1 | 38807.86 | BDI 1 | 48191.6 | 48191.6 | [5 empty] | -1
5.1.4.3. | CPU | 0012 | FORNECIMENTO E MONTAGEM QUADRO DE COMANDO EM CHAPA DE FERRO, 60X50X20CM, PARA BOMBA DE POÇO TUBULAR 10CV 380V, CONTENDO DISJUNTORES, RELÉ, CONTATORES, CHAVE SELETORA, BOTÃO PULSO, SINALEIROS E BORNES (COMPLETO) | UM | 1 | 3318.4 | BDI 1 | 4120.79 | 4120.79 | [5 empty] | 0
5.1.4.4. | CPU | 0027 | INSTALAÇÃO ELETROMECÂNICA DE CONJUNTO MOTO-BOMBA DE 5 À 25 CV | UM | 1 | 1991.04 | BDI 1 | 2472.47 | 2472.47 | [5 empty] | 0
5.1.4.5. | SINAPI | 92979 | CABO DE COBRE FLEXÍVEL ISOLADO, 10 MM², ANTI-CHAMA 450/750 V, PARA DISTRIBUIÇÃO - FORNECIMENTO E INSTALAÇÃO. AF_10/2020 | M | 210 | 12.07 | BDI 1 | 14.99 | 3147.9 | [5 empty] | 0
5.1.4.6. | CPU | 0026 | FORNECIMENTO E MONTAGEM DE EDUTOR EM TUBOS DE AÇO GALVANIZADO DIN 2440, DN 100 INCLUSIVE LUVAS | M | 80 | 289.98 | BDI 1 | 360.1 | 28808 | [5 empty] | -209
5.1.4.7. | SINAPI | 101506 | ENTRADA DE ENERGIA ELÉTRICA, AÉREA, TRIFÁSICA, COM CAIXA DE SOBREPOR, CABO DE 16 MM2 E DISJUNTOR DIN 50A (NÃO INCLUSO O POSTE DE CONCRETO). AF_07/2020_PS | UN | 1 | 2169.69 | BDI 1 | 2694.32 | 2694.32 | [5 empty] | 140
5.1.4.8. | SINAPI-I | 14165 | POSTE CONICO CONTINUO EM ACO GALVANIZADO, RETO, ENGASTADO, H = 9 M, DIAMETRO INFERIOR = *145* MM | UN | 1 | 1855.46 | BDI 1 | 2304.11 | 2304.11 | [5 empty] | 80
5.1.4.9. | SINAPI | 101938 | CAIXA DE PROTEÇÃO PARA MEDIDOR MONOFÁSICO DE EMBUTIR - FORNECIMENTO E INSTALAÇÃO. AF_10/2020 | UN | 1 | 133.27 | BDI 1 | 165.49 | 165.49 | [5 empty] | -104.45
5.1.5. |  |  | ADUTORA DE ÁGUA TRATADA(POÇOS P175 ) | - |  |  | BDI 1 | 0 | 19438.18 | [5 empty] | -32.74
5.1.5.1. | CPU | 0038 | (ADAPTADOR ORSE 5109)LOCAÇÃO E NIVELAMENTO DE REDES DE ÁGUA E ADUTORAS | M | 28.5 | 1.5 | BDI 1 | 1.86 | 53.01 | [5 empty] | -104.45
5.1.5.2. | SINAPI | 93358 | ESCAVAÇÃO MANUAL DE VALA. AF_09/2024 | M3 | 9.12 | 93.03 | BDI 1 | 115.52 | 1053.54 | [5 empty] | -105.45
5.1.5.3. | SINAPI | 97123 | ASSENTAMENTO DE TUBO DE PVC PBA PARA REDE DE ÁGUA, DN 100 MM, JUNTA ELÁSTICA INTEGRADA, INSTALADO EM LOCAL COM NÍVEL ALTO DE INTERFERÊNCIAS (NÃO INCLUI FORNECIMENTO). AF_05/2024 | M | 28.5 | 3.94 | BDI 1 | 4.89 | 139.37 | [5 empty] | -4.91
5.1.5.4. | SINAPI-I | 36380 | TUBO PVC PBA JEI, CLASSE 20, DN 100 MM, PARA REDE DE AGUA (NBR 5647) | M | 28.5 | 76.65 | BDI 1 | 95.18 | 2712.63 | [5 empty] | 5.75
5.1.5.5. | SINAPI | 93382 | REATERRO MANUAL DE VALAS, COM COMPACTADOR DE SOLOS DE PERCUSSÃO. AF_08/2023 | M3 | 9.03 | 27.66 | BDI 1 | 34.35 | 310.18 | [5 empty] | -76.95
5.1.5.6. | SINAPI | 93589 | TRANSPORTE COM CAMINHÃO BASCULANTE DE 10 M³, EM VIA URBANA EM REVESTIMENTO PRIMÁRIO (UNIDADE: M3XKM). AF_07/2020 | M3XKM | 0.91 | 2.82 | BDI 1 | 3.5 | 3.19 | [5 empty] | 26.5
5.1.5.7. | CPU | 0014 | TESTE HIDROSTÁTICO EM REDE DE ÁGUA / ADUTORA | M | 28.5 | 0.85 | BDI 1 | 1.06 | 30.21 | [5 empty] | 5.03
5.1.5.8. | SINAPI-I | 47 | ADAPTADOR PVC PBA, BOLSA/ROSCA, JE, DN 100 / DE 110 MM | UN | 2 | 72.23 | BDI 1 | 89.7 | 179.4 | [5 empty] | -0.09
5.1.5.9. | SINAPI-I | 1828 | CURVA PVC PBA, JE, PB, 90 GRAUS, DN 100 / DE 110 MM, PARA REDE DE AGUA | UN | 4 | 150.69 | BDI 1 | 187.13 | 748.52 | [5 empty] | 27.5
5.1.5.10. | SINAPI-I | 1827 | CURVA PVC PBA, JE, PB, 45 GRAUS, DN 100 / DE 110 MM, PARA REDE DE AGUA | UN | 1 | 123.49 | BDI 1 | 153.35 | 153.35 | [5 empty] | 1
5.1.5.11. | SINAPI-I | 41892 | TE, PVC PBA, BBB, 90 GRAUS, DN 100 / DE 110 MM, PARA REDE DE AGUA | UN | 1 | 105.22 | BDI 1 | 130.66 | 130.66 | [5 empty] | 4
5.1.5.12. | CPU | 0030 | FORNECIMENTO E MONTAGEM DE CAVALETE DE RECALQUE EM AÇO GALVANIZADO DIN 2440, DN 100, INCLUSIVE VÁLVULA, REGISTROS E CONEXÕES | UN | 1 | 11212.85 | BDI 1 | 13924.12 | 13924.12 | [5 empty] | -1.36
5.1.6. |  |  | CAIXA DO CLORADOR | - |  |  | BDI 1 | 0 | 3367.15 | [5 empty] | -4.25
5.1.6.1. | SINAPI | 93358 | ESCAVAÇÃO MANUAL DE VALA. AF_09/2024 | M3 | 2.36 | 93.03 | BDI 1 | 115.52 | 272.63 | [5 empty] | -1.36
5.1.6.2. | SINAPI | 101617 | PREPARO DE FUNDO DE VALA COM LARGURA MAIOR OU IGUAL A 1,5 M E MENOR QUE 2,5 M (ACERTO DO SOLO NATURAL). AF_08/2020 | M2 | 5.25 | 3.35 | BDI 1 | 4.16 | 21.84 | [5 empty] | -0.63
5.1.6.3. | SINAPI | 93382 | REATERRO MANUAL DE VALAS, COM COMPACTADOR DE SOLOS DE PERCUSSÃO. AF_08/2023 | M3 | 2.36 | 27.66 | BDI 1 | 34.35 | 81.07 | [5 empty] | -3.67
5.1.6.4. | CPU | 0029 | (ADAP.- ORSE-7369)CONCRETO ARMADO FCK=25,0MPA, USINADO, BOMBEADO, ADENSADO E LANÇADO, PARA USO GERAL, COM FORMAS PLANAS EM COMPENSADO RESINADO 12MM (05 USOS) | M3 | 0.63 | 1888.03 | BDI 1 | 2344.56 | 1477.07 | [5 empty] | -6.8
5.1.6.5. | SINAPI | 103325 | ALVENARIA DE VEDAÇÃO DE BLOCOS CERÂMICOS FURADOS NA VERTICAL DE 14X19X39 CM (ESPESSURA 14 CM) E ARGAMASSA DE ASSENTAMENTO COM PREPARO MANUAL. AF_12/2021 | M2 | 6.03 | 84.63 | BDI 1 | 105.09 | 633.69 | [5 empty] | -21.74
5.1.6.6. | SINAPI | 87878 | CHAPISCO APLICADO EM ALVENARIAS E ESTRUTURAS DE CONCRETO INTERNAS, COM COLHER DE PEDREIRO. ARGAMASSA TRAÇO 1:3 COM PREPARO MANUAL. AF_10/2022 | M2 | 12.05 | 5.19 | BDI 1 | 6.44 | 77.6 | [5 empty] | 0.63
5.1.6.7. | SINAPI | 87547 | MASSA ÚNICA, EM ARGAMASSA TRAÇO 1:2:8, PREPARO MECÂNICO, APLICADA MANUALMENTE EM PAREDES INTERNAS DE AMBIENTES COM ÁREA ENTRE 5M² E 10M², E = 10MM, COM TALISCAS. AF_03/2024 | M2 | 24.1 | 26.84 | BDI 1 | 33.33 | 803.25 | [5 empty] | -4.17
5.1.7. |  |  | ABRIGO PARA QUADRO ELÉTRICO | - |  |  | BDI 1 | 0 | 25194.63 | [5 empty] | 9.27
5.1.7.1. | SINAPI | 99059 | LOCAÇÃO CONVENCIONAL DE OBRA, UTILIZANDO GABARITO DE TÁBUAS CORRIDAS PONTALETADAS A CADA 2,00M - 2 UTILIZAÇÕES. AF_03/2024 | M | 10.2 | 68.27 | BDI 1 | 84.78 | 864.76 | [5 empty] | 22.37
5.1.7.2. | SINAPI | 93358 | ESCAVAÇÃO MANUAL DE VALA. AF_09/2024 | M3 | 2.78 | 93.03 | BDI 1 | 115.52 | 321.15 | [5 empty] | -0.24
5.1.7.3. | SINAPI | 101617 | PREPARO DE FUNDO DE VALA COM LARGURA MAIOR OU IGUAL A 1,5 M E MENOR QUE 2,5 M (ACERTO DO SOLO NATURAL). AF_08/2020 | M2 | 1.73 | 3.35 | BDI 1 | 4.16 | 7.2 | [5 empty] | 9.68
5.1.7.4. | SINAPI | 93382 | REATERRO MANUAL DE VALAS, COM COMPACTADOR DE SOLOS DE PERCUSSÃO. AF_08/2023 | M3 | 0.24 | 27.66 | BDI 1 | 34.35 | 8.24 | [5 empty] | -0.59
5.1.7.5. | SINAPI | 102487 | CONCRETO CICLÓPICO FCK = 15MPA, 30% PEDRA DE MÃO EM VOLUME REAL, INCLUSIVE LANÇAMENTO. AF_05/2021 | M3 | 0.52 | 605.14 | BDI 1 | 751.46 | 390.76 | [5 empty] | -31.62
5.1.7.6. | CPU | 0029 | (ADAP.- ORSE-7369)CONCRETO ARMADO FCK=25,0MPA, USINADO, BOMBEADO, ADENSADO E LANÇADO, PARA USO GERAL, COM FORMAS PLANAS EM COMPENSADO RESINADO 12MM (05 USOS) | M3 | 3.37 | 1888.03 | BDI 1 | 2344.56 | 7901.17 | [5 empty] | -66.46
5.1.7.7. | SINAPI | 103325 | ALVENARIA DE VEDAÇÃO DE BLOCOS CERÂMICOS FURADOS NA VERTICAL DE 14X19X39 CM (ESPESSURA 14 CM) E ARGAMASSA DE ASSENTAMENTO COM PREPARO MANUAL. AF_12/2021 | M2 | 33.35 | 84.63 | BDI 1 | 105.09 | 3504.75 | [5 empty] | -66.18
5.1.7.8. | SINAPI | 87878 | CHAPISCO APLICADO EM ALVENARIAS E ESTRUTURAS DE CONCRETO INTERNAS, COM COLHER DE PEDREIRO. ARGAMASSA TRAÇO 1:3 COM PREPARO MANUAL. AF_10/2022 | M2 | 66.7 | 5.19 | BDI 1 | 6.44 | 429.55 | [5 empty] | -63.33
5.1.7.9. | SINAPI | 87547 | MASSA ÚNICA, EM ARGAMASSA TRAÇO 1:2:8, PREPARO MECÂNICO, APLICADA MANUALMENTE EM PAREDES INTERNAS DE AMBIENTES COM ÁREA ENTRE 5M² E 10M², E = 10MM, COM TALISCAS. AF_03/2024 | M2 | 66.7 | 26.84 | BDI 1 | 33.33 | 2223.11 | [5 empty] | 27.57
5.1.7.10. | SINAPI | 88489 | PINTURA LÁTEX ACRÍLICA PREMIUM, APLICAÇÃO MANUAL EM PAREDES, DUAS DEMÃOS. AF_04/2023 | M2 | 66.7 | 14.36 | BDI 1 | 17.83 | 1189.26 | [5 empty] | 61.38
5.1.7.11. | SINAPI | 87624 | CONTRAPISO EM ARGAMASSA PRONTA, PREPARO MANUAL, APLICADO EM ÁREAS SECAS SOBRE LAJE, ADERIDO, ACABAMENTO NÃO REFORÇADO, ESPESSURA 2CM. AF_07/2021 | M2 | 5.78 | 101.11 | BDI 1 | 125.56 | 725.74 | [5 empty] | 62.21
5.1.7.12. | SINAPI | 94994 | EXECUÇÃO DE PASSEIO (CALÇADA) OU PISO DE CONCRETO COM CONCRETO MOLDADO IN LOCO, FEITO EM OBRA, ACABAMENTO CONVENCIONAL, ESPESSURA 8 CM, ARMADO. AF_08/2022 | M2 | 5.32 | 96.68 | BDI 1 | 120.06 | 638.72 | [5 empty] | 62.5
5.1.7.13. | SINAPI | 98680 | PISO CIMENTADO, TRAÇO 1:3 (CIMENTO E AREIA), ACABAMENTO LISO, ESPESSURA 3,0 CM, PREPARO MECÂNICO DA ARGAMASSA. AF_09/2020 | M2 | 4.49 | 49.33 | BDI 1 | 61.26 | 275.06 | [5 empty] | 1.58
5.1.7.14. | SINAPI | 100701 | PORTA DE FERRO, DE ABRIR, TIPO GRADE COM CHAPA, COM GUARNIÇÕES. AF_12/2019 | M2 | 4.2 | 557.1 | BDI 1 | 691.81 | 2905.6 | [5 empty] | 3.32
5.1.7.15. | SINAPI | 100754 | PINTURA COM TINTA ACRÍLICA DE ACABAMENTO APLICADA A ROLO OU PINCEL SOBRE SUPERFÍCIES METÁLICAS (EXCETO PERFIL) EXECUTADO EM OBRA (02 DEMÃOS). AF_01/2020 | M2 | 4.2 | 31.78 | BDI 1 | 39.46 | 165.73 | [5 empty] | -219.51
5.1.7.16. | SINAPI | 91937 | CAIXA OCTOGONAL 3" X 3", PVC, INSTALADA EM LAJE - FORNECIMENTO E INSTALAÇÃO. AF_03/2023 | UN | 2 | 17.05 | BDI 1 | 21.17 | 42.34 | [5 empty] | -31.8
5.1.7.17. | SINAPI | 91926 | CABO DE COBRE FLEXÍVEL ISOLADO, 2,5 MM², ANTI-CHAMA 450/750 V, PARA CIRCUITOS TERMINAIS - FORNECIMENTO E INSTALAÇÃO. AF_03/2023 | M | 224 | 4.66 | BDI 1 | 5.79 | 1296.96 | [5 empty] | -23.8
5.1.7.18. | SINAPI | 91930 | CABO DE COBRE FLEXÍVEL ISOLADO, 6 MM², ANTI-CHAMA 450/750 V, PARA CIRCUITOS TERMINAIS - FORNECIMENTO E INSTALAÇÃO. AF_03/2023 | M | 36 | 10.11 | BDI 1 | 12.55 | 451.8 | [5 empty] | -1
5.1.7.19. | SINAPI | 95727 | ELETRODUTO RÍGIDO SOLDÁVEL, PVC, DN 25 MM (3/4"), APARENTE - FORNECIMENTO E INSTALAÇÃO. AF_10/2022_PA | M | 28 | 21.33 | BDI 1 | 26.49 | 741.72 | [5 empty] | 222
5.1.7.20. | SINAPI | 93654 | DISJUNTOR MONOPOLAR TIPO DIN, CORRENTE NOMINAL DE 16A - FORNECIMENTO E INSTALAÇÃO. AF_10/2020 | UN | 3 | 12.2 | BDI 1 | 15.15 | 45.45 | [5 empty] | 35
5.1.7.21. | SINAPI | 93668 | DISJUNTOR TRIPOLAR TIPO DIN, CORRENTE NOMINAL DE 16A - FORNECIMENTO E INSTALAÇÃO. AF_10/2020 | UN | 2 | 71.22 | BDI 1 | 88.44 | 176.88 | [5 empty] | 27
5.1.7.22. | SINAPI | 93672 | DISJUNTOR TRIPOLAR TIPO DIN, CORRENTE NOMINAL DE 40A - FORNECIMENTO E INSTALAÇÃO. AF_10/2020 | UN | 1 | 87.62 | BDI 1 | 108.81 | 108.81 | [5 empty] | 2
5.1.7.23. | SINAPI | 101879 | QUADRO DE DISTRIBUIÇÃO DE ENERGIA EM CHAPA DE AÇO GALVANIZADO, DE EMBUTIR, COM BARRAMENTO TRIFÁSICO, PARA 24 DISJUNTORES DIN 100A - FORNECIMENTO E INSTALAÇÃO. AF_10/2020 | UN | 1 | 463.95 | BDI 1 | 576.13 | 576.13 | [5 empty] | 1
5.1.7.24. | SINAPI | 91993 | TOMADA ALTA DE EMBUTIR (1 MÓDULO), 2P+T 20 A, INCLUINDO SUPORTE E PLACA - FORNECIMENTO E INSTALAÇÃO. AF_03/2023 | UN | 1 | 50.35 | BDI 1 | 62.52 | 62.52 | [5 empty] | -1
5.1.7.25. | CPU | 0016 | TOMADA INDUSTRIAL DE EMBUTIR 3P+T 30 A, 440 V, COM TRAVA, SEM PLACA | UM | 1 | 73.62 | BDI 1 | 91.42 | 91.42 | [5 empty] | 1
5.1.7.26. | SINAPI | 91952 | INTERRUPTOR SIMPLES (1 MÓDULO), 10A/250V, SEM SUPORTE E SEM PLACA - FORNECIMENTO E INSTALAÇÃO. AF_03/2023 | UN | 2 | 20.05 | BDI 1 | 24.9 | 49.8 | [5 empty] | 1
5.2. |  |  | POÇO P-175A( TUBULAR PROFUNDO Ø6" X 100,00M) | - |  |  | BDI 1 | 0 | 250411.15 | [5 empty] | -113.96 |  | 32031
5.2.1. |  |  | SERVIÇOS PRELIMINARES | - |  |  | BDI 1 | 0 | 211.95 | [5 empty] | 2
5.2.1.1. | SINAPI | 99059 | LOCAÇÃO CONVENCIONAL DE OBRA, UTILIZANDO GABARITO DE TÁBUAS CORRIDAS PONTALETADAS A CADA 2,00M - 2 UTILIZAÇÕES. AF_03/2024 | M | 2.5 | 68.27 | BDI 1 | 84.78 | 211.95 | [5 empty] | -83.62
5.2.2. |  |  | PERFURAÇÃO DE SOLO PARA EXECUÇÃO DE POÇO COM PERFURATRIZ, DIAM. 12" | - |  |  | BDI 1 | 0 | 38472 | [5 empty] | -66.86
5.2.2.1. | CPU | 0002 | PERFURAÇÃO DE SOLO PARA EXECUÇÃO DE POÇO COM PERFURATRIZ, DIAM. 12" | M | 50 | 309.81 | BDI 1 | 384.72 | 19236 | [5 empty] | -14.26
5.2.2.2. | CPU | 0002 | PERFURAÇÃO DE SOLO PARA EXECUÇÃO DE POÇO COM PERFURATRIZ, DIAM. 12" | M | 50 | 309.81 | BDI 1 | 384.72 | 19236 | [5 empty] | -251.4
5.2.3. |  |  | TUBOS E FILTROS DE REVESTIMENTO | - |  |  | BDI 1 | 0 | 67305.7 | [5 empty] | 50
5.2.3.1. | CPU | 0003 | TUBO PVC DE REVESTIMENTO GEOMECANICO NERVURADO STANDARD, DN = 154 MM, COMPRIMENTO = 2 M | M | 80 | 287.42 | BDI 1 | 356.92 | 28553.6 | [5 empty] | -430
5.2.3.2. | CPU | 0004 | COLOCACAO DE PRE-FILTRO - UNIDADE ROTATIVA POCOS 150M < 250M | M3 | 1.38 | 1085.5 | BDI 1 | 1347.97 | 1860.2 | [5 empty] | -4.48
5.2.3.3. | CPU | 0005 | CAP EM PVC FEMEA DN 150 | UM | 1 | 81.6 | BDI 1 | 101.33 | 101.33 | [5 empty] | -41.8
5.2.3.4. | CPU | 0006 | LIMPEZA COM COMPRESSOR | H | 24 | 220.83 | BDI 1 | 274.23 | 6581.52
5.2.3.5. | CPU | 0007 | DESENVOLVIMENTO COM COMPRESSOR 250PSI / 750CFM | H | 24 | 220.83 | BDI 1 | 274.23 | 6581.52
5.2.3.6. | CPU | 0008 | TESTE DE PRODUÇÃO COM COMPRESSOR | H | 24 | 220.83 | BDI 1 | 274.23 | 6581.52
5.2.3.7. | CPU | 0015 | DESINFECÇÃO DE POÇO | UM | 1 | 2919.24 | BDI 1 | 3625.11 | 3625.11
5.2.3.8. | CPU | 0009 | FORNECIMENTO E INSTALACAO DE CENTRALIZADORES DE 12" X 6" PARA POCOS TUBULARES COM REVESTIMENTO EM PVC NO INTERIOR DO ESTADO E NA RMR | UM | 35 | 268.88 | BDI 1 | 333.9 | 11686.5
5.2.3.9. | CPU | 0021 | PROTEÇÃO SANITÁRIA | M2 | 1 | 96.68 | BDI 1 | 120.06 | 120.06
5.2.3.10. | CPU | 0010 | ANÁLISE FISICO-QUIMICA DO POÇO | UM | 1 | 1300 | BDI 1 | 1614.34 | 1614.34
5.2.4. |  |  | INSTALAÇÕES ELETRO-MECÂNICAS | - |  |  | BDI 1 | 0 | 93316.01
5.2.4.1. | CPU | 0011 | HIPOCLORADOR / BOMBA DOSADORA ANALÓGICA DE SOLUÇÕES, VAZÃO DE 0,5 À 15 L/H E PRESÃO DE 0 À 15 BAR | UM | 1 | 1136.52 | BDI 1 | 1411.33 | 1411.33 | [5 empty] | #REF!
5.2.4.2. | SINAPI-I | 756 | BOMBA SUBMERSA PARA POCOS TUBULARES PROFUNDOS DIAMETRO DE 6 POLEGADAS, ELETRICA, TRIFASICA, POTENCIA 32 HP, 9 ESTAGIOS, BOCAL DE DESCARGA DIAMETRO DE 4 POLEGADAS, HM/Q = 114,0 M / 13,9 M3/H A 57,0 M / 25,0 M3/H | UN | 1 | 38807.86 | BDI 1 | 48191.6 | 48191.6 | [5 empty] | #REF!
5.2.4.3. | CPU | 0012 | FORNECIMENTO E MONTAGEM QUADRO DE COMANDO EM CHAPA DE FERRO, 60X50X20CM, PARA BOMBA DE POÇO TUBULAR 10CV 380V, CONTENDO DISJUNTORES, RELÉ, CONTATORES, CHAVE SELETORA, BOTÃO PULSO, SINALEIROS E BORNES (COMPLETO) | UM | 1 | 3318.4 | BDI 1 | 4120.79 | 4120.79 | [5 empty] | -3235.1
5.2.4.4. | CPU | 0027 | INSTALAÇÃO ELETROMECÂNICA DE CONJUNTO MOTO-BOMBA DE 5 À 25 CV | UM | 1 | 1991.04 | BDI 1 | 2472.47 | 2472.47 | [5 empty] | -5977.4
5.2.4.5. | SINAPI | 92979 | CABO DE COBRE FLEXÍVEL ISOLADO, 10 MM², ANTI-CHAMA 450/750 V, PARA DISTRIBUIÇÃO - FORNECIMENTO E INSTALAÇÃO. AF_10/2020 | M | 210 | 12.07 | BDI 1 | 14.99 | 3147.9 | [5 empty] | -5633.4
5.2.4.6. | CPU | 0026 | FORNECIMENTO E MONTAGEM DE EDUTOR EM TUBOS DE AÇO GALVANIZADO DIN 2440, DN 100 INCLUSIVE LUVAS | M | 80 | 289.98 | BDI 1 | 360.1 | 28808
5.2.4.7. | SINAPI | 101506 | ENTRADA DE ENERGIA ELÉTRICA, AÉREA, TRIFÁSICA, COM CAIXA DE SOBREPOR, CABO DE 16 MM2 E DISJUNTOR DIN 50A (NÃO INCLUSO O POSTE DE CONCRETO). AF_07/2020_PS | UN | 1 | 2169.69 | BDI 1 | 2694.32 | 2694.32
5.2.4.8. | SINAPI-I | 14165 | POSTE CONICO CONTINUO EM ACO GALVANIZADO, RETO, ENGASTADO, H = 9 M, DIAMETRO INFERIOR = *145* MM | UN | 1 | 1855.46 | BDI 1 | 2304.11 | 2304.11
5.2.4.9. | SINAPI | 101938 | CAIXA DE PROTEÇÃO PARA MEDIDOR MONOFÁSICO DE EMBUTIR - FORNECIMENTO E INSTALAÇÃO. AF_10/2020 | UN | 1 | 133.27 | BDI 1 | 165.49 | 165.49
5.2.5. |  |  | ADUTORA DE ÁGUA TRATADA(POÇOS P175A) | - |  |  | BDI 1 | 0 | 22543.71
5.2.5.1. | CPU | 0038 | (ADAPTADOR ORSE 5109)LOCAÇÃO E NIVELAMENTO DE REDES DE ÁGUA E ADUTORAS | M | 56 | 1.5 | BDI 1 | 1.86 | 104.16
5.2.5.2. | SINAPI | 93358 | ESCAVAÇÃO MANUAL DE VALA. AF_09/2024 | M3 | 13.44 | 93.03 | BDI 1 | 115.52 | 1552.59
5.2.5.3. | SINAPI | 97123 | ASSENTAMENTO DE TUBO DE PVC PBA PARA REDE DE ÁGUA, DN 100 MM, JUNTA ELÁSTICA INTEGRADA, INSTALADO EM LOCAL COM NÍVEL ALTO DE INTERFERÊNCIAS (NÃO INCLUI FORNECIMENTO). AF_05/2024 | M | 56 | 3.94 | BDI 1 | 4.89 | 273.84
5.2.5.4. | SINAPI-I | 36380 | TUBO PVC PBA JEI, CLASSE 20, DN 100 MM, PARA REDE DE AGUA (NBR 5647) | M | 56 | 76.65 | BDI 1 | 95.18 | 5330.08
5.2.5.5. | SINAPI | 93382 | REATERRO MANUAL DE VALAS, COM COMPACTADOR DE SOLOS DE PERCUSSÃO. AF_08/2023 | M3 | 13.31 | 27.66 | BDI 1 | 34.35 | 457.2
5.2.5.6. | SINAPI | 93589 | TRANSPORTE COM CAMINHÃO BASCULANTE DE 10 M³, EM VIA URBANA EM REVESTIMENTO PRIMÁRIO (UNIDADE: M3XKM). AF_07/2020 | M3XKM | 1.34 | 2.82 | BDI 1 | 3.5 | 4.69
5.2.5.7. | CPU | 0014 | TESTE HIDROSTÁTICO EM REDE DE ÁGUA / ADUTORA | M | 56 | 0.85 | BDI 1 | 1.06 | 59.36
5.2.5.8. | SINAPI-I | 47 | ADAPTADOR PVC PBA, BOLSA/ROSCA, JE, DN 100 / DE 110 MM | UN | 2 | 72.23 | BDI 1 | 89.7 | 179.4 | [5 empty] | -84
5.2.5.9. | SINAPI-I | 1828 | CURVA PVC PBA, JE, PB, 90 GRAUS, DN 100 / DE 110 MM, PARA REDE DE AGUA | UN | 2 | 150.69 | BDI 1 | 187.13 | 374.26 | [5 empty] | 170
5.2.5.10. | SINAPI-I | 1827 | CURVA PVC PBA, JE, PB, 45 GRAUS, DN 100 / DE 110 MM, PARA REDE DE AGUA | UN | 1 | 123.49 | BDI 1 | 153.35 | 153.35 | [5 empty] | -60.45
5.2.5.11. | SINAPI-I | 41892 | TE, PVC PBA, BBB, 90 GRAUS, DN 100 / DE 110 MM, PARA REDE DE AGUA | UN | 1 | 105.22 | BDI 1 | 130.66 | 130.66 | [5 empty] | -217.6
5.2.5.12. | CPU | 0030 | FORNECIMENTO E MONTAGEM DE CAVALETE DE RECALQUE EM AÇO GALVANIZADO DIN 2440, DN 100, INCLUSIVE VÁLVULA, REGISTROS E CONEXÕES | UN | 1 | 11212.85 | BDI 1 | 13924.12 | 13924.12 | [5 empty] | -117.75
5.2.6. |  |  | CAIXA DO CLORADOR | - |  |  | BDI 1 | 0 | 3367.15 | [5 empty] | -44.06
5.2.6.1. | SINAPI | 93358 | ESCAVAÇÃO MANUAL DE VALA. AF_09/2024 | M3 | 2.36 | 93.03 | BDI 1 | 115.52 | 272.63 | [5 empty] | -1
5.2.6.2. | SINAPI | 101617 | PREPARO DE FUNDO DE VALA COM LARGURA MAIOR OU IGUAL A 1,5 M E MENOR QUE 2,5 M (ACERTO DO SOLO NATURAL). AF_08/2020 | M2 | 5.25 | 3.35 | BDI 1 | 4.16 | 21.84 | [5 empty] | -2
5.2.6.3. | SINAPI | 93382 | REATERRO MANUAL DE VALAS, COM COMPACTADOR DE SOLOS DE PERCUSSÃO. AF_08/2023 | M3 | 2.36 | 27.66 | BDI 1 | 34.35 | 81.07 | [5 empty] | 2.36
5.2.6.4. | CPU | 0029 | (ADAP.- ORSE-7369)CONCRETO ARMADO FCK=25,0MPA, USINADO, BOMBEADO, ADENSADO E LANÇADO, PARA USO GERAL, COM FORMAS PLANAS EM COMPENSADO RESINADO 12MM (05 USOS) | M3 | 0.63 | 1888.03 | BDI 1 | 2344.56 | 1477.07 | [5 empty] | 1.25
5.2.6.5. | SINAPI | 103325 | ALVENARIA DE VEDAÇÃO DE BLOCOS CERÂMICOS FURADOS NA VERTICAL DE 14X19X39 CM (ESPESSURA 14 CM) E ARGAMASSA DE ASSENTAMENTO COM PREPARO MANUAL. AF_12/2021 | M2 | 6.03 | 84.63 | BDI 1 | 105.09 | 633.69 | [5 empty] | -1.64
5.2.6.6. | SINAPI | 87878 | CHAPISCO APLICADO EM ALVENARIAS E ESTRUTURAS DE CONCRETO INTERNAS, COM COLHER DE PEDREIRO. ARGAMASSA TRAÇO 1:3 COM PREPARO MANUAL. AF_10/2022 | M2 | 12.05 | 5.19 | BDI 1 | 6.44 | 77.6 | [5 empty] | -7.37
5.2.6.7. | SINAPI | 87547 | MASSA ÚNICA, EM ARGAMASSA TRAÇO 1:2:8, PREPARO MECÂNICO, APLICADA MANUALMENTE EM PAREDES INTERNAS DE AMBIENTES COM ÁREA ENTRE 5M² E 10M², E = 10MM, COM TALISCAS. AF_03/2024 | M2 | 24.1 | 26.84 | BDI 1 | 33.33 | 803.25 | [5 empty] | 2.03
5.2.7. |  |  | ABRIGO PARA QUADRO ELÉTRICO | - |  |  | BDI 1 | 0 | 25194.63 | [5 empty] | 4.05
5.2.7.1. | SINAPI | 99059 | LOCAÇÃO CONVENCIONAL DE OBRA, UTILIZANDO GABARITO DE TÁBUAS CORRIDAS PONTALETADAS A CADA 2,00M - 2 UTILIZAÇÕES. AF_03/2024 | M | 10.2 | 68.27 | BDI 1 | 84.78 | 864.76 | [5 empty] | 20.1
5.2.7.2. | SINAPI | 93358 | ESCAVAÇÃO MANUAL DE VALA. AF_09/2024 | M3 | 2.78 | 93.03 | BDI 1 | 115.52 | 321.15 | [5 empty] | -10
5.2.7.3. | SINAPI | 101617 | PREPARO DE FUNDO DE VALA COM LARGURA MAIOR OU IGUAL A 1,5 M E MENOR QUE 2,5 M (ACERTO DO SOLO NATURAL). AF_08/2020 | M2 | 1.73 | 3.35 | BDI 1 | 4.16 | 7.2 | [5 empty] | #REF!
5.2.7.4. | SINAPI | 93382 | REATERRO MANUAL DE VALAS, COM COMPACTADOR DE SOLOS DE PERCUSSÃO. AF_08/2023 | M3 | 0.24 | 27.66 | BDI 1 | 34.35 | 8.24 | [5 empty] | #REF!
5.2.7.5. | SINAPI | 102487 | CONCRETO CICLÓPICO FCK = 15MPA, 30% PEDRA DE MÃO EM VOLUME REAL, INCLUSIVE LANÇAMENTO. AF_05/2021 | M3 | 0.52 | 605.14 | BDI 1 | 751.46 | 390.76 | [5 empty] | 0.73
5.2.7.6. | CPU | 0029 | (ADAP.- ORSE-7369)CONCRETO ARMADO FCK=25,0MPA, USINADO, BOMBEADO, ADENSADO E LANÇADO, PARA USO GERAL, COM FORMAS PLANAS EM COMPENSADO RESINADO 12MM (05 USOS) | M3 | 3.37 | 1888.03 | BDI 1 | 2344.56 | 7901.17 | [5 empty] | -0.76
5.2.7.7. | SINAPI | 103325 | ALVENARIA DE VEDAÇÃO DE BLOCOS CERÂMICOS FURADOS NA VERTICAL DE 14X19X39 CM (ESPESSURA 14 CM) E ARGAMASSA DE ASSENTAMENTO COM PREPARO MANUAL. AF_12/2021 | M2 | 33.35 | 84.63 | BDI 1 | 105.09 | 3504.75 | [5 empty] | -1.48
5.2.7.8. | SINAPI | 87878 | CHAPISCO APLICADO EM ALVENARIAS E ESTRUTURAS DE CONCRETO INTERNAS, COM COLHER DE PEDREIRO. ARGAMASSA TRAÇO 1:3 COM PREPARO MANUAL. AF_10/2022 | M2 | 66.7 | 5.19 | BDI 1 | 6.44 | 429.55 | [5 empty] | 2.37
5.2.7.9. | SINAPI | 87547 | MASSA ÚNICA, EM ARGAMASSA TRAÇO 1:2:8, PREPARO MECÂNICO, APLICADA MANUALMENTE EM PAREDES INTERNAS DE AMBIENTES COM ÁREA ENTRE 5M² E 10M², E = 10MM, COM TALISCAS. AF_03/2024 | M2 | 66.7 | 26.84 | BDI 1 | 33.33 | 2223.11 | [5 empty] | 32.35
5.2.7.10. | SINAPI | 88489 | PINTURA LÁTEX ACRÍLICA PREMIUM, APLICAÇÃO MANUAL EM PAREDES, DUAS DEMÃOS. AF_04/2023 | M2 | 66.7 | 14.36 | BDI 1 | 17.83 | 1189.26 | [5 empty] | 65.7
5.2.7.11. | SINAPI | 87624 | CONTRAPISO EM ARGAMASSA PRONTA, PREPARO MANUAL, APLICADO EM ÁREAS SECAS SOBRE LAJE, ADERIDO, ACABAMENTO NÃO REFORÇADO, ESPESSURA 2CM. AF_07/2021 | M2 | 5.78 | 101.11 | BDI 1 | 125.56 | 725.74 | [5 empty] | 65.7
5.2.7.12. | SINAPI | 94994 | EXECUÇÃO DE PASSEIO (CALÇADA) OU PISO DE CONCRETO COM CONCRETO MOLDADO IN LOCO, FEITO EM OBRA, ACABAMENTO CONVENCIONAL, ESPESSURA 8 CM, ARMADO. AF_08/2022 | M2 | 5.32 | 96.68 | BDI 1 | 120.06 | 638.72 | [5 empty] | 65.7
5.2.7.13. | SINAPI | 98680 | PISO CIMENTADO, TRAÇO 1:3 (CIMENTO E AREIA), ACABAMENTO LISO, ESPESSURA 3,0 CM, PREPARO MECÂNICO DA ARGAMASSA. AF_09/2020 | M2 | 4.49 | 49.33 | BDI 1 | 61.26 | 275.06 | [5 empty] | 4.78
5.2.7.14. | SINAPI | 100701 | PORTA DE FERRO, DE ABRIR, TIPO GRADE COM CHAPA, COM GUARNIÇÕES. AF_12/2019 | M2 | 4.2 | 557.1 | BDI 1 | 691.81 | 2905.6 | [5 empty] | 3.32
5.2.7.15. | SINAPI | 100754 | PINTURA COM TINTA ACRÍLICA DE ACABAMENTO APLICADA A ROLO OU PINCEL SOBRE SUPERFÍCIES METÁLICAS (EXCETO PERFIL) EXECUTADO EM OBRA (02 DEMÃOS). AF_01/2020 | M2 | 4.2 | 31.78 | BDI 1 | 39.46 | 165.73 | [5 empty] | 3.49
5.2.7.16. | SINAPI | 91937 | CAIXA OCTOGONAL 3" X 3", PVC, INSTALADA EM LAJE - FORNECIMENTO E INSTALAÇÃO. AF_03/2023 | UN | 2 | 17.05 | BDI 1 | 21.17 | 42.34 | [5 empty] | 3.2
5.2.7.17. | SINAPI | 91926 | CABO DE COBRE FLEXÍVEL ISOLADO, 2,5 MM², ANTI-CHAMA 450/750 V, PARA CIRCUITOS TERMINAIS - FORNECIMENTO E INSTALAÇÃO. AF_03/2023 | M | 224 | 4.66 | BDI 1 | 5.79 | 1296.96 | [5 empty] | 1.2
5.2.7.18. | SINAPI | 91930 | CABO DE COBRE FLEXÍVEL ISOLADO, 6 MM², ANTI-CHAMA 450/750 V, PARA CIRCUITOS TERMINAIS - FORNECIMENTO E INSTALAÇÃO. AF_03/2023 | M | 36 | 10.11 | BDI 1 | 12.55 | 451.8 | [5 empty] | 1
5.2.7.19. | SINAPI | 95727 | ELETRODUTO RÍGIDO SOLDÁVEL, PVC, DN 25 MM (3/4"), APARENTE - FORNECIMENTO E INSTALAÇÃO. AF_10/2022_PA | M | 28 | 21.33 | BDI 1 | 26.49 | 741.72 |  |  |  |  | A = Perim.(m) x Alt(m) | 218
5.2.7.20. | SINAPI | 93654 | DISJUNTOR MONOPOLAR TIPO DIN, CORRENTE NOMINAL DE 16A - FORNECIMENTO E INSTALAÇÃO. AF_10/2020 | UN | 3 | 12.2 | BDI 1 | 15.15 | 45.45 | [5 empty] | -11
5.2.7.21. | SINAPI | 93668 | DISJUNTOR TRIPOLAR TIPO DIN, CORRENTE NOMINAL DE 16A - FORNECIMENTO E INSTALAÇÃO. AF_10/2020 | UN | 2 | 71.22 | BDI 1 | 88.44 | 176.88 | [5 empty] | 6
5.2.7.22. | SINAPI | 93672 | DISJUNTOR TRIPOLAR TIPO DIN, CORRENTE NOMINAL DE 40A - FORNECIMENTO E INSTALAÇÃO. AF_10/2020 | UN | 1 | 87.62 | BDI 1 | 108.81 | 108.81 | [5 empty] | -7
5.2.7.23. | SINAPI | 101879 | QUADRO DE DISTRIBUIÇÃO DE ENERGIA EM CHAPA DE AÇO GALVANIZADO, DE EMBUTIR, COM BARRAMENTO TRIFÁSICO, PARA 24 DISJUNTORES DIN 100A - FORNECIMENTO E INSTALAÇÃO. AF_10/2020 | UN | 1 | 463.95 | BDI 1 | 576.13 | 576.13 | [5 empty] | #REF!
5.2.7.24. | SINAPI | 91993 | TOMADA ALTA DE EMBUTIR (1 MÓDULO), 2P+T 20 A, INCLUINDO SUPORTE E PLACA - FORNECIMENTO E INSTALAÇÃO. AF_03/2023 | UN | 1 | 50.35 | BDI 1 | 62.52 | 62.52 | [5 empty] | #REF!
5.2.7.25. | CPU | 0016 | TOMADA INDUSTRIAL DE EMBUTIR 3P+T 30 A, 440 V, COM TRAVA, SEM PLACA | UM | 1 | 73.62 | BDI 1 | 91.42 | 91.42 | [5 empty] | 1
5.2.7.26. | SINAPI | 91952 | INTERRUPTOR SIMPLES (1 MÓDULO), 10A/250V, SEM SUPORTE E SEM PLACA - FORNECIMENTO E INSTALAÇÃO. AF_03/2023 | UN | 2 | 20.05 | BDI 1 | 24.9 | 49.8 | [5 empty] | -382.95
5.3. |  |  | RESERVATÓRIO DE CONCRETO ARMADO ELEVADO CAP_500,00M3, TORRE DE 12,00M | - |  |  | BDI 1 | 0 | 1175926.87 | [5 empty] | -382.95
5.3.1. |  |  | SERVIÇOS PRELIMINARES | - |  |  | BDI 1 | 0 | 9743.77 | [5 empty] | 2
5.3.1.1. | SINAPI | 99059 | LOCAÇÃO CONVENCIONAL DE OBRA, UTILIZANDO GABARITO DE TÁBUAS CORRIDAS PONTALETADAS A CADA 2,00M - 2 UTILIZAÇÕES. AF_03/2024 | M | 114.93 | 68.27 | BDI 1 | 84.78 | 9743.77 | [5 empty] | -1
5.3.2. |  |  | MOVIMENTO DE TERRA | - |  |  | BDI 1 | 0 | 7254.51 | [5 empty] | -1
5.3.2.1. | SINAPI | 96521 | ESCAVAÇÃO MECANIZADA PARA BLOCO DE COROAMENTO OU SAPATA COM RETROESCAVADEIRA (INCLUINDO ESCAVAÇÃO PARA COLOCAÇÃO DE FÔRMAS). AF_01/2024 | M3 | 83.62 | 39.29 | BDI 1 | 48.79 | 4079.82 | [5 empty] | 113.93
5.3.2.2. | SINAPI | 93382 | REATERRO MANUAL DE VALAS, COM COMPACTADOR DE SOLOS DE PERCUSSÃO. AF_08/2023 | M3 | 66.86 | 27.66 | BDI 1 | 34.35 | 2296.64 | [5 empty] | -43.5
5.3.2.3. | SINAPI | 100982 | CARGA, MANOBRA E DESCARGA DE ENTULHO EM CAMINHÃO BASCULANTE 10 M³ - CARGA COM ESCAVADEIRA HIDRÁULICA (CAÇAMBA DE 0,80 M³ / 111 HP) E DESCARGA LIVRE (UNIDADE: M3). AF_07/2020 | M3 | 16.76 | 9.25 | BDI 1 | 11.49 | 192.57 |  |  | 2 |  |  | 79.62
5.3.2.4. | SINAPI | 93588 | TRANSPORTE COM CAMINHÃO BASCULANTE DE 10 M³, EM VIA URBANA EM LEITO NATURAL (UNIDADE: M3XKM). AF_07/2020 | M3XKM | 167.6 | 3.29 | BDI 1 | 4.09 | 685.48 | [5 empty] | 49.36
5.3.3. |  |  | INFRAESTRUTURA | - |  |  | BDI 1 | 0 | 233530.07 | [5 empty] | -11.74
5.3.3.1. | SINAPI | 100897 | ESTACA ESCAVADA MECANICAMENTE, SEM FLUIDO ESTABILIZANTE, COM 40CM DE DIÂMETRO, CONCRETO LANÇADO POR CAMINHÃO BETONEIRA (EXCLUSIVE MOBILIZAÇÃO E DESMOBILIZAÇÃO). AF_01/2020_PA | M | 400 | 129.88 | BDI 1 | 161.28 | 64512 | [5 empty] | 161.37
5.3.3.2. | SINAPI | 94974 | CONCRETO MAGRO PARA LASTRO, TRAÇO 1:4,5:4,5 (EM MASSA SECA DE CIMENTO/ AREIA MÉDIA/ BRITA 1) - PREPARO MANUAL. AF_05/2021 | M3 | 4.48 | 468.4 | BDI 1 | 581.66 | 2605.84 | [5 empty] | 0
5.3.3.3. | SINAPI | 96540 | FABRICAÇÃO, MONTAGEM E DESMONTAGEM DE FÔRMA PARA BLOCO DE COROAMENTO, EM CHAPA DE MADEIRA COMPENSADA RESINADA, E=17 MM, 4 UTILIZAÇÕES. AF_01/2024 | M2 | 76.8 | 145.89 | BDI 1 | 181.17 | 13913.86 | [5 empty] | 250.06
5.3.3.4. | SINAPI | 96544 | ARMAÇÃO DE BLOCO UTILIZANDO AÇO CA-50 DE 6,3 MM - MONTAGEM. AF_01/2024 | KG | 383 | 19.56 | BDI 1 | 24.29 | 9303.07 | [5 empty] | -20.67
5.3.3.5. | SINAPI | 96545 | ARMAÇÃO DE BLOCO UTILIZANDO AÇO CA-50 DE 8 MM - MONTAGEM. AF_01/2024 | KG | 235 | 17.7 | BDI 1 | 21.98 | 5165.3 | [5 empty] | 67.75
5.3.3.6. | SINAPI | 96546 | ARMAÇÃO DE BLOCO UTILIZANDO AÇO CA-50 DE 10 MM - MONTAGEM. AF_01/2024 | KG | 156 | 15.5 | BDI 1 | 19.25 | 3003
5.3.3.7. | SINAPI | 104920 | ARMAÇÃO DE BLOCO, SAPATA ISOLADA, VIGA BALDRAME E SAPATA CORRIDA UTILIZANDO AÇO CA-50 DE 12,5 MM - MONTAGEM. AF_01/2024 | KG | 3121 | 11.98 | BDI 1 | 14.88 | 46440.48
5.3.3.8. | SINAPI | 104921 | ARMAÇÃO DE BLOCO, SAPATA ISOLADA, VIGA BALDRAME E SAPATA CORRIDA UTILIZANDO AÇO CA-50 DE 16 MM - MONTAGEM. AF_01/2024 | KG | 1883 | 11.32 | BDI 1 | 14.06 | 26474.98
5.3.3.9. | SINAPI | 96555 | CONCRETAGEM DE BLOCO DE COROAMENTO OU VIGA BALDRAME, FCK 30 MPA, COM USO DE JERICA - LANÇAMENTO, ADENSAMENTO E ACABAMENTO. AF_01/2024 | M3 | 64.8 | 760.85 | BDI 1 | 944.82 | 61224.34 |  |  |  |  | A = Comp.(m) x . Larg.(m)
5.3.3.10. | SINAPI | 95601 | ARRASAMENTO MECANICO DE ESTACA DE CONCRETO ARMADO, DIAMETROS DE ATÉ 40 CM. AF_05/2021 | UN | 40 | 17.86 | BDI 1 | 22.18 | 887.2
5.3.4. |  |  | MESOESTRUTURA | - |  |  | BDI 1 | 0 | 611889.08
5.3.4.1. | SINAPI | 92759 | ARMAÇÃO DE PILAR OU VIGA DE ESTRUTURA CONVENCIONAL DE CONCRETO ARMADO UTILIZANDO AÇO CA-60 DE 5,0 MM - MONTAGEM. AF_06/2022 | KG | 2419.2 | 15.48 | BDI 1 | 19.22 | 46497.02
5.3.4.2. | SINAPI | 92760 | ARMAÇÃO DE PILAR OU VIGA DE ESTRUTURA CONVENCIONAL DE CONCRETO ARMADO UTILIZANDO AÇO CA-50 DE 6,3 MM - MONTAGEM. AF_06/2022 | KG | 814 | 14.69 | BDI 1 | 18.24 | 14847.36
5.3.4.3. | SINAPI | 92762 | ARMAÇÃO DE PILAR OU VIGA DE ESTRUTURA CONVENCIONAL DE CONCRETO ARMADO UTILIZANDO AÇO CA-50 DE 10,0 MM - MONTAGEM. AF_06/2022 | KG | 3236.1 | 12.37 | BDI 1 | 15.36 | 49706.5
5.3.4.4. | SINAPI | 92763 | ARMAÇÃO DE PILAR OU VIGA DE ESTRUTURA CONVENCIONAL DE CONCRETO ARMADO UTILIZANDO AÇO CA-50 DE 12,5 MM - MONTAGEM. AF_06/2022 | KG | 5978.4 | 10.39 | BDI 1 | 12.9 | 77121.36
5.3.4.5. | SINAPI | 92764 | ARMAÇÃO DE PILAR OU VIGA DE ESTRUTURA CONVENCIONAL DE CONCRETO ARMADO UTILIZANDO AÇO CA-50 DE 16,0 MM - MONTAGEM. AF_06/2022 | KG | 341 | 10.07 | BDI 1 | 12.5 | 4262.5
5.3.4.6. | SINAPI | 92769 | ARMAÇÃO DE LAJE DE ESTRUTURA CONVENCIONAL DE CONCRETO ARMADO UTILIZANDO AÇO CA-50 DE 6,3 MM - MONTAGEM. AF_06/2022 | KG | 112 | 14.13 | BDI 1 | 17.55 | 1965.6
5.3.4.7. | SINAPI | 92771 | ARMAÇÃO DE LAJE DE ESTRUTURA CONVENCIONAL DE CONCRETO ARMADO UTILIZANDO AÇO CA-50 DE 10,0 MM - MONTAGEM. AF_06/2022 | KG | 812 | 11.9 | BDI 1 | 14.78 | 12001.36
5.3.4.8. | SINAPI | 92772 | ARMAÇÃO DE LAJE DE ESTRUTURA CONVENCIONAL DE CONCRETO ARMADO UTILIZANDO AÇO CA-50 DE 12,5 MM - MONTAGEM. AF_06/2022 | KG | 1238 | 9.96 | BDI 1 | 12.37 | 15314.06
5.3.4.9. | SINAPI | 92773 | ARMAÇÃO DE LAJE DE ESTRUTURA CONVENCIONAL DE CONCRETO ARMADO UTILIZANDO AÇO CA-50 DE 16,0 MM - MONTAGEM. AF_06/2022 | KG | 341 | 9.79 | BDI 1 | 12.16 | 4146.56
5.3.4.10. | SINAPI | 92915 | ARMAÇÃO DE ESTRUTURAS DIVERSAS DE CONCRETO ARMADO, EXCETO VIGAS, PILARES, LAJES E FUNDAÇÕES, UTILIZANDO AÇO CA-60 DE 5,0 MM - MONTAGEM. AF_06/2022 | KG | 22 | 18.32 | BDI 1 | 22.75 | 500.5
5.3.4.11. | SINAPI | 92916 | ARMAÇÃO DE ESTRUTURAS DIVERSAS DE CONCRETO ARMADO, EXCETO VIGAS, PILARES, LAJES E FUNDAÇÕES, UTILIZANDO AÇO CA-50 DE 6,3 MM - MONTAGEM. AF_06/2022 | KG | 60 | 16.79 | BDI 1 | 20.85 | 1251 | [5 empty] | 378.47
5.3.4.12. | SINAPI | 92917 | ARMAÇÃO DE ESTRUTURAS DIVERSAS DE CONCRETO ARMADO, EXCETO VIGAS, PILARES, LAJES E FUNDAÇÕES, UTILIZANDO AÇO CA-50 DE 8,0 MM - MONTAGEM. AF_06/2022 | KG | 185 | 15.35 | BDI 1 | 19.06 | 3526.1 | [5 empty] | 121.75
5.3.4.13. | SINAPI | 92919 | ARMAÇÃO DE ESTRUTURAS DIVERSAS DE CONCRETO ARMADO, EXCETO VIGAS, PILARES, LAJES E FUNDAÇÕES, UTILIZANDO AÇO CA-50 DE 10,0 MM - MONTAGEM. AF_06/2022 | KG | 326.25 | 13.42 | BDI 1 | 16.66 | 5435.33 | [5 empty] | -166.5
5.3.4.14. | SINAPI | 92922 | ARMAÇÃO DE ESTRUTURAS DIVERSAS DE CONCRETO ARMADO, EXCETO VIGAS, PILARES, LAJES E FUNDAÇÕES, UTILIZANDO AÇO CA-50 DE 16,0 MM - MONTAGEM. AF_06/2022 | KG | 1305 | 10.58 | BDI 1 | 13.14 | 17147.7 | [5 empty] | 154.82
5.3.4.15. | SINAPI | 92923 | ARMAÇÃO DE ESTRUTURAS DIVERSAS DE CONCRETO ARMADO, EXCETO VIGAS, PILARES, LAJES E FUNDAÇÕES, UTILIZANDO AÇO CA-50 DE 20,0 MM - MONTAGEM. AF_06/2022 | KG | 5634.4 | 11.91 | BDI 1 | 14.79 | 83332.78 | [5 empty] | 251.25
5.3.4.16. | SINAPI | 92445 | MONTAGEM E DESMONTAGEM DE FÔRMA DE PILARES RETANGULARES E ESTRUTURAS SIMILARES, PÉ-DIREITO DUPLO, EM CHAPA DE MADEIRA COMPENSADA PLASTIFICADA, 18 UTILIZAÇÕES. AF_09/2020 | M2 | 178.08 | 64.92 | BDI 1 | 80.62 | 14356.81 | [5 empty] | 1292.5
5.3.4.17. | SINAPI | 92453 | MONTAGEM E DESMONTAGEM DE FÔRMA DE VIGA, ESCORAMENTO COM GARFO DE MADEIRA, PÉ-DIREITO DUPLO, EM CHAPA DE MADEIRA RESINADA, 4 UTILIZAÇÕES. AF_09/2020 | M2 | 43.2 | 288.23 | BDI 1 | 357.92 | 15462.14 | [5 empty] | 5584.1
5.3.4.18. | SINAPI | 92268 | FABRICAÇÃO DE FÔRMA PARA LAJES, EM CHAPA DE MADEIRA COMPENSADA PLASTIFICADA, E = 18 MM. AF_09/2020 | M2 | 62.15 | 117.67 | BDI 1 | 146.12 | 9081.36 | [5 empty] | 178.08
5.3.4.19. | CPU | 0023 | FORMA DESLIZANTE, EM CHAPA COMP.PLASTIFICADA, INCL.REUTILIZACAO DA FORMA E DETODOS OS EQUIPAMENTOS DE DESLOCAMENTO | M2 | 242 | 256.23 | BDI 1 | 318.19 | 77001.98 | [5 empty] | -10551.9
5.3.4.20. | CPU | 0024 | CONCRETAGEM DE RESERVATÓRIOS, FCK=30 MPA, COM USO DE BOMBA - LANÇAMENTO, ADENSAMENTO E ACABAMENTO. | M3 | 118.75 | 901.72 | BDI 1 | 1119.76 | 132971.5 | [5 empty] | #REF!
5.3.4.21. | CPU | 0017 | CIMBRAMENTO PARA VIGAS ALTURA 15,7m | M3/M | 45.06 | 103.3 | BDI 1 | 128.28 | 5780.3 | [5 empty] | #REF!
5.3.4.22. | CPU | 0018 | ENSAIOS E PROVAS DE CARGA | UM | 2 | 3250 | BDI 1 | 4035.85 | 8071.7 | [5 empty] | 112.75
5.3.4.23. | CPU | 0019 | CONTROLE TECNOLOGICO DE CONCRETO (10 PONTOS) 16 TIROS | UM | 2 | 4875 | BDI 1 | 6053.78 | 12107.56 | [5 empty] | 2
5.3.5. |  |  | TUBULAÇÕES,CONEXÕES,ACESSÓRIOS | - |  |  | BDI 1 | 0 | 184163.61 | [5 empty] | 1
5.3.5.1. | SEINFRA | I9826 | JUNTA DE DESMONTAGEM TRAVADA AXIALMENTE PN10 DN 100 | UN | 1 | 1885.87 | BDI 1 | 2341.87 | 2341.87 | [5 empty] | -3
5.3.5.2. | SEINFRA | I9990 | REGISTRO DE GAVETA C/ FLANGES E CUNHA EMBORRACHADA CORPO CURTO C/ VOLANTE DN 100 PN10 | UN | 4 | 1323.73 | BDI 1 | 1643.81 | 6575.24 |  | 1 | V=Area(m2) x Espessura(m) |  |  | 0
5.3.5.3. | SEINFRA | I6650 | TUBO FoFo C/FLANGE E BOLSA DN 100 PN10 L=500 | UN | 8 | 708.26 | BDI 1 | 879.52 | 7036.16 | [5 empty] | 9
5.3.5.4. | SEINFRA | I4282 | TUBO FoFo C/FLANGE E BOLSA JE DN 100 PN10 - L=5800 | UN | 4 | 3037.74 | BDI 1 | 3772.27 | 15089.08 | [5 empty] | -2
5.3.5.5. | SEINFRA | I4468 | TUBO FoFo C/ FLANGES DN 100 PN10 - L=5800 | UN | 8 | 3965.9 | BDI 1 | 4924.85 | 39398.8 | [5 empty] | 3
5.3.5.6. | SEINFRA | I4465 | TUBO FoFo C/ FLANGES DN 100 PN10 - L=4500 | UN | 4 | 3487.48 | BDI 1 | 4330.75 | 17323 | [5 empty] | -4
5.3.5.7. | SEINFRA | I3425 | CURVA FoFo 90 FF PARA ÁGUA DN 100 PN10 | UN | 10 | 487.4 | BDI 1 | 605.25 | 6052.5 | [5 empty] | -5
5.3.5.8. | SEINFRA | I3992 | TOCO C/ FLANGES E ABA DE VEDAÇÃO DN 100 PN10 | UN | 4 | 786.3 | BDI 1 | 976.43 | 3905.72 | [5 empty] | -3
5.3.5.9. | SEINFRA | I6666 | TUBO FoFo C/FLANGE E PONTA DN 100 PN10 L= 500 | UN | 4 | 808.05 | BDI 1 | 1003.44 | 4013.76 | [5 empty] | -27
5.3.5.10. | SEINFRA | I3363 | CURVA 90 FoFo BB JUNTA ELÁSTICA PARA ÁGUA DN 100 | UN | 4 | 324.63 | BDI 1 | 403.13 | 1612.52 | [5 empty] | -2
5.3.5.11. | SEINFRA | I3763 | EXTREMIDADE BF FLANGE JUNTA ELASTICA DN 200 PN10 | UN | 1 | 637.43 | BDI 1 | 791.56 | 791.56 | [5 empty] | 0
5.3.5.12. | SEINFRA | I4006 | JUNTA DE DESMONTAGEM TRAVADA AXIALMENTE PN10 DN200 | UN | 1 | 1522.2 | BDI 1 | 1890.27 | 1890.27 | [5 empty] | 0
5.3.5.13. | SEINFRA | I6668 | TUBO FoFo C/FLANGE E PONTA DN 200 PN10 - L= 500 | UN | 1 | 1259.48 | BDI 1 | 1564.02 | 1564.02 | [5 empty] | 0
5.3.5.14. | SEINFRA | I5330 | REGISTRO GAVETA OVAL CABEÇOTE E FLANGE DN 200 PN10 | UN | 2 | 2140.27 | BDI 1 | 2657.79 | 5315.58 | [5 empty] | -1
5.3.5.15. | SEINFRA | I3645 | TE FoFo FF DN 100 x 100 PN10 | UN | 1 | 594.25 | BDI 1 | 737.94 | 737.94 | [5 empty] | -3
5.3.5.16. | SEINFRA | I4483 | TUBO FoFo C/ FLANGES DN 200 PN10 - L=2500 | UN | 1 | 3884.98 | BDI 1 | 4824.37 | 4824.37 | [5 empty] | -1
5.3.5.17. | SEINFRA | I3478 | CURVA DE PÉ 90 FF PARA ÁGUA DN 200 PN10 | UN | 1 | 1347.91 | BDI 1 | 1673.83 | 1673.83 | [5 empty] | 0
5.3.5.18. | SEINFRA | I4483 | TUBO FoFo C/ FLANGES DN 200 PN10 - L=2500 | UN | 1 | 3884.98 | BDI 1 | 4824.37 | 4824.37 | [5 empty] | -10594.1
5.3.5.19. | SEINFRA | I3478 | CURVA DE PÉ 90 FF PARA ÁGUA DN 200 PN10 | UN | 1 | 1347.91 | BDI 1 | 1673.83 | 1673.83 |  |  |  |  | A = Perim.(m) x 4(sentidos) | 1
5.3.5.20. | SEINFRA | I4480 | TUBO FoFo C/ FLANGES DN 200 PN10 - L=1000 | UN | 1 | 2805.7 | BDI 1 | 3484.12 | 3484.12 | [5 empty] | -1141
5.3.5.21. | SEINFRA | I4490 | TUBO FoFo C/ FLANGES DN 200 PN10 - L=5800 | UN | 2 | 6098.24 | BDI 1 | 7572.79 | 15145.58 | [5 empty] | -1143
5.3.5.22. | SEINFRA | I3814 | EXTREMIDADE PF C/ ABA DE VEDAÇÃO DN 200 PN10 | UN | 1 | 1296.25 | BDI 1 | 1609.68 | 1609.68 | [5 empty] | -1138
5.3.5.23. | SEINFRA | I3815 | EXTREMIDADE PF C/ ABA DE VEDAÇÃO DN 250 PN10 | UN | 1 | 2004.19 | BDI 1 | 2488.8 | 2488.8 | [5 empty] | 47
5.3.5.24. | SEINFRA | I4687 | TUBO FoFo C/FLANGE E PONTA DN 250 PN10 - L=5800 | UN | 3 | 6342.72 | BDI 1 | 7876.39 | 23629.17 | [5 empty] | 22
5.3.5.25. | SEINFRA | I4680 | TUBO FoFo C/FLANGE E PONTA DN 250 PN10 - L=2500 | UN | 1 | 3580.33 | BDI 1 | 4446.05 | 4446.05 | [5 empty] | 10
5.3.5.26. | SINAPI-I | 11289 | TAMPAO FOFO ARTICULADO P/ REGISTRO, COM BASE / REQUADRO, CLASSE A15 CARGA MAX 1,5 T, *200 X 200* MM (COM INSCRICAO EM RELEVO DO TIPO DE REDE) | UN | 6 | 98.19 | BDI 1 | 121.93 | 731.58 | [5 empty] | -28.5
5.3.5.27. | SINAPI | 103138 | ASSENTAMENTO DE CONEXÃO COM 1 ACESSO, FERRO FUNDIDO PARA REDE DE ÁGUA, DN 100 MM, JUNTA FLANGEADA (NÃO INCLUI O FORNECIMENTO). AF_09/2021 | UN | 47 | 40.79 | BDI 1 | 50.65 | 2380.55 | [5 empty] | 377.11
5.3.5.28. | SINAPI | 103141 | ASSENTAMENTO DE CONEXÃO COM 1 ACESSO, FERRO FUNDIDO PARA REDE DE ÁGUA, DN 250 MM, JUNTA FLANGEADA (NÃO INCLUI O FORNECIMENTO). AF_09/2021 | UN | 22 | 101.97 | BDI 1 | 126.63 | 2785.86 | [5 empty] | 355.45
5.3.5.29. | SINAPI | 103140 | ASSENTAMENTO DE CONEXÃO COM 1 ACESSO, FERRO FUNDIDO PARA REDE DE ÁGUA, DN 200 MM, JUNTA FLANGEADA (NÃO INCLUI O FORNECIMENTO). AF_09/2021 | UN | 10 | 65.86 | BDI 1 | 81.78 | 817.8 | [5 empty] | -6.7
5.3.6. |  |  | REVESTIMENTO | - |  |  | BDI 1 | 0 | 35450.1 | [5 empty] | #REF!
5.3.6.1. | SINAPI | 98556 | IMPERMEABILIZAÇÃO DE SUPERFÍCIE COM ARGAMASSA POLIMÉRICA / MEMBRANA ACRÍLICA, 4 DEMÃOS, REFORÇADA COM VÉU DE POLIÉSTER (MAV). AF_09/2023 | M2 | 383.95 | 64.4 | BDI 1 | 79.97 | 30704.48 | [5 empty] | -27.5
5.3.6.2. | CPU | 0028 | LIMPEZA COM LIXADEIRA ELÉTRICA, TRATAMENTO DO CONCRETO E LIXAMENTO COM LIXA CARBURETO SILICIO | M2 | 383.95 | 9.95 | BDI 1 | 12.36 | 4745.62 | [5 empty] | -1
5.3.7. |  |  | SERVIÇOS COMPLEMENTARES | - |  |  | BDI 1 | 0 | 46787.28 | [5 empty] | -1
5.3.7.1. | SINAPI | 96989 | CAPTOR TIPO FRANKLIN PARA SPDA - FORNECIMENTO E INSTALAÇÃO. AF_08/2023 | UN | 1 | 137.07 | BDI 1 | 170.21 | 170.21 | [5 empty] | #REF!
5.3.7.2. | SINAPI | 96987 | BASE METÁLICA PARA MASTRO 1 ½" PARA SPDA - FORNECIMENTO E INSTALAÇÃO. AF_08/2023 | UN | 1 | 124.65 | BDI 1 | 154.79 | 154.79 | [5 empty] | 17.5
5.3.7.3. | SINAPI | 96988 | MASTRO 1 ½", COM 3 METROS, PARA SPDA - FORNECIMENTO E INSTALAÇÃO. AF_08/2023 | UN | 1 | 163.75 | BDI 1 | 203.34 | 203.34 | [5 empty] | 26.14
5.3.7.4. | SINAPI | 96973 | CORDOALHA DE COBRE NU 35 MM², NÃO ENTERRADA, COM ISOLADOR - FORNECIMENTO E INSTALAÇÃO. AF_08/2023 | M | 43.5 | 74.06 | BDI 1 | 91.97 | 4000.7 | [5 empty] | 0.98
5.3.7.5. | SINAPI | 96986 | HASTE DE ATERRAMENTO, DIÂMETRO 3/4", COM 3 METROS - FORNECIMENTO E INSTALAÇÃO. AF_08/2023 | UN | 4 | 123.21 | BDI 1 | 153 | 612 | [5 empty] | -2.36
5.3.7.6. | CPU | 0020 | ESCADA MARINHEIRO PERFIL 1.1/2"" DE ACO COM GUARDA CORPO | M | 17.5 | 1026.37 | BDI 1 | 1274.55 | 22304.63 | [5 empty] | 149.31
5.3.7.7. | SINAPI | 99839 | GUARDA-CORPO DE AÇO GALVANIZADO DE 1,10M DE ALTURA, MONTANTES TUBULARES DE 1.1/2 ESPAÇADOS DE 1,20M, TRAVESSA SUPERIOR DE 2 , GRADIL FORMADO POR BARRAS CHATAS EM FERRO DE 32X4,8MM, FIXADO COM CHUMBADOR MECÂNICO. AF_04/2019_PS | M | 28.5 | 508.88 | BDI 1 | 631.93 | 18010.01 | [5 empty] | 8.96
5.3.7.8. | SINAPI | 100324 | LASTRO COM MATERIAL GRANULAR (PEDRA BRITADA N.1 E PEDRA BRITADA N.2), APLICADO EM PISOS OU LAJES SOBRE SOLO, ESPESSURA DE *10 CM*. AF_01/2024 | M3 | 6.23 | 172.12 | BDI 1 | 213.74 | 1331.6 | [5 empty] | 137.89
5.3.8. |  |  | URBANIZAÇÃO DA ÁREA DOS RESERVATÓRIOS | - |  |  | BDI 1 | 0 | 47108.45 | [5 empty] | 1.05
5.3.8.1. | SINAPI | 98524 | LIMPEZA MANUAL DE VEGETAÇÃO EM TERRENO COM ENXADA. AF_03/2024 | M2 | 149.94 | 5.01 | BDI 1 | 6.22 | 932.63 |  |  | 2 |  |  | 9.05
5.3.8.2. | SINAPI | 100982 | CARGA, MANOBRA E DESCARGA DE ENTULHO EM CAMINHÃO BASCULANTE 10 M³ - CARGA COM ESCAVADEIRA HIDRÁULICA (CAÇAMBA DE 0,80 M³ / 111 HP) E DESCARGA LIVRE (UNIDADE: M3). AF_07/2020 | M3 | 14.99 | 9.25 | BDI 1 | 11.49 | 172.24 | [5 empty] | 0.33
5.3.8.3. | SINAPI | 93589 | TRANSPORTE COM CAMINHÃO BASCULANTE DE 10 M³, EM VIA URBANA EM REVESTIMENTO PRIMÁRIO (UNIDADE: M3XKM). AF_07/2020 | M3XKM | 149.94 | 2.82 | BDI 1 | 3.5 | 524.79 | [5 empty] | -2.72
5.3.8.4. | SINAPI | 99059 | LOCAÇÃO CONVENCIONAL DE OBRA, UTILIZANDO GABARITO DE TÁBUAS CORRIDAS PONTALETADAS A CADA 2,00M - 2 UTILIZAÇÕES. AF_03/2024 | M | 25.15 | 68.27 | BDI 1 | 84.78 | 2132.22 | [5 empty] | 1.72
5.3.8.5. | SINAPI | 93358 | ESCAVAÇÃO MANUAL DE VALA. AF_09/2024 | M3 | 9.05 | 93.03 | BDI 1 | 115.52 | 1045.46 | 0.35984 |  | 25.15 |  |  | -110.75
5.3.8.6. | SINAPI | 93382 | REATERRO MANUAL DE VALAS, COM COMPACTADOR DE SOLOS DE PERCUSSÃO. AF_08/2023 | M3 | 4.53 | 27.66 | BDI 1 | 34.35 | 155.61 | [5 empty] | 190.5
5.3.8.7. | SINAPI | 102487 | CONCRETO CICLÓPICO FCK = 15MPA, 30% PEDRA DE MÃO EM VOLUME REAL, INCLUSIVE LANÇAMENTO. AF_05/2021 | M3 | 1.48 | 605.14 | BDI 1 | 751.46 | 1112.16 | [5 empty] | 2.18
5.3.8.8. | CPU | 0029 | (ADAP.- ORSE-7369)CONCRETO ARMADO FCK=25,0MPA, USINADO, BOMBEADO, ADENSADO E LANÇADO, PARA USO GERAL, COM FORMAS PLANAS EM COMPENSADO RESINADO 12MM (05 USOS) | M3 | 3.72 | 1888.03 | BDI 1 | 2344.56 | 8721.76 | [5 empty] | 72
5.3.8.9. | SINAPI | 103323 | ALVENARIA DE VEDAÇÃO DE BLOCOS CERÂMICOS FURADOS NA VERTICAL DE 9X19X39 CM (ESPESSURA 9 CM) E ARGAMASSA DE ASSENTAMENTO COM PREPARO MANUAL. AF_12/2021 | M2 | 113.25 | 63.48 | BDI 1 | 78.83 | 8927.5 | [5 empty] | 10.5
5.3.8.10. | SINAPI | 88489 | PINTURA LÁTEX ACRÍLICA PREMIUM, APLICAÇÃO MANUAL EM PAREDES, DUAS DEMÃOS. AF_04/2023 | M2 | 226.5 | 14.36 | BDI 1 | 17.83 | 4038.5 | [5 empty] | 49.3
5.3.8.11. | SINAPI | 94992 | EXECUÇÃO DE PASSEIO (CALÇADA) OU PISO DE CONCRETO COM CONCRETO MOLDADO IN LOCO, FEITO EM OBRA, ACABAMENTO CONVENCIONAL, ESPESSURA 6 CM, ARMADO. AF_08/2022 | M2 | 30.18 | 80.13 | BDI 1 | 99.51 | 3003.21 | [5 empty] | -1
5.3.8.12. | SINAPI | 92393 | EXECUÇÃO DE PAVIMENTO EM PISO INTERTRAVADO, COM BLOCO SEXTAVADO DE 25 X 25 CM, ESPESSURA 6 CM. AF_10/2022 | M2 | 75 | 57.44 | BDI 1 | 71.33 | 5349.75 | [5 empty] | 10594.1
5.3.8.13. | SINAPI | 100701 | PORTA DE FERRO, DE ABRIR, TIPO GRADE COM CHAPA, COM GUARNIÇÕES. AF_12/2019 | M2 | 12.5 | 557.1 | BDI 1 | 691.81 | 8647.63 | [5 empty] | 4168.44
5.3.8.14. | CPU | 0025 | CONCERTINA CLIPADA (DUPLA) EM ACO GALVANIZADO DE ALTA RESISTENCIA, COM ESPIRAL DE 300 MM-FORNECIMENTO E INSTALAÇÃO | M | 50.3 | 37.54 | BDI 1 | 46.62 | 2344.99 | [5 empty] | 4126.41
5.4. |  |  | REDE DE DISTRIBUIÇÃO | - |  |  | BDI 1 | 0 | 446051.81 | [5 empty] | 41.03
5.4.0.1. | CPU | 0038 | (ADAPTADOR ORSE 5109)LOCAÇÃO E NIVELAMENTO DE REDES DE ÁGUA E ADUTORAS | M | 10595.1 | 1.5 | BDI 1 | 1.86 | 19706.89 | [5 empty] | 615.45
5.4.0.2. | SINAPI | 90091 | ESCAVAÇÃO MECANIZADA DE VALA COM PROF. ATÉ 1,5 M (MÉDIA MONTANTE E JUSANTE/UMA COMPOSIÇÃO POR TRECHO), ESCAVADEIRA (0,8 M3), LARG. DE 1,5 M A 2,5 M, EM SOLO DE 1A CATEGORIA, LOCAIS COM BAIXO NÍVEL DE INTERFERÊNCIA. AF_09/2024 | M3 | 4169.44 | 5.83 | BDI 1 | 7.24 | 30186.75 | 0.39353 |  | 10595.1 |  |  | 8625.28
5.4.0.3. | SINAPI | 104736 | REATERRO MECANIZADO DE VALA COM RETROESCAVADEIRA (CAPACIDADE DA CAÇAMBA DA RETRO: 0,26 M³/POTÊNCIA: 88 HP), LARGURA DE 0,8 A 1,5 M, PROFUNDIDADE DE 1,5 A 3,0 M, COM SOLO (SEM SUBSTITUIÇÃO) DE 1ª CATEGORIA, COM PLACA VIBRATÓRIA. AF_08/2023 | M3 | 4128.41 | 8.34 | BDI 1 | 10.36 | 42770.33 | [5 empty] | 1096.8
5.4.0.4. | SINAPI | 100982 | CARGA, MANOBRA E DESCARGA DE ENTULHO EM CAMINHÃO BASCULANTE 10 M³ - CARGA COM ESCAVADEIRA HIDRÁULICA (CAÇAMBA DE 0,80 M³ / 111 HP) E DESCARGA LIVRE (UNIDADE: M3). AF_07/2020 | M3 | 41.03 | 9.25 | BDI 1 | 11.49 | 471.43 | [5 empty] | 622.52
5.4.0.5. | SINAPI | 93589 | TRANSPORTE COM CAMINHÃO BASCULANTE DE 10 M³, EM VIA URBANA EM REVESTIMENTO PRIMÁRIO (UNIDADE: M3XKM). AF_07/2020 | M3XKM | 615.45 | 2.82 | BDI 1 | 3.5 | 2154.08 | [5 empty] | 126.95
5.4.0.6. | SINAPI | 97121 | ASSENTAMENTO DE TUBO DE PVC PBA PARA REDE DE ÁGUA, DN 50 MM, JUNTA ELÁSTICA INTEGRADA, INSTALADO EM LOCAL COM NÍVEL ALTO DE INTERFERÊNCIAS (NÃO INCLUI FORNECIMENTO). AF_05/2024 | M | 8641.1 | 2.82 | BDI 1 | 3.5 | 30243.85 | [5 empty] | -22.33
5.4.0.7. | SINAPI | 97122 | ASSENTAMENTO DE TUBO DE PVC PBA PARA REDE DE ÁGUA, DN 75 MM, JUNTA ELÁSTICA INTEGRADA, INSTALADO EM LOCAL COM NÍVEL ALTO DE INTERFERÊNCIAS (NÃO INCLUI FORNECIMENTO). AF_05/2024 | M | 1096.8 | 3.39 | BDI 1 | 4.21 | 4617.53 | [5 empty] | 8284.85
5.4.0.8. | SINAPI | 97123 | ASSENTAMENTO DE TUBO DE PVC PBA PARA REDE DE ÁGUA, DN 100 MM, JUNTA ELÁSTICA INTEGRADA, INSTALADO EM LOCAL COM NÍVEL ALTO DE INTERFERÊNCIAS (NÃO INCLUI FORNECIMENTO). AF_05/2024 | M | 680.9 | 3.94 | BDI 1 | 4.89 | 3329.6 | [5 empty] | 1096.8
5.4.0.9. | SINAPI | 97127 | ASSENTAMENTO DE TUBO DE PVC DEFOFO OU PRFV OU RPVC PARA REDE DE ÁGUA, DN 150 MM, JUNTA ELÁSTICA INTEGRADA, INSTALADO EM LOCAL COM NÍVEL ALTO DE INTERFERÊNCIAS (NÃO INCLUI FORNECIMENTO). AF_05/2024 | M | 149.7 | 4.79 | BDI 1 | 5.95 | 890.72 | [5 empty] | 320.9
5.4.0.10. | SINAPI | 97128 | ASSENTAMENTO DE TUBO DE PVC DEFOFO OU PRFV OU RPVC PARA REDE DE ÁGUA, DN 200 MM, JUNTA ELÁSTICA INTEGRADA, INSTALADO EM LOCAL COM NÍVEL ALTO DE INTERFERÊNCIAS (NÃO INCLUI FORNECIMENTO). AF_05/2024 | M | 13.3 | 9.26 | BDI 1 | 11.5 | 152.95 | [5 empty] | #REF!
5.4.0.11. | SINAPI-I | 36084 | TUBO PVC PBA JEI, CLASSE 12, DN 50 MM, PARA REDE DE AGUA (NBR 5647) | M | 8641.1 | 15.14 | BDI 1 | 18.8 | 162452.68 | [5 empty] | #REF!
5.4.0.12. | SINAPI-I | 36373 | TUBO PVC PBA JEI, CLASSE 12, DN 75 MM, PARA REDE DE AGUA (NBR 5647) | M | 1096.8 | 31.44 | BDI 1 | 39.04 | 42819.07 | [5 empty] | #REF!
5.4.0.13. | SINAPI-I | 36374 | TUBO PVC PBA JEI, CLASSE 12, DN 100 MM, PARA REDE DE AGUA (NBR 5647) | M | 680.9 | 51.1 | BDI 1 | 63.46 | 43209.91 | [5 empty] | #REF!
5.4.0.14. | SINAPI-I | 9828 | TUBO PVC DEFOFO, JEI, 1 MPA, DN 150 MM, PARA REDE DE AGUA (NBR 7665) | M | 149.7 | 114.75 | BDI 1 | 142.5 | 21332.25 | [5 empty] | #REF!
5.4.0.15. | SINAPI-I | 9829 | TUBO PVC DEFOFO, JEI, 1 MPA, DN 200 MM, PARA REDE DE AGUA (NBR 7665) | M | 13.3 | 194.47 | BDI 1 | 241.49 | 3211.82 | [5 empty] | #REF!
5.4.0.16. | SINAPI-I | 1206 | CAP, PVC PBA, JE, DN 50 / DE 60 MM, PARA REDE DE AGUA (NBR 10351) | UN | 6 | 7.42 | BDI 1 | 9.21 | 55.26 | [5 empty] | -16.7
5.4.0.17. | SINAPI-I | 1831 | CURVA PVC PBA, JE, PB, 45 GRAUS, DN 50 / DE 60 MM, PARA REDE DE AGUA | UN | 6 | 26.96 | BDI 1 | 33.48 | 200.88 | [5 empty] | -29.63
5.4.0.18. | SINAPI-I | 1825 | CURVA PVC PBA, JE, PB, 45 GRAUS, DN 75 / DE 85 MM, PARA REDE DE AGUA | UN | 1 | 66.53 | BDI 1 | 82.62 | 82.62 | [5 empty] | -5.36
5.4.0.19. | SINAPI-I | 1845 | CURVA PVC PBA, JE, PB, 90 GRAUS, DN 50 / DE 60 MM, PARA REDE DE AGUA | UN | 11 | 33.78 | BDI 1 | 41.95 | 461.45 | [5 empty] | 1
5.4.0.20. | SINAPI-I | 1824 | CURVA PVC PBA, JE, PB, 90 GRAUS, DN 75 / DE 85 MM, PARA REDE DE AGUA | UN | 4 | 79.75 | BDI 1 | 99.03 | 396.12 | [5 empty] | -84.7
5.4.0.21. | SINAPI-I | 1207 | CAP, PVC PBA, JE, DN 100 / DE 110 MM, PARA REDE DE AGUA (NBR 10351) | UN | 1 | 29.59 | BDI 1 | 36.74 | 36.74 | [5 empty] | -767
5.4.0.22. | SEINFRA | I3106 | CRUZETA DE REDUÇÃO PBA COM BOLSAS DN 100 x 50 | UN | 6 | 43.38 | BDI 1 | 53.87 | 323.22 | [5 empty] | -234.5
5.4.0.23. | SEINFRA | I3102 | CRUZETA PBA COM BOLSAS DN 50 | UN | 1 | 18.87 | BDI 1 | 23.43 | 23.43 | [5 empty] | -409.5
5.4.0.24. | SEINFRA | I3527 | CRUZETA JE FoFo/PVC BBBB DN 150 x 75 | UN | 8 | 731.45 | BDI 1 | 908.31 | 7266.48 | [5 empty] | -2741
5.4.0.25. | SINAPI-I | 20327 | REDUCAO PVC PBA, JE, PB, DN 75 X 50 / DE 85 X 60 MM, PARA REDE DE AGUA | UN | 6 | 17.44 | BDI 1 | 21.66 | 129.96 | [5 empty] | -865
5.4.0.26. | SINAPI-I | 7088 | TE, PVC PBA, BBB, 90 GRAUS, DN 75 / DE 85 MM, PARA REDE DE AGUA | UN | 4 | 49.66 | BDI 1 | 61.67 | 246.68 | [5 empty] | -802.5
5.4.0.27. | SINAPI-I | 7048 | TE, PVC PBA, BBB, 90 GRAUS, DN 50 / DE 60 MM, PARA REDE DE AGUA | UN | 28 | 22.71 | BDI 1 | 28.2 | 789.6 | [5 empty] | -489.5
5.4.0.28. | SINAPI-I | 11493 | TE DE REDUCAO, PVC PBA, BBB, JE, DN 75 X 50 / DE 85 X 60 MM, PARA REDE DE AGUA | UN | 4 | 40.75 | BDI 1 | 50.6 | 202.4 | [5 empty] | -806
5.4.0.29. | SEINFRA | I3543 | TE FoFo BBB JUNTA ELÁSTICA DN 150 x 100 | UN | 1 | 831.14 | BDI 1 | 1032.11 | 1032.11 | [5 empty] | #REF!
5.4.0.30. | SEINFRA | I3548 | TE FoFo BBB JUNTA ELÁSTICA DN 200 x 200 | UN | 1 | 1165.84 | BDI 1 | 1447.74 | 1447.74 | [5 empty] | -441.5
5.4.0.31. | SEINFRA | I11283 | REDUÇÃO BOLSA/BOLSA JE FOFO DN 200 X 100 | UN | 1 | 862.95 | BDI 1 | 1071.61 | 1071.61 | [5 empty] | -18.5
5.4.0.32. | SEINFRA | I4042 | REDUÇÃO PONTA/BOLSA JE FoFo DN 200 x 150 | UN | 2 | 713.38 | BDI 1 | 885.88 | 1771.76 | [5 empty] | -2834
5.4.0.33. | CPU | 0013 | CAIXA PARA REGISTRO, TIPO II, PARA DIÂMETROS DE 150 A 200MM | UM | 4 | 762.58 | BDI 1 | 946.97 | 3787.88 | [5 empty] | -2066
5.4.0.34. | SEINFRA | I5090 | REGISTRO DE GAVETA C/ BOLSAS E CUNHA EMBORRACHADA P/ TUBOS DE FERRO DÚCTIL C/ VOLANTE DN 100 | UM | 2 | 1671.16 | BDI 1 | 2075.25 | 4150.5 | [5 empty] | 63.8
5.4.0.35. | SEINFRA | I10007 | REGISTRO DE GAVETA C/ FLANGES E CUNHA EMBORRACHADA CORPO CURTO C/ VOLANTE DN 50 PN10 | UM | 2 | 1527.9 | BDI 1 | 1897.35 | 3794.7 | [5 empty] | 514
5.4.0.36. | CPU | 0014 | TESTE HIDROSTÁTICO EM REDE DE ÁGUA / ADUTORA | M | 10595.1 | 0.85 | BDI 1 | 1.06 | 11230.81 | [5 empty] | 157
5.5. |  |  | LIGAÇÕES DOMICILIARES | - |  |  | BDI 1 | 0 | 408556.72 | [5 empty] | 277
5.5.0.1. | SINAPI | 104031 | COLAR DE TOMADA, PVC, COM TRAVAS, DE 60 MM X 1/2" OU 60 MM X 3/4", PARA LIGAÇÃO PREDIAL DE ÁGUA. AF_06/2022 | UN. | 1144 | 17.23 | BDI 1 | 21.4 | 24481.6 | [5 empty] | 1828
5.5.0.2. | SINAPI | 97741 | KIT CAVALETE PARA MEDIÇÃO DE ÁGUA - ENTRADA INDIVIDUALIZADA, EM PVC 25 MM (3/4"), PARA 1 MEDIDOR - FORNECIMENTO E INSTALAÇÃO (EXCLUSIVE HIDRÔMETRO). AF_03/2024 | UN | 1144 | 161.31 | BDI 1 | 200.31 | 229154.64 | [5 empty] | 582
5.5.0.3. | SINAPI | 95673 | HIDRÔMETRO DN 1/2", 1,5 M3/H - FORNECIMENTO E INSTALAÇÃO. AF_03/2024 | UN | 1144 | 109.05 | BDI 1 | 135.42 | 154920.48 |  |  |  |  | A = Perim.(m) x 4(sentidos) | 539
6. |  |  | CIDADE NOVA | - |  |  | BDI 1 | 0 | 1337419.27 | [5 empty] | 329
6.1. |  |  | POÇO P-178( TUBULAR PROFUNDO Ø6" X 100,00M) | - |  |  | BDI 1 | 0 | 250830.89 | [5 empty] | 556
6.1.1. |  |  | SERVIÇOS PRELIMINARES | - |  |  | BDI 1 | 0 | 211.95 | [5 empty] | 22
6.1.1.1. | SINAPI | 99059 | LOCAÇÃO CONVENCIONAL DE OBRA, UTILIZANDO GABARITO DE TÁBUAS CORRIDAS PONTALETADAS A CADA 2,00M - 2 UTILIZAÇÕES. AF_03/2024 | M | 2.5 | 68.27 | BDI 1 | 84.78 | 211.95 | [5 empty] | 297
6.1.2. |  |  | PERFURAÇÃO DE SOLO PARA EXECUÇÃO DE POÇO COM PERFURATRIZ, DIAM. 12" | - |  |  | BDI 1 | 0 | 38472 | [5 empty] | 13
6.1.2.1. | CPU | 0002 | PERFURAÇÃO DE SOLO PARA EXECUÇÃO DE POÇO COM PERFURATRIZ, DIAM. 12" | M | 50 | 309.81 | BDI 1 | 384.72 | 19236 | [5 empty] | 1890
6.1.2.2. | CPU | 0002 | PERFURAÇÃO DE SOLO PARA EXECUÇÃO DE POÇO COM PERFURATRIZ, DIAM. 12" | M | 50 | 309.81 | BDI 1 | 384.72 | 19236 | [5 empty] | 1378
6.1.3. |  |  | TUBOS E FILTROS DE REVESTIMENTO | - |  |  | BDI 1 | 0 | 72774.5 | [5 empty] | 237
6.1.3.1. | CPU | 0003 | TUBO PVC DE REVESTIMENTO GEOMECANICO NERVURADO STANDARD, DN = 154 MM, COMPRIMENTO = 2 M | M | 60 | 287.42 | BDI 1 | 356.92 | 21415.2 | [5 empty] | 101.5
6.1.3.3. | CPU | 0004 | COLOCACAO DE PRE-FILTRO - UNIDADE ROTATIVA POCOS 150M < 250M | M3 | 1.38 | 1085.5 | BDI 1 | 1347.97 | 1860.2 | [5 empty] | 44.3
6.1.3.4. | CPU | 0005 | CAP EM PVC FEMEA DN 150 | UM | 1 | 81.6 | BDI 1 | 101.33 | 101.33 | [5 empty] | 82.95
6.1.3.5. | CPU | 0006 | LIMPEZA COM COMPRESSOR | H | 24 | 220.83 | BDI 1 | 274.23 | 6581.52 | [5 empty] | 201.37
6.1.3.6. | CPU | 0007 | DESENVOLVIMENTO COM COMPRESSOR 250PSI / 750CFM | H | 24 | 220.83 | BDI 1 | 274.23 | 6581.52 | [5 empty] | 58.57
6.1.3.7. | CPU | 0008 | TESTE DE PRODUÇÃO COM COMPRESSOR | H | 24 | 220.83 | BDI 1 | 274.23 | 6581.52 | [5 empty] | 14.6425
6.1.3.8. | CPU | 0015 | DESINFECÇÃO DE POÇO | UM | 1 | 2919.24 | BDI 1 | 3625.11 | 3625.11 | #VALUE! |  |  |  | V = Comp.(m) x . X Larg.(m) x Alt(m) | 1
6.1.3.9. | CPU | 0009 | FORNECIMENTO E INSTALACAO DE CENTRALIZADORES DE 12" X 6" PARA POCOS TUBULARES COM REVESTIMENTO EM PVC NO INTERIOR DO ESTADO E NA RMR | UM | 35 | 268.88 | BDI 1 | 333.9 | 11686.5 | [5 empty] | 1
6.1.3.10. | CPU | 0021 | PROTEÇÃO SANITÁRIA | M2 | 1 | 96.68 | BDI 1 | 120.06 | 120.06 | [5 empty] | -34
6.1.3.11. | CPU | 0010 | ANÁLISE FISICO-QUIMICA DO POÇO | UM | 1 | 1300 | BDI 1 | 1614.34 | 1614.34 | [5 empty] | 35
6.1.4. |  |  | INSTALAÇÕES ELETRO-MECÂNICAS | - |  |  | BDI 1 | 0 | 92178.26 | [5 empty] | -185.38
6.1.4.1. | CPU | 0011 | HIPOCLORADOR / BOMBA DOSADORA ANALÓGICA DE SOLUÇÕES, VAZÃO DE 0,5 À 15 L/H E PRESÃO DE 0 À 15 BAR | UM | 1 | 1136.52 | BDI 1 | 1411.33 | 1411.33 | [5 empty] | -185.38
6.1.4.2. | SINAPI-I | 756 | BOMBA SUBMERSA PARA POCOS TUBULARES PROFUNDOS DIAMETRO DE 6 POLEGADAS, ELETRICA, TRIFASICA, POTENCIA 32 HP, 9 ESTAGIOS, BOCAL DE DESCARGA DIAMETRO DE 4 POLEGADAS, HM/Q = 114,0 M / 13,9 M3/H A 57,0 M / 25,0 M3/H | UN | 1 | 38807.86 | BDI 1 | 48191.6 | 48191.6 | [5 empty] | 0
6.1.4.3. | CPU | 0012 | FORNECIMENTO E MONTAGEM QUADRO DE COMANDO EM CHAPA DE FERRO, 60X50X20CM, PARA BOMBA DE POÇO TUBULAR 10CV 380V, CONTENDO DISJUNTORES, RELÉ, CONTATORES, CHAVE SELETORA, BOTÃO PULSO, SINALEIROS E BORNES (COMPLETO) | UM | 1 | 3318.4 | BDI 1 | 4120.79 | 4120.79 | [5 empty] | 0
6.1.4.4. | CPU | 0027 | INSTALAÇÃO ELETROMECÂNICA DE CONJUNTO MOTO-BOMBA DE 5 À 25 CV | UM | 1 | 1991.04 | BDI 1 | 2472.47 | 2472.47 | [5 empty] | 0
6.1.4.5. | SINAPI | 92979 | CABO DE COBRE FLEXÍVEL ISOLADO, 10 MM², ANTI-CHAMA 450/750 V, PARA DISTRIBUIÇÃO - FORNECIMENTO E INSTALAÇÃO. AF_10/2020 | M | 210 | 12.07 | BDI 1 | 14.99 | 3147.9 | [5 empty] | 0
6.1.4.6. | CPU | 0026 | FORNECIMENTO E MONTAGEM DE EDUTOR EM TUBOS DE AÇO GALVANIZADO DIN 2440, DN 100 INCLUSIVE LUVAS | M | 80 | 289.98 | BDI 1 | 360.1 | 28808 | [5 empty] | -42.5
6.1.4.7. | SINAPI | 101533 | ENTRADA DE ENERGIA ELÉTRICA, SUBTERRÂNEA, TRIFÁSICA, COM CAIXA DE EMBUTIR, CABO DE 10 MM2 E DISJUNTOR DIN 50A (NÃO INCLUSA MURETA DE ALVENARIA). AF_07/2020 | UN | 1 | 1253.48 | BDI 1 | 1556.57 | 1556.57 | [5 empty] | 206
6.1.4.8. | SINAPI-I | 14165 | POSTE CONICO CONTINUO EM ACO GALVANIZADO, RETO, ENGASTADO, H = 9 M, DIAMETRO INFERIOR = *145* MM | UN | 1 | 1855.46 | BDI 1 | 2304.11 | 2304.11 | [5 empty] | 62.5
6.1.4.9. | SINAPI | 101938 | CAIXA DE PROTEÇÃO PARA MEDIDOR MONOFÁSICO DE EMBUTIR - FORNECIMENTO E INSTALAÇÃO. AF_10/2020 | UN | 1 | 133.27 | BDI 1 | 165.49 | 165.49 | [5 empty] | -27.5
6.1.5. |  |  | ADUTORA DE ÁGUA TRATADA(POÇOS P178 ) | - |  |  | BDI 1 | 0 | 18632.4 | [5 empty] | -5.23
6.1.5.1. | CPU | 0038 | (ADAPTADOR ORSE 5109)LOCAÇÃO E NIVELAMENTO DE REDES DE ÁGUA E ADUTORAS | M | 28.5 | 1.5 | BDI 1 | 1.86 | 53.01 | [5 empty] | 1
6.1.5.2. | SINAPI | 93358 | ESCAVAÇÃO MANUAL DE VALA. AF_09/2024 | M3 | 6.84 | 93.03 | BDI 1 | 115.52 | 790.16 | -27.5 |  |  |  | M3/KM= DMT(km) X Vol(m3)
6.1.5.4. | SINAPI-I | 36380 | TUBO PVC PBA JEI, CLASSE 20, DN 100 MM, PARA REDE DE AGUA (NBR 5647) | M | 28.5 | 76.65 | BDI 1 | 95.18 | 2712.63 | [5 empty] | -149.94
6.1.5.5. | SINAPI | 93382 | REATERRO MANUAL DE VALAS, COM COMPACTADOR DE SOLOS DE PERCUSSÃO. AF_08/2023 | M3 | 6.77 | 27.66 | BDI 1 | 34.35 | 232.55 | [5 empty] | -121.44
6.1.5.6. | SINAPI | 93589 | TRANSPORTE COM CAMINHÃO BASCULANTE DE 10 M³, EM VIA URBANA EM REVESTIMENTO PRIMÁRIO (UNIDADE: M3XKM). AF_07/2020 | M3XKM | 0.68 | 2.82 | BDI 1 | 3.5 | 2.38 | [5 empty] | 3.35
6.1.5.7. | CPU | 0014 | TESTE HIDROSTÁTICO EM REDE DE ÁGUA / ADUTORA | M | 28.5 | 0.85 | BDI 1 | 1.06 | 30.21 | [5 empty] | -2.28
6.1.5.8. | SINAPI-I | 47 | ADAPTADOR PVC PBA, BOLSA/ROSCA, JE, DN 100 / DE 110 MM | UN | 1 | 72.23 | BDI 1 | 89.7 | 89.7 | [5 empty] | -3.85
6.1.5.9. | SINAPI-I | 1828 | CURVA PVC PBA, JE, PB, 90 GRAUS, DN 100 / DE 110 MM, PARA REDE DE AGUA | UN | 2 | 150.69 | BDI 1 | 187.13 | 374.26 | [5 empty] | 27.02
6.1.5.10. | SINAPI-I | 1827 | CURVA PVC PBA, JE, PB, 45 GRAUS, DN 100 / DE 110 MM, PARA REDE DE AGUA | UN | 1 | 123.49 | BDI 1 | 153.35 | 153.35 | [5 empty] | -2.72
6.1.5.11. | SINAPI-I | 41892 | TE, PVC PBA, BBB, 90 GRAUS, DN 100 / DE 110 MM, PARA REDE DE AGUA | UN | 1 | 105.22 | BDI 1 | 130.66 | 130.66 | [5 empty] | -111.25
6.1.6. |  |  | CAIXA DO CLORADOR | - |  |  | BDI 1 | 0 | 3367.15 | [5 empty] | -225.5
6.1.6.1. | SINAPI | 93358 | ESCAVAÇÃO MANUAL DE VALA. AF_09/2024 | M3 | 2.36 | 93.03 | BDI 1 | 115.52 | 272.63 | [5 empty] | -29.18
6.1.6.2. | SINAPI | 101617 | PREPARO DE FUNDO DE VALA COM LARGURA MAIOR OU IGUAL A 1,5 M E MENOR QUE 2,5 M (ACERTO DO SOLO NATURAL). AF_08/2020 | M2 | 5.25 | 3.35 | BDI 1 | 4.16 | 21.84 | [5 empty] | -75
6.1.6.3. | SINAPI | 93382 | REATERRO MANUAL DE VALAS, COM COMPACTADOR DE SOLOS DE PERCUSSÃO. AF_08/2023 | M3 | 2.36 | 27.66 | BDI 1 | 34.35 | 81.07 | [5 empty] | -10.14
6.1.6.4. | CPU | 0029 | (ADAP.- ORSE-7369)CONCRETO ARMADO FCK=25,0MPA, USINADO, BOMBEADO, ADENSADO E LANÇADO, PARA USO GERAL, COM FORMAS PLANAS EM COMPENSADO RESINADO 12MM (05 USOS) | M3 | 0.63 | 1888.03 | BDI 1 | 2344.56 | 1477.07 | [5 empty] | -45.05
6.1.6.5. | SINAPI | 103325 | ALVENARIA DE VEDAÇÃO DE BLOCOS CERÂMICOS FURADOS NA VERTICAL DE 14X19X39 CM (ESPESSURA 14 CM) E ARGAMASSA DE ASSENTAMENTO COM PREPARO MANUAL. AF_12/2021 | M2 | 6.03 | 84.63 | BDI 1 | 105.09 | 633.69 | [5 empty] | 2.36
6.1.6.6. | SINAPI | 87878 | CHAPISCO APLICADO EM ALVENARIAS E ESTRUTURAS DE CONCRETO INTERNAS, COM COLHER DE PEDREIRO. ARGAMASSA TRAÇO 1:3 COM PREPARO MANUAL. AF_10/2022 | M2 | 12.05 | 5.19 | BDI 1 | 6.44 | 77.6 | [5 empty] | -4636.87
6.1.6.7. | SINAPI | 87547 | MASSA ÚNICA, EM ARGAMASSA TRAÇO 1:2:8, PREPARO MECÂNICO, APLICADA MANUALMENTE EM PAREDES INTERNAS DE AMBIENTES COM ÁREA ENTRE 5M² E 10M², E = 10MM, COM TALISCAS. AF_03/2024 | M2 | 24.1 | 26.84 | BDI 1 | 33.33 | 803.25 | [5 empty] | -1810.65
6.1.7. |  |  | ABRIGO PARA QUADRO ELÉTRICO | - |  |  | BDI 1 | 0 | 25194.63 | [5 empty] | -1789.28
6.1.7.1. | SINAPI | 99059 | LOCAÇÃO CONVENCIONAL DE OBRA, UTILIZANDO GABARITO DE TÁBUAS CORRIDAS PONTALETADAS A CADA 2,00M - 2 UTILIZAÇÕES. AF_03/2024 | M | 10.2 | 68.27 | BDI 1 | 84.78 | 864.76 | [5 empty] | 8.75
6.1.7.2. | SINAPI | 93358 | ESCAVAÇÃO MANUAL DE VALA. AF_09/2024 | M3 | 2.78 | 93.03 | BDI 1 | 115.52 | 321.15 | [5 empty] | -230.25
6.1.7.3. | SINAPI | 101617 | PREPARO DE FUNDO DE VALA COM LARGURA MAIOR OU IGUAL A 1,5 M E MENOR QUE 2,5 M (ACERTO DO SOLO NATURAL). AF_08/2020 | M2 | 1.73 | 3.35 | BDI 1 | 4.16 | 7.2 | [5 empty] | -4114
6.1.7.4. | SINAPI | 93382 | REATERRO MANUAL DE VALAS, COM COMPACTADOR DE SOLOS DE PERCUSSÃO. AF_08/2023 | M3 | 0.24 | 27.66 | BDI 1 | 34.35 | 8.24 | [5 empty] | -391.92
6.1.7.5. | SINAPI | 102487 | CONCRETO CICLÓPICO FCK = 15MPA, 30% PEDRA DE MÃO EM VOLUME REAL, INCLUSIVE LANÇAMENTO. AF_05/2021 | M3 | 0.52 | 605.14 | BDI 1 | 751.46 | 390.76 | [5 empty] | -92.67
6.1.7.6. | CPU | 0029 | (ADAP.- ORSE-7369)CONCRETO ARMADO FCK=25,0MPA, USINADO, BOMBEADO, ADENSADO E LANÇADO, PARA USO GERAL, COM FORMAS PLANAS EM COMPENSADO RESINADO 12MM (05 USOS) | M3 | 3.37 | 1888.03 | BDI 1 | 2344.56 | 7901.17 | [5 empty] | -23.96
6.1.7.7. | SINAPI | 103325 | ALVENARIA DE VEDAÇÃO DE BLOCOS CERÂMICOS FURADOS NA VERTICAL DE 14X19X39 CM (ESPESSURA 14 CM) E ARGAMASSA DE ASSENTAMENTO COM PREPARO MANUAL. AF_12/2021 | M2 | 33.35 | 84.63 | BDI 1 | 105.09 | 3504.75 | [5 empty] | #REF!
6.1.7.8. | SINAPI | 87878 | CHAPISCO APLICADO EM ALVENARIAS E ESTRUTURAS DE CONCRETO INTERNAS, COM COLHER DE PEDREIRO. ARGAMASSA TRAÇO 1:3 COM PREPARO MANUAL. AF_10/2022 | M2 | 66.7 | 5.19 | BDI 1 | 6.44 | 429.55 | [5 empty] | #REF!
6.1.7.9. | SINAPI | 87547 | MASSA ÚNICA, EM ARGAMASSA TRAÇO 1:2:8, PREPARO MECÂNICO, APLICADA MANUALMENTE EM PAREDES INTERNAS DE AMBIENTES COM ÁREA ENTRE 5M² E 10M², E = 10MM, COM TALISCAS. AF_03/2024 | M2 | 66.7 | 26.84 | BDI 1 | 33.33 | 2223.11 | [5 empty] | -4090.85
6.1.7.10. | SINAPI | 88489 | PINTURA LÁTEX ACRÍLICA PREMIUM, APLICAÇÃO MANUAL EM PAREDES, DUAS DEMÃOS. AF_04/2023 | M2 | 66.7 | 14.36 | BDI 1 | 17.83 | 1189.26 | -63.33 |  |  |  | M3/KM= DMT(km) X Vol(m3) | -328
6.1.7.11. | SINAPI | 87624 | CONTRAPISO EM ARGAMASSA PRONTA, PREPARO MANUAL, APLICADO EM ÁREAS SECAS SOBRE LAJE, ADERIDO, ACABAMENTO NÃO REFORÇADO, ESPESSURA 2CM. AF_07/2021 | M2 | 5.78 | 101.11 | BDI 1 | 125.56 | 725.74 | [5 empty] | -27.7
6.1.7.12. | SINAPI | 94994 | EXECUÇÃO DE PASSEIO (CALÇADA) OU PISO DE CONCRETO COM CONCRETO MOLDADO IN LOCO, FEITO EM OBRA, ACABAMENTO CONVENCIONAL, ESPESSURA 8 CM, ARMADO. AF_08/2022 | M2 | 5.32 | 96.68 | BDI 1 | 120.06 | 638.72 | [5 empty] | 42.5
6.1.7.13. | SINAPI | 98680 | PISO CIMENTADO, TRAÇO 1:3 (CIMENTO E AREIA), ACABAMENTO LISO, ESPESSURA 3,0 CM, PREPARO MECÂNICO DA ARGAMASSA. AF_09/2020 | M2 | 4.49 | 49.33 | BDI 1 | 61.26 | 275.06 | [5 empty] | 1.78
6.1.7.14. | SINAPI | 100701 | PORTA DE FERRO, DE ABRIR, TIPO GRADE COM CHAPA, COM GUARNIÇÕES. AF_12/2019 | M2 | 4.2 | 557.1 | BDI 1 | 691.81 | 2905.6 | [5 empty] | 3.32
6.1.7.15. | SINAPI | 100754 | PINTURA COM TINTA ACRÍLICA DE ACABAMENTO APLICADA A ROLO OU PINCEL SOBRE SUPERFÍCIES METÁLICAS (EXCETO PERFIL) EXECUTADO EM OBRA (02 DEMÃOS). AF_01/2020 | M2 | 4.2 | 31.78 | BDI 1 | 39.46 | 165.73 | [5 empty] | 3.49
6.1.7.16. | SINAPI | 91937 | CAIXA OCTOGONAL 3" X 3", PVC, INSTALADA EM LAJE - FORNECIMENTO E INSTALAÇÃO. AF_03/2023 | UN | 2 | 17.05 | BDI 1 | 21.17 | 42.34 | [5 empty] | -2.8
6.1.7.17. | SINAPI | 91926 | CABO DE COBRE FLEXÍVEL ISOLADO, 2,5 MM², ANTI-CHAMA 450/750 V, PARA CIRCUITOS TERMINAIS - FORNECIMENTO E INSTALAÇÃO. AF_03/2023 | M | 224 | 4.66 | BDI 1 | 5.79 | 1296.96 | [5 empty] | 2.2
6.1.7.18. | SINAPI | 91930 | CABO DE COBRE FLEXÍVEL ISOLADO, 6 MM², ANTI-CHAMA 450/750 V, PARA CIRCUITOS TERMINAIS - FORNECIMENTO E INSTALAÇÃO. AF_03/2023 | M | 36 | 10.11 | BDI 1 | 12.55 | 451.8 | [5 empty] | 1
6.1.7.19. | SINAPI | 95727 | ELETRODUTO RÍGIDO SOLDÁVEL, PVC, DN 25 MM (3/4"), APARENTE - FORNECIMENTO E INSTALAÇÃO. AF_10/2022_PA | M | 28 | 21.33 | BDI 1 | 26.49 | 741.72 | [5 empty] | 222
6.1.7.20. | SINAPI | 93654 | DISJUNTOR MONOPOLAR TIPO DIN, CORRENTE NOMINAL DE 16A - FORNECIMENTO E INSTALAÇÃO. AF_10/2020 | UN | 3 | 12.2 | BDI 1 | 15.15 | 45.45 | [5 empty] | 26
6.1.7.21. | SINAPI | 93668 | DISJUNTOR TRIPOLAR TIPO DIN, CORRENTE NOMINAL DE 16A - FORNECIMENTO E INSTALAÇÃO. AF_10/2020 | UN | 2 | 71.22 | BDI 1 | 88.44 | 176.88 | [5 empty] | 17
6.1.7.22. | SINAPI | 93672 | DISJUNTOR TRIPOLAR TIPO DIN, CORRENTE NOMINAL DE 40A - FORNECIMENTO E INSTALAÇÃO. AF_10/2020 | UN | 1 | 87.62 | BDI 1 | 108.81 | 108.81 | [5 empty] | 1
6.1.7.23. | SINAPI | 101879 | QUADRO DE DISTRIBUIÇÃO DE ENERGIA EM CHAPA DE AÇO GALVANIZADO, DE EMBUTIR, COM BARRAMENTO TRIFÁSICO, PARA 24 DISJUNTORES DIN 100A - FORNECIMENTO E INSTALAÇÃO. AF_10/2020 | UN | 1 | 463.95 | BDI 1 | 576.13 | 576.13 | [5 empty] | 0
6.1.7.24. | SINAPI | 91993 | TOMADA ALTA DE EMBUTIR (1 MÓDULO), 2P+T 20 A, INCLUINDO SUPORTE E PLACA - FORNECIMENTO E INSTALAÇÃO. AF_03/2023 | UN | 1 | 50.35 | BDI 1 | 62.52 | 62.52 | [5 empty] | -24
6.1.7.25. | CPU | 0016 | TOMADA INDUSTRIAL DE EMBUTIR 3P+T 30 A, 440 V, COM TRAVA, SEM PLACA | UM | 1 | 73.62 | BDI 1 | 91.42 | 91.42 | [5 empty] | -5
6.1.7.26. | SINAPI | 91952 | INTERRUPTOR SIMPLES (1 MÓDULO), 10A/250V, SEM SUPORTE E SEM PLACA - FORNECIMENTO E INSTALAÇÃO. AF_03/2023 | UN | 2 | 20.05 | BDI 1 | 24.9 | 49.8 | [5 empty] | 0
6.2. |  |  | RESERVATÓRIO DE CONCRETO ARMADO ELEVADO CAP_200,00M3, TORRE DE 12,00M | - |  |  | BDI 1 | 0 | 714221.31 | [5 empty] | -2
6.2.1. |  |  | SERVIÇOS PRELIMINARES | - |  |  | BDI 1 | 0 | 1341.22 | [5 empty] | 1
6.2.1.1. | SINAPI | 99059 | LOCAÇÃO CONVENCIONAL DE OBRA, UTILIZANDO GABARITO DE TÁBUAS CORRIDAS PONTALETADAS A CADA 2,00M - 2 UTILIZAÇÕES. AF_03/2024 | M | 15.82 | 68.27 | BDI 1 | 84.78 | 1341.22 | [5 empty] | -2
6.2.2. |  |  | MOVIMENTO DE TERRA | - |  |  | BDI 1 | 0 | 5496.27 | [5 empty] | -4637.5
6.2.2.1. | SINAPI | 96521 | ESCAVAÇÃO MECANIZADA PARA BLOCO DE COROAMENTO OU SAPATA COM RETROESCAVADEIRA (INCLUINDO ESCAVAÇÃO PARA COLOCAÇÃO DE FÔRMAS). AF_01/2024 | M3 | 58.38 | 39.29 | BDI 1 | 48.79 | 2848.36 | [5 empty] | 15.82
6.2.2.2. | SINAPI | 93382 | REATERRO MANUAL DE VALAS, COM COMPACTADOR DE SOLOS DE PERCUSSÃO. AF_08/2023 | M3 | 22.75 | 27.66 | BDI 1 | 34.35 | 781.46 | [5 empty] | -480
6.2.2.3. | SINAPI | 100982 | CARGA, MANOBRA E DESCARGA DE ENTULHO EM CAMINHÃO BASCULANTE 10 M³ - CARGA COM ESCAVADEIRA HIDRÁULICA (CAÇAMBA DE 0,80 M³ / 111 HP) E DESCARGA LIVRE (UNIDADE: M3). AF_07/2020 | M3 | 35.63 | 9.25 | BDI 1 | 11.49 | 409.39 | #VALUE! |  |  |  | V = Comp.(m) x . X Larg.(m) x Alt(m) | -421.62
6.2.2.4. | SINAPI | 93588 | TRANSPORTE COM CAMINHÃO BASCULANTE DE 10 M³, EM VIA URBANA EM LEITO NATURAL (UNIDADE: M3XKM). AF_07/2020 | M3XKM | 356.25 | 3.29 | BDI 1 | 4.09 | 1457.06 |  |  |  |  | A = Comp.(m) x . Larg.(m) | -457.25
6.2.3. |  |  | INFRAESTRUTURA | - |  |  | BDI 1 | 0 | 132148.06 | [5 empty] | 35.63
6.2.3.1. | SINAPI | 100897 | ESTACA ESCAVADA MECANICAMENTE, SEM FLUIDO ESTABILIZANTE, COM 40CM DE DIÂMETRO, CONCRETO LANÇADO POR CAMINHÃO BETONEIRA (EXCLUSIVE MOBILIZAÇÃO E DESMOBILIZAÇÃO). AF_01/2020_PA | M | 300 | 129.88 | BDI 1 | 161.28 | 48384 | [5 empty] | 356.25
6.2.3.2. | SINAPI | 94974 | CONCRETO MAGRO PARA LASTRO, TRAÇO 1:4,5:4,5 (EM MASSA SECA DE CIMENTO/ AREIA MÉDIA/ BRITA 1) - PREPARO MANUAL. AF_05/2021 | M3 | 1.88 | 468.4 | BDI 1 | 581.66 | 1093.52 | [5 empty] | 0
6.2.3.3. | SINAPI | 96540 | FABRICAÇÃO, MONTAGEM E DESMONTAGEM DE FÔRMA PARA BLOCO DE COROAMENTO, EM CHAPA DE MADEIRA COMPENSADA RESINADA, E=17 MM, 4 UTILIZAÇÕES. AF_01/2024 | M2 | 38.5 | 145.89 | BDI 1 | 181.17 | 6975.05 | [5 empty] | 271.5
6.2.3.4. | SINAPI | 96546 | ARMAÇÃO DE BLOCO UTILIZANDO AÇO CA-50 DE 10 MM - MONTAGEM. AF_01/2024 | KG | 191 | 15.5 | BDI 1 | 19.25 | 3676.75
6.2.3.5. | SINAPI | 104920 | ARMAÇÃO DE BLOCO, SAPATA ISOLADA, VIGA BALDRAME E SAPATA CORRIDA UTILIZANDO AÇO CA-50 DE 12,5 MM - MONTAGEM. AF_01/2024 | KG | 766 | 11.98 | BDI 1 | 14.88 | 11398.08
6.2.3.6. | SINAPI | 104922 | ARMAÇÃO DE BLOCO, SAPATA ISOLADA E SAPATA CORRIDA UTILIZANDO AÇO CA-50 DE 20 MM - MONTAGEM. AF_01/2024 | KG | 1449 | 12.52 | BDI 1 | 15.55 | 22531.95
6.2.3.7. | SINAPI | 104915 | ARMAÇÃO DE BLOCO E SAPATA UTILIZANDO AÇO CA-50 DE 25 MM - MONTAGEM. AF_01/2024 | KG | 217.35 | 11.47 | BDI 1 | 14.24 | 3095.06
6.2.3.8. | SINAPI | 95601 | ARRASAMENTO MECANICO DE ESTACA DE CONCRETO ARMADO, DIAMETROS DE ATÉ 40 CM. AF_05/2021 | UN | 25 | 17.86 | BDI 1 | 22.18 | 554.5
6.2.3.9. | SINAPI | 96555 | CONCRETAGEM DE BLOCO DE COROAMENTO OU VIGA BALDRAME, FCK 30 MPA, COM USO DE JERICA - LANÇAMENTO, ADENSAMENTO E ACABAMENTO. AF_01/2024 | M3 | 35.63 | 760.85 | BDI 1 | 944.82 | 33663.94
6.2.3.10. | SINAPI | 98554 | IMPERMEABILIZAÇÃO DE SUPERFÍCIE COM MEMBRANA À BASE DE RESINA ACRÍLICA, 3 DEMÃOS. AF_09/2023 | M2 | 11.36 | 54.95 | BDI 1 | 68.24 | 775.21 | [5 empty] | -4.96
6.2.4. |  |  | MESOESTRUTURA | - |  |  | BDI 1 | 0 | 387125.87 | [5 empty] | 37.5
6.2.4.1. | SINAPI | 92759 | ARMAÇÃO DE PILAR OU VIGA DE ESTRUTURA CONVENCIONAL DE CONCRETO ARMADO UTILIZANDO AÇO CA-60 DE 5,0 MM - MONTAGEM. AF_06/2022 | KG | 95.7 | 15.48 | BDI 1 | 19.22 | 1839.35 | [5 empty] | 10.36
6.2.4.2. | SINAPI | 92760 | ARMAÇÃO DE PILAR OU VIGA DE ESTRUTURA CONVENCIONAL DE CONCRETO ARMADO UTILIZANDO AÇO CA-50 DE 6,3 MM - MONTAGEM. AF_06/2022 | KG | 771 | 14.69 | BDI 1 | 18.24 | 14063.04 | [5 empty] | 0
6.2.4.3. | SINAPI | 92762 | ARMAÇÃO DE PILAR OU VIGA DE ESTRUTURA CONVENCIONAL DE CONCRETO ARMADO UTILIZANDO AÇO CA-50 DE 10,0 MM - MONTAGEM. AF_06/2022 | KG | 235.5 | 12.37 | BDI 1 | 15.36 | 3617.28 | [5 empty] | 93.34
6.2.4.4. | SINAPI | 92763 | ARMAÇÃO DE PILAR OU VIGA DE ESTRUTURA CONVENCIONAL DE CONCRETO ARMADO UTILIZANDO AÇO CA-50 DE 12,5 MM - MONTAGEM. AF_06/2022 | KG | 415.5 | 10.39 | BDI 1 | 12.9 | 5359.95 | [5 empty] | 765.75
6.2.4.5. | SINAPI | 92764 | ARMAÇÃO DE PILAR OU VIGA DE ESTRUTURA CONVENCIONAL DE CONCRETO ARMADO UTILIZANDO AÇO CA-50 DE 16,0 MM - MONTAGEM. AF_06/2022 | KG | 2742 | 10.07 | BDI 1 | 12.5 | 34275 | [5 empty] | 233.14
6.2.4.6. | SINAPI | 92769 | ARMAÇÃO DE LAJE DE ESTRUTURA CONVENCIONAL DE CONCRETO ARMADO UTILIZANDO AÇO CA-50 DE 6,3 MM - MONTAGEM. AF_06/2022 | KG | 873 | 14.13 | BDI 1 | 17.55 | 15321.15 | [5 empty] | 414.87
6.2.4.7. | SINAPI | 92771 | ARMAÇÃO DE LAJE DE ESTRUTURA CONVENCIONAL DE CONCRETO ARMADO UTILIZANDO AÇO CA-50 DE 10,0 MM - MONTAGEM. AF_06/2022 | KG | 808.5 | 11.9 | BDI 1 | 14.78 | 11949.63 | #VALUE! |  |  |  | V = Comp.(m) x . X Larg.(m) x Alt(m) | 2735.97
6.2.4.8. | SINAPI | 92772 | ARMAÇÃO DE LAJE DE ESTRUTURA CONVENCIONAL DE CONCRETO ARMADO UTILIZANDO AÇO CA-50 DE 12,5 MM - MONTAGEM. AF_06/2022 | KG | 493.5 | 9.96 | BDI 1 | 12.37 | 6104.6 | [5 empty] | 860.95
6.2.4.9. | SINAPI | 92773 | ARMAÇÃO DE LAJE DE ESTRUTURA CONVENCIONAL DE CONCRETO ARMADO UTILIZANDO AÇO CA-50 DE 16,0 MM - MONTAGEM. AF_06/2022 | KG | 834 | 9.79 | BDI 1 | 12.16 | 10141.44 | [5 empty] | 784.4
6.2.4.10. | SINAPI | 92915 | ARMAÇÃO DE ESTRUTURAS DIVERSAS DE CONCRETO ARMADO, EXCETO VIGAS, PILARES, LAJES E FUNDAÇÕES, UTILIZANDO AÇO CA-60 DE 5,0 MM - MONTAGEM. AF_06/2022 | KG | 33 | 18.32 | BDI 1 | 22.75 | 750.75 | [5 empty] | 493.5
6.2.4.11. | SINAPI | 92916 | ARMAÇÃO DE ESTRUTURAS DIVERSAS DE CONCRETO ARMADO, EXCETO VIGAS, PILARES, LAJES E FUNDAÇÕES, UTILIZANDO AÇO CA-50 DE 6,3 MM - MONTAGEM. AF_06/2022 | KG | 445.5 | 16.79 | BDI 1 | 20.85 | 9288.68 | [5 empty] | 829.8
6.2.4.12. | SINAPI | 92917 | ARMAÇÃO DE ESTRUTURAS DIVERSAS DE CONCRETO ARMADO, EXCETO VIGAS, PILARES, LAJES E FUNDAÇÕES, UTILIZANDO AÇO CA-50 DE 8,0 MM - MONTAGEM. AF_06/2022 | KG | 19.5 | 15.35 | BDI 1 | 19.06 | 371.67 | [5 empty] | 28.8
6.2.4.13. | SINAPI | 92919 | ARMAÇÃO DE ESTRUTURAS DIVERSAS DE CONCRETO ARMADO, EXCETO VIGAS, PILARES, LAJES E FUNDAÇÕES, UTILIZANDO AÇO CA-50 DE 10,0 MM - MONTAGEM. AF_06/2022 | KG | 2835 | 13.42 | BDI 1 | 16.66 | 47231.1 | [5 empty] | 443.5
6.2.4.14. | SINAPI | 92922 | ARMAÇÃO DE ESTRUTURAS DIVERSAS DE CONCRETO ARMADO, EXCETO VIGAS, PILARES, LAJES E FUNDAÇÕES, UTILIZANDO AÇO CA-50 DE 16,0 MM - MONTAGEM. AF_06/2022 | KG | 2067 | 10.58 | BDI 1 | 13.14 | 27160.38 | [5 empty] | -204.5
6.2.4.15. | SINAPI | 92923 | ARMAÇÃO DE ESTRUTURAS DIVERSAS DE CONCRETO ARMADO, EXCETO VIGAS, PILARES, LAJES E FUNDAÇÕES, UTILIZANDO AÇO CA-50 DE 20,0 MM - MONTAGEM. AF_06/2022 | KG | 355.5 | 11.91 | BDI 1 | 14.79 | 5257.85 | [5 empty] | 2799
6.2.4.16. | SINAPI | 92445 | MONTAGEM E DESMONTAGEM DE FÔRMA DE PILARES RETANGULARES E ESTRUTURAS SIMILARES, PÉ-DIREITO DUPLO, EM CHAPA DE MADEIRA COMPENSADA PLASTIFICADA, 18 UTILIZAÇÕES. AF_09/2020 | M2 | 152.25 | 64.92 | BDI 1 | 80.62 | 12274.4 | [5 empty] | 2039
6.2.4.17. | SINAPI | 92453 | MONTAGEM E DESMONTAGEM DE FÔRMA DE VIGA, ESCORAMENTO COM GARFO DE MADEIRA, PÉ-DIREITO DUPLO, EM CHAPA DE MADEIRA RESINADA, 4 UTILIZAÇÕES. AF_09/2020 | M2 | 66.45 | 288.23 | BDI 1 | 357.92 | 23783.78 | [5 empty] | 352.5
6.2.4.18. | SINAPI | 92268 | FABRICAÇÃO DE FÔRMA PARA LAJES, EM CHAPA DE MADEIRA COMPENSADA PLASTIFICADA, E = 18 MM. AF_09/2020 | M2 | 124.43 | 117.67 | BDI 1 | 146.12 | 18181.71 |  | 66.45 | V=Area(m2) x Espessura(m) |  |  | 150.25
6.2.4.19. | CPU | 0023 | FORMA DESLIZANTE, EM CHAPA COMP.PLASTIFICADA, INCL.REUTILIZACAO DA FORMA E DETODOS OS EQUIPAMENTOS DE DESLOCAMENTO | M2 | 162.86 | 256.23 | BDI 1 | 318.19 | 51820.42 | [5 empty] | 65.45
6.2.4.20. | CPU | 0024 | CONCRETAGEM DE RESERVATÓRIOS, FCK=30 MPA, COM USO DE BOMBA - LANÇAMENTO, ADENSAMENTO E ACABAMENTO. | M3 | 67.36 | 901.72 | BDI 1 | 1119.76 | 75427.03 | [5 empty] | 123.43
6.2.4.21. | CPU | 0017 | CIMBRAMENTO PARA VIGAS ALTURA 15,7m | M3/M | 21.96 | 103.3 | BDI 1 | 128.28 | 2817.03 | [5 empty] | 161.86
6.2.4.22. | CPU | 0018 | ENSAIOS E PROVAS DE CARGA | UM | 1 | 3250 | BDI 1 | 4035.85 | 4035.85 | [5 empty] | 66.36
6.2.4.23. | CPU | 0019 | CONTROLE TECNOLOGICO DE CONCRETO (10 PONTOS) 16 TIROS | UM | 1 | 4875 | BDI 1 | 6053.78 | 6053.78 | [5 empty] | 19.96
6.2.5. |  |  | TUBULAÇÕES,CONEXÕES,ACESSÓRIOS | - |  |  | BDI 1 | 0 | 77005.69 | [5 empty] | 1
6.2.5.1. | SEINFRA | I3364 | CURVA 90 FoFo BB JUNTA ELÁSTICA PARA ÁGUA DN 150 | UN | 3 | 614.27 | BDI 1 | 762.8 | 2288.4 | [5 empty] | 1
6.2.5.2. | SEINFRA | I4477 | TUBO FoFo C/ FLANGES DN 150 PN10 - L=5000 | UN | 6 | 4742.76 | BDI 1 | 5889.56 | 35337.36 | [5 empty] | -15.82
6.2.5.3. | SEINFRA | I3649 | TE FoFo FF DN 150 x 150 PN10 | UN | 3 | 817.77 | BDI 1 | 1015.51 | 3046.53 | [5 empty] | 3
6.2.5.4. | SEINFRA | I3226 | TUBO FoFo PB JE K-9 P/ ÁGUA DN 150 | UN | 6 | 475.07 | BDI 1 | 589.94 | 3539.64 | [5 empty] | -52.38
6.2.5.5. | SEINFRA | I3426 | CURVA FoFo 90 FF PARA ÁGUA DN 150 PN10 | UN | 3 | 809.33 | BDI 1 | 1005.03 | 3015.09 | 0.5 |  | 6 |  |  | -19.75
6.2.5.6. | SEINFRA | I3796 | EXTREMIDADE FLANGE E PONTA DN 150 PN10 | UN | 4 | 687.24 | BDI 1 | 853.41 | 3413.64 | [5 empty] | -29.63
6.2.5.7. | SEINFRA | I3993 | TOCO C/ FLANGES E ABA DE VEDAÇÃO DN 150 PN10 | UN | 3 | 1033.37 | BDI 1 | 1283.24 | 3849.72 | [5 empty] | -353.25
6.2.5.8. | SEINFRA | I10010 | REGISTRO DE GAVETA C/ FLANGES E CUNHA EMBORRACHADA CORPO CURTO C/ VOLANTE DN 150 PN10 | UN | 2 | 1249.33 | BDI 1 | 1551.42 | 3102.84 | [5 empty] | 4
6.2.5.9. | SEINFRA | I3813 | EXTREMIDADE PF C/ ABA DE VEDAÇÃO DN 150 PN10 | UN | 2 | 885.86 | BDI 1 | 1100.06 | 2200.12 | [5 empty] | -357
6.2.5.10. | SEINFRA | I3963 | TUBO FoFo C/ FLANGES DN 150 PN10 - L= 500 | UN | 2 | 776.36 | BDI 1 | 964.08 | 1928.16 | [5 empty] | 0.12
6.2.5.11. | SEINFRA | I9827 | JUNTA DE DESMONTAGEM TRAVADA AXIALMENTE PN10 DN 150 | UN | 1 | 2545.92 | BDI 1 | 3161.52 | 3161.52 | [5 empty] | -36.5
6.2.5.12. | SEINFRA | I4242 | PARAFUSO C/ PORCAS PARA FLANGES DN 20 x 90 | UN | 120 | 27.72 | BDI 1 | 34.42 | 4130.4 | [5 empty] | -189
6.2.5.13. | SEINFRA | I3857 | FLANGE AVULSO DN 150 PN10 | UN | 16 | 313.03 | BDI 1 | 388.72 | 6219.52 | [5 empty] | -765
6.2.5.14. | SINAPI | 103138 | ASSENTAMENTO DE CONEXÃO COM 1 ACESSO, FERRO FUNDIDO PARA REDE DE ÁGUA, DN 100 MM, JUNTA FLANGEADA (NÃO INCLUI O FORNECIMENTO). AF_09/2021 | UN | 35 | 40.79 | BDI 1 | 50.65 | 1772.75 | [5 empty] | -1329
6.2.6. |  |  | REVESTIMENTO | - |  |  | BDI 1 | 0 | 17208.47 | [5 empty] | #REF!
6.2.6.1. | SINAPI | 98556 | IMPERMEABILIZAÇÃO DE SUPERFÍCIE COM ARGAMASSA POLIMÉRICA / MEMBRANA ACRÍLICA, 4 DEMÃOS, REFORÇADA COM VÉU DE POLIÉSTER (MAV). AF_09/2023 | M2 | 186.38 | 64.4 | BDI 1 | 79.97 | 14904.81 | [5 empty] | #REF!
6.2.6.2. | CPU | 0028 | LIMPEZA COM LIXADEIRA ELÉTRICA, TRATAMENTO DO CONCRETO E LIXAMENTO COM LIXA CARBURETO SILICIO | M2 | 186.38 | 9.95 | BDI 1 | 12.36 | 2303.66 | [5 empty] | -35.63
6.2.7. |  |  | SERVIÇOS COMPLEMENTARES | - |  |  | BDI 1 | 0 | 46787.28 | [5 empty] | 175.02
6.2.7.1. | SINAPI | 96989 | CAPTOR TIPO FRANKLIN PARA SPDA - FORNECIMENTO E INSTALAÇÃO. AF_08/2023 | UN | 1 | 137.07 | BDI 1 | 170.21 | 170.21 | [5 empty] | 186.38
6.2.7.2. | SINAPI | 96987 | BASE METÁLICA PARA MASTRO 1 ½" PARA SPDA - FORNECIMENTO E INSTALAÇÃO. AF_08/2023 | UN | 1 | 124.65 | BDI 1 | 154.79 | 154.79 | [5 empty] | -95.7
6.2.7.3. | SINAPI | 96988 | MASTRO 1 ½", COM 3 METROS, PARA SPDA - FORNECIMENTO E INSTALAÇÃO. AF_08/2023 | UN | 1 | 163.75 | BDI 1 | 203.34 | 203.34 | [5 empty] | -770
6.2.7.4. | SINAPI | 96973 | CORDOALHA DE COBRE NU 35 MM², NÃO ENTERRADA, COM ISOLADOR - FORNECIMENTO E INSTALAÇÃO. AF_08/2023 | M | 43.5 | 74.06 | BDI 1 | 91.97 | 4000.7 | [5 empty] | -234.5
6.2.7.5. | SINAPI | 96986 | HASTE DE ATERRAMENTO, DIÂMETRO 3/4", COM 3 METROS - FORNECIMENTO E INSTALAÇÃO. AF_08/2023 | UN | 4 | 123.21 | BDI 1 | 153 | 612 | [5 empty] | -414.5
6.2.7.6. | CPU | 0020 | ESCADA MARINHEIRO PERFIL 1.1/2"" DE ACO COM GUARDA CORPO | M | 17.5 | 1026.37 | BDI 1 | 1274.55 | 22304.63 | [5 empty] | -2698.5
6.2.7.7. | SINAPI | 99839 | GUARDA-CORPO DE AÇO GALVANIZADO DE 1,10M DE ALTURA, MONTANTES TUBULARES DE 1.1/2 ESPAÇADOS DE 1,20M, TRAVESSA SUPERIOR DE 2 , GRADIL FORMADO POR BARRAS CHATAS EM FERRO DE 32X4,8MM, FIXADO COM CHUMBADOR MECÂNICO. AF_04/2019_PS | M | 28.5 | 508.88 | BDI 1 | 631.93 | 18010.01 | [5 empty] | -869
6.2.7.8. | SINAPI | 100324 | LASTRO COM MATERIAL GRANULAR (PEDRA BRITADA N.1 E PEDRA BRITADA N.2), APLICADO EM PISOS OU LAJES SOBRE SOLO, ESPESSURA DE *10 CM*. AF_01/2024 | M3 | 6.23 | 172.12 | BDI 1 | 213.74 | 1331.6 | [5 empty] | -791
6.2.8. |  |  | URBANIZAÇÃO DA ÁREA DOS RESERVATÓRIOS | - |  |  | BDI 1 | 0 | 47108.45 | [5 empty] | -465
6.2.8.1. | SINAPI | 98524 | LIMPEZA MANUAL DE VEGETAÇÃO EM TERRENO COM ENXADA. AF_03/2024 | M2 | 149.94 | 5.01 | BDI 1 | 6.22 | 932.63 | [5 empty] | -827.77
6.2.8.2. | SINAPI | 100982 | CARGA, MANOBRA E DESCARGA DE ENTULHO EM CAMINHÃO BASCULANTE 10 M³ - CARGA COM ESCAVADEIRA HIDRÁULICA (CAÇAMBA DE 0,80 M³ / 111 HP) E DESCARGA LIVRE (UNIDADE: M3). AF_07/2020 | M3 | 14.99 | 9.25 | BDI 1 | 11.49 | 172.24 | [5 empty] | -33
6.2.8.3. | SINAPI | 93589 | TRANSPORTE COM CAMINHÃO BASCULANTE DE 10 M³, EM VIA URBANA EM REVESTIMENTO PRIMÁRIO (UNIDADE: M3XKM). AF_07/2020 | M3XKM | 149.94 | 2.82 | BDI 1 | 3.5 | 524.79 | [5 empty] | -295.56
6.2.8.4. | SINAPI | 99059 | LOCAÇÃO CONVENCIONAL DE OBRA, UTILIZANDO GABARITO DE TÁBUAS CORRIDAS PONTALETADAS A CADA 2,00M - 2 UTILIZAÇÕES. AF_03/2024 | M | 25.15 | 68.27 | BDI 1 | 84.78 | 2132.22 | [5 empty] | -4.51
6.2.8.5. | SINAPI | 93358 | ESCAVAÇÃO MANUAL DE VALA. AF_09/2024 | M3 | 9.05 | 93.03 | BDI 1 | 115.52 | 1045.46 | [5 empty] | -2685.06
6.2.8.6. | SINAPI | 93382 | REATERRO MANUAL DE VALAS, COM COMPACTADOR DE SOLOS DE PERCUSSÃO. AF_08/2023 | M3 | 4.53 | 27.66 | BDI 1 | 34.35 | 155.61 | [5 empty] | -2041.85
6.2.8.7. | SINAPI | 102487 | CONCRETO CICLÓPICO FCK = 15MPA, 30% PEDRA DE MÃO EM VOLUME REAL, INCLUSIVE LANÇAMENTO. AF_05/2021 | M3 | 1.48 | 605.14 | BDI 1 | 751.46 | 1112.16 | [5 empty] | -346.45
6.2.8.8. | CPU | 0029 | (ADAP.- ORSE-7369)CONCRETO ARMADO FCK=25,0MPA, USINADO, BOMBEADO, ADENSADO E LANÇADO, PARA USO GERAL, COM FORMAS PLANAS EM COMPENSADO RESINADO 12MM (05 USOS) | M3 | 3.72 | 1888.03 | BDI 1 | 2344.56 | 8721.76 | [5 empty] | -147.72
6.2.8.9. | SINAPI | 103323 | ALVENARIA DE VEDAÇÃO DE BLOCOS CERÂMICOS FURADOS NA VERTICAL DE 9X19X39 CM (ESPESSURA 9 CM) E ARGAMASSA DE ASSENTAMENTO COM PREPARO MANUAL. AF_12/2021 | M2 | 113.25 | 63.48 | BDI 1 | 78.83 | 8927.5 | [5 empty] | -64.97
6.2.8.10. | SINAPI | 88489 | PINTURA LÁTEX ACRÍLICA PREMIUM, APLICAÇÃO MANUAL EM PAREDES, DUAS DEMÃOS. AF_04/2023 | M2 | 226.5 | 14.36 | BDI 1 | 17.83 | 4038.5 | [5 empty] | -120.71
6.2.8.11. | SINAPI | 94992 | EXECUÇÃO DE PASSEIO (CALÇADA) OU PISO DE CONCRETO COM CONCRETO MOLDADO IN LOCO, FEITO EM OBRA, ACABAMENTO CONVENCIONAL, ESPESSURA 6 CM, ARMADO. AF_08/2022 | M2 | 30.18 | 80.13 | BDI 1 | 99.51 | 3003.21 | [5 empty] | -188.81
6.2.8.12. | SINAPI | 92393 | EXECUÇÃO DE PAVIMENTO EM PISO INTERTRAVADO, COM BLOCO SEXTAVADO DE 25 X 25 CM, ESPESSURA 6 CM. AF_10/2022 | M2 | 75 | 57.44 | BDI 1 | 71.33 | 5349.75 | [5 empty] | 159.14
6.2.8.13. | SINAPI | 100701 | PORTA DE FERRO, DE ABRIR, TIPO GRADE COM CHAPA, COM GUARNIÇÕES. AF_12/2019 | M2 | 12.5 | 557.1 | BDI 1 | 691.81 | 8647.63 | [5 empty] | 8.22
6.2.8.14. | CPU | 0025 | CONCERTINA CLIPADA (DUPLA) EM ACO GALVANIZADO DE ALTA RESISTENCIA, COM ESPIRAL DE 300 MM-FORNECIMENTO E INSTALAÇÃO | M | 50.3 | 37.54 | BDI 1 | 46.62 | 2344.99 | [5 empty] | 74
6.3. |  |  | REDE DE DISTRIBUIÇÃO | - |  |  | BDI 1 | 0 | 200944.67 | [5 empty] | 11.5
6.3.0.1. | CPU | 0038 | (ADAPTADOR ORSE 5109)LOCAÇÃO E NIVELAMENTO DE REDES DE ÁGUA E ADUTORAS | M | 4637.5 | 1.5 | BDI 1 | 1.86 | 8625.75 | [5 empty] | 50.3
6.3.0.2. | SINAPI | 90091 | ESCAVAÇÃO MECANIZADA DE VALA COM PROF. ATÉ 1,5 M (MÉDIA MONTANTE E JUSANTE/UMA COMPOSIÇÃO POR TRECHO), ESCAVADEIRA (0,8 M3), LARG. DE 1,5 M A 2,5 M, EM SOLO DE 1A CATEGORIA, LOCAIS COM BAIXO NÍVEL DE INTERFERÊNCIA. AF_09/2024 | M3 | 1998.35 | 5.83 | BDI 1 | 7.24 | 14468.05 |  |  | 2 |  |  | -3
6.3.0.3. | SINAPI | 104736 | REATERRO MECANIZADO DE VALA COM RETROESCAVADEIRA (CAPACIDADE DA CAÇAMBA DA RETRO: 0,26 M³/POTÊNCIA: 88 HP), LARGURA DE 0,8 A 1,5 M, PROFUNDIDADE DE 1,5 A 3,0 M, COM SOLO (SEM SUBSTITUIÇÃO) DE 1ª CATEGORIA, COM PLACA VIBRATÓRIA. AF_08/2023 | M3 | 1801.33 | 8.34 | BDI 1 | 10.36 | 18661.78 | [5 empty] | 4631.5
6.3.0.4. | SINAPI | 100982 | CARGA, MANOBRA E DESCARGA DE ENTULHO EM CAMINHÃO BASCULANTE 10 M³ - CARGA COM ESCAVADEIRA HIDRÁULICA (CAÇAMBA DE 0,80 M³ / 111 HP) E DESCARGA LIVRE (UNIDADE: M3). AF_07/2020 | M3 | 197.02 | 9.25 | BDI 1 | 11.49 | 2263.76 | [5 empty] | 1995.35
6.3.0.5. | SINAPI | 93589 | TRANSPORTE COM CAMINHÃO BASCULANTE DE 10 M³, EM VIA URBANA EM REVESTIMENTO PRIMÁRIO (UNIDADE: M3XKM). AF_07/2020 | M3XKM | 2955.27 | 2.82 | BDI 1 | 3.5 | 10343.45 | [5 empty] | 1795.33
6.3.0.6. | SINAPI | 97121 | ASSENTAMENTO DE TUBO DE PVC PBA PARA REDE DE ÁGUA, DN 50 MM, JUNTA ELÁSTICA INTEGRADA, INSTALADO EM LOCAL COM NÍVEL ALTO DE INTERFERÊNCIAS (NÃO INCLUI FORNECIMENTO). AF_05/2024 | M | 4124.2 | 2.82 | BDI 1 | 3.5 | 14434.7 | [5 empty] | 194.02
6.3.0.7. | SINAPI | 97122 | ASSENTAMENTO DE TUBO DE PVC PBA PARA REDE DE ÁGUA, DN 75 MM, JUNTA ELÁSTICA INTEGRADA, INSTALADO EM LOCAL COM NÍVEL ALTO DE INTERFERÊNCIAS (NÃO INCLUI FORNECIMENTO). AF_05/2024 | M | 394.7 | 3.39 | BDI 1 | 4.21 | 1661.69 | [5 empty] | 2951.27
6.3.0.8. | SINAPI | 97123 | ASSENTAMENTO DE TUBO DE PVC PBA PARA REDE DE ÁGUA, DN 100 MM, JUNTA ELÁSTICA INTEGRADA, INSTALADO EM LOCAL COM NÍVEL ALTO DE INTERFERÊNCIAS (NÃO INCLUI FORNECIMENTO). AF_05/2024 | M | 94.4 | 3.94 | BDI 1 | 4.89 | 461.62 | [5 empty] | 4121.2
6.3.0.9. | SINAPI | 97127 | ASSENTAMENTO DE TUBO DE PVC DEFOFO OU PRFV OU RPVC PARA REDE DE ÁGUA, DN 150 MM, JUNTA ELÁSTICA INTEGRADA, INSTALADO EM LOCAL COM NÍVEL ALTO DE INTERFERÊNCIAS (NÃO INCLUI FORNECIMENTO). AF_05/2024 | M | 24.2 | 4.79 | BDI 1 | 5.95 | 143.99 | [5 empty] | 392.7
6.3.0.10. | SINAPI-I | 36084 | TUBO PVC PBA JEI, CLASSE 12, DN 50 MM, PARA REDE DE AGUA (NBR 5647) | M | 4124.2 | 15.14 | BDI 1 | 18.8 | 77534.96 | [5 empty] | 92.4
6.3.0.11. | SINAPI-I | 36373 | TUBO PVC PBA JEI, CLASSE 12, DN 75 MM, PARA REDE DE AGUA (NBR 5647) | M | 394.7 | 31.44 | BDI 1 | 39.04 | 15409.09 | [5 empty] | 22.2
6.3.0.12. | SINAPI-I | 36374 | TUBO PVC PBA JEI, CLASSE 12, DN 100 MM, PARA REDE DE AGUA (NBR 5647) | M | 94.4 | 51.1 | BDI 1 | 63.46 | 5990.62 | [5 empty] | 4123.2
6.3.0.13. | SINAPI-I | 9828 | TUBO PVC DEFOFO, JEI, 1 MPA, DN 150 MM, PARA REDE DE AGUA (NBR 7665) | M | 24.2 | 114.75 | BDI 1 | 142.5 | 3448.5 | [5 empty] | 274.7
6.3.0.14. | SINAPI-I | 1206 | CAP, PVC PBA, JE, DN 50 / DE 60 MM, PARA REDE DE AGUA (NBR 10351) | UN | 4 | 7.42 | BDI 1 | 9.21 | 36.84 | [5 empty] | 78.4
6.3.0.15. | SINAPI-I | 1831 | CURVA PVC PBA, JE, PB, 45 GRAUS, DN 50 / DE 60 MM, PARA REDE DE AGUA | UN | 2 | 26.96 | BDI 1 | 33.48 | 66.96 | [5 empty] | -10.8
6.3.0.16. | SINAPI-I | 1825 | CURVA PVC PBA, JE, PB, 45 GRAUS, DN 75 / DE 85 MM, PARA REDE DE AGUA | UN | 1 | 66.53 | BDI 1 | 82.62 | 82.62 | [5 empty] | 4
6.3.0.17. | SINAPI-I | 1845 | CURVA PVC PBA, JE, PB, 90 GRAUS, DN 50 / DE 60 MM, PARA REDE DE AGUA | UN | 7 | 33.78 | BDI 1 | 41.95 | 293.65 | [5 empty] | -184.38
6.3.0.18. | SINAPI-I | 1824 | CURVA PVC PBA, JE, PB, 90 GRAUS, DN 75 / DE 85 MM, PARA REDE DE AGUA | UN | 2 | 79.75 | BDI 1 | 99.03 | 198.06 | [5 empty] | -185.38
6.3.0.19. | SEINFRA | I3488 | CRUZETA FoFo JUNTA ELÁSTICA DN 75 x 75 | UN | 1 | 524.36 | BDI 1 | 651.15 | 651.15 | [5 empty] | 7
6.3.0.20. | SEINFRA | I3106 | CRUZETA DE REDUÇÃO PBA COM BOLSAS DN 100 x 50 | UN | 2 | 43.38 | BDI 1 | 53.87 | 107.74 | [5 empty] | 1
6.3.0.21. | SEINFRA | I3102 | CRUZETA PBA COM BOLSAS DN 50 | UN | 10 | 18.87 | BDI 1 | 23.43 | 234.3 | [5 empty] | 0
6.3.0.22. | SEINFRA | I3527 | CRUZETA JE FoFo/PVC BBBB DN 150 x 75 | UN | 11 | 731.45 | BDI 1 | 908.31 | 9991.41 | [5 empty] | 1
6.3.0.23. | SINAPI-I | 20327 | REGISTRO DE GAVETA C/ BOLSAS E CUNHA EMBORRACHADA P/ TUBOS DE FERRO DÚCTIL C/ VOLANTE DN 100 | UM | 2 | 17.44 | BDI 1 | 21.66 | 43.32 | [5 empty] | -33.5
6.3.0.24. | SINAPI-I | 7088 | REGISTRO DE GAVETA C/ FLANGES E CUNHA EMBORRACHADA CORPO CURTO C/ VOLANTE DN 50 PN10 | UM | 2 | 49.66 | BDI 1 | 61.67 | 123.34 | [5 empty] | 7
6.3.0.25. | SINAPI-I | 7048 | TE, PVC PBA, BBB, 90 GRAUS, DN 50 / DE 60 MM, PARA REDE DE AGUA | UN | 25 | 22.71 | BDI 1 | 28.2 | 705 | [5 empty] | -15.5
6.3.0.26. | SINAPI-I | 11493 | TE DE REDUCAO, PVC PBA, BBB, JE, DN 75 X 50 / DE 85 X 60 MM, PARA REDE DE AGUA | UN | 6 | 40.75 | BDI 1 | 50.6 | 303.6
6.3.0.27. | SEINFRA | I3543 | TE FoFo BBB JUNTA ELÁSTICA DN 150 x 100 | UN | 1 | 831.14 | BDI 1 | 1032.11 | 1032.11 | [5 empty] | -26.5
6.3.0.28. | CPU | 0013 | CAIXA PARA REGISTRO, TIPO II, PARA DIÂMETROS DE 150 A 200MM | UM | 3 | 762.58 | BDI 1 | 946.97 | 2840.91 | [5 empty] | 25
6.3.0.29. | SEINFRA | I5054 | REGISTRO DE GAVETA C/ BOLSAS E CUNHA EMBORRACHADA P/ TUBOS DE FERRO DÚCTIL C/ CABEÇOTE DN 100 | UN | 1 | 1671.16 | BDI 1 | 2075.25 | 2075.25 | [5 empty] | -148.94
6.3.0.30. | SEINFRA | I7150 | REGISTRO DE GAVETA C/ BOLSAS E CUNHA EMBORRACHADA P/ TUBOS DE FERRO DÚCTIL C/ VOLANTE DN 80 | UN | 2 | 1527.9 | BDI 1 | 1897.35 | 3794.7 | [5 empty] | -11.99
6.3.0.31. | CPU | 0014 | TESTE HIDROSTÁTICO EM REDE DE ÁGUA / ADUTORA | M | 4637.5 | 0.85 | BDI 1 | 1.06 | 4915.75 | [5 empty] | -148.94
6.4. |  |  | LIGAÇÕES DOMICILIARES | - |  |  | BDI 1 | 0 | 171422.4 | [5 empty] | -23.15
6.4.0.1. | SINAPI | 104031 | COLAR DE TOMADA, PVC, COM TRAVAS, DE 60 MM X 1/2" OU 60 MM X 3/4", PARA LIGAÇÃO PREDIAL DE ÁGUA. AF_06/2022 | UN. | 480 | 17.23 | BDI 1 | 21.4 | 10272 | [5 empty] | 4628.45
6.4.0.2. | SINAPI | 97741 | KIT CAVALETE PARA MEDIÇÃO DE ÁGUA - ENTRADA INDIVIDUALIZADA, EM PVC 25 MM (3/4"), PARA 1 MEDIDOR - FORNECIMENTO E INSTALAÇÃO (EXCLUSIVE HIDRÔMETRO). AF_03/2024 | UN | 480 | 161.31 | BDI 1 | 200.31 | 96148.8 | [5 empty] | -4.53
6.4.0.3. | SINAPI | 95673 | HIDRÔMETRO DN 1/2", 1,5 M3/H - FORNECIMENTO E INSTALAÇÃO. AF_03/2024 | UN | 480 | 109.05 | BDI 1 | 135.42 | 65001.6 | [5 empty] | 478.52
7. |  |  | BAIRRO PEDRA BRANCA | - |  |  | BDI 1 | 0 | 1324837.04 | [5 empty] | 476.28
7.1. |  |  | POÇO P-174( TUBULAR PROFUNDO Ø6" X 100,00M) | - |  |  | BDI 1 | 0 | 247150.41 | [5 empty] | 366.75
7.1.1. |  |  | SERVIÇOS PRELIMINARES | - |  |  | BDI 1 | 0 | 211.95 | [5 empty] | -226.5
7.1.1.1. | SINAPI | 99059 | LOCAÇÃO CONVENCIONAL DE OBRA, UTILIZANDO GABARITO DE TÁBUAS CORRIDAS PONTALETADAS A CADA 2,00M - 2 UTILIZAÇÕES. AF_03/2024 | M | 2.5 | 68.27 | BDI 1 | 84.78 | 211.95 | [5 empty] | -30.18
7.1.2. |  |  | PERFURAÇÃO DE SOLO PARA EXECUÇÃO DE POÇO COM PERFURATRIZ, DIAM. 12" | - |  |  | BDI 1 | 0 | 38472 | [5 empty] | -75
7.1.2.1. | CPU | 0002 | PERFURAÇÃO DE SOLO PARA EXECUÇÃO DE POÇO COM PERFURATRIZ, DIAM. 12" | M | 50 | 309.81 | BDI 1 | 384.72 | 19236 |  |  |  |  | A = Perim.(m) x 4(sentidos) | -10
7.1.2.2. | CPU | 0002 | PERFURAÇÃO DE SOLO PARA EXECUÇÃO DE POÇO COM PERFURATRIZ, DIAM. 12" | M | 50 | 309.81 | BDI 1 | 384.72 | 19236 | [5 empty] | -50.3
7.1.3. |  |  | TUBOS E FILTROS DE REVESTIMENTO | - |  |  | BDI 1 | 0 | 72774.5 | [5 empty] | 50
7.1.3.1. | CPU | 0003 | TUBO PVC DE REVESTIMENTO GEOMECANICO NERVURADO STANDARD, DN = 154 MM, COMPRIMENTO = 2 M | M | 60 | 287.42 | BDI 1 | 356.92 | 21415.2 | [5 empty] | -5194.3
7.1.3.3. | CPU | 0004 | COLOCACAO DE PRE-FILTRO - UNIDADE ROTATIVA POCOS 150M < 250M | M3 | 1.38 | 1085.5 | BDI 1 | 1347.97 | 1860.2 | [5 empty] | -1954.83
7.1.3.4. | CPU | 0005 | CAP EM PVC FEMEA DN 150 | UM | 1 | 81.6 | BDI 1 | 101.33 | 101.33 | [5 empty] | -1878.7
7.1.3.5. | CPU | 0006 | LIMPEZA COM COMPRESSOR | H | 24 | 220.83 | BDI 1 | 274.23 | 6581.52 | [5 empty] | -14.75
7.1.3.6. | CPU | 0007 | DESENVOLVIMENTO COM COMPRESSOR 250PSI / 750CFM | H | 24 | 220.83 | BDI 1 | 274.23 | 6581.52 | [5 empty] | -240.95
7.1.3.7. | CPU | 0008 | TESTE DE PRODUÇÃO COM COMPRESSOR | H | 24 | 220.83 | BDI 1 | 274.23 | 6581.52 | [5 empty] | -4680.7
7.1.3.8. | CPU | 0015 | DESINFECÇÃO DE POÇO | UM | 1 | 2919.24 | BDI 1 | 3625.11 | 3625.11 | [5 empty] | -116.5
7.1.3.9. | CPU | 0009 | FORNECIMENTO E INSTALACAO DE CENTRALIZADORES DE 12" X 6" PARA POCOS TUBULARES COM REVESTIMENTO EM PVC NO INTERIOR DO ESTADO E NA RMR | UM | 35 | 268.88 | BDI 1 | 333.9 | 11686.5 | [5 empty] | -68.7
7.1.3.10. | CPU | 0021 | PROTEÇÃO SANITÁRIA | M2 | 1 | 96.68 | BDI 1 | 120.06 | 120.06 | [5 empty] | -49.5
7.1.3.11. | CPU | 0010 | ANÁLISE FISICO-QUIMICA DO POÇO | UM | 1 | 1300 | BDI 1 | 1614.34 | 1614.34 | [5 empty] | -4669.7
7.1.4. |  |  | INSTALAÇÕES ELETRO-MECÂNICAS | - |  |  | BDI 1 | 0 | 88173.44 | [5 empty] | -393.7
7.1.4.1. | CPU | 0011 | HIPOCLORADOR / BOMBA DOSADORA ANALÓGICA DE SOLUÇÕES, VAZÃO DE 0,5 À 15 L/H E PRESÃO DE 0 À 15 BAR | UM | 1 | 1136.52 | BDI 1 | 1411.33 | 1411.33 | [5 empty] | -93.4
7.1.4.2. | SINAPI-I | 755 | BOMBA SUBMERSA PARA POCOS TUBULARES PROFUNDOS DIAMETRO DE 6 POLEGADAS, ELETRICA, TRIFASICA, POTENCIA 27,12 HP, 7 ESTAGIOS, BOCAL DE DESCARGA DIAMETRO DE 4 POLEGADAS, HM/Q = 13,9 M / 90 M3/H A 44,0 M / 25,0 M3/H | UN | 1 | 35582.85 | BDI 1 | 44186.78 | 44186.78 | [5 empty] | -50.5
7.1.4.3. | CPU | 0012 | FORNECIMENTO E MONTAGEM QUADRO DE COMANDO EM CHAPA DE FERRO, 60X50X20CM, PARA BOMBA DE POÇO TUBULAR 10CV 380V, CONTENDO DISJUNTORES, RELÉ, CONTATORES, CHAVE SELETORA, BOTÃO PULSO, SINALEIROS E BORNES (COMPLETO) | UM | 1 | 3318.4 | BDI 1 | 4120.79 | 4120.79 | [5 empty] | -3
7.1.4.4. | CPU | 0027 | INSTALAÇÃO ELETROMECÂNICA DE CONJUNTO MOTO-BOMBA DE 5 À 25 CV | UM | 1 | 1991.04 | BDI 1 | 2472.47 | 2472.47 | [5 empty] | -1
7.1.4.5. | SINAPI | 92979 | CABO DE COBRE FLEXÍVEL ISOLADO, 10 MM², ANTI-CHAMA 450/750 V, PARA DISTRIBUIÇÃO - FORNECIMENTO E INSTALAÇÃO. AF_10/2020 | M | 210 | 12.07 | BDI 1 | 14.99 | 3147.9 | [5 empty] | 0
7.1.4.6. | CPU | 0026 | FORNECIMENTO E MONTAGEM DE EDUTOR EM TUBOS DE AÇO GALVANIZADO DIN 2440, DN 100 INCLUSIVE LUVAS | M | 80 | 289.98 | BDI 1 | 360.1 | 28808 | [5 empty] | -6
7.1.4.7. | SINAPI | 101533 | ENTRADA DE ENERGIA ELÉTRICA, SUBTERRÂNEA, TRIFÁSICA, COM CAIXA DE EMBUTIR, CABO DE 10 MM2 E DISJUNTOR DIN 50A (NÃO INCLUSA MURETA DE ALVENARIA). AF_07/2020 | UN | 1 | 1253.48 | BDI 1 | 1556.57 | 1556.57 | [5 empty] | 208
7.1.4.8. | SINAPI-I | 14165 | POSTE CONICO CONTINUO EM ACO GALVANIZADO, RETO, ENGASTADO, H = 9 M, DIAMETRO INFERIOR = *145* MM | UN | 1 | 1855.46 | BDI 1 | 2304.11 | 2304.11 | [5 empty] | #REF!
7.1.4.9. | SINAPI | 101938 | CAIXA DE PROTEÇÃO PARA MEDIDOR MONOFÁSICO DE EMBUTIR - FORNECIMENTO E INSTALAÇÃO. AF_10/2020 | UN | 1 | 133.27 | BDI 1 | 165.49 | 165.49
7.1.5. |  |  | ADUTORA DE ÁGUA TRATADA (POÇOS 174) | - |  |  | BDI 1 | 0 | 18956.74 | [5 empty] | #REF!
7.1.5.1. | CPU | 0038 | (ADAPTADOR ORSE 5109)LOCAÇÃO E NIVELAMENTO DE REDES DE ÁGUA E ADUTORAS | M | 28.5 | 1.5 | BDI 1 | 1.86 | 53.01
7.1.5.2. | SINAPI | 93358 | ESCAVAÇÃO MANUAL DE VALA. AF_09/2024 | M3 | 6.84 | 93.03 | BDI 1 | 115.52 | 790.16 | [5 empty] | #REF!
7.1.5.5. | SINAPI | 93382 | REATERRO MANUAL DE VALAS, COM COMPACTADOR DE SOLOS DE PERCUSSÃO. AF_08/2023 | M3 | 6.77 | 27.66 | BDI 1 | 34.35 | 232.55 | [5 empty] | -2
7.1.5.6. | SINAPI | 93589 | TRANSPORTE COM CAMINHÃO BASCULANTE DE 10 M³, EM VIA URBANA EM REVESTIMENTO PRIMÁRIO (UNIDADE: M3XKM). AF_07/2020 | M3XKM | 67.72 | 2.82 | BDI 1 | 3.5 | 237.02 | [5 empty] | 0.84
7.1.5.7. | CPU | 0014 | TESTE HIDROSTÁTICO EM REDE DE ÁGUA / ADUTORA | M | 28.5 | 0.85 | BDI 1 | 1.06 | 30.21 | [5 empty] | -6.23
7.1.5.8. | SINAPI-I | 47 | ADAPTADOR PVC PBA, BOLSA/ROSCA, JE, DN 100 / DE 110 MM | UN | 2 | 72.23 | BDI 1 | 89.7 | 179.4 | [5 empty] | 66.72
7.1.5.9. | SINAPI-I | 1828 | CURVA PVC PBA, JE, PB, 90 GRAUS, DN 100 / DE 110 MM, PARA REDE DE AGUA | UN | 2 | 150.69 | BDI 1 | 187.13 | 374.26 | [5 empty] | 26.5
7.1.5.10. | SINAPI-I | 1827 | CURVA PVC PBA, JE, PB, 45 GRAUS, DN 100 / DE 110 MM, PARA REDE DE AGUA | UN | 1 | 123.49 | BDI 1 | 153.35 | 153.35 | [5 empty] | 1
7.1.5.11. | SINAPI-I | 41892 | TE, PVC PBA, BBB, 90 GRAUS, DN 100 / DE 110 MM, PARA REDE DE AGUA | UN | 1 | 105.22 | BDI 1 | 130.66 | 130.66 | [5 empty] | 0
7.1.5.12. | CPU | 0030 | FORNECIMENTO E MONTAGEM DE CAVALETE DE RECALQUE EM AÇO GALVANIZADO DIN 2440, DN 100, INCLUSIVE VÁLVULA, REGISTROS E CONEXÕES | UN | 1 | 11212.85 | BDI 1 | 13924.12 | 13924.12 | [5 empty] | -5243.3
7.1.6. |  |  | CAIXA DO CLORADOR | - |  |  | BDI 1 | 0 | 3367.15 | [5 empty] | 1
7.1.6.1. | SINAPI | 93358 | ESCAVAÇÃO MANUAL DE VALA. AF_09/2024 | M3 | 2.36 | 93.03 | BDI 1 | 115.52 | 272.63 | [5 empty] | -451
7.1.6.2. | SINAPI | 101617 | PREPARO DE FUNDO DE VALA COM LARGURA MAIOR OU IGUAL A 1,5 M E MENOR QUE 2,5 M (ACERTO DO SOLO NATURAL). AF_08/2020 | M2 | 5.25 | 3.35 | BDI 1 | 4.16 | 21.84 | [5 empty] | -452
7.1.6.3. | SINAPI | 93382 | REATERRO MANUAL DE VALAS, COM COMPACTADOR DE SOLOS DE PERCUSSÃO. AF_08/2023 | M3 | 2.36 | 27.66 | BDI 1 | 34.35 | 81.07 | [5 empty] | -449.64
7.1.6.4. | CPU | 0029 | (ADAP.- ORSE-7369)CONCRETO ARMADO FCK=25,0MPA, USINADO, BOMBEADO, ADENSADO E LANÇADO, PARA USO GERAL, COM FORMAS PLANAS EM COMPENSADO RESINADO 12MM (05 USOS) | M3 | 0.63 | 1888.03 | BDI 1 | 2344.56 | 1477.07 | [5 empty] | 5.25
7.1.6.5. | SINAPI | 103325 | ALVENARIA DE VEDAÇÃO DE BLOCOS CERÂMICOS FURADOS NA VERTICAL DE 14X19X39 CM (ESPESSURA 14 CM) E ARGAMASSA DE ASSENTAMENTO COM PREPARO MANUAL. AF_12/2021 | M2 | 6.03 | 84.63 | BDI 1 | 105.09 | 633.69 | [5 empty] | 2.36
7.1.6.6. | SINAPI | 87878 | CHAPISCO APLICADO EM ALVENARIAS E ESTRUTURAS DE CONCRETO INTERNAS, COM COLHER DE PEDREIRO. ARGAMASSA TRAÇO 1:3 COM PREPARO MANUAL. AF_10/2022 | M2 | 12.05 | 5.19 | BDI 1 | 6.44 | 77.6 | [5 empty] | 0.63
7.1.6.7. | SINAPI | 87547 | MASSA ÚNICA, EM ARGAMASSA TRAÇO 1:2:8, PREPARO MECÂNICO, APLICADA MANUALMENTE EM PAREDES INTERNAS DE AMBIENTES COM ÁREA ENTRE 5M² E 10M², E = 10MM, COM TALISCAS. AF_03/2024 | M2 | 24.1 | 26.84 | BDI 1 | 33.33 | 803.25 | [5 empty] | 6.03
7.1.7. |  |  | ABRIGO PARA QUADRO ELÉTRICO | - |  |  | BDI 1 | 0 | 25194.63 | [5 empty] | -16.45
7.1.7.1. | SINAPI | 99059 | LOCAÇÃO CONVENCIONAL DE OBRA, UTILIZANDO GABARITO DE TÁBUAS CORRIDAS PONTALETADAS A CADA 2,00M - 2 UTILIZAÇÕES. AF_03/2024 | M | 10.2 | 68.27 | BDI 1 | 84.78 | 864.76 | [5 empty] | 17.26
7.1.7.2. | SINAPI | 93358 | ESCAVAÇÃO MANUAL DE VALA. AF_09/2024 | M3 | 2.78 | 93.03 | BDI 1 | 115.52 | 321.15 | [5 empty] | -28.5
7.1.7.3. | SINAPI | 101617 | PREPARO DE FUNDO DE VALA COM LARGURA MAIOR OU IGUAL A 1,5 M E MENOR QUE 2,5 M (ACERTO DO SOLO NATURAL). AF_08/2020 | M2 | 1.73 | 3.35 | BDI 1 | 4.16 | 7.2 | [5 empty] | -157.7
7.1.7.4. | SINAPI | 93382 | REATERRO MANUAL DE VALAS, COM COMPACTADOR DE SOLOS DE PERCUSSÃO. AF_08/2023 | M3 | 0.24 | 27.66 | BDI 1 | 34.35 | 8.24 | [5 empty] | -14.18
7.1.7.5. | SINAPI | 102487 | CONCRETO CICLÓPICO FCK = 15MPA, 30% PEDRA DE MÃO EM VOLUME REAL, INCLUSIVE LANÇAMENTO. AF_05/2021 | M3 | 0.52 | 605.14 | BDI 1 | 751.46 | 390.76 | [5 empty] | -26.77
7.1.7.6. | CPU | 0029 | (ADAP.- ORSE-7369)CONCRETO ARMADO FCK=25,0MPA, USINADO, BOMBEADO, ADENSADO E LANÇADO, PARA USO GERAL, COM FORMAS PLANAS EM COMPENSADO RESINADO 12MM (05 USOS) | M3 | 3.37 | 1888.03 | BDI 1 | 2344.56 | 7901.17 | [5 empty] | #REF!
7.1.7.7. | SINAPI | 103325 | ALVENARIA DE VEDAÇÃO DE BLOCOS CERÂMICOS FURADOS NA VERTICAL DE 14X19X39 CM (ESPESSURA 14 CM) E ARGAMASSA DE ASSENTAMENTO COM PREPARO MANUAL. AF_12/2021 | M2 | 33.35 | 84.63 | BDI 1 | 105.09 | 3504.75 | [5 empty] | #REF!
7.1.7.8. | SINAPI | 87878 | CHAPISCO APLICADO EM ALVENARIAS E ESTRUTURAS DE CONCRETO INTERNAS, COM COLHER DE PEDREIRO. ARGAMASSA TRAÇO 1:3 COM PREPARO MANUAL. AF_10/2022 | M2 | 66.7 | 5.19 | BDI 1 | 6.44 | 429.55 |  | 33.35 | V=Area(m2) x Espessura(m) |  |  | 1.37
7.1.7.9. | SINAPI | 87547 | MASSA ÚNICA, EM ARGAMASSA TRAÇO 1:2:8, PREPARO MECÂNICO, APLICADA MANUALMENTE EM PAREDES INTERNAS DE AMBIENTES COM ÁREA ENTRE 5M² E 10M², E = 10MM, COM TALISCAS. AF_03/2024 | M2 | 66.7 | 26.84 | BDI 1 | 33.33 | 2223.11 | 1 |  | 66.7 |  |  | 32.35
7.1.7.10. | SINAPI | 88489 | PINTURA LÁTEX ACRÍLICA PREMIUM, APLICAÇÃO MANUAL EM PAREDES, DUAS DEMÃOS. AF_04/2023 | M2 | 66.7 | 14.36 | BDI 1 | 17.83 | 1189.26 | [5 empty] | 65.7
7.1.7.11. | SINAPI | 87624 | CONTRAPISO EM ARGAMASSA PRONTA, PREPARO MANUAL, APLICADO EM ÁREAS SECAS SOBRE LAJE, ADERIDO, ACABAMENTO NÃO REFORÇADO, ESPESSURA 2CM. AF_07/2021 | M2 | 5.78 | 101.11 | BDI 1 | 125.56 | 725.74 | [5 empty] | 65.7
7.1.7.12. | SINAPI | 94994 | EXECUÇÃO DE PASSEIO (CALÇADA) OU PISO DE CONCRETO COM CONCRETO MOLDADO IN LOCO, FEITO EM OBRA, ACABAMENTO CONVENCIONAL, ESPESSURA 8 CM, ARMADO. AF_08/2022 | M2 | 5.32 | 96.68 | BDI 1 | 120.06 | 638.72 | [5 empty] | 66.7
7.1.7.13. | SINAPI | 98680 | PISO CIMENTADO, TRAÇO 1:3 (CIMENTO E AREIA), ACABAMENTO LISO, ESPESSURA 3,0 CM, PREPARO MECÂNICO DA ARGAMASSA. AF_09/2020 | M2 | 4.49 | 49.33 | BDI 1 | 61.26 | 275.06 | [5 empty] | 3.42
7.1.7.14. | SINAPI | 100701 | PORTA DE FERRO, DE ABRIR, TIPO GRADE COM CHAPA, COM GUARNIÇÕES. AF_12/2019 | M2 | 4.2 | 557.1 | BDI 1 | 691.81 | 2905.6 | #VALUE! |  |  |  | V = Comp.(m) x . X Larg.(m) x Alt(m) | 0.07
7.1.7.15. | SINAPI | 100754 | PINTURA COM TINTA ACRÍLICA DE ACABAMENTO APLICADA A ROLO OU PINCEL SOBRE SUPERFÍCIES METÁLICAS (EXCETO PERFIL) EXECUTADO EM OBRA (02 DEMÃOS). AF_01/2020 | M2 | 4.2 | 31.78 | BDI 1 | 39.46 | 165.73 |  |  |  |  | A = Perim.(m) x 4(sentidos) | 2.13
7.1.7.16. | SINAPI | 91937 | CAIXA OCTOGONAL 3" X 3", PVC, INSTALADA EM LAJE - FORNECIMENTO E INSTALAÇÃO. AF_03/2023 | UN | 2 | 17.05 | BDI 1 | 21.17 | 42.34 | [5 empty] | 3.57
7.1.7.17. | SINAPI | 91926 | CABO DE COBRE FLEXÍVEL ISOLADO, 2,5 MM², ANTI-CHAMA 450/750 V, PARA CIRCUITOS TERMINAIS - FORNECIMENTO E INSTALAÇÃO. AF_03/2023 | M | 224 | 4.66 | BDI 1 | 5.79 | 1296.96 | [5 empty] | -1.83
7.1.7.18. | SINAPI | 91930 | CABO DE COBRE FLEXÍVEL ISOLADO, 6 MM², ANTI-CHAMA 450/750 V, PARA CIRCUITOS TERMINAIS - FORNECIMENTO E INSTALAÇÃO. AF_03/2023 | M | 36 | 10.11 | BDI 1 | 12.55 | 451.8 | [5 empty] | -10.05
7.1.7.19. | SINAPI | 95727 | ELETRODUTO RÍGIDO SOLDÁVEL, PVC, DN 25 MM (3/4"), APARENTE - FORNECIMENTO E INSTALAÇÃO. AF_10/2022_PA | M | 28 | 21.33 | BDI 1 | 26.49 | 741.72 | [5 empty] | 199.9
7.1.7.20. | SINAPI | 93654 | DISJUNTOR MONOPOLAR TIPO DIN, CORRENTE NOMINAL DE 16A - FORNECIMENTO E INSTALAÇÃO. AF_10/2020 | UN | 3 | 12.2 | BDI 1 | 15.15 | 45.45 | [5 empty] | 36
7.1.7.21. | SINAPI | 93668 | DISJUNTOR TRIPOLAR TIPO DIN, CORRENTE NOMINAL DE 16A - FORNECIMENTO E INSTALAÇÃO. AF_10/2020 | UN | 2 | 71.22 | BDI 1 | 88.44 | 176.88
7.1.7.22. | SINAPI | 93672 | DISJUNTOR TRIPOLAR TIPO DIN, CORRENTE NOMINAL DE 40A - FORNECIMENTO E INSTALAÇÃO. AF_10/2020 | UN | 1 | 87.62 | BDI 1 | 108.81 | 108.81
7.1.7.23. | SINAPI | 101879 | QUADRO DE DISTRIBUIÇÃO DE ENERGIA EM CHAPA DE AÇO GALVANIZADO, DE EMBUTIR, COM BARRAMENTO TRIFÁSICO, PARA 24 DISJUNTORES DIN 100A - FORNECIMENTO E INSTALAÇÃO. AF_10/2020 | UN | 1 | 463.95 | BDI 1 | 576.13 | 576.13
7.1.7.24. | SINAPI | 91993 | TOMADA ALTA DE EMBUTIR (1 MÓDULO), 2P+T 20 A, INCLUINDO SUPORTE E PLACA - FORNECIMENTO E INSTALAÇÃO. AF_03/2023 | UN | 1 | 50.35 | BDI 1 | 62.52 | 62.52
7.1.7.25. | CPU | 0016 | TOMADA INDUSTRIAL DE EMBUTIR 3P+T 30 A, 440 V, COM TRAVA, SEM PLACA | UM | 1 | 73.62 | BDI 1 | 91.42 | 91.42
7.1.7.26. | SINAPI | 91952 | INTERRUPTOR SIMPLES (1 MÓDULO), 10A/250V, SEM SUPORTE E SEM PLACA - FORNECIMENTO E INSTALAÇÃO. AF_03/2023 | UN | 2 | 20.05 | BDI 1 | 24.9 | 49.8
7.2. |  |  | RESERVATÓRIO DE CONCRETO ARMADO ELEVADO CAP_200,00M3, TORRE DE 12,00M | - |  |  | BDI 1 | 0 | 714221.31
7.2.1. |  |  | SERVIÇOS PRELIMINARES | - |  |  | BDI 1 | 0 | 1341.22 | [5 empty] | 17.8
7.2.1.1. | SINAPI | 99059 | LOCAÇÃO CONVENCIONAL DE OBRA, UTILIZANDO GABARITO DE TÁBUAS CORRIDAS PONTALETADAS A CADA 2,00M - 2 UTILIZAÇÕES. AF_03/2024 | M | 15.82 | 68.27 | BDI 1 | 84.78 | 1341.22 | [5 empty] | 0.22
7.2.2. |  |  | MOVIMENTO DE TERRA | - |  |  | BDI 1 | 0 | 5496.27 | [5 empty] | -1.73
7.2.2.1. | SINAPI | 96521 | ESCAVAÇÃO MECANIZADA PARA BLOCO DE COROAMENTO OU SAPATA COM RETROESCAVADEIRA (INCLUINDO ESCAVAÇÃO PARA COLOCAÇÃO DE FÔRMAS). AF_01/2024 | M3 | 58.38 | 39.29 | BDI 1 | 48.79 | 2848.36 | [5 empty] | 15.58
7.2.2.2. | SINAPI | 93382 | REATERRO MANUAL DE VALAS, COM COMPACTADOR DE SOLOS DE PERCUSSÃO. AF_08/2023 | M3 | 22.75 | 27.66 | BDI 1 | 34.35 | 781.46 | [5 empty] | -0.52
7.2.2.3. | SINAPI | 100982 | CARGA, MANOBRA E DESCARGA DE ENTULHO EM CAMINHÃO BASCULANTE 10 M³ - CARGA COM ESCAVADEIRA HIDRÁULICA (CAÇAMBA DE 0,80 M³ / 111 HP) E DESCARGA LIVRE (UNIDADE: M3). AF_07/2020 | M3 | 35.63 | 9.25 | BDI 1 | 11.49 | 409.39 | [5 empty] | 55.01
7.2.2.4. | SINAPI | 93588 | TRANSPORTE COM CAMINHÃO BASCULANTE DE 10 M³, EM VIA URBANA EM LEITO NATURAL (UNIDADE: M3XKM). AF_07/2020 | M3XKM | 356.25 | 3.29 | BDI 1 | 4.09 | 1457.06 | [5 empty] | -10.6
7.2.3. |  |  | INFRAESTRUTURA | - |  |  | BDI 1 | 0 | 132148.06 | [5 empty] | -31.07
7.2.3.1. | SINAPI | 100897 | ESTACA ESCAVADA MECANICAMENTE, SEM FLUIDO ESTABILIZANTE, COM 40CM DE DIÂMETRO, CONCRETO LANÇADO POR CAMINHÃO BETONEIRA (EXCLUSIVE MOBILIZAÇÃO E DESMOBILIZAÇÃO). AF_01/2020_PA | M | 300 | 129.88 | BDI 1 | 161.28 | 48384 | [5 empty] | 289.55
7.2.3.2. | SINAPI | 94974 | CONCRETO MAGRO PARA LASTRO, TRAÇO 1:4,5:4,5 (EM MASSA SECA DE CIMENTO/ AREIA MÉDIA/ BRITA 1) - PREPARO MANUAL. AF_05/2021 | M3 | 1.88 | 468.4 | BDI 1 | 581.66 | 1093.52 | [5 empty] | -66.7
7.2.3.3. | SINAPI | 96540 | FABRICAÇÃO, MONTAGEM E DESMONTAGEM DE FÔRMA PARA BLOCO DE COROAMENTO, EM CHAPA DE MADEIRA COMPENSADA RESINADA, E=17 MM, 4 UTILIZAÇÕES. AF_01/2024 | M2 | 38.5 | 145.89 | BDI 1 | 181.17 | 6975.05 | [5 empty] | 294.22
7.2.3.4. | SINAPI | 96546 | ARMAÇÃO DE BLOCO UTILIZANDO AÇO CA-50 DE 10 MM - MONTAGEM. AF_01/2024 | KG | 191 | 15.5 | BDI 1 | 19.25 | 3676.75 | [5 empty] | -3.44
7.2.3.5. | SINAPI | 104920 | ARMAÇÃO DE BLOCO, SAPATA ISOLADA, VIGA BALDRAME E SAPATA CORRIDA UTILIZANDO AÇO CA-50 DE 12,5 MM - MONTAGEM. AF_01/2024 | KG | 766 | 11.98 | BDI 1 | 14.88 | 11398.08
7.2.3.6. | SINAPI | 104922 | ARMAÇÃO DE BLOCO, SAPATA ISOLADA E SAPATA CORRIDA UTILIZANDO AÇO CA-50 DE 20 MM - MONTAGEM. AF_01/2024 | KG | 1449 | 12.52 | BDI 1 | 15.55 | 22531.95
7.2.3.7. | SINAPI | 104915 | ARMAÇÃO DE BLOCO E SAPATA UTILIZANDO AÇO CA-50 DE 25 MM - MONTAGEM. AF_01/2024 | KG | 217.35 | 11.47 | BDI 1 | 14.24 | 3095.06
7.2.3.8. | SINAPI | 95601 | ARRASAMENTO MECANICO DE ESTACA DE CONCRETO ARMADO, DIAMETROS DE ATÉ 40 CM. AF_05/2021 | UN | 25 | 17.86 | BDI 1 | 22.18 | 554.5
7.2.3.9. | SINAPI | 96555 | CONCRETAGEM DE BLOCO DE COROAMENTO OU VIGA BALDRAME, FCK 30 MPA, COM USO DE JERICA - LANÇAMENTO, ADENSAMENTO E ACABAMENTO. AF_01/2024 | M3 | 35.63 | 760.85 | BDI 1 | 944.82 | 33663.94 | [5 empty] | 34.01
7.2.3.10. | SINAPI | 98554 | IMPERMEABILIZAÇÃO DE SUPERFÍCIE COM MEMBRANA À BASE DE RESINA ACRÍLICA, 3 DEMÃOS. AF_09/2023 | M2 | 11.36 | 54.95 | BDI 1 | 68.24 | 775.21 | [5 empty] | 190
7.2.4. |  |  | MESOESTRUTURA | - |  |  | BDI 1 | 0 | 387125.87 | [5 empty] | 33.63
7.2.4.1. | SINAPI | 92759 | ARMAÇÃO DE PILAR OU VIGA DE ESTRUTURA CONVENCIONAL DE CONCRETO ARMADO UTILIZANDO AÇO CA-60 DE 5,0 MM - MONTAGEM. AF_06/2022 | KG | 95.7 | 15.48 | BDI 1 | 19.22 | 1839.35 | [5 empty] | 11.36
7.2.4.2. | SINAPI | 92760 | ARMAÇÃO DE PILAR OU VIGA DE ESTRUTURA CONVENCIONAL DE CONCRETO ARMADO UTILIZANDO AÇO CA-50 DE 6,3 MM - MONTAGEM. AF_06/2022 | KG | 771 | 14.69 | BDI 1 | 18.24 | 14063.04 | [5 empty] | 0
7.2.4.3. | SINAPI | 92762 | ARMAÇÃO DE PILAR OU VIGA DE ESTRUTURA CONVENCIONAL DE CONCRETO ARMADO UTILIZANDO AÇO CA-50 DE 10,0 MM - MONTAGEM. AF_06/2022 | KG | 235.5 | 12.37 | BDI 1 | 15.36 | 3617.28 | [5 empty] | 69.64
7.2.4.4. | SINAPI | 92763 | ARMAÇÃO DE PILAR OU VIGA DE ESTRUTURA CONVENCIONAL DE CONCRETO ARMADO UTILIZANDO AÇO CA-50 DE 12,5 MM - MONTAGEM. AF_06/2022 | KG | 415.5 | 10.39 | BDI 1 | 12.9 | 5359.95 | [5 empty] | 771
7.2.4.5. | SINAPI | 92764 | ARMAÇÃO DE PILAR OU VIGA DE ESTRUTURA CONVENCIONAL DE CONCRETO ARMADO UTILIZANDO AÇO CA-50 DE 16,0 MM - MONTAGEM. AF_06/2022 | KG | 2742 | 10.07 | BDI 1 | 12.5 | 34275 | [5 empty] | 149.9
7.2.4.6. | SINAPI | 92769 | ARMAÇÃO DE LAJE DE ESTRUTURA CONVENCIONAL DE CONCRETO ARMADO UTILIZANDO AÇO CA-50 DE 6,3 MM - MONTAGEM. AF_06/2022 | KG | 873 | 14.13 | BDI 1 | 17.55 | 15321.15 | [5 empty] | 388.47
7.2.4.7. | SINAPI | 92771 | ARMAÇÃO DE LAJE DE ESTRUTURA CONVENCIONAL DE CONCRETO ARMADO UTILIZANDO AÇO CA-50 DE 10,0 MM - MONTAGEM. AF_06/2022 | KG | 808.5 | 11.9 | BDI 1 | 14.78 | 11949.63 | [5 empty] | 2714.97
7.2.4.8. | SINAPI | 92772 | ARMAÇÃO DE LAJE DE ESTRUTURA CONVENCIONAL DE CONCRETO ARMADO UTILIZANDO AÇO CA-50 DE 12,5 MM - MONTAGEM. AF_06/2022 | KG | 493.5 | 9.96 | BDI 1 | 12.37 | 6104.6 | [5 empty] | 602.69
7.2.4.9. | SINAPI | 92773 | ARMAÇÃO DE LAJE DE ESTRUTURA CONVENCIONAL DE CONCRETO ARMADO UTILIZANDO AÇO CA-50 DE 16,0 MM - MONTAGEM. AF_06/2022 | KG | 834 | 9.79 | BDI 1 | 12.16 | 10141.44 | [5 empty] | 808.5
7.2.4.10. | SINAPI | 92915 | ARMAÇÃO DE ESTRUTURAS DIVERSAS DE CONCRETO ARMADO, EXCETO VIGAS, PILARES, LAJES E FUNDAÇÕES, UTILIZANDO AÇO CA-60 DE 5,0 MM - MONTAGEM. AF_06/2022 | KG | 33 | 18.32 | BDI 1 | 22.75 | 750.75 | [5 empty] | 373.5
7.2.4.11. | SINAPI | 92916 | ARMAÇÃO DE ESTRUTURAS DIVERSAS DE CONCRETO ARMADO, EXCETO VIGAS, PILARES, LAJES E FUNDAÇÕES, UTILIZANDO AÇO CA-50 DE 6,3 MM - MONTAGEM. AF_06/2022 | KG | 445.5 | 16.79 | BDI 1 | 20.85 | 9288.68 | [5 empty] | 833.24
7.2.4.12. | SINAPI | 92917 | ARMAÇÃO DE ESTRUTURAS DIVERSAS DE CONCRETO ARMADO, EXCETO VIGAS, PILARES, LAJES E FUNDAÇÕES, UTILIZANDO AÇO CA-50 DE 8,0 MM - MONTAGEM. AF_06/2022 | KG | 19.5 | 15.35 | BDI 1 | 19.06 | 371.67 | [5 empty] | -3.3
7.2.4.13. | SINAPI | 92919 | ARMAÇÃO DE ESTRUTURAS DIVERSAS DE CONCRETO ARMADO, EXCETO VIGAS, PILARES, LAJES E FUNDAÇÕES, UTILIZANDO AÇO CA-50 DE 10,0 MM - MONTAGEM. AF_06/2022 | KG | 2835 | 13.42 | BDI 1 | 16.66 | 47231.1 | [5 empty] | 295.5
7.2.4.14. | SINAPI | 92922 | ARMAÇÃO DE ESTRUTURAS DIVERSAS DE CONCRETO ARMADO, EXCETO VIGAS, PILARES, LAJES E FUNDAÇÕES, UTILIZANDO AÇO CA-50 DE 16,0 MM - MONTAGEM. AF_06/2022 | KG | 2067 | 10.58 | BDI 1 | 13.14 | 27160.38 | [5 empty] | -205.5
7.2.4.15. | SINAPI | 92923 | ARMAÇÃO DE ESTRUTURAS DIVERSAS DE CONCRETO ARMADO, EXCETO VIGAS, PILARES, LAJES E FUNDAÇÕES, UTILIZANDO AÇO CA-50 DE 20,0 MM - MONTAGEM. AF_06/2022 | KG | 355.5 | 11.91 | BDI 1 | 14.79 | 5257.85 | [5 empty] | 2534
7.2.4.16. | SINAPI | 92445 | MONTAGEM E DESMONTAGEM DE FÔRMA DE PILARES RETANGULARES E ESTRUTURAS SIMILARES, PÉ-DIREITO DUPLO, EM CHAPA DE MADEIRA COMPENSADA PLASTIFICADA, 18 UTILIZAÇÕES. AF_09/2020 | M2 | 152.25 | 64.92 | BDI 1 | 80.62 | 12274.4 | [5 empty] | 1874
7.2.4.17. | SINAPI | 92453 | MONTAGEM E DESMONTAGEM DE FÔRMA DE VIGA, ESCORAMENTO COM GARFO DE MADEIRA, PÉ-DIREITO DUPLO, EM CHAPA DE MADEIRA RESINADA, 4 UTILIZAÇÕES. AF_09/2020 | M2 | 66.45 | 288.23 | BDI 1 | 357.92 | 23783.78 | [5 empty] | 340.5
7.2.4.18. | SINAPI | 92268 | FABRICAÇÃO DE FÔRMA PARA LAJES, EM CHAPA DE MADEIRA COMPENSADA PLASTIFICADA, E = 18 MM. AF_09/2020 | M2 | 124.43 | 117.67 | BDI 1 | 146.12 | 18181.71 | [5 empty] | 130.64
7.2.4.19. | CPU | 0023 | FORMA DESLIZANTE, EM CHAPA COMP.PLASTIFICADA, INCL.REUTILIZACAO DA FORMA E DETODOS OS EQUIPAMENTOS DE DESLOCAMENTO | M2 | 162.86 | 256.23 | BDI 1 | 318.19 | 51820.42 | [5 empty] | 30.15
7.2.4.20. | CPU | 0024 | CONCRETAGEM DE RESERVATÓRIOS, FCK=30 MPA, COM USO DE BOMBA - LANÇAMENTO, ADENSAMENTO E ACABAMENTO. | M3 | 67.36 | 901.72 | BDI 1 | 1119.76 | 75427.03 | [5 empty] | 124.43
7.2.4.21. | CPU | 0017 | CIMBRAMENTO PARA VIGAS ALTURA 15,7m | M3/M | 21.96 | 103.3 | BDI 1 | 128.28 | 2817.03 | [5 empty] | 99.06
7.2.4.22. | CPU | 0018 | ENSAIOS E PROVAS DE CARGA | UM | 1 | 3250 | BDI 1 | 4035.85 | 4035.85 | [5 empty] | -446.64
7.2.4.23. | CPU | 0019 | CONTROLE TECNOLOGICO DE CONCRETO (10 PONTOS) 16 TIROS | UM | 1 | 4875 | BDI 1 | 6053.78 | 6053.78 | [5 empty] | -135.04
7.2.5. |  |  | TUBULAÇÕES,CONEXÕES,ACESSÓRIOS | - |  |  | BDI 1 | 0 | 77005.69 | [5 empty] | -276
7.2.5.1. | SEINFRA | I3364 | CURVA 90 FoFo BB JUNTA ELÁSTICA PARA ÁGUA DN 150 | UN | 3 | 614.27 | BDI 1 | 762.8 | 2288.4 | [5 empty] | -1827
7.2.5.2. | SEINFRA | I4477 | TUBO FoFo C/ FLANGES DN 150 PN10 - L=5000 | UN | 6 | 4742.76 | BDI 1 | 5889.56 | 35337.36 | [5 empty] | -582
7.2.5.3. | SEINFRA | I3649 | TE FoFo FF DN 150 x 150 PN10 | UN | 3 | 817.77 | BDI 1 | 1015.51 | 3046.53 | [5 empty] | -536
7.2.5.4. | SEINFRA | I3226 | TUBO FoFo PB JE K-9 P/ ÁGUA DN 150 | UN | 6 | 475.07 | BDI 1 | 589.94 | 3539.64 | [5 empty] | -323
7.2.5.5. | SEINFRA | I3426 | CURVA FoFo 90 FF PARA ÁGUA DN 150 PN10 | UN | 3 | 809.33 | BDI 1 | 1005.03 | 3015.09 | [5 empty] | -553
7.2.5.6. | SEINFRA | I3796 | EXTREMIDADE FLANGE E PONTA DN 150 PN10 | UN | 4 | 687.24 | BDI 1 | 853.41 | 3413.64 | [5 empty] | -16
7.2.5.7. | SEINFRA | I3993 | TOCO C/ FLANGES E ABA DE VEDAÇÃO DN 150 PN10 | UN | 3 | 1033.37 | BDI 1 | 1283.24 | 3849.72 | [5 empty] | -294
7.2.5.8. | SEINFRA | I10010 | REGISTRO DE GAVETA C/ FLANGES E CUNHA EMBORRACHADA CORPO CURTO C/ VOLANTE DN 150 PN10 | UN | 2 | 1249.33 | BDI 1 | 1551.42 | 3102.84 | [5 empty] | -9
7.2.5.9. | SEINFRA | I3813 | EXTREMIDADE PF C/ ABA DE VEDAÇÃO DN 150 PN10 | UN | 2 | 885.86 | BDI 1 | 1100.06 | 2200.12 | [5 empty] | -1887
7.2.5.10. | SEINFRA | I3963 | TUBO FoFo C/ FLANGES DN 150 PN10 - L= 500 | UN | 2 | 776.36 | BDI 1 | 964.08 | 1928.16 | [5 empty] | -1376
7.2.5.11. | SEINFRA | I9827 | JUNTA DE DESMONTAGEM TRAVADA AXIALMENTE PN10 DN 150 | UN | 1 | 2545.92 | BDI 1 | 3161.52 | 3161.52 | [5 empty] | -235
7.2.5.12. | SEINFRA | I4242 | PARAFUSO C/ PORCAS PARA FLANGES DN 20 x 90 | UN | 120 | 27.72 | BDI 1 | 34.42 | 4130.4 | [5 empty] | -99.5
7.2.5.13. | SEINFRA | I3857 | FLANGE AVULSO DN 150 PN10 | UN | 16 | 313.03 | BDI 1 | 388.72 | 6219.52 | [5 empty] | -43.3
7.2.5.14. | SINAPI | 103138 | ASSENTAMENTO DE CONEXÃO COM 1 ACESSO, FERRO FUNDIDO PARA REDE DE ÁGUA, DN 100 MM, JUNTA FLANGEADA (NÃO INCLUI O FORNECIMENTO). AF_09/2021 | UN | 35 | 40.79 | BDI 1 | 50.65 | 1772.75 | [5 empty] | #REF!
7.2.6. |  |  | REVESTIMENTO | - |  |  | BDI 1 | 0 | 17208.47 | [5 empty] | -66.95
7.2.6.1. | SINAPI | 98556 | IMPERMEABILIZAÇÃO DE SUPERFÍCIE COM ARGAMASSA POLIMÉRICA / MEMBRANA ACRÍLICA, 4 DEMÃOS, REFORÇADA COM VÉU DE POLIÉSTER (MAV). AF_09/2023 | M2 | 186.38 | 64.4 | BDI 1 | 79.97 | 14904.81 | [5 empty] | -166.37
7.2.6.2. | CPU | 0028 | LIMPEZA COM LIXADEIRA ELÉTRICA, TRATAMENTO DO CONCRETO E LIXAMENTO COM LIXA CARBURETO SILICIO | M2 | 186.38 | 9.95 | BDI 1 | 12.36 | 2303.66 | [5 empty] | -58.57
7.2.7. |  |  | SERVIÇOS COMPLEMENTARES | - |  |  | BDI 1 | 0 | 46787.28 | [5 empty] | 171.74
7.2.7.1. | SINAPI | 96989 | CAPTOR TIPO FRANKLIN PARA SPDA - FORNECIMENTO E INSTALAÇÃO. AF_08/2023 | UN | 1 | 137.07 | BDI 1 | 170.21 | 170.21 | [5 empty] | 185.38
7.2.7.2. | SINAPI | 96987 | BASE METÁLICA PARA MASTRO 1 ½" PARA SPDA - FORNECIMENTO E INSTALAÇÃO. AF_08/2023 | UN | 1 | 124.65 | BDI 1 | 154.79 | 154.79 | [5 empty] | -1
7.2.7.3. | SINAPI | 96988 | MASTRO 1 ½", COM 3 METROS, PARA SPDA - FORNECIMENTO E INSTALAÇÃO. AF_08/2023 | UN | 1 | 163.75 | BDI 1 | 203.34 | 203.34 | [5 empty] | 1
7.2.7.4. | SINAPI | 96973 | CORDOALHA DE COBRE NU 35 MM², NÃO ENTERRADA, COM ISOLADOR - FORNECIMENTO E INSTALAÇÃO. AF_08/2023 | M | 43.5 | 74.06 | BDI 1 | 91.97 | 4000.7 | [5 empty] | 0
7.2.7.5. | SINAPI | 96986 | HASTE DE ATERRAMENTO, DIÂMETRO 3/4", COM 3 METROS - FORNECIMENTO E INSTALAÇÃO. AF_08/2023 | UN | 4 | 123.21 | BDI 1 | 153 | 612 | [5 empty] | 0
7.2.7.6. | CPU | 0020 | ESCADA MARINHEIRO PERFIL 1.1/2"" DE ACO COM GUARDA CORPO | M | 17.5 | 1026.37 | BDI 1 | 1274.55 | 22304.63 | [5 empty] | 42.5
7.2.7.7. | SINAPI | 99839 | GUARDA-CORPO DE AÇO GALVANIZADO DE 1,10M DE ALTURA, MONTANTES TUBULARES DE 1.1/2 ESPAÇADOS DE 1,20M, TRAVESSA SUPERIOR DE 2 , GRADIL FORMADO POR BARRAS CHATAS EM FERRO DE 32X4,8MM, FIXADO COM CHUMBADOR MECÂNICO. AF_04/2019_PS | M | 28.5 | 508.88 | BDI 1 | 631.93 | 18010.01 | [5 empty] | -8.57
7.2.7.8. | SINAPI | 100324 | LASTRO COM MATERIAL GRANULAR (PEDRA BRITADA N.1 E PEDRA BRITADA N.2), APLICADO EM PISOS OU LAJES SOBRE SOLO, ESPESSURA DE *10 CM*. AF_01/2024 | M3 | 6.23 | 172.12 | BDI 1 | 213.74 | 1331.6 | [5 empty] | 16.5
7.2.8. |  |  | URBANIZAÇÃO DA ÁREA DOS RESERVATÓRIOS | - |  |  | BDI 1 | 0 | 47108.45 | [5 empty] | 21.5
7.2.8.1. | SINAPI | 98524 | LIMPEZA MANUAL DE VEGETAÇÃO EM TERRENO COM ENXADA. AF_03/2024 | M2 | 149.94 | 5.01 | BDI 1 | 6.22 | 932.63 | [5 empty] | 4.23
7.2.8.2. | SINAPI | 100982 | CARGA, MANOBRA E DESCARGA DE ENTULHO EM CAMINHÃO BASCULANTE 10 M³ - CARGA COM ESCAVADEIRA HIDRÁULICA (CAÇAMBA DE 0,80 M³ / 111 HP) E DESCARGA LIVRE (UNIDADE: M3). AF_07/2020 | M3 | 14.99 | 9.25 | BDI 1 | 11.49 | 172.24 | [5 empty] | -2
7.2.8.3. | SINAPI | 93589 | TRANSPORTE COM CAMINHÃO BASCULANTE DE 10 M³, EM VIA URBANA EM REVESTIMENTO PRIMÁRIO (UNIDADE: M3XKM). AF_07/2020 | M3XKM | 149.94 | 2.82 | BDI 1 | 3.5 | 524.79 | [5 empty] | 143.94
7.2.8.4. | SINAPI | 99059 | LOCAÇÃO CONVENCIONAL DE OBRA, UTILIZANDO GABARITO DE TÁBUAS CORRIDAS PONTALETADAS A CADA 2,00M - 2 UTILIZAÇÕES. AF_03/2024 | M | 25.15 | 68.27 | BDI 1 | 84.78 | 2132.22 | [5 empty] | 12.99
7.2.8.5. | SINAPI | 93358 | ESCAVAÇÃO MANUAL DE VALA. AF_09/2024 | M3 | 9.05 | 93.03 | BDI 1 | 115.52 | 1045.46 | [5 empty] | -14.06
7.2.8.6. | SINAPI | 93382 | REATERRO MANUAL DE VALAS, COM COMPACTADOR DE SOLOS DE PERCUSSÃO. AF_08/2023 | M3 | 4.53 | 27.66 | BDI 1 | 34.35 | 155.61 | [5 empty] | 2.15
7.2.8.7. | SINAPI | 102487 | CONCRETO CICLÓPICO FCK = 15MPA, 30% PEDRA DE MÃO EM VOLUME REAL, INCLUSIVE LANÇAMENTO. AF_05/2021 | M3 | 1.48 | 605.14 | BDI 1 | 751.46 | 1112.16 | [5 empty] | -13.95
7.2.8.8. | CPU | 0029 | (ADAP.- ORSE-7369)CONCRETO ARMADO FCK=25,0MPA, USINADO, BOMBEADO, ADENSADO E LANÇADO, PARA USO GERAL, COM FORMAS PLANAS EM COMPENSADO RESINADO 12MM (05 USOS) | M3 | 3.72 | 1888.03 | BDI 1 | 2344.56 | 8721.76 | [5 empty] | 4.53
7.2.8.9. | SINAPI | 103323 | ALVENARIA DE VEDAÇÃO DE BLOCOS CERÂMICOS FURADOS NA VERTICAL DE 9X19X39 CM (ESPESSURA 9 CM) E ARGAMASSA DE ASSENTAMENTO COM PREPARO MANUAL. AF_12/2021 | M2 | 113.25 | 63.48 | BDI 1 | 78.83 | 8927.5 | [5 empty] | -164.42
7.2.8.10. | SINAPI | 88489 | PINTURA LÁTEX ACRÍLICA PREMIUM, APLICAÇÃO MANUAL EM PAREDES, DUAS DEMÃOS. AF_04/2023 | M2 | 226.5 | 14.36 | BDI 1 | 17.83 | 4038.5 | [5 empty] | -197.65
7.2.8.11. | SINAPI | 94992 | EXECUÇÃO DE PASSEIO (CALÇADA) OU PISO DE CONCRETO COM CONCRETO MOLDADO IN LOCO, FEITO EM OBRA, ACABAMENTO CONVENCIONAL, ESPESSURA 6 CM, ARMADO. AF_08/2022 | M2 | 30.18 | 80.13 | BDI 1 | 99.51 | 3003.21 | [5 empty] | 113.25
7.2.8.12. | SINAPI | 92393 | EXECUÇÃO DE PAVIMENTO EM PISO INTERTRAVADO, COM BLOCO SEXTAVADO DE 25 X 25 CM, ESPESSURA 6 CM. AF_10/2022 | M2 | 75 | 57.44 | BDI 1 | 71.33 | 5349.75 | [5 empty] | 225.5
7.2.8.13. | SINAPI | 100701 | PORTA DE FERRO, DE ABRIR, TIPO GRADE COM CHAPA, COM GUARNIÇÕES. AF_12/2019 | M2 | 12.5 | 557.1 | BDI 1 | 691.81 | 8647.63 | [5 empty] | 29.18
7.2.8.14. | CPU | 0025 | CONCERTINA CLIPADA (DUPLA) EM ACO GALVANIZADO DE ALTA RESISTENCIA, COM ESPIRAL DE 300 MM-FORNECIMENTO E INSTALAÇÃO | M | 50.3 | 37.54 | BDI 1 | 46.62 | 2344.99 | [5 empty] | 74
7.3. |  |  | REDE DE DISTRIBUIÇÃO | - |  |  | BDI 1 | 0 | 202042.56 | [5 empty] | -31
7.3.0.1. | CPU | 0038 | (ADAPTADOR ORSE 5109)LOCAÇÃO E NIVELAMENTO DE REDES DE ÁGUA E ADUTORAS | M | 4988.4 | 1.5 | BDI 1 | 1.86 | 9278.42 | [5 empty] | 46.3
7.3.0.2. | SINAPI | 90091 | ESCAVAÇÃO MECANIZADA DE VALA COM PROF. ATÉ 1,5 M (MÉDIA MONTANTE E JUSANTE/UMA COMPOSIÇÃO POR TRECHO), ESCAVADEIRA (0,8 M3), LARG. DE 1,5 M A 2,5 M, EM SOLO DE 1A CATEGORIA, LOCAIS COM BAIXO NÍVEL DE INTERFERÊNCIA. AF_09/2024 | M3 | 2150.31 | 5.83 | BDI 1 | 7.24 | 15568.24 | [5 empty] | -13.5
7.3.0.3. | SINAPI | 104736 | REATERRO MECANIZADO DE VALA COM RETROESCAVADEIRA (CAPACIDADE DA CAÇAMBA DA RETRO: 0,26 M³/POTÊNCIA: 88 HP), LARGURA DE 0,8 A 1,5 M, PROFUNDIDADE DE 1,5 A 3,0 M, COM SOLO (SEM SUBSTITUIÇÃO) DE 1ª CATEGORIA, COM PLACA VIBRATÓRIA. AF_08/2023 | M3 | 1938.7 | 8.34 | BDI 1 | 10.36 | 20084.93 | [5 empty] | 4973.5
7.3.0.4. | SINAPI | 100982 | CARGA, MANOBRA E DESCARGA DE ENTULHO EM CAMINHÃO BASCULANTE 10 M³ - CARGA COM ESCAVADEIRA HIDRÁULICA (CAÇAMBA DE 0,80 M³ / 111 HP) E DESCARGA LIVRE (UNIDADE: M3). AF_07/2020 | M3 | 211.61 | 9.25 | BDI 1 | 11.49 | 2431.4 | [5 empty] | 2147.81
7.3.0.5. | SINAPI | 93589 | TRANSPORTE COM CAMINHÃO BASCULANTE DE 10 M³, EM VIA URBANA EM REVESTIMENTO PRIMÁRIO (UNIDADE: M3XKM). AF_07/2020 | M3XKM | 3174.2 | 2.82 | BDI 1 | 3.5 | 11109.7 |  | 211.61 | V=Area(m2) x Espessura(m) |  |  | 1938.7
7.3.0.6. | SINAPI | 97121 | ASSENTAMENTO DE TUBO DE PVC PBA PARA REDE DE ÁGUA, DN 50 MM, JUNTA ELÁSTICA INTEGRADA, INSTALADO EM LOCAL COM NÍVEL ALTO DE INTERFERÊNCIAS (NÃO INCLUI FORNECIMENTO). AF_05/2024 | M | 4704.7 | 2.82 | BDI 1 | 3.5 | 16466.45 | [5 empty] | 61.67
7.3.0.7. | SINAPI | 97122 | ASSENTAMENTO DE TUBO DE PVC PBA PARA REDE DE ÁGUA, DN 75 MM, JUNTA ELÁSTICA INTEGRADA, INSTALADO EM LOCAL COM NÍVEL ALTO DE INTERFERÊNCIAS (NÃO INCLUI FORNECIMENTO). AF_05/2024 | M | 140.5 | 3.39 | BDI 1 | 4.21 | 591.51 | [5 empty] | 3159.21
7.3.0.8. | SINAPI | 97123 | ASSENTAMENTO DE TUBO DE PVC PBA PARA REDE DE ÁGUA, DN 100 MM, JUNTA ELÁSTICA INTEGRADA, INSTALADO EM LOCAL COM NÍVEL ALTO DE INTERFERÊNCIAS (NÃO INCLUI FORNECIMENTO). AF_05/2024 | M | 92.7 | 3.94 | BDI 1 | 4.89 | 453.3 | [5 empty] | 4554.76
7.3.0.9. | SINAPI | 97127 | ASSENTAMENTO DE TUBO DE PVC DEFOFO OU PRFV OU RPVC PARA REDE DE ÁGUA, DN 150 MM, JUNTA ELÁSTICA INTEGRADA, INSTALADO EM LOCAL COM NÍVEL ALTO DE INTERFERÊNCIAS (NÃO INCLUI FORNECIMENTO). AF_05/2024 | M | 50.5 | 4.79 | BDI 1 | 5.95 | 300.48 | [5 empty] | 115.35
7.3.0.10. | SINAPI-I | 36084 | TUBO PVC PBA JEI, CLASSE 12, DN 50 MM, PARA REDE DE AGUA (NBR 5647) | M | 4704.7 | 15.14 | BDI 1 | 18.8 | 88448.36 | [5 empty] | 83.65
7.3.0.11. | SINAPI-I | 36373 | TUBO PVC PBA JEI, CLASSE 12, DN 75 MM, PARA REDE DE AGUA (NBR 5647) | M | 140.5 | 31.44 | BDI 1 | 39.04 | 5485.12 | [5 empty] | 45.97
7.3.0.12. | SINAPI-I | 36374 | TUBO PVC PBA JEI, CLASSE 12, DN 100 MM, PARA REDE DE AGUA (NBR 5647) | M | 92.7 | 51.1 | BDI 1 | 63.46 | 5882.74 | [5 empty] | 4703.22
7.3.0.13. | SINAPI-I | 9828 | TUBO PVC DEFOFO, JEI, 1 MPA, DN 150 MM, PARA REDE DE AGUA (NBR 7665) | M | 50.5 | 114.75 | BDI 1 | 142.5 | 7196.25 | [5 empty] | 136.78
7.3.0.14. | SINAPI-I | 1206 | CAP, PVC PBA, JE, DN 50 / DE 60 MM, PARA REDE DE AGUA (NBR 10351) | UN | 4 | 7.42 | BDI 1 | 9.21 | 36.84 | [5 empty] | -20.55
7.3.0.15. | SINAPI-I | 1831 | CURVA PVC PBA, JE, PB, 45 GRAUS, DN 50 / DE 60 MM, PARA REDE DE AGUA | UN | 2 | 26.96 | BDI 1 | 33.48 | 66.96 | [5 empty] | -176
7.3.0.16. | SINAPI-I | 1825 | CURVA PVC PBA, JE, PB, 45 GRAUS, DN 75 / DE 85 MM, PARA REDE DE AGUA | UN | 1 | 66.53 | BDI 1 | 82.62 | 82.62 | [5 empty] | -26.18
7.3.0.17. | SINAPI-I | 1845 | CURVA PVC PBA, JE, PB, 90 GRAUS, DN 50 / DE 60 MM, PARA REDE DE AGUA | UN | 7 | 33.78 | BDI 1 | 41.95 | 293.65 | [5 empty] | -73
7.3.0.18. | SINAPI-I | 1824 | CURVA PVC PBA, JE, PB, 90 GRAUS, DN 75 / DE 85 MM, PARA REDE DE AGUA | UN | 2 | 79.75 | BDI 1 | 99.03 | 198.06 | [5 empty] | -11.5
7.3.0.19. | SEINFRA | I3488 | REGISTRO DE GAVETA C/ FLANGES E CUNHA EMBORRACHADA CORPO CURTO C/ VOLANTE DN 50 PN10 | UM | 1 | 524.36 | BDI 1 | 651.15 | 651.15 | [5 empty] | -43.3
7.3.0.20. | SEINFRA | I3106 | CRUZETA DE REDUÇÃO PBA COM BOLSAS DN 100 x 50 | UN | 2 | 43.38 | BDI 1 | 53.87 | 107.74 | [5 empty] | 2
7.3.0.21. | SEINFRA | I3102 | CRUZETA PBA COM BOLSAS DN 50 | UN | 14 | 18.87 | BDI 1 | 23.43 | 328.02 | [5 empty] | -2414.1
7.3.0.22. | SEINFRA | I3527 | CRUZETA JE FoFo/PVC BBBB DN 150 x 75 | UN | 2 | 731.45 | BDI 1 | 908.31 | 1816.62 | [5 empty] | -942.84
7.3.0.23. | SINAPI-I | 20327 | REDUCAO PVC PBA, JE, PB, DN 75 X 50 / DE 85 X 60 MM, PARA REDE DE AGUA | UN | 6 | 17.44 | BDI 1 | 21.66 | 129.96 | [5 empty] | -922.82
7.3.0.24. | SINAPI-I | 7088 | TE, PVC PBA, BBB, 90 GRAUS, DN 75 / DE 85 MM, PARA REDE DE AGUA | UN | 2 | 49.66 | BDI 1 | 61.67 | 123.34 | [5 empty] | -6.02
7.3.0.25. | SINAPI-I | 7048 | TE, PVC PBA, BBB, 90 GRAUS, DN 50 / DE 60 MM, PARA REDE DE AGUA | UN | 6 | 22.71 | BDI 1 | 28.2 | 169.2 | [5 empty] | -4
7.3.0.26. | SINAPI-I | 11493 | TE DE REDUCAO, PVC PBA, BBB, JE, DN 75 X 50 / DE 85 X 60 MM, PARA REDE DE AGUA | UN | 13 | 40.75 | BDI 1 | 50.6 | 657.8 | [5 empty] | -2204
7.3.0.27. | SEINFRA | I3543 | TE FoFo BBB JUNTA ELÁSTICA DN 150 x 100 | UN | 1 | 831.14 | BDI 1 | 1032.11 | 1032.11 | [5 empty] | -33.4
7.3.0.28. | CPU | 0013 | CAIXA PARA REGISTRO, TIPO II, PARA DIÂMETROS DE 150 A 200MM | UM | 2 | 762.58 | BDI 1 | 946.97 | 1893.94 | [5 empty] | -156.7
7.3.0.29. | SEINFRA | I5054 | REGISTRO DE GAVETA C/ BOLSAS E CUNHA EMBORRACHADA P/ TUBOS DE FERRO DÚCTIL C/ CABEÇOTE DN 100 | UN | 1 | 1671.16 | BDI 1 | 2075.25 | 2075.25 | [5 empty] | -2205
7.3.0.30. | SEINFRA | I7150 | REGISTRO DE GAVETA C/ BOLSAS E CUNHA EMBORRACHADA P/ TUBOS DE FERRO DÚCTIL C/ VOLANTE DN 80 | UN | 2 | 1527.9 | BDI 1 | 1897.35 | 3794.7 | [5 empty] | -37.4
7.3.0.31. | CPU | 0014 | TESTE HIDROSTÁTICO EM REDE DE ÁGUA / ADUTORA | M | 4988.4 | 0.85 | BDI 1 | 1.06 | 5287.7 | [5 empty] | -168.7
7.4. |  |  | LIGAÇÕES DOMICILIARES | - |  |  | BDI 1 | 0 | 161422.76 | [5 empty] | -5
7.4.0.1. | SINAPI | 104031 | COLAR DE TOMADA, PVC, COM TRAVAS, DE 60 MM X 1/2" OU 60 MM X 3/4", PARA LIGAÇÃO PREDIAL DE ÁGUA. AF_06/2022 | UN. | 452 | 17.23 | BDI 1 | 21.4 | 9672.8 | [5 empty] | 4984.4
7.4.0.2. | SINAPI | 97741 | KIT CAVALETE PARA MEDIÇÃO DE ÁGUA - ENTRADA INDIVIDUALIZADA, EM PVC 25 MM (3/4"), PARA 1 MEDIDOR - FORNECIMENTO E INSTALAÇÃO (EXCLUSIVE HIDRÔMETRO). AF_03/2024 | UN | 452 | 161.31 | BDI 1 | 200.31 | 90540.12 | #VALUE! |  |  |  | V = Comp.(m) x . X Larg.(m) x Alt(m) | -2
7.4.0.3. | SINAPI | 95673 | HIDRÔMETRO DN 1/2", 1,5 M3/H - FORNECIMENTO E INSTALAÇÃO. AF_03/2024 | UN | 452 | 109.05 | BDI 1 | 135.42 | 61209.84 | [5 empty] | 448
8. |  |  | BAIRRO TELMA PINHEIRO | - |  |  | BDI 1 | 0 | 954371.04 | [5 empty] | 451
8.1. |  |  | POÇO P-01( TUBULAR PROFUNDO Ø6" X 100,00M) | - |  |  | BDI 1 | 0 | 250920.59 | [5 empty] | 452
8.1.1. |  |  | SERVIÇOS PRELIMINARES | - |  |  | BDI 1 | 0 | 211.95 | [5 empty] | -6
8.1.1.1. | SINAPI | 99059 | LOCAÇÃO CONVENCIONAL DE OBRA, UTILIZANDO GABARITO DE TÁBUAS CORRIDAS PONTALETADAS A CADA 2,00M - 2 UTILIZAÇÕES. AF_03/2024 | M | 2.5 | 68.27 | BDI 1 | 84.78 | 211.95 | [5 empty] | -1
8.1.2. |  |  | PERFURAÇÃO DE SOLO PARA EXECUÇÃO DE POÇO COM PERFURATRIZ, DIAM. 12" | - |  |  | BDI 1 | 0 | 38472 | [5 empty] | -12
8.1.2.1. | CPU | 0002 | PERFURAÇÃO DE SOLO PARA EXECUÇÃO DE POÇO COM PERFURATRIZ, DIAM. 12" | M | 50 | 309.81 | BDI 1 | 384.72 | 19236 | [5 empty] | -1.5
8.1.2.2. | CPU | 0002 | PERFURAÇÃO DE SOLO PARA EXECUÇÃO DE POÇO COM PERFURATRIZ, DIAM. 12" | M | 50 | 309.81 | BDI 1 | 384.72 | 19236 | [5 empty] | -2
8.1.3. |  |  | TUBOS E FILTROS DE REVESTIMENTO | - |  |  | BDI 1 | 0 | 72774.5 | 0 |  | 50 |  |  | 48
8.1.3.1. | CPU | 0003 | TUBO PVC DE REVESTIMENTO GEOMECANICO NERVURADO STANDARD, DN = 154 MM, COMPRIMENTO = 2 M | M | 60 | 287.42 | BDI 1 | 356.92 | 21415.2 | [5 empty] | 49
8.1.3.3. | CPU | 0004 | COLOCACAO DE PRE-FILTRO - UNIDADE ROTATIVA POCOS 150M < 250M | M3 | 1.38 | 1085.5 | BDI 1 | 1347.97 | 1860.2 | [5 empty] | -2415.1
8.1.3.4. | CPU | 0005 | CAP EM PVC FEMEA DN 150 | UM | 1 | 81.6 | BDI 1 | 101.33 | 101.33 | [5 empty] | -22.95
8.1.3.5. | CPU | 0006 | LIMPEZA COM COMPRESSOR | H | 24 | 220.83 | BDI 1 | 274.23 | 6581.52 | [5 empty] | -278.62
8.1.3.6. | CPU | 0007 | DESENVOLVIMENTO COM COMPRESSOR 250PSI / 750CFM | H | 24 | 220.83 | BDI 1 | 274.23 | 6581.52 | [5 empty] | -279
8.1.3.7. | CPU | 0008 | TESTE DE PRODUÇÃO COM COMPRESSOR | H | 24 | 220.83 | BDI 1 | 274.23 | 6581.52 | [5 empty] | -256
8.1.3.8. | CPU | 0015 | DESINFECÇÃO DE POÇO | UM | 1 | 2919.24 | BDI 1 | 3625.11 | 3625.11 | [5 empty] | 23
8.1.3.9. | CPU | 0009 | FORNECIMENTO E INSTALACAO DE CENTRALIZADORES DE 12" X 6" PARA POCOS TUBULARES COM REVESTIMENTO EM PVC NO INTERIOR DO ESTADO E NA RMR | UM | 35 | 268.88 | BDI 1 | 333.9 | 11686.5 | [5 empty] | 23
8.1.3.10. | CPU | 0021 | PROTEÇÃO SANITÁRIA | M2 | 1 | 96.68 | BDI 1 | 120.06 | 120.06 | [5 empty] | 1
8.1.3.11. | CPU | 0010 | ANÁLISE FISICO-QUIMICA DO POÇO | UM | 1 | 1300 | BDI 1 | 1614.34 | 1614.34 | [5 empty] | -495
8.1.4. |  |  | INSTALAÇÕES ELETRO-MECÂNICAS | - |  |  | BDI 1 | 0 | 92178.26 | [5 empty] | -168.6
8.1.4.1. | CPU | 0011 | HIPOCLORADOR / BOMBA DOSADORA ANALÓGICA DE SOLUÇÕES, VAZÃO DE 0,5 À 15 L/H E PRESÃO DE 0 À 15 BAR | UM | 1 | 1136.52 | BDI 1 | 1411.33 | 1411.33 | [5 empty] | -529
8.1.4.2. | SINAPI-I | 756 | BOMBA SUBMERSA PARA POCOS TUBULARES PROFUNDOS DIAMETRO DE 6 POLEGADAS, ELETRICA, TRIFASICA, POTENCIA 32 HP, 9 ESTAGIOS, BOCAL DE DESCARGA DIAMETRO DE 4 POLEGADAS, HM/Q = 114,0 M / 13,9 M3/H A 57,0 M / 25,0 M3/H | UN | 1 | 38807.86 | BDI 1 | 48191.6 | 48191.6 | [5 empty] | -167.9
8.1.4.3. | CPU | 0012 | FORNECIMENTO E MONTAGEM QUADRO DE COMANDO EM CHAPA DE FERRO, 60X50X20CM, PARA BOMBA DE POÇO TUBULAR 10CV 380V, CONTENDO DISJUNTORES, RELÉ, CONTATORES, CHAVE SELETORA, BOTÃO PULSO, SINALEIROS E BORNES (COMPLETO) | UM | 1 | 3318.4 | BDI 1 | 4120.79 | 4120.79 |  |  |  |  | A = Perim.(m) x 4(sentidos) | -15.96
8.1.4.4. | CPU | 0027 | INSTALAÇÃO ELETROMECÂNICA DE CONJUNTO MOTO-BOMBA DE 5 À 25 CV | UM | 1 | 1991.04 | BDI 1 | 2472.47 | 2472.47 | [5 empty] | -529
8.1.4.5. | SINAPI | 92979 | CABO DE COBRE FLEXÍVEL ISOLADO, 10 MM², ANTI-CHAMA 450/750 V, PARA DISTRIBUIÇÃO - FORNECIMENTO E INSTALAÇÃO. AF_10/2020 | M | 210 | 12.07 | BDI 1 | 14.99 | 3147.9 | [5 empty] | -1
8.1.4.6. | CPU | 0026 | FORNECIMENTO E MONTAGEM DE EDUTOR EM TUBOS DE AÇO GALVANIZADO DIN 2440, DN 100 INCLUSIVE LUVAS | M | 80 | 289.98 | BDI 1 | 360.1 | 28808 | [5 empty] | -5
8.1.4.7. | SINAPI | 101533 | ENTRADA DE ENERGIA ELÉTRICA, SUBTERRÂNEA, TRIFÁSICA, COM CAIXA DE EMBUTIR, CABO DE 10 MM2 E DISJUNTOR DIN 50A (NÃO INCLUSA MURETA DE ALVENARIA). AF_07/2020 | UN | 1 | 1253.48 | BDI 1 | 1556.57 | 1556.57 | [5 empty] | 209
8.1.4.8. | SINAPI-I | 14165 | POSTE CONICO CONTINUO EM ACO GALVANIZADO, RETO, ENGASTADO, H = 9 M, DIAMETRO INFERIOR = *145* MM | UN | 1 | 1855.46 | BDI 1 | 2304.11 | 2304.11 | [5 empty] | 79
8.1.4.9. | SINAPI | 101938 | CAIXA DE PROTEÇÃO PARA MEDIDOR MONOFÁSICO DE EMBUTIR - FORNECIMENTO E INSTALAÇÃO. AF_10/2020 | UN | 1 | 133.27 | BDI 1 | 165.49 | 165.49 | [5 empty] | 0
8.1.5. |  |  | ADUTORA DE ÁGUA TRATADA | - |  |  | BDI 1 | 0 | 18722.1 |  |  |  |  | A = Perim.(m) x Alt(m) | -22
8.1.5.1. | CPU | 0038 | (ADAPTADOR ORSE 5109)LOCAÇÃO E NIVELAMENTO DE REDES DE ÁGUA E ADUTORAS | M | 28.5 | 1.5 | BDI 1 | 1.86 | 53.01 | [5 empty] | -1.36
8.1.5.2. | SINAPI | 93358 | ESCAVAÇÃO MANUAL DE VALA. AF_09/2024 | M3 | 6.84 | 93.03 | BDI 1 | 115.52 | 790.16 | [5 empty] | -5.25
8.1.5.5. | SINAPI | 93382 | REATERRO MANUAL DE VALAS, COM COMPACTADOR DE SOLOS DE PERCUSSÃO. AF_08/2023 | M3 | 6.77 | 27.66 | BDI 1 | 34.35 | 232.55 | [5 empty] | 26.14
8.1.5.6. | SINAPI | 93589 | TRANSPORTE COM CAMINHÃO BASCULANTE DE 10 M³, EM VIA URBANA EM REVESTIMENTO PRIMÁRIO (UNIDADE: M3XKM). AF_07/2020 | M3XKM | 0.68 | 2.82 | BDI 1 | 3.5 | 2.38 | [5 empty] | 6.21
8.1.5.7. | CPU | 0014 | TESTE HIDROSTÁTICO EM REDE DE ÁGUA / ADUTORA | M | 28.5 | 0.85 | BDI 1 | 1.06 | 30.21 | [5 empty] | 0.74
8.1.5.8. | SINAPI-I | 47 | ADAPTADOR PVC PBA, BOLSA/ROSCA, JE, DN 100 / DE 110 MM | UN | 2 | 72.23 | BDI 1 | 89.7 | 179.4 | [5 empty] | -11.37
8.1.5.9. | SINAPI-I | 1828 | CURVA PVC PBA, JE, PB, 90 GRAUS, DN 100 / DE 110 MM, PARA REDE DE AGUA | UN | 2 | 150.69 | BDI 1 | 187.13 | 374.26 | [5 empty] | 4.4
8.1.5.10. | SINAPI-I | 1827 | CURVA PVC PBA, JE, PB, 45 GRAUS, DN 100 / DE 110 MM, PARA REDE DE AGUA | UN | 1 | 123.49 | BDI 1 | 153.35 | 153.35 | [5 empty] | 1
8.1.5.11. | SINAPI-I | 41892 | TE, PVC PBA, BBB, 90 GRAUS, DN 100 / DE 110 MM, PARA REDE DE AGUA | UN | 1 | 105.22 | BDI 1 | 130.66 | 130.66 | [5 empty] | -8.2
8.1.5.12. | CPU | 0030 | FORNECIMENTO E MONTAGEM DE CAVALETE DE RECALQUE EM AÇO GALVANIZADO DIN 2440, DN 100, INCLUSIVE VÁLVULA, REGISTROS E CONEXÕES | UN | 1 | 11212.85 | BDI 1 | 13924.12 | 13924.12 |  |  |  |  | A = Perim.(m) x 4(sentidos) | -1.78
8.1.6. |  |  | CAIXA DO CLORADOR | - |  |  | BDI 1 | 0 | 3367.15 | [5 empty] | -0.73
8.1.6.1. | SINAPI | 93358 | ESCAVAÇÃO MANUAL DE VALA. AF_09/2024 | M3 | 2.36 | 93.03 | BDI 1 | 115.52 | 272.63 | [5 empty] | 0.76
8.1.6.2. | SINAPI | 101617 | PREPARO DE FUNDO DE VALA COM LARGURA MAIOR OU IGUAL A 1,5 M E MENOR QUE 2,5 M (ACERTO DO SOLO NATURAL). AF_08/2020 | M2 | 5.25 | 3.35 | BDI 1 | 4.16 | 21.84 | [5 empty] | -0.52
8.1.6.3. | SINAPI | 93382 | REATERRO MANUAL DE VALAS, COM COMPACTADOR DE SOLOS DE PERCUSSÃO. AF_08/2023 | M3 | 2.36 | 27.66 | BDI 1 | 34.35 | 81.07 | [5 empty] | -1.01
8.1.6.4. | CPU | 0029 | (ADAP.- ORSE-7369)CONCRETO ARMADO FCK=25,0MPA, USINADO, BOMBEADO, ADENSADO E LANÇADO, PARA USO GERAL, COM FORMAS PLANAS EM COMPENSADO RESINADO 12MM (05 USOS) | M3 | 0.63 | 1888.03 | BDI 1 | 2344.56 | 1477.07 | [5 empty] | -28.1
8.1.6.5. | SINAPI | 103325 | ALVENARIA DE VEDAÇÃO DE BLOCOS CERÂMICOS FURADOS NA VERTICAL DE 14X19X39 CM (ESPESSURA 14 CM) E ARGAMASSA DE ASSENTAMENTO COM PREPARO MANUAL. AF_12/2021 | M2 | 6.03 | 84.63 | BDI 1 | 105.09 | 633.69 | [5 empty] | -64.34
8.1.6.6. | SINAPI | 87878 | CHAPISCO APLICADO EM ALVENARIAS E ESTRUTURAS DE CONCRETO INTERNAS, COM COLHER DE PEDREIRO. ARGAMASSA TRAÇO 1:3 COM PREPARO MANUAL. AF_10/2022 | M2 | 12.05 | 5.19 | BDI 1 | 6.44 | 77.6 | [5 empty] | -66.07
8.1.6.7. | SINAPI | 87547 | MASSA ÚNICA, EM ARGAMASSA TRAÇO 1:2:8, PREPARO MECÂNICO, APLICADA MANUALMENTE EM PAREDES INTERNAS DE AMBIENTES COM ÁREA ENTRE 5M² E 10M², E = 10MM, COM TALISCAS. AF_03/2024 | M2 | 24.1 | 26.84 | BDI 1 | 33.33 | 803.25 | [5 empty] | -60.67
8.1.7. |  |  | ABRIGO PARA QUADRO ELÉTRICO | - |  |  | BDI 1 | 0 | 25194.63 | [5 empty] | 6.27
8.1.7.1. | SINAPI | 99059 | LOCAÇÃO CONVENCIONAL DE OBRA, UTILIZANDO GABARITO DE TÁBUAS CORRIDAS PONTALETADAS A CADA 2,00M - 2 UTILIZAÇÕES. AF_03/2024 | M | 10.2 | 68.27 | BDI 1 | 84.78 | 864.76 | [5 empty] | 18.78
8.1.7.2. | SINAPI | 93358 | ESCAVAÇÃO MANUAL DE VALA. AF_09/2024 | M3 | 2.78 | 93.03 | BDI 1 | 115.52 | 321.15 | [5 empty] | -4.49
8.1.7.3. | SINAPI | 101617 | PREPARO DE FUNDO DE VALA COM LARGURA MAIOR OU IGUAL A 1,5 M E MENOR QUE 2,5 M (ACERTO DO SOLO NATURAL). AF_08/2020 | M2 | 1.73 | 3.35 | BDI 1 | 4.16 | 7.2 | [5 empty] | 6
8.1.7.4. | SINAPI | 93382 | REATERRO MANUAL DE VALAS, COM COMPACTADOR DE SOLOS DE PERCUSSÃO. AF_08/2023 | M3 | 0.24 | 27.66 | BDI 1 | 34.35 | 8.24 | [5 empty] | -1.42
8.1.7.5. | SINAPI | 102487 | CONCRETO CICLÓPICO FCK = 15MPA, 30% PEDRA DE MÃO EM VOLUME REAL, INCLUSIVE LANÇAMENTO. AF_05/2021 | M3 | 0.52 | 605.14 | BDI 1 | 751.46 | 390.76 | [5 empty] | #REF!
8.1.7.6. | CPU | 0029 | (ADAP.- ORSE-7369)CONCRETO ARMADO FCK=25,0MPA, USINADO, BOMBEADO, ADENSADO E LANÇADO, PARA USO GERAL, COM FORMAS PLANAS EM COMPENSADO RESINADO 12MM (05 USOS) | M3 | 3.37 | 1888.03 | BDI 1 | 2344.56 | 7901.17 | [5 empty] | #REF!
8.1.7.7. | SINAPI | 103325 | ALVENARIA DE VEDAÇÃO DE BLOCOS CERÂMICOS FURADOS NA VERTICAL DE 14X19X39 CM (ESPESSURA 14 CM) E ARGAMASSA DE ASSENTAMENTO COM PREPARO MANUAL. AF_12/2021 | M2 | 33.35 | 84.63 | BDI 1 | 105.09 | 3504.75 | [5 empty] | -1.48
8.1.7.8. | SINAPI | 87878 | CHAPISCO APLICADO EM ALVENARIAS E ESTRUTURAS DE CONCRETO INTERNAS, COM COLHER DE PEDREIRO. ARGAMASSA TRAÇO 1:3 COM PREPARO MANUAL. AF_10/2022 | M2 | 66.7 | 5.19 | BDI 1 | 6.44 | 429.55 | [5 empty] | -220.63
8.1.7.9. | SINAPI | 87547 | MASSA ÚNICA, EM ARGAMASSA TRAÇO 1:2:8, PREPARO MECÂNICO, APLICADA MANUALMENTE EM PAREDES INTERNAS DE AMBIENTES COM ÁREA ENTRE 5M² E 10M², E = 10MM, COM TALISCAS. AF_03/2024 | M2 | 66.7 | 26.84 | BDI 1 | 33.33 | 2223.11 | [5 empty] | -2.65
8.1.7.10. | SINAPI | 88489 | PINTURA LÁTEX ACRÍLICA PREMIUM, APLICAÇÃO MANUAL EM PAREDES, DUAS DEMÃOS. AF_04/2023 | M2 | 66.7 | 14.36 | BDI 1 | 17.83 | 1189.26 | [5 empty] | 38.7
8.1.7.11. | SINAPI | 87624 | CONTRAPISO EM ARGAMASSA PRONTA, PREPARO MANUAL, APLICADO EM ÁREAS SECAS SOBRE LAJE, ADERIDO, ACABAMENTO NÃO REFORÇADO, ESPESSURA 2CM. AF_07/2021 | M2 | 5.78 | 101.11 | BDI 1 | 125.56 | 725.74 | [5 empty] | 63.7
8.1.7.12. | SINAPI | 94994 | EXECUÇÃO DE PASSEIO (CALÇADA) OU PISO DE CONCRETO COM CONCRETO MOLDADO IN LOCO, FEITO EM OBRA, ACABAMENTO CONVENCIONAL, ESPESSURA 8 CM, ARMADO. AF_08/2022 | M2 | 5.32 | 96.68 | BDI 1 | 120.06 | 638.72 | [5 empty] | 64.7
8.1.7.13. | SINAPI | 98680 | PISO CIMENTADO, TRAÇO 1:3 (CIMENTO E AREIA), ACABAMENTO LISO, ESPESSURA 3,0 CM, PREPARO MECÂNICO DA ARGAMASSA. AF_09/2020 | M2 | 4.49 | 49.33 | BDI 1 | 61.26 | 275.06 | [5 empty] | 4.78
8.1.7.14. | SINAPI | 100701 | PORTA DE FERRO, DE ABRIR, TIPO GRADE COM CHAPA, COM GUARNIÇÕES. AF_12/2019 | M2 | 4.2 | 557.1 | BDI 1 | 691.81 | 2905.6 | [5 empty] | 4.32
8.1.7.15. | SINAPI | 100754 | PINTURA COM TINTA ACRÍLICA DE ACABAMENTO APLICADA A ROLO OU PINCEL SOBRE SUPERFÍCIES METÁLICAS (EXCETO PERFIL) EXECUTADO EM OBRA (02 DEMÃOS). AF_01/2020 | M2 | 4.2 | 31.78 | BDI 1 | 39.46 | 165.73 | [5 empty] | 3.49
8.1.7.16. | SINAPI | 91937 | CAIXA OCTOGONAL 3" X 3", PVC, INSTALADA EM LAJE - FORNECIMENTO E INSTALAÇÃO. AF_03/2023 | UN | 2 | 17.05 | BDI 1 | 21.17 | 42.34 | [5 empty] | 3.2
8.1.7.17. | SINAPI | 91926 | CABO DE COBRE FLEXÍVEL ISOLADO, 2,5 MM², ANTI-CHAMA 450/750 V, PARA CIRCUITOS TERMINAIS - FORNECIMENTO E INSTALAÇÃO. AF_03/2023 | M | 224 | 4.66 | BDI 1 | 5.79 | 1296.96 | [5 empty] | 2.2
8.1.7.18. | SINAPI | 91930 | CABO DE COBRE FLEXÍVEL ISOLADO, 6 MM², ANTI-CHAMA 450/750 V, PARA CIRCUITOS TERMINAIS - FORNECIMENTO E INSTALAÇÃO. AF_03/2023 | M | 36 | 10.11 | BDI 1 | 12.55 | 451.8 | [5 empty] | -2204
8.1.7.19. | SINAPI | 95727 | ELETRODUTO RÍGIDO SOLDÁVEL, PVC, DN 25 MM (3/4"), APARENTE - FORNECIMENTO E INSTALAÇÃO. AF_10/2022_PA | M | 28 | 21.33 | BDI 1 | 26.49 | 741.72 | [5 empty] | 184.6
8.1.7.20. | SINAPI | 93654 | DISJUNTOR MONOPOLAR TIPO DIN, CORRENTE NOMINAL DE 16A - FORNECIMENTO E INSTALAÇÃO. AF_10/2020 | UN | 3 | 12.2 | BDI 1 | 15.15 | 45.45 | [5 empty] | 13.6
8.1.7.21. | SINAPI | 93668 | DISJUNTOR TRIPOLAR TIPO DIN, CORRENTE NOMINAL DE 16A - FORNECIMENTO E INSTALAÇÃO. AF_10/2020 | UN | 2 | 71.22 | BDI 1 | 88.44 | 176.88 | [5 empty] | -2178
8.1.7.22. | SINAPI | 93672 | DISJUNTOR TRIPOLAR TIPO DIN, CORRENTE NOMINAL DE 40A - FORNECIMENTO E INSTALAÇÃO. AF_10/2020 | UN | 1 | 87.62 | BDI 1 | 108.81 | 108.81 | [5 empty] | -21
8.1.7.23. | SINAPI | 101879 | QUADRO DE DISTRIBUIÇÃO DE ENERGIA EM CHAPA DE AÇO GALVANIZADO, DE EMBUTIR, COM BARRAMENTO TRIFÁSICO, PARA 24 DISJUNTORES DIN 100A - FORNECIMENTO E INSTALAÇÃO. AF_10/2020 | UN | 1 | 463.95 | BDI 1 | 576.13 | 576.13 | [5 empty] | 1.54
8.1.7.24. | SINAPI | 91993 | TOMADA ALTA DE EMBUTIR (1 MÓDULO), 2P+T 20 A, INCLUINDO SUPORTE E PLACA - FORNECIMENTO E INSTALAÇÃO. AF_03/2023 | UN | 1 | 50.35 | BDI 1 | 62.52 | 62.52 | [5 empty] | -22.54
8.1.7.25. | CPU | 0016 | TOMADA INDUSTRIAL DE EMBUTIR 3P+T 30 A, 440 V, COM TRAVA, SEM PLACA | UM | 1 | 73.62 | BDI 1 | 91.42 | 91.42 | [5 empty] | -234.42
8.1.7.26. | SINAPI | 91952 | INTERRUPTOR SIMPLES (1 MÓDULO), 10A/250V, SEM SUPORTE E SEM PLACA - FORNECIMENTO E INSTALAÇÃO. AF_03/2023 | UN | 2 | 20.05 | BDI 1 | 24.9 | 49.8 | [5 empty] | -1
8.2. |  |  | RESERVATÓRIO DE CONCRETO ARMADO ELEVADO CAP_100,00M3, TORRE DE 10,00M | - |  |  | BDI 1 | 0 | 504487.46 | [5 empty] | -39
8.2.1. |  |  | SERVIÇOS PRELIMINARES | - |  |  | BDI 1 | 0 | 2209.37 | [5 empty] | 1.77
8.2.1.1. | SINAPI | 99059 | LOCAÇÃO CONVENCIONAL DE OBRA, UTILIZANDO GABARITO DE TÁBUAS CORRIDAS PONTALETADAS A CADA 2,00M - 2 UTILIZAÇÕES. AF_03/2024 | M | 26.06 | 68.27 | BDI 1 | 84.78 | 2209.37 | [5 empty] | -3.17
8.2.2. |  |  | MOVIMENTO DE TERRA | - |  |  | BDI 1 | 0 | 6521.04 | [5 empty] | -169
8.2.2.1. | SINAPI | 96521 | ESCAVAÇÃO MECANIZADA PARA BLOCO DE COROAMENTO OU SAPATA COM RETROESCAVADEIRA (INCLUINDO ESCAVAÇÃO PARA COLOCAÇÃO DE FÔRMAS). AF_01/2024 | M3 | 85.6 | 39.29 | BDI 1 | 48.79 | 4176.42 | [5 empty] | -329.94
8.2.2.2. | SINAPI | 93382 | REATERRO MANUAL DE VALAS, COM COMPACTADOR DE SOLOS DE PERCUSSÃO. AF_08/2023 | M3 | 27.03 | 27.66 | BDI 1 | 34.35 | 928.48 | [5 empty] | -225
8.2.2.3. | SINAPI | 100982 | CARGA, MANOBRA E DESCARGA DE ENTULHO EM CAMINHÃO BASCULANTE 10 M³ - CARGA COM ESCAVADEIRA HIDRÁULICA (CAÇAMBA DE 0,80 M³ / 111 HP) E DESCARGA LIVRE (UNIDADE: M3). AF_07/2020 | M3 | 27.03 | 9.25 | BDI 1 | 11.49 | 310.57 | #VALUE! |  |  |  | V = Comp.(m) x . X Larg.(m) x Alt(m) | -102.4
8.2.2.4. | SINAPI | 93588 | TRANSPORTE COM CAMINHÃO BASCULANTE DE 10 M³, EM VIA URBANA EM LEITO NATURAL (UNIDADE: M3XKM). AF_07/2020 | M3XKM | 270.31 | 3.29 | BDI 1 | 4.09 | 1105.57 | [5 empty] | 22.03
8.2.3. |  |  | INFRAESTRUTURA | - |  |  | BDI 1 | 0 | 67583.06 | [5 empty] | 23.21
8.2.3.1. | SINAPI | 100897 | ESTACA ESCAVADA MECANICAMENTE, SEM FLUIDO ESTABILIZANTE, COM 40CM DE DIÂMETRO, CONCRETO LANÇADO POR CAMINHÃO BETONEIRA (EXCLUSIVE MOBILIZAÇÃO E DESMOBILIZAÇÃO). AF_01/2020_PA | M | 120 | 129.88 | BDI 1 | 161.28 | 19353.6
8.2.3.2. | SINAPI | 94974 | CONCRETO MAGRO PARA LASTRO, TRAÇO 1:4,5:4,5 (EM MASSA SECA DE CIMENTO/ AREIA MÉDIA/ BRITA 1) - PREPARO MANUAL. AF_05/2021 | M3 | 0.76 | 468.4 | BDI 1 | 581.66 | 442.06
8.2.3.3. | SINAPI | 96540 | FABRICAÇÃO, MONTAGEM E DESMONTAGEM DE FÔRMA PARA BLOCO DE COROAMENTO, EM CHAPA DE MADEIRA COMPENSADA RESINADA, E=17 MM, 4 UTILIZAÇÕES. AF_01/2024 | M2 | 36.3 | 145.89 | BDI 1 | 181.17 | 6576.47
8.2.3.4. | SINAPI | 96546 | ARMAÇÃO DE BLOCO UTILIZANDO AÇO CA-50 DE 10 MM - MONTAGEM. AF_01/2024 | KG | 150 | 15.5 | BDI 1 | 19.25 | 2887.5
8.2.3.5. | SINAPI | 104920 | ARMAÇÃO DE BLOCO, SAPATA ISOLADA, VIGA BALDRAME E SAPATA CORRIDA UTILIZANDO AÇO CA-50 DE 12,5 MM - MONTAGEM. AF_01/2024 | KG | 225 | 11.98 | BDI 1 | 14.88 | 3348
8.2.3.6. | SINAPI | 104922 | ARMAÇÃO DE BLOCO, SAPATA ISOLADA E SAPATA CORRIDA UTILIZANDO AÇO CA-50 DE 20 MM - MONTAGEM. AF_01/2024 | KG | 301 | 12.52 | BDI 1 | 15.55 | 4680.55
8.2.3.7. | SINAPI | 104915 | ARMAÇÃO DE BLOCO E SAPATA UTILIZANDO AÇO CA-50 DE 25 MM - MONTAGEM. AF_01/2024 | KG | 193 | 11.47 | BDI 1 | 14.24 | 2748.32
8.2.3.8. | SINAPI | 95601 | ARRASAMENTO MECANICO DE ESTACA DE CONCRETO ARMADO, DIAMETROS DE ATÉ 40 CM. AF_05/2021 | UN | 15 | 17.86 | BDI 1 | 22.18 | 332.7
8.2.3.9. | SINAPI | 96556 | CONCRETAGEM DE SAPATA, FCK 30 MPA, COM USO DE JERICA - LANÇAMENTO, ADENSAMENTO E ACABAMENTO. AF_01/2024 | M3 | 21.61 | 921.8 | BDI 1 | 1144.69 | 24736.75
8.2.3.10. | SINAPI | 98554 | IMPERMEABILIZAÇÃO DE SUPERFÍCIE COM MEMBRANA À BASE DE RESINA ACRÍLICA, 3 DEMÃOS. AF_09/2023 | M2 | 36.3 | 54.95 | BDI 1 | 68.24 | 2477.11
8.2.4. |  |  | MESOESTRUTURA | - |  |  | BDI 1 | 0 | 279624.85
8.2.4.1. | SINAPI | 92759 | ARMAÇÃO DE PILAR OU VIGA DE ESTRUTURA CONVENCIONAL DE CONCRETO ARMADO UTILIZANDO AÇO CA-60 DE 5,0 MM - MONTAGEM. AF_06/2022 | KG | 63.8 | 15.48 | BDI 1 | 19.22 | 1226.24
8.2.4.2. | SINAPI | 92760 | ARMAÇÃO DE PILAR OU VIGA DE ESTRUTURA CONVENCIONAL DE CONCRETO ARMADO UTILIZANDO AÇO CA-50 DE 6,3 MM - MONTAGEM. AF_06/2022 | KG | 514 | 14.69 | BDI 1 | 18.24 | 9375.36
8.2.4.3. | SINAPI | 92762 | ARMAÇÃO DE PILAR OU VIGA DE ESTRUTURA CONVENCIONAL DE CONCRETO ARMADO UTILIZANDO AÇO CA-50 DE 10,0 MM - MONTAGEM. AF_06/2022 | KG | 157 | 12.37 | BDI 1 | 15.36 | 2411.52
8.2.4.4. | SINAPI | 92763 | ARMAÇÃO DE PILAR OU VIGA DE ESTRUTURA CONVENCIONAL DE CONCRETO ARMADO UTILIZANDO AÇO CA-50 DE 12,5 MM - MONTAGEM. AF_06/2022 | KG | 277 | 10.39 | BDI 1 | 12.9 | 3573.3
8.2.4.5. | SINAPI | 92764 | ARMAÇÃO DE PILAR OU VIGA DE ESTRUTURA CONVENCIONAL DE CONCRETO ARMADO UTILIZANDO AÇO CA-50 DE 16,0 MM - MONTAGEM. AF_06/2022 | KG | 1828 | 10.07 | BDI 1 | 12.5 | 22850
8.2.4.6. | SINAPI | 92769 | ARMAÇÃO DE LAJE DE ESTRUTURA CONVENCIONAL DE CONCRETO ARMADO UTILIZANDO AÇO CA-50 DE 6,3 MM - MONTAGEM. AF_06/2022 | KG | 582 | 14.13 | BDI 1 | 17.55 | 10214.1
8.2.4.7. | SINAPI | 92771 | ARMAÇÃO DE LAJE DE ESTRUTURA CONVENCIONAL DE CONCRETO ARMADO UTILIZANDO AÇO CA-50 DE 10,0 MM - MONTAGEM. AF_06/2022 | KG | 539 | 11.9 | BDI 1 | 14.78 | 7966.42
8.2.4.8. | SINAPI | 92772 | ARMAÇÃO DE LAJE DE ESTRUTURA CONVENCIONAL DE CONCRETO ARMADO UTILIZANDO AÇO CA-50 DE 12,5 MM - MONTAGEM. AF_06/2022 | KG | 329 | 9.96 | BDI 1 | 12.37 | 4069.73
8.2.4.9. | SINAPI | 92773 | ARMAÇÃO DE LAJE DE ESTRUTURA CONVENCIONAL DE CONCRETO ARMADO UTILIZANDO AÇO CA-50 DE 16,0 MM - MONTAGEM. AF_06/2022 | KG | 556 | 9.79 | BDI 1 | 12.16 | 6760.96
8.2.4.10. | SINAPI | 92915 | ARMAÇÃO DE ESTRUTURAS DIVERSAS DE CONCRETO ARMADO, EXCETO VIGAS, PILARES, LAJES E FUNDAÇÕES, UTILIZANDO AÇO CA-60 DE 5,0 MM - MONTAGEM. AF_06/2022 | KG | 22 | 18.32 | BDI 1 | 22.75 | 500.5
8.2.4.11. | SINAPI | 92916 | ARMAÇÃO DE ESTRUTURAS DIVERSAS DE CONCRETO ARMADO, EXCETO VIGAS, PILARES, LAJES E FUNDAÇÕES, UTILIZANDO AÇO CA-50 DE 6,3 MM - MONTAGEM. AF_06/2022 | KG | 297 | 16.79 | BDI 1 | 20.85 | 6192.45
8.2.4.12. | SINAPI | 92917 | ARMAÇÃO DE ESTRUTURAS DIVERSAS DE CONCRETO ARMADO, EXCETO VIGAS, PILARES, LAJES E FUNDAÇÕES, UTILIZANDO AÇO CA-50 DE 8,0 MM - MONTAGEM. AF_06/2022 | KG | 13 | 15.35 | BDI 1 | 19.06 | 247.78
8.2.4.13. | SINAPI | 92919 | ARMAÇÃO DE ESTRUTURAS DIVERSAS DE CONCRETO ARMADO, EXCETO VIGAS, PILARES, LAJES E FUNDAÇÕES, UTILIZANDO AÇO CA-50 DE 10,0 MM - MONTAGEM. AF_06/2022 | KG | 1890 | 13.42 | BDI 1 | 16.66 | 31487.4
8.2.4.14. | SINAPI | 92922 | ARMAÇÃO DE ESTRUTURAS DIVERSAS DE CONCRETO ARMADO, EXCETO VIGAS, PILARES, LAJES E FUNDAÇÕES, UTILIZANDO AÇO CA-50 DE 16,0 MM - MONTAGEM. AF_06/2022 | KG | 1378 | 10.58 | BDI 1 | 13.14 | 18106.92
8.2.4.15. | SINAPI | 92923 | ARMAÇÃO DE ESTRUTURAS DIVERSAS DE CONCRETO ARMADO, EXCETO VIGAS, PILARES, LAJES E FUNDAÇÕES, UTILIZANDO AÇO CA-50 DE 20,0 MM - MONTAGEM. AF_06/2022 | KG | 237 | 11.91 | BDI 1 | 14.79 | 3505.23
8.2.4.16. | SINAPI | 92445 | MONTAGEM E DESMONTAGEM DE FÔRMA DE PILARES RETANGULARES E ESTRUTURAS SIMILARES, PÉ-DIREITO DUPLO, EM CHAPA DE MADEIRA COMPENSADA PLASTIFICADA, 18 UTILIZAÇÕES. AF_09/2020 | M2 | 101.5 | 64.92 | BDI 1 | 80.62 | 8182.93
8.2.4.17. | SINAPI | 92453 | MONTAGEM E DESMONTAGEM DE FÔRMA DE VIGA, ESCORAMENTO COM GARFO DE MADEIRA, PÉ-DIREITO DUPLO, EM CHAPA DE MADEIRA RESINADA, 4 UTILIZAÇÕES. AF_09/2020 | M2 | 44.3 | 288.23 | BDI 1 | 357.92 | 15855.86
8.2.4.18. | SINAPI | 92268 | FABRICAÇÃO DE FÔRMA PARA LAJES, EM CHAPA DE MADEIRA COMPENSADA PLASTIFICADA, E = 18 MM. AF_09/2020 | M2 | 82.95 | 117.67 | BDI 1 | 146.12 | 12120.65
8.2.4.19. | CPU | 0023 | FORMA DESLIZANTE, EM CHAPA COMP.PLASTIFICADA, INCL.REUTILIZACAO DA FORMA E DETODOS OS EQUIPAMENTOS DE DESLOCAMENTO | M2 | 117.62 | 256.23 | BDI 1 | 318.19 | 37425.51
8.2.4.20. | CPU | 0024 | CONCRETAGEM DE RESERVATÓRIOS, FCK=30 MPA, COM USO DE BOMBA - LANÇAMENTO, ADENSAMENTO E ACABAMENTO. | M3 | 58.57 | 901.72 | BDI 1 | 1119.76 | 65584.34
8.2.4.21. | CPU | 0017 | CIMBRAMENTO PARA VIGAS ALTURA 15,7m | M3/M | 14.64 | 103.3 | BDI 1 | 128.28 | 1878.02
8.2.4.22. | CPU | 0018 | ENSAIOS E PROVAS DE CARGA | UM | 1 | 3250 | BDI 1 | 4035.85 | 4035.85
8.2.4.23. | CPU | 0019 | CONTROLE TECNOLOGICO DE CONCRETO (10 PONTOS) 16 TIROS | UM | 1 | 4875 | BDI 1 | 6053.78 | 6053.78
8.2.5. |  |  | TUBULAÇÕES,CONEXÕES,ACESSÓRIOS | - |  |  | BDI 1 | 0 | 53387.16
8.2.5.1. | SEINFRA | i3363 | CURVA 90 FoFo BB JUNTA ELÁSTICA PARA ÁGUA DN 100 | UN | 1 | 324.63 | BDI 1 | 403.13 | 403.13
8.2.5.2. | SEINFRA | i3961 | TUBO FoFo C/ FLANGES DN 100 PN10 - L= 500 | UN | 1 | 566.72 | BDI 1 | 703.75 | 703.75 |  |  | 2
8.2.5.3. | SEINFRA | i3645 | TE FoFo FF DN 100 x 100 PN10 | UN | 1 | 594.25 | BDI 1 | 737.94 | 737.94 |  |  | 2
8.2.5.4. | SEINFRA | i3225 | TUBO FoFo PB JE K-9 P/ ÁGUA DN 100 | UN | 12.57 | 374.85 | BDI 1 | 465.49 | 5851.21
8.2.5.5. | SEINFRA | i9826 | JUNTA DE DESMONTAGEM TRAVADA AXIALMENTE PN10 DN 100 | UN | 1 | 1885.87 | BDI 1 | 2341.87 | 2341.87
8.2.5.6. | SEINFRA | i3425 | CURVA FoFo 90 FF PARA ÁGUA DN 100 PN10 | UN | 7 | 487.4 | BDI 1 | 605.25 | 4236.75
8.2.5.7. | SEINFRA | i3795 | EXTREMIDADE FLANGE E PONTA DN 100 PN10 | UN | 2 | 512.1 | BDI 1 | 635.93 | 1271.86
8.2.5.8. | SEINFRA | i3992 | TOCO C/ FLANGES E ABA DE VEDAÇÃO DN 100 PN10 | UN | 2 | 786.3 | BDI 1 | 976.43 | 1952.86
8.2.5.9. | SEINFRA | i4468 | TUBO FoFo C/ FLANGES DN 100 PN10 - L=5800 | UN | 6 | 3965.9 | BDI 1 | 4924.85 | 29549.1
8.2.5.10. | SEINFRA | i5307 | REGISTRO DE GAVETA C/ FLANGES E CUNHA EMBORRACHADA CORPO CURTO C/ CABEÇOTE DN 100 PN10/16 | UN | 2 | 930.87 | BDI 1 | 1155.95 | 2311.9
8.2.5.11. | SEINFRA | i4241 | PARAFUSO C/ PORCAS PARA FLANGES DN 16 x 80 | UN | 164 | 11.72 | BDI 1 | 14.55 | 2386.2
8.2.5.12. | SEINFRA | I6428 | ARRUELA BORRACHA P/ FLANGES DN 100 PN10 P/ ÁGUA | UN | 23 | 16.65 | BDI 1 | 20.68 | 475.64
8.2.5.13. | SINAPI | 103138 | ASSENTAMENTO DE CONEXÃO COM 1 ACESSO, FERRO FUNDIDO PARA REDE DE ÁGUA, DN 100 MM, JUNTA FLANGEADA (NÃO INCLUI O FORNECIMENTO). AF_09/2021 | UN | 23 | 40.79 | BDI 1 | 50.65 | 1164.95
8.2.6. |  |  | REVESTIMENTO | - |  |  | BDI 1 | 0 | 15755.95
8.2.6.1. | SINAPI | 98556 | IMPERMEABILIZAÇÃO DE SUPERFÍCIE COM ARGAMASSA POLIMÉRICA / MEMBRANA ACRÍLICA, 4 DEMÃOS, REFORÇADA COM VÉU DE POLIÉSTER (MAV). AF_09/2023 | M2 | 165.9 | 64.4 | BDI 1 | 79.97 | 13267.02
8.2.6.2. | CPU | 0028 | LIMPEZA COM LIXADEIRA ELÉTRICA, TRATAMENTO DO CONCRETO E LIXAMENTO COM LIXA CARBURETO SILICIO | M2 | 201.37 | 9.95 | BDI 1 | 12.36 | 2488.93
8.2.7. |  |  | SERVIÇOS COMPLEMENTARES | - |  |  | BDI 1 | 0 | 32297.58
8.2.7.1. | SINAPI | 96989 | CAPTOR TIPO FRANKLIN PARA SPDA - FORNECIMENTO E INSTALAÇÃO. AF_08/2023 | UN | 1 | 137.07 | BDI 1 | 170.21 | 170.21
8.2.7.2. | SINAPI | 96987 | BASE METÁLICA PARA MASTRO 1 ½" PARA SPDA - FORNECIMENTO E INSTALAÇÃO. AF_08/2023 | UN | 1 | 124.65 | BDI 1 | 154.79 | 154.79
8.2.7.3. | SINAPI | 96988 | MASTRO 1 ½", COM 3 METROS, PARA SPDA - FORNECIMENTO E INSTALAÇÃO. AF_08/2023 | UN | 1 | 163.75 | BDI 1 | 203.34 | 203.34
8.2.7.4. | SINAPI | 96973 | CORDOALHA DE COBRE NU 35 MM², NÃO ENTERRADA, COM ISOLADOR - FORNECIMENTO E INSTALAÇÃO. AF_08/2023 | M | 43.5 | 74.06 | BDI 1 | 91.97 | 4000.7 | 43.5 |  | 1
8.2.7.5. | SINAPI | 96986 | HASTE DE ATERRAMENTO, DIÂMETRO 3/4", COM 3 METROS - FORNECIMENTO E INSTALAÇÃO. AF_08/2023 | UN | 4 | 123.21 | BDI 1 | 153 | 612 |  |  |  |  | A = Perim.(m) x 4(sentidos)
8.2.7.6. | CPU | 0020 | ESCADA MARINHEIRO PERFIL 1.1/2"" DE ACO COM GUARDA CORPO | M | 13.5 | 1026.37 | BDI 1 | 1274.55 | 17206.43
8.2.7.7. | SINAPI | 99839 | GUARDA-CORPO DE AÇO GALVANIZADO DE 1,10M DE ALTURA, MONTANTES TUBULARES DE 1.1/2 ESPAÇADOS DE 1,20M, TRAVESSA SUPERIOR DE 2 , GRADIL FORMADO POR BARRAS CHATAS EM FERRO DE 32X4,8MM, FIXADO COM CHUMBADOR MECÂNICO. AF_04/2019_PS | M | 14.9 | 508.88 | BDI 1 | 631.93 | 9415.76
8.2.7.8. | SINAPI | 100324 | LASTRO COM MATERIAL GRANULAR (PEDRA BRITADA N.1 E PEDRA BRITADA N.2), APLICADO EM PISOS OU LAJES SOBRE SOLO, ESPESSURA DE *10 CM*. AF_01/2024 | M3 | 2.5 | 172.12 | BDI 1 | 213.74 | 534.35
8.2.8. |  |  | URBANIZAÇÃO DA ÁREA DOS RESERVATÓRIOS | - |  |  | BDI 1 | 0 | 47108.45
8.2.8.1. | SINAPI | 98524 | LIMPEZA MANUAL DE VEGETAÇÃO EM TERRENO COM ENXADA. AF_03/2024 | M2 | 149.94 | 5.01 | BDI 1 | 6.22 | 932.63
8.2.8.2. | SINAPI | 100982 | CARGA, MANOBRA E DESCARGA DE ENTULHO EM CAMINHÃO BASCULANTE 10 M³ - CARGA COM ESCAVADEIRA HIDRÁULICA (CAÇAMBA DE 0,80 M³ / 111 HP) E DESCARGA LIVRE (UNIDADE: M3). AF_07/2020 | M3 | 14.99 | 9.25 | BDI 1 | 11.49 | 172.24
8.2.8.3. | SINAPI | 93589 | TRANSPORTE COM CAMINHÃO BASCULANTE DE 10 M³, EM VIA URBANA EM REVESTIMENTO PRIMÁRIO (UNIDADE: M3XKM). AF_07/2020 | M3XKM | 149.94 | 2.82 | BDI 1 | 3.5 | 524.79
8.2.8.4. | SINAPI | 99059 | LOCAÇÃO CONVENCIONAL DE OBRA, UTILIZANDO GABARITO DE TÁBUAS CORRIDAS PONTALETADAS A CADA 2,00M - 2 UTILIZAÇÕES. AF_03/2024 | M | 25.15 | 68.27 | BDI 1 | 84.78 | 2132.22
8.2.8.5. | SINAPI | 93358 | ESCAVAÇÃO MANUAL DE VALA. AF_09/2024 | M3 | 9.05 | 93.03 | BDI 1 | 115.52 | 1045.46
8.2.8.6. | SINAPI | 93382 | REATERRO MANUAL DE VALAS, COM COMPACTADOR DE SOLOS DE PERCUSSÃO. AF_08/2023 | M3 | 4.53 | 27.66 | BDI 1 | 34.35 | 155.61
8.2.8.7. | SINAPI | 102487 | CONCRETO CICLÓPICO FCK = 15MPA, 30% PEDRA DE MÃO EM VOLUME REAL, INCLUSIVE LANÇAMENTO. AF_05/2021 | M3 | 1.48 | 605.14 | BDI 1 | 751.46 | 1112.16
8.2.8.8. | CPU | 0029 | (ADAP.- ORSE-7369)CONCRETO ARMADO FCK=25,0MPA, USINADO, BOMBEADO, ADENSADO E LANÇADO, PARA USO GERAL, COM FORMAS PLANAS EM COMPENSADO RESINADO 12MM (05 USOS) | M3 | 3.72 | 1888.03 | BDI 1 | 2344.56 | 8721.76
8.2.8.9. | SINAPI | 103323 | ALVENARIA DE VEDAÇÃO DE BLOCOS CERÂMICOS FURADOS NA VERTICAL DE 9X19X39 CM (ESPESSURA 9 CM) E ARGAMASSA DE ASSENTAMENTO COM PREPARO MANUAL. AF_12/2021 | M2 | 113.25 | 63.48 | BDI 1 | 78.83 | 8927.5
8.2.8.10. | SINAPI | 88489 | PINTURA LÁTEX ACRÍLICA PREMIUM, APLICAÇÃO MANUAL EM PAREDES, DUAS DEMÃOS. AF_04/2023 | M2 | 226.5 | 14.36 | BDI 1 | 17.83 | 4038.5
8.2.8.11. | SINAPI | 94992 | EXECUÇÃO DE PASSEIO (CALÇADA) OU PISO DE CONCRETO COM CONCRETO MOLDADO IN LOCO, FEITO EM OBRA, ACABAMENTO CONVENCIONAL, ESPESSURA 6 CM, ARMADO. AF_08/2022 | M2 | 30.18 | 80.13 | BDI 1 | 99.51 | 3003.21
8.2.8.12. | SINAPI | 92393 | EXECUÇÃO DE PAVIMENTO EM PISO INTERTRAVADO, COM BLOCO SEXTAVADO DE 25 X 25 CM, ESPESSURA 6 CM. AF_10/2022 | M2 | 75 | 57.44 | BDI 1 | 71.33 | 5349.75
8.2.8.13. | SINAPI | 100701 | PORTA DE FERRO, DE ABRIR, TIPO GRADE COM CHAPA, COM GUARNIÇÕES. AF_12/2019 | M2 | 12.5 | 557.1 | BDI 1 | 691.81 | 8647.63
8.2.8.14. | CPU | 0025 | CONCERTINA CLIPADA (DUPLA) EM ACO GALVANIZADO DE ALTA RESISTENCIA, COM ESPIRAL DE 300 MM-FORNECIMENTO E INSTALAÇÃO | M | 50.3 | 37.54 | BDI 1 | 46.62 | 2344.99
8.3. |  |  | REDE DE DISTRIBUIÇÃO | - |  |  | BDI 1 | 0 | 98966.59
8.3.0.1. | CPU | 0038 | (ADAPTADOR ORSE 5109)LOCAÇÃO E NIVELAMENTO DE REDES DE ÁGUA E ADUTORAS | M | 2415.1 | 1.5 | BDI 1 | 1.86 | 4492.09
8.3.0.2. | SINAPI | 90091 | ESCAVAÇÃO MECANIZADA DE VALA COM PROF. ATÉ 1,5 M (MÉDIA MONTANTE E JUSANTE/UMA COMPOSIÇÃO POR TRECHO), ESCAVADEIRA (0,8 M3), LARG. DE 1,5 M A 2,5 M, EM SOLO DE 1A CATEGORIA, LOCAIS COM BAIXO NÍVEL DE INTERFERÊNCIA. AF_09/2024 | M3 | 1039.32 | 5.83 | BDI 1 | 7.24 | 7524.68
8.3.0.3. | SINAPI | 104736 | REATERRO MECANIZADO DE VALA COM RETROESCAVADEIRA (CAPACIDADE DA CAÇAMBA DA RETRO: 0,26 M³/POTÊNCIA: 88 HP), LARGURA DE 0,8 A 1,5 M, PROFUNDIDADE DE 1,5 A 3,0 M, COM SOLO (SEM SUBSTITUIÇÃO) DE 1ª CATEGORIA, COM PLACA VIBRATÓRIA. AF_08/2023 | M3 | 936.82 | 8.34 | BDI 1 | 10.36 | 9705.46
8.3.0.4. | SINAPI | 100982 | CARGA, MANOBRA E DESCARGA DE ENTULHO EM CAMINHÃO BASCULANTE 10 M³ - CARGA COM ESCAVADEIRA HIDRÁULICA (CAÇAMBA DE 0,80 M³ / 111 HP) E DESCARGA LIVRE (UNIDADE: M3). AF_07/2020 | M3 | 102.5 | 9.25 | BDI 1 | 11.49 | 1177.73
8.3.0.5. | SINAPI | 93589 | TRANSPORTE COM CAMINHÃO BASCULANTE DE 10 M³, EM VIA URBANA EM REVESTIMENTO PRIMÁRIO (UNIDADE: M3XKM). AF_07/2020 | M3XKM | 10 | 2.82 | BDI 1 | 3.5 | 35
8.3.0.6. | SINAPI | 97121 | ASSENTAMENTO DE TUBO DE PVC PBA PARA REDE DE ÁGUA, DN 50 MM, JUNTA ELÁSTICA INTEGRADA, INSTALADO EM LOCAL COM NÍVEL ALTO DE INTERFERÊNCIAS (NÃO INCLUI FORNECIMENTO). AF_05/2024 | M | 2206 | 2.82 | BDI 1 | 3.5 | 7721
8.3.0.7. | SINAPI | 97122 | ASSENTAMENTO DE TUBO DE PVC PBA PARA REDE DE ÁGUA, DN 75 MM, JUNTA ELÁSTICA INTEGRADA, INSTALADO EM LOCAL COM NÍVEL ALTO DE INTERFERÊNCIAS (NÃO INCLUI FORNECIMENTO). AF_05/2024 | M | 39.4 | 3.39 | BDI 1 | 4.21 | 165.87
8.3.0.8. | SINAPI | 97123 | ASSENTAMENTO DE TUBO DE PVC PBA PARA REDE DE ÁGUA, DN 100 MM, JUNTA ELÁSTICA INTEGRADA, INSTALADO EM LOCAL COM NÍVEL ALTO DE INTERFERÊNCIAS (NÃO INCLUI FORNECIMENTO). AF_05/2024 | M | 169.7 | 3.94 | BDI 1 | 4.89 | 829.83
8.3.0.9. | SINAPI-I | 36084 | TUBO PVC PBA JEI, CLASSE 12, DN 50 MM, PARA REDE DE AGUA (NBR 5647) | M | 2206 | 15.14 | BDI 1 | 18.8 | 41472.8
8.3.0.10. | SINAPI-I | 36373 | TUBO PVC PBA JEI, CLASSE 12, DN 75 MM, PARA REDE DE AGUA (NBR 5647) | M | 39.4 | 31.44 | BDI 1 | 39.04 | 1538.18
8.3.0.11. | SINAPI-I | 36374 | TUBO PVC PBA JEI, CLASSE 12, DN 100 MM, PARA REDE DE AGUA (NBR 5647) | M | 169.7 | 51.1 | BDI 1 | 63.46 | 10769.16
8.3.0.12. | SINAPI-I | 1206 | CAP, PVC PBA, JE, DN 50 / DE 60 MM, PARA REDE DE AGUA (NBR 10351) | UN | 7 | 7.42 | BDI 1 | 9.21 | 64.47
8.3.0.13. | SINAPI-I | 1831 | CURVA PVC PBA, JE, PB, 45 GRAUS, DN 50 / DE 60 MM, PARA REDE DE AGUA | UN | 4 | 26.96 | BDI 1 | 33.48 | 133.92
8.3.0.14. | SINAPI-I | 1825 | CURVA PVC PBA, JE, PB, 45 GRAUS, DN 75 / DE 85 MM, PARA REDE DE AGUA | UN | 2 | 66.53 | BDI 1 | 82.62 | 165.24
8.3.0.15. | SINAPI-I | 1845 | CURVA PVC PBA, JE, PB, 90 GRAUS, DN 50 / DE 60 MM, PARA REDE DE AGUA | UN | 4 | 33.78 | BDI 1 | 41.95 | 167.8
8.3.0.16. | SINAPI-I | 1824 | CURVA PVC PBA, JE, PB, 90 GRAUS, DN 75 / DE 85 MM, PARA REDE DE AGUA | UN | 1 | 79.75 | BDI 1 | 99.03 | 99.03
8.3.0.17. | SINAPI-I | 7088 | TE, PVC PBA, BBB, 90 GRAUS, DN 75 / DE 85 MM, PARA REDE DE AGUA | UN | 6 | 49.66 | BDI 1 | 61.67 | 370.02
8.3.0.18. | SINAPI-I | 7048 | TE, PVC PBA, BBB, 90 GRAUS, DN 50 / DE 60 MM, PARA REDE DE AGUA | UN | 1 | 22.71 | BDI 1 | 28.2 | 28.2
8.3.0.19. | SINAPI-I | 11493 | TE DE REDUCAO, PVC PBA, BBB, JE, DN 75 X 50 / DE 85 X 60 MM, PARA REDE DE AGUA | UN | 12 | 40.75 | BDI 1 | 50.6 | 607.2
8.3.0.20. | CPU | 0013 | CAIXA PARA REGISTRO, TIPO II, PARA DIÂMETROS DE 150 A 200MM | UM | 4 | 762.58 | BDI 1 | 946.97 | 3787.88
8.3.0.21. | SEINFRA | I5090 | REGISTRO DE GAVETA C/ BOLSAS E CUNHA EMBORRACHADA P/ TUBOS DE FERRO DÚCTIL C/ VOLANTE DN 100 | UM | 2 | 1778.6 | BDI 1 | 2208.67 | 4417.34
8.3.0.22. | SEINFRA | I10007 | REGISTRO DE GAVETA C/ FLANGES E CUNHA EMBORRACHADA CORPO CURTO C/ VOLANTE DN 50 PN10 | UM | 2 | 456.47 | BDI 1 | 566.84 | 1133.68
8.3.0.23. | CPU | 0014 | TESTE HIDROSTÁTICO EM REDE DE ÁGUA / ADUTORA | M | 2415.1 | 0.85 | BDI 1 | 1.06 | 2560.01
8.4. |  |  | LIGAÇÕES DOMICILIARES | - |  |  | BDI 1 | 0 | 99996.4
8.4.0.1. | SINAPI | 104031 | COLAR DE TOMADA, PVC, COM TRAVAS, DE 60 MM X 1/2" OU 60 MM X 3/4", PARA LIGAÇÃO PREDIAL DE ÁGUA. AF_06/2022 | UN. | 280 | 17.23 | BDI 1 | 21.4 | 5992
8.4.0.2. | SINAPI | 97741 | KIT CAVALETE PARA MEDIÇÃO DE ÁGUA - ENTRADA INDIVIDUALIZADA, EM PVC 25 MM (3/4"), PARA 1 MEDIDOR - FORNECIMENTO E INSTALAÇÃO (EXCLUSIVE HIDRÔMETRO). AF_03/2024 | UN | 280 | 161.31 | BDI 1 | 200.31 | 56086.8
8.4.0.3. | SINAPI | 95673 | HIDRÔMETRO DN 1/2", 1,5 M3/H - FORNECIMENTO E INSTALAÇÃO. AF_03/2024 | UN | 280 | 109.05 | BDI 1 | 135.42 | 37917.6
9. |  |  | BAIRRO PEQUI | - |  |  | BDI 1 | 0 | 708641.96
9.1. |  |  | POÇO P-173( TUBULAR PROFUNDO Ø6" X 100,00M) | - |  |  | BDI 1 | 0 | 240234.94
9.1.1. |  |  | SERVIÇOS PRELIMINARES | - |  |  | BDI 1 | 0 | 211.95
9.1.1.1. | SINAPI | 99059 | LOCAÇÃO CONVENCIONAL DE OBRA, UTILIZANDO GABARITO DE TÁBUAS CORRIDAS PONTALETADAS A CADA 2,00M - 2 UTILIZAÇÕES. AF_03/2024 | M | 2.5 | 68.27 | BDI 1 | 84.78 | 211.95
9.1.2. |  |  | PERFURAÇÃO DE SOLO PARA EXECUÇÃO DE POÇO COM PERFURATRIZ, DIAM. 12" | - |  |  | BDI 1 | 0 | 38472
9.1.2.1. | CPU | 0002 | PERFURAÇÃO DE SOLO PARA EXECUÇÃO DE POÇO COM PERFURATRIZ, DIAM. 12" | M | 50 | 309.81 | BDI 1 | 384.72 | 19236
9.1.2.2. | CPU | 0002 | PERFURAÇÃO DE SOLO PARA EXECUÇÃO DE POÇO COM PERFURATRIZ, DIAM. 12" | M | 50 | 309.81 | BDI 1 | 384.72 | 19236
9.1.3. |  |  | TUBOS E FILTROS DE REVESTIMENTO | - |  |  | BDI 1 | 0 | 72774.5
9.1.3.1. | CPU | 0003 | TUBO PVC DE REVESTIMENTO GEOMECANICO NERVURADO STANDARD, DN = 154 MM, COMPRIMENTO = 2 M | M | 60 | 287.42 | BDI 1 | 356.92 | 21415.2
9.1.3.3. | CPU | 0004 | COLOCACAO DE PRE-FILTRO - UNIDADE ROTATIVA POCOS 150M < 250M | M3 | 1.38 | 1085.5 | BDI 1 | 1347.97 | 1860.2
9.1.3.4. | CPU | 0005 | CAP EM PVC FEMEA DN 150 | UM | 1 | 81.6 | BDI 1 | 101.33 | 101.33
9.1.3.5. | CPU | 0006 | LIMPEZA COM COMPRESSOR | H | 24 | 220.83 | BDI 1 | 274.23 | 6581.52
9.1.3.6. | CPU | 0007 | DESENVOLVIMENTO COM COMPRESSOR 250PSI / 750CFM | H | 24 | 220.83 | BDI 1 | 274.23 | 6581.52
9.1.3.7. | CPU | 0008 | TESTE DE PRODUÇÃO COM COMPRESSOR | H | 24 | 220.83 | BDI 1 | 274.23 | 6581.52
9.1.3.8. | CPU | 0015 | DESINFECÇÃO DE POÇO | UM | 1 | 2919.24 | BDI 1 | 3625.11 | 3625.11
9.1.3.9. | CPU | 0009 | FORNECIMENTO E INSTALACAO DE CENTRALIZADORES DE 12" X 6" PARA POCOS TUBULARES COM REVESTIMENTO EM PVC NO INTERIOR DO ESTADO E NA RMR | UM | 35 | 268.88 | BDI 1 | 333.9 | 11686.5
9.1.3.10. | CPU | 0021 | PROTEÇÃO SANITÁRIA | M2 | 1 | 96.68 | BDI 1 | 120.06 | 120.06
9.1.3.11. | CPU | 0010 | ANÁLISE FISICO-QUIMICA DO POÇO | UM | 1 | 1300 | BDI 1 | 1614.34 | 1614.34
9.1.4. |  |  | INSTALAÇÕES ELETRO-MECÂNICAS | - |  |  | BDI 1 | 0 | 92178.26
9.1.4.1. | CPU | 0011 | HIPOCLORADOR / BOMBA DOSADORA ANALÓGICA DE SOLUÇÕES, VAZÃO DE 0,5 À 15 L/H E PRESÃO DE 0 À 15 BAR | UM | 1 | 1136.52 | BDI 1 | 1411.33 | 1411.33
9.1.4.2. | SINAPI-I | 756 | BOMBA SUBMERSA PARA POCOS TUBULARES PROFUNDOS DIAMETRO DE 6 POLEGADAS, ELETRICA, TRIFASICA, POTENCIA 32 HP, 9 ESTAGIOS, BOCAL DE DESCARGA DIAMETRO DE 4 POLEGADAS, HM/Q = 114,0 M / 13,9 M3/H A 57,0 M / 25,0 M3/H | UN | 1 | 38807.86 | BDI 1 | 48191.6 | 48191.6
9.1.4.3. | CPU | 0012 | FORNECIMENTO E MONTAGEM QUADRO DE COMANDO EM CHAPA DE FERRO, 60X50X20CM, PARA BOMBA DE POÇO TUBULAR 10CV 380V, CONTENDO DISJUNTORES, RELÉ, CONTATORES, CHAVE SELETORA, BOTÃO PULSO, SINALEIROS E BORNES (COMPLETO) | UM | 1 | 3318.4 | BDI 1 | 4120.79 | 4120.79
9.1.4.4. | CPU | 0027 | INSTALAÇÃO ELETROMECÂNICA DE CONJUNTO MOTO-BOMBA DE 5 À 25 CV | UM | 1 | 1991.04 | BDI 1 | 2472.47 | 2472.47 |  |  |  |  | A = Perim.(m) x 4(sentidos)
9.1.4.5. | SINAPI | 92979 | CABO DE COBRE FLEXÍVEL ISOLADO, 10 MM², ANTI-CHAMA 450/750 V, PARA DISTRIBUIÇÃO - FORNECIMENTO E INSTALAÇÃO. AF_10/2020 | M | 210 | 12.07 | BDI 1 | 14.99 | 3147.9
9.1.4.6. | CPU | 0026 | FORNECIMENTO E MONTAGEM DE EDUTOR EM TUBOS DE AÇO GALVANIZADO DIN 2440, DN 100 INCLUSIVE LUVAS | M | 80 | 289.98 | BDI 1 | 360.1 | 28808
9.1.4.7. | SINAPI | 101533 | ENTRADA DE ENERGIA ELÉTRICA, SUBTERRÂNEA, TRIFÁSICA, COM CAIXA DE EMBUTIR, CABO DE 10 MM2 E DISJUNTOR DIN 50A (NÃO INCLUSA MURETA DE ALVENARIA). AF_07/2020 | UN | 1 | 1253.48 | BDI 1 | 1556.57 | 1556.57
9.1.4.8. | SINAPI-I | 14165 | POSTE CONICO CONTINUO EM ACO GALVANIZADO, RETO, ENGASTADO, H = 9 M, DIAMETRO INFERIOR = *145* MM | UN | 1 | 1855.46 | BDI 1 | 2304.11 | 2304.11
9.1.4.9. | SINAPI | 101938 | CAIXA DE PROTEÇÃO PARA MEDIDOR MONOFÁSICO DE EMBUTIR - FORNECIMENTO E INSTALAÇÃO. AF_10/2020 | UN | 1 | 133.27 | BDI 1 | 165.49 | 165.49
9.1.5. |  |  | ADUTORA DE ÁGUA TRATADA | - |  |  | BDI 1 | 0 | 8036.45
9.1.5.1. | CPU | 0038 | (ADAPTADOR ORSE 5109)LOCAÇÃO E NIVELAMENTO DE REDES DE ÁGUA E ADUTORAS | M | 28.5 | 1.5 | BDI 1 | 1.86 | 53.01
9.1.5.2. | SINAPI | 93358 | ESCAVAÇÃO MANUAL DE VALA. AF_09/2024 | M3 | 6.84 | 93.03 | BDI 1 | 115.52 | 790.16 |  |  |  |  | A = Perim.(m) x 4(sentidos)
9.1.5.4. | SINAPI-I | 36378 | TUBO PVC PBA JEI, CLASSE 20, DN 50 MM, PARA REDE DE AGUA (NBR 5647) | M | 28.5 | 22.97 | BDI 1 | 28.52 | 812.82
9.1.5.5. | SINAPI | 93382 | REATERRO MANUAL DE VALAS, COM COMPACTADOR DE SOLOS DE PERCUSSÃO. AF_08/2023 | M3 | 6.77 | 27.66 | BDI 1 | 34.35 | 232.55
9.1.5.6. | SINAPI | 93589 | TRANSPORTE COM CAMINHÃO BASCULANTE DE 10 M³, EM VIA URBANA EM REVESTIMENTO PRIMÁRIO (UNIDADE: M3XKM). AF_07/2020 | M3XKM | 16.96 | 2.82 | BDI 1 | 3.5 | 59.36
9.1.5.7. | CPU | 0014 | TESTE HIDROSTÁTICO EM REDE DE ÁGUA / ADUTORA | M | 28.5 | 0.85 | BDI 1 | 1.06 | 30.21
9.1.5.8. | SINAPI-I | 48 | ADAPTADOR PVC PBA, BOLSA/ROSCA, JE, DN 50 / DE 60 MM | UN | 2 | 18.84 | BDI 1 | 23.4 | 46.8
9.1.5.9. | SINAPI-I | 1845 | CURVA PVC PBA, JE, PB, 90 GRAUS, DN 50 / DE 60 MM, PARA REDE DE AGUA | UN | 2 | 33.78 | BDI 1 | 41.95 | 83.9
9.1.5.10. | SINAPI-I | 1831 | CURVA PVC PBA, JE, PB, 45 GRAUS, DN 50 / DE 60 MM, PARA REDE DE AGUA | UN | 1 | 26.96 | BDI 1 | 33.48 | 33.48
9.1.5.11. | SINAPI-I | 7048 | TE, PVC PBA, BBB, 90 GRAUS, DN 50 / DE 60 MM, PARA REDE DE AGUA | UN | 1 | 22.71 | BDI 1 | 28.2 | 28.2
9.1.5.12. | CPU | 0031 | FORNECIMENTO E MONTAGEM DE CAVALETE DE RECALQUE EM AÇO GALVANIZADO DIN 2440, DN 50, INCLUSIVE VÁLVULA, REGISTROS E CONEXÕES | UN | 1 | 4643.43 | BDI 1 | 5766.21 | 5766.21
9.1.6. |  |  | CAIXA DO CLORADOR | - |  |  | BDI 1 | 0 | 3367.15
9.1.6.1. | SINAPI | 93358 | ESCAVAÇÃO MANUAL DE VALA. AF_09/2024 | M3 | 2.36 | 93.03 | BDI 1 | 115.52 | 272.63
9.1.6.2. | SINAPI | 101617 | PREPARO DE FUNDO DE VALA COM LARGURA MAIOR OU IGUAL A 1,5 M E MENOR QUE 2,5 M (ACERTO DO SOLO NATURAL). AF_08/2020 | M2 | 5.25 | 3.35 | BDI 1 | 4.16 | 21.84
9.1.6.3. | SINAPI | 93382 | REATERRO MANUAL DE VALAS, COM COMPACTADOR DE SOLOS DE PERCUSSÃO. AF_08/2023 | M3 | 2.36 | 27.66 | BDI 1 | 34.35 | 81.07
9.1.6.4. | CPU | 0029 | (ADAP.- ORSE-7369)CONCRETO ARMADO FCK=25,0MPA, USINADO, BOMBEADO, ADENSADO E LANÇADO, PARA USO GERAL, COM FORMAS PLANAS EM COMPENSADO RESINADO 12MM (05 USOS) | M3 | 0.63 | 1888.03 | BDI 1 | 2344.56 | 1477.07
9.1.6.5. | SINAPI | 103325 | ALVENARIA DE VEDAÇÃO DE BLOCOS CERÂMICOS FURADOS NA VERTICAL DE 14X19X39 CM (ESPESSURA 14 CM) E ARGAMASSA DE ASSENTAMENTO COM PREPARO MANUAL. AF_12/2021 | M2 | 6.03 | 84.63 | BDI 1 | 105.09 | 633.69
9.1.6.6. | SINAPI | 87878 | CHAPISCO APLICADO EM ALVENARIAS E ESTRUTURAS DE CONCRETO INTERNAS, COM COLHER DE PEDREIRO. ARGAMASSA TRAÇO 1:3 COM PREPARO MANUAL. AF_10/2022 | M2 | 12.05 | 5.19 | BDI 1 | 6.44 | 77.6
9.1.6.7. | SINAPI | 87547 | MASSA ÚNICA, EM ARGAMASSA TRAÇO 1:2:8, PREPARO MECÂNICO, APLICADA MANUALMENTE EM PAREDES INTERNAS DE AMBIENTES COM ÁREA ENTRE 5M² E 10M², E = 10MM, COM TALISCAS. AF_03/2024 | M2 | 24.1 | 26.84 | BDI 1 | 33.33 | 803.25
9.1.7. |  |  | ABRIGO PARA QUADRO ELÉTRICO | - |  |  | BDI 1 | 0 | 25194.63
9.1.7.1. | SINAPI | 99059 | LOCAÇÃO CONVENCIONAL DE OBRA, UTILIZANDO GABARITO DE TÁBUAS CORRIDAS PONTALETADAS A CADA 2,00M - 2 UTILIZAÇÕES. AF_03/2024 | M | 10.2 | 68.27 | BDI 1 | 84.78 | 864.76
9.1.7.2. | SINAPI | 93358 | ESCAVAÇÃO MANUAL DE VALA. AF_09/2024 | M3 | 2.78 | 93.03 | BDI 1 | 115.52 | 321.15
9.1.7.3. | SINAPI | 101617 | PREPARO DE FUNDO DE VALA COM LARGURA MAIOR OU IGUAL A 1,5 M E MENOR QUE 2,5 M (ACERTO DO SOLO NATURAL). AF_08/2020 | M2 | 1.73 | 3.35 | BDI 1 | 4.16 | 7.2
9.1.7.4. | SINAPI | 93382 | REATERRO MANUAL DE VALAS, COM COMPACTADOR DE SOLOS DE PERCUSSÃO. AF_08/2023 | M3 | 0.24 | 27.66 | BDI 1 | 34.35 | 8.24
9.1.7.5. | SINAPI | 102487 | CONCRETO CICLÓPICO FCK = 15MPA, 30% PEDRA DE MÃO EM VOLUME REAL, INCLUSIVE LANÇAMENTO. AF_05/2021 | M3 | 0.52 | 605.14 | BDI 1 | 751.46 | 390.76
9.1.7.6. | CPU | 0029 | (ADAP.- ORSE-7369)CONCRETO ARMADO FCK=25,0MPA, USINADO, BOMBEADO, ADENSADO E LANÇADO, PARA USO GERAL, COM FORMAS PLANAS EM COMPENSADO RESINADO 12MM (05 USOS) | M3 | 3.37 | 1888.03 | BDI 1 | 2344.56 | 7901.17
9.1.7.7. | SINAPI | 103325 | ALVENARIA DE VEDAÇÃO DE BLOCOS CERÂMICOS FURADOS NA VERTICAL DE 14X19X39 CM (ESPESSURA 14 CM) E ARGAMASSA DE ASSENTAMENTO COM PREPARO MANUAL. AF_12/2021 | M2 | 33.35 | 84.63 | BDI 1 | 105.09 | 3504.75
9.1.7.8. | SINAPI | 87878 | CHAPISCO APLICADO EM ALVENARIAS E ESTRUTURAS DE CONCRETO INTERNAS, COM COLHER DE PEDREIRO. ARGAMASSA TRAÇO 1:3 COM PREPARO MANUAL. AF_10/2022 | M2 | 66.7 | 5.19 | BDI 1 | 6.44 | 429.55
9.1.7.9. | SINAPI | 87547 | MASSA ÚNICA, EM ARGAMASSA TRAÇO 1:2:8, PREPARO MECÂNICO, APLICADA MANUALMENTE EM PAREDES INTERNAS DE AMBIENTES COM ÁREA ENTRE 5M² E 10M², E = 10MM, COM TALISCAS. AF_03/2024 | M2 | 66.7 | 26.84 | BDI 1 | 33.33 | 2223.11 |  |  | 2
9.1.7.10. | SINAPI | 88489 | PINTURA LÁTEX ACRÍLICA PREMIUM, APLICAÇÃO MANUAL EM PAREDES, DUAS DEMÃOS. AF_04/2023 | M2 | 66.7 | 14.36 | BDI 1 | 17.83 | 1189.26
9.1.7.11. | SINAPI | 87624 | CONTRAPISO EM ARGAMASSA PRONTA, PREPARO MANUAL, APLICADO EM ÁREAS SECAS SOBRE LAJE, ADERIDO, ACABAMENTO NÃO REFORÇADO, ESPESSURA 2CM. AF_07/2021 | M2 | 5.78 | 101.11 | BDI 1 | 125.56 | 725.74
9.1.7.12. | SINAPI | 94994 | EXECUÇÃO DE PASSEIO (CALÇADA) OU PISO DE CONCRETO COM CONCRETO MOLDADO IN LOCO, FEITO EM OBRA, ACABAMENTO CONVENCIONAL, ESPESSURA 8 CM, ARMADO. AF_08/2022 | M2 | 5.32 | 96.68 | BDI 1 | 120.06 | 638.72
9.1.7.13. | SINAPI | 98680 | PISO CIMENTADO, TRAÇO 1:3 (CIMENTO E AREIA), ACABAMENTO LISO, ESPESSURA 3,0 CM, PREPARO MECÂNICO DA ARGAMASSA. AF_09/2020 | M2 | 4.49 | 49.33 | BDI 1 | 61.26 | 275.06
9.1.7.14. | SINAPI | 100701 | PORTA DE FERRO, DE ABRIR, TIPO GRADE COM CHAPA, COM GUARNIÇÕES. AF_12/2019 | M2 | 4.2 | 557.1 | BDI 1 | 691.81 | 2905.6
9.1.7.15. | SINAPI | 100754 | PINTURA COM TINTA ACRÍLICA DE ACABAMENTO APLICADA A ROLO OU PINCEL SOBRE SUPERFÍCIES METÁLICAS (EXCETO PERFIL) EXECUTADO EM OBRA (02 DEMÃOS). AF_01/2020 | M2 | 4.2 | 31.78 | BDI 1 | 39.46 | 165.73
9.1.7.16. | SINAPI | 91937 | CAIXA OCTOGONAL 3" X 3", PVC, INSTALADA EM LAJE - FORNECIMENTO E INSTALAÇÃO. AF_03/2023 | UN | 2 | 17.05 | BDI 1 | 21.17 | 42.34
9.1.7.17. | SINAPI | 91926 | CABO DE COBRE FLEXÍVEL ISOLADO, 2,5 MM², ANTI-CHAMA 450/750 V, PARA CIRCUITOS TERMINAIS - FORNECIMENTO E INSTALAÇÃO. AF_03/2023 | M | 224 | 4.66 | BDI 1 | 5.79 | 1296.96
9.1.7.18. | SINAPI | 91930 | CABO DE COBRE FLEXÍVEL ISOLADO, 6 MM², ANTI-CHAMA 450/750 V, PARA CIRCUITOS TERMINAIS - FORNECIMENTO E INSTALAÇÃO. AF_03/2023 | M | 36 | 10.11 | BDI 1 | 12.55 | 451.8
9.1.7.19. | SINAPI | 95727 | ELETRODUTO RÍGIDO SOLDÁVEL, PVC, DN 25 MM (3/4"), APARENTE - FORNECIMENTO E INSTALAÇÃO. AF_10/2022_PA | M | 28 | 21.33 | BDI 1 | 26.49 | 741.72
9.1.7.20. | SINAPI | 93654 | DISJUNTOR MONOPOLAR TIPO DIN, CORRENTE NOMINAL DE 16A - FORNECIMENTO E INSTALAÇÃO. AF_10/2020 | UN | 3 | 12.2 | BDI 1 | 15.15 | 45.45
9.1.7.21. | SINAPI | 93668 | DISJUNTOR TRIPOLAR TIPO DIN, CORRENTE NOMINAL DE 16A - FORNECIMENTO E INSTALAÇÃO. AF_10/2020 | UN | 2 | 71.22 | BDI 1 | 88.44 | 176.88
9.1.7.22. | SINAPI | 93672 | DISJUNTOR TRIPOLAR TIPO DIN, CORRENTE NOMINAL DE 40A - FORNECIMENTO E INSTALAÇÃO. AF_10/2020 | UN | 1 | 87.62 | BDI 1 | 108.81 | 108.81
9.1.7.23. | SINAPI | 101879 | QUADRO DE DISTRIBUIÇÃO DE ENERGIA EM CHAPA DE AÇO GALVANIZADO, DE EMBUTIR, COM BARRAMENTO TRIFÁSICO, PARA 24 DISJUNTORES DIN 100A - FORNECIMENTO E INSTALAÇÃO. AF_10/2020 | UN | 1 | 463.95 | BDI 1 | 576.13 | 576.13
9.1.7.24. | SINAPI | 91993 | TOMADA ALTA DE EMBUTIR (1 MÓDULO), 2P+T 20 A, INCLUINDO SUPORTE E PLACA - FORNECIMENTO E INSTALAÇÃO. AF_03/2023 | UN | 1 | 50.35 | BDI 1 | 62.52 | 62.52
9.1.7.25. | CPU | 0016 | TOMADA INDUSTRIAL DE EMBUTIR 3P+T 30 A, 440 V, COM TRAVA, SEM PLACA | UM | 1 | 73.62 | BDI 1 | 91.42 | 91.42
9.1.7.26. | SINAPI | 91952 | INTERRUPTOR SIMPLES (1 MÓDULO), 10A/250V, SEM SUPORTE E SEM PLACA - FORNECIMENTO E INSTALAÇÃO. AF_03/2023 | UN | 2 | 20.05 | BDI 1 | 24.9 | 49.8
9.2. |  |  | RESERVATÓRIO DE CONCRETO ARMADO ELEVADO CAP_50,00M3, TORRE DE 12,00M | - |  |  | BDI 1 | 0 | 340254.87
9.2.1. |  |  | SERVIÇOS PRELIMINARES | - |  |  | BDI 1 | 0 | 1899.07
9.2.1.1. | SINAPI | 99059 | LOCAÇÃO CONVENCIONAL DE OBRA, UTILIZANDO GABARITO DE TÁBUAS CORRIDAS PONTALETADAS A CADA 2,00M - 2 UTILIZAÇÕES. AF_03/2024 | M | 22.4 | 68.27 | BDI 1 | 84.78 | 1899.07
9.2.2. |  |  | MOVIMENTO DE TERRA | - |  |  | BDI 1 | 0 | 2420.1
9.2.2.1. | SINAPI | 96521 | ESCAVAÇÃO MECANIZADA PARA BLOCO DE COROAMENTO OU SAPATA COM RETROESCAVADEIRA (INCLUINDO ESCAVAÇÃO PARA COLOCAÇÃO DE FÔRMAS). AF_01/2024 | M3 | 24 | 39.29 | BDI 1 | 48.79 | 1170.96
9.2.2.2. | SINAPI | 93382 | REATERRO MANUAL DE VALAS, COM COMPACTADOR DE SOLOS DE PERCUSSÃO. AF_08/2023 | M3 | 0.46 | 27.66 | BDI 1 | 34.35 | 15.8
9.2.2.3. | SINAPI | 100982 | CARGA, MANOBRA E DESCARGA DE ENTULHO EM CAMINHÃO BASCULANTE 10 M³ - CARGA COM ESCAVADEIRA HIDRÁULICA (CAÇAMBA DE 0,80 M³ / 111 HP) E DESCARGA LIVRE (UNIDADE: M3). AF_07/2020 | M3 | 23.54 | 9.25 | BDI 1 | 11.49 | 270.47
9.2.2.4. | SINAPI | 93588 | TRANSPORTE COM CAMINHÃO BASCULANTE DE 10 M³, EM VIA URBANA EM LEITO NATURAL (UNIDADE: M3XKM). AF_07/2020 | M3XKM | 235.42 | 3.29 | BDI 1 | 4.09 | 962.87
9.2.3. |  |  | INFRAESTRUTURA | - |  |  | BDI 1 | 0 | 27233.91
9.2.3.1. | SINAPI | 100897 | ESTACA ESCAVADA MECANICAMENTE, SEM FLUIDO ESTABILIZANTE, COM 40CM DE DIÂMETRO, CONCRETO LANÇADO POR CAMINHÃO BETONEIRA (EXCLUSIVE MOBILIZAÇÃO E DESMOBILIZAÇÃO). AF_01/2020_PA | M | 40 | 129.88 | BDI 1 | 161.28 | 6451.2
9.2.3.2. | SINAPI | 94974 | CONCRETO MAGRO PARA LASTRO, TRAÇO 1:4,5:4,5 (EM MASSA SECA DE CIMENTO/ AREIA MÉDIA/ BRITA 1) - PREPARO MANUAL. AF_05/2021 | M3 | 0.23 | 468.4 | BDI 1 | 581.66 | 133.78
9.2.3.3. | SINAPI | 96540 | FABRICAÇÃO, MONTAGEM E DESMONTAGEM DE FÔRMA PARA BLOCO DE COROAMENTO, EM CHAPA DE MADEIRA COMPENSADA RESINADA, E=17 MM, 4 UTILIZAÇÕES. AF_01/2024 | M2 | 3.17 | 145.89 | BDI 1 | 181.17 | 574.31
9.2.3.4. | SINAPI | 96546 | ARMAÇÃO DE BLOCO UTILIZANDO AÇO CA-50 DE 10 MM - MONTAGEM. AF_01/2024 | KG | 169 | 15.5 | BDI 1 | 19.25 | 3253.25
9.2.3.5. | SINAPI | 104920 | ARMAÇÃO DE BLOCO, SAPATA ISOLADA, VIGA BALDRAME E SAPATA CORRIDA UTILIZANDO AÇO CA-50 DE 12,5 MM - MONTAGEM. AF_01/2024 | KG | 356 | 11.98 | BDI 1 | 14.88 | 5297.28
9.2.3.6. | SINAPI | 104922 | ARMAÇÃO DE BLOCO, SAPATA ISOLADA E SAPATA CORRIDA UTILIZANDO AÇO CA-50 DE 20 MM - MONTAGEM. AF_01/2024 | KG | 225 | 12.52 | BDI 1 | 15.55 | 3498.75
9.2.3.7. | SINAPI | 104915 | ARMAÇÃO DE BLOCO E SAPATA UTILIZANDO AÇO CA-50 DE 25 MM - MONTAGEM. AF_01/2024 | KG | 188 | 11.47 | BDI 1 | 14.24 | 2677.12
9.2.3.8. | SINAPI | 95601 | ARRASAMENTO MECANICO DE ESTACA DE CONCRETO ARMADO, DIAMETROS DE ATÉ 40 CM. AF_05/2021 | UN | 5 | 17.86 | BDI 1 | 22.18 | 110.9 | #VALUE! |  |  |  | V = Comp.(m) x . X Larg.(m) x Alt(m)
9.2.3.9. | SINAPI | 96556 | CONCRETAGEM DE SAPATA, FCK 30 MPA, COM USO DE JERICA - LANÇAMENTO, ADENSAMENTO E ACABAMENTO. AF_01/2024 | M3 | 3.82 | 921.8 | BDI 1 | 1144.69 | 4372.72
9.2.3.10. | SINAPI | 98554 | IMPERMEABILIZAÇÃO DE SUPERFÍCIE COM MEMBRANA À BASE DE RESINA ACRÍLICA, 3 DEMÃOS. AF_09/2023 | M2 | 12.67 | 54.95 | BDI 1 | 68.24 | 864.6
9.2.4. |  |  | MESOESTRUTURA | - |  |  | BDI 1 | 0 | 167505.93
9.2.4.1. | SINAPI | 92759 | ARMAÇÃO DE PILAR OU VIGA DE ESTRUTURA CONVENCIONAL DE CONCRETO ARMADO UTILIZANDO AÇO CA-60 DE 5,0 MM - MONTAGEM. AF_06/2022 | KG | 46 | 15.48 | BDI 1 | 19.22 | 884.12
9.2.4.2. | SINAPI | 92760 | ARMAÇÃO DE PILAR OU VIGA DE ESTRUTURA CONVENCIONAL DE CONCRETO ARMADO UTILIZANDO AÇO CA-50 DE 6,3 MM - MONTAGEM. AF_06/2022 | KG | 490 | 14.69 | BDI 1 | 18.24 | 8937.6
9.2.4.3. | SINAPI | 92762 | ARMAÇÃO DE PILAR OU VIGA DE ESTRUTURA CONVENCIONAL DE CONCRETO ARMADO UTILIZANDO AÇO CA-50 DE 10,0 MM - MONTAGEM. AF_06/2022 | KG | 110 | 12.37 | BDI 1 | 15.36 | 1689.6
9.2.4.4. | SINAPI | 92763 | ARMAÇÃO DE PILAR OU VIGA DE ESTRUTURA CONVENCIONAL DE CONCRETO ARMADO UTILIZANDO AÇO CA-50 DE 12,5 MM - MONTAGEM. AF_06/2022 | KG | 1220 | 10.39 | BDI 1 | 12.9 | 15738
9.2.4.5. | SINAPI | 92764 | ARMAÇÃO DE PILAR OU VIGA DE ESTRUTURA CONVENCIONAL DE CONCRETO ARMADO UTILIZANDO AÇO CA-50 DE 16,0 MM - MONTAGEM. AF_06/2022 | KG | 96 | 10.07 | BDI 1 | 12.5 | 1200
9.2.4.6. | SINAPI | 92769 | ARMAÇÃO DE LAJE DE ESTRUTURA CONVENCIONAL DE CONCRETO ARMADO UTILIZANDO AÇO CA-50 DE 6,3 MM - MONTAGEM. AF_06/2022 | KG | 305 | 14.13 | BDI 1 | 17.55 | 5352.75
9.2.4.7. | SINAPI | 92771 | ARMAÇÃO DE LAJE DE ESTRUTURA CONVENCIONAL DE CONCRETO ARMADO UTILIZANDO AÇO CA-50 DE 10,0 MM - MONTAGEM. AF_06/2022 | KG | 297 | 11.9 | BDI 1 | 14.78 | 4389.66
9.2.4.8. | SINAPI | 92772 | ARMAÇÃO DE LAJE DE ESTRUTURA CONVENCIONAL DE CONCRETO ARMADO UTILIZANDO AÇO CA-50 DE 12,5 MM - MONTAGEM. AF_06/2022 | KG | 158 | 9.96 | BDI 1 | 12.37 | 1954.46
9.2.4.9. | SINAPI | 92773 | ARMAÇÃO DE LAJE DE ESTRUTURA CONVENCIONAL DE CONCRETO ARMADO UTILIZANDO AÇO CA-50 DE 16,0 MM - MONTAGEM. AF_06/2022 | KG | 3 | 9.79 | BDI 1 | 12.16 | 36.48
9.2.4.10. | SINAPI | 92915 | ARMAÇÃO DE ESTRUTURAS DIVERSAS DE CONCRETO ARMADO, EXCETO VIGAS, PILARES, LAJES E FUNDAÇÕES, UTILIZANDO AÇO CA-60 DE 5,0 MM - MONTAGEM. AF_06/2022 | KG | 6 | 18.32 | BDI 1 | 22.75 | 136.5
9.2.4.11. | SINAPI | 92916 | ARMAÇÃO DE ESTRUTURAS DIVERSAS DE CONCRETO ARMADO, EXCETO VIGAS, PILARES, LAJES E FUNDAÇÕES, UTILIZANDO AÇO CA-50 DE 6,3 MM - MONTAGEM. AF_06/2022 | KG | 94 | 16.79 | BDI 1 | 20.85 | 1959.9
9.2.4.12. | SINAPI | 92917 | ARMAÇÃO DE ESTRUTURAS DIVERSAS DE CONCRETO ARMADO, EXCETO VIGAS, PILARES, LAJES E FUNDAÇÕES, UTILIZANDO AÇO CA-50 DE 8,0 MM - MONTAGEM. AF_06/2022 | KG | 11 | 15.35 | BDI 1 | 19.06 | 209.66
9.2.4.13. | SINAPI | 92919 | ARMAÇÃO DE ESTRUTURAS DIVERSAS DE CONCRETO ARMADO, EXCETO VIGAS, PILARES, LAJES E FUNDAÇÕES, UTILIZANDO AÇO CA-50 DE 10,0 MM - MONTAGEM. AF_06/2022 | KG | 1413 | 13.42 | BDI 1 | 16.66 | 23540.58
9.2.4.14. | SINAPI | 92922 | ARMAÇÃO DE ESTRUTURAS DIVERSAS DE CONCRETO ARMADO, EXCETO VIGAS, PILARES, LAJES E FUNDAÇÕES, UTILIZANDO AÇO CA-50 DE 16,0 MM - MONTAGEM. AF_06/2022 | KG | 1402 | 10.58 | BDI 1 | 13.14 | 18422.28
9.2.4.15. | SINAPI | 92923 | ARMAÇÃO DE ESTRUTURAS DIVERSAS DE CONCRETO ARMADO, EXCETO VIGAS, PILARES, LAJES E FUNDAÇÕES, UTILIZANDO AÇO CA-50 DE 20,0 MM - MONTAGEM. AF_06/2022 | KG | 147 | 11.91 | BDI 1 | 14.79 | 2174.13
9.2.4.16. | SINAPI | 92445 | MONTAGEM E DESMONTAGEM DE FÔRMA DE PILARES RETANGULARES E ESTRUTURAS SIMILARES, PÉ-DIREITO DUPLO, EM CHAPA DE MADEIRA COMPENSADA PLASTIFICADA, 18 UTILIZAÇÕES. AF_09/2020 | M2 | 34.5 | 64.92 | BDI 1 | 80.62 | 2781.39
9.2.4.17. | SINAPI | 92453 | MONTAGEM E DESMONTAGEM DE FÔRMA DE VIGA, ESCORAMENTO COM GARFO DE MADEIRA, PÉ-DIREITO DUPLO, EM CHAPA DE MADEIRA RESINADA, 4 UTILIZAÇÕES. AF_09/2020 | M2 | 27.11 | 288.23 | BDI 1 | 357.92 | 9703.21
9.2.4.18. | SINAPI | 92268 | FABRICAÇÃO DE FÔRMA PARA LAJES, EM CHAPA DE MADEIRA COMPENSADA PLASTIFICADA, E = 18 MM. AF_09/2020 | M2 | 34.7 | 117.67 | BDI 1 | 146.12 | 5070.36
9.2.4.19. | CPU | 0023 | FORMA DESLIZANTE, EM CHAPA COMP.PLASTIFICADA, INCL.REUTILIZACAO DA FORMA E DETODOS OS EQUIPAMENTOS DE DESLOCAMENTO | M2 | 61.55 | 256.23 | BDI 1 | 318.19 | 19584.59
9.2.4.20. | CPU | 0024 | CONCRETAGEM DE RESERVATÓRIOS, FCK=30 MPA, COM USO DE BOMBA - LANÇAMENTO, ADENSAMENTO E ACABAMENTO. | M3 | 28.62 | 901.72 | BDI 1 | 1119.76 | 32047.53 |  |  |  |  | A = Comp.(m) x . Larg.(m)
9.2.4.21. | CPU | 0017 | CIMBRAMENTO PARA VIGAS ALTURA 15,7m | M3/M | 12.5 | 103.3 | BDI 1 | 128.28 | 1603.5
9.2.4.22. | CPU | 0018 | ENSAIOS E PROVAS DE CARGA | UM | 1 | 3250 | BDI 1 | 4035.85 | 4035.85
9.2.4.23. | CPU | 0019 | CONTROLE TECNOLOGICO DE CONCRETO (10 PONTOS) 16 TIROS | UM | 1 | 4875 | BDI 1 | 6053.78 | 6053.78
9.2.5. |  |  | TUBULAÇÕES,CONEXÕES,ACESSÓRIOS | - |  |  | BDI 1 | 0 | 56928.38
9.2.5.1. | SEINFRA | I7115 | CURVA 90 FoFo BB JUNTA ELASTICA PARA ÁGUA DN 80 | UN | 1 | 245.2 | BDI 1 | 304.49 | 304.49
9.2.5.2. | SEINFRA | I7063 | TUBO FoFo C/ FLANGES DN 80 PN10 L=500 | UN | 1 | 498.1 | BDI 1 | 618.54 | 618.54
9.2.5.3. | SEINFRA | I7180 | TE FoFo FF DN 80 x 80 PN10 | UN | 1 | 490 | BDI 1 | 608.48 | 608.48
9.2.5.4. | SEINFRA | I3225 | TUBO FoFo PB JE K-9 P/ ÁGUA DN 100 | M | 12.57 | 374.85 | BDI 1 | 465.49 | 5851.21
9.2.5.5. | SEINFRA | I7119 | CURVA FoFo 90 FF PARA ÁGUA DN 80 PN10 | UN | 7 | 417.87 | BDI 1 | 518.91 | 3632.37
9.2.5.6. | SEINFRA | I7121 | EXTREMIDADE FLANGE E PONTA DN 80 PN10 | UN | 2 | 424.55 | BDI 1 | 527.21 | 1054.42
9.2.5.7. | SEINFRA | I7182 | TOCO C/ FLANGES E ABA DE VEDAÇÃO DN 80 PN10 | UN | 2 | 727.56 | BDI 1 | 903.48 | 1806.96
9.2.5.8. | SEINFRA | I4468 | TUBO FoFo C/ FLANGES DN 100 PN10 - L=5800 | UN | 6 | 3965.9 | BDI 1 | 4924.85 | 29549.1
9.2.5.9. | SEINFRA | i7149 | REGISTRO DE GAVETA C/ BOLSAS E CUNHA EMBORRACHADA P/ TUBOS DE FERRO DÚCTIL C/ CABEÇOTE DN 80 | UN | 2 | 1420.47 | BDI 1 | 1763.94 | 3527.88
9.2.5.10. | SEINFRA | I4241 | PARAFUSO C/ PORCAS PARA FLANGES DN 16 x 80 | UN | 164 | 11.72 | BDI 1 | 14.55 | 2386.2
9.2.5.11. | SEINFRA | I3856 | FLANGE AVULSO DN 100 PN10 | UN | 23 | 207.94 | BDI 1 | 258.22 | 5939.06
9.2.5.12. | SINAPI | 103138 | ASSENTAMENTO DE CONEXÃO COM 1 ACESSO, FERRO FUNDIDO PARA REDE DE ÁGUA, DN 100 MM, JUNTA FLANGEADA (NÃO INCLUI O FORNECIMENTO). AF_09/2021 | UN | 32.57 | 40.79 | BDI 1 | 50.65 | 1649.67
9.2.6. |  |  | REVESTIMENTO | - |  |  | BDI 1 | 0 | 7389.17
9.2.6.1. | SINAPI | 98556 | IMPERMEABILIZAÇÃO DE SUPERFÍCIE COM ARGAMASSA POLIMÉRICA / MEMBRANA ACRÍLICA, 4 DEMÃOS, REFORÇADA COM VÉU DE POLIÉSTER (MAV). AF_09/2023 | M2 | 80.03 | 64.4 | BDI 1 | 79.97 | 6400
9.2.6.2. | CPU | 0028 | LIMPEZA COM LIXADEIRA ELÉTRICA, TRATAMENTO DO CONCRETO E LIXAMENTO COM LIXA CARBURETO SILICIO | M2 | 80.03 | 9.95 | BDI 1 | 12.36 | 989.17
9.2.7. |  |  | SERVIÇOS COMPLEMENTARES | - |  |  | BDI 1 | 0 | 29769.86 | -47.46 |  |  |  | M3/KM= DMT(km) X Vol(m3)
9.2.7.1. | SINAPI | 96989 | CAPTOR TIPO FRANKLIN PARA SPDA - FORNECIMENTO E INSTALAÇÃO. AF_08/2023 | UN | 1 | 137.07 | BDI 1 | 170.21 | 170.21
9.2.7.2. | SINAPI | 96987 | BASE METÁLICA PARA MASTRO 1 ½" PARA SPDA - FORNECIMENTO E INSTALAÇÃO. AF_08/2023 | UN | 1 | 124.65 | BDI 1 | 154.79 | 154.79
9.2.7.3. | SINAPI | 96988 | MASTRO 1 ½", COM 3 METROS, PARA SPDA - FORNECIMENTO E INSTALAÇÃO. AF_08/2023 | UN | 1 | 163.75 | BDI 1 | 203.34 | 203.34
9.2.7.4. | SINAPI | 96973 | CORDOALHA DE COBRE NU 35 MM², NÃO ENTERRADA, COM ISOLADOR - FORNECIMENTO E INSTALAÇÃO. AF_08/2023 | M | 43.5 | 74.06 | BDI 1 | 91.97 | 4000.7
9.2.7.5. | SINAPI | 96986 | HASTE DE ATERRAMENTO, DIÂMETRO 3/4", COM 3 METROS - FORNECIMENTO E INSTALAÇÃO. AF_08/2023 | UN | 4 | 123.21 | BDI 1 | 153 | 612
9.2.7.6. | CPU | 0020 | ESCADA MARINHEIRO PERFIL 1.1/2"" DE ACO COM GUARDA CORPO | M | 13.5 | 1026.37 | BDI 1 | 1274.55 | 17206.43
9.2.7.7. | SINAPI | 99839 | GUARDA-CORPO DE AÇO GALVANIZADO DE 1,10M DE ALTURA, MONTANTES TUBULARES DE 1.1/2 ESPAÇADOS DE 1,20M, TRAVESSA SUPERIOR DE 2 , GRADIL FORMADO POR BARRAS CHATAS EM FERRO DE 32X4,8MM, FIXADO COM CHUMBADOR MECÂNICO. AF_04/2019_PS | M | 10.9 | 508.88 | BDI 1 | 631.93 | 6888.04
9.2.7.8. | SINAPI | 100324 | LASTRO COM MATERIAL GRANULAR (PEDRA BRITADA N.1 E PEDRA BRITADA N.2), APLICADO EM PISOS OU LAJES SOBRE SOLO, ESPESSURA DE *10 CM*. AF_01/2024 | M3 | 2.5 | 172.12 | BDI 1 | 213.74 | 534.35
9.2.8. |  |  | URBANIZAÇÃO DA ÁREA DOS RESERVATÓRIOS | - |  |  | BDI 1 | 0 | 47108.45
9.2.8.1. | SINAPI | 98524 | LIMPEZA MANUAL DE VEGETAÇÃO EM TERRENO COM ENXADA. AF_03/2024 | M2 | 149.94 | 5.01 | BDI 1 | 6.22 | 932.63
9.2.8.2. | SINAPI | 100982 | CARGA, MANOBRA E DESCARGA DE ENTULHO EM CAMINHÃO BASCULANTE 10 M³ - CARGA COM ESCAVADEIRA HIDRÁULICA (CAÇAMBA DE 0,80 M³ / 111 HP) E DESCARGA LIVRE (UNIDADE: M3). AF_07/2020 | M3 | 14.99 | 9.25 | BDI 1 | 11.49 | 172.24
9.2.8.3. | SINAPI | 93589 | TRANSPORTE COM CAMINHÃO BASCULANTE DE 10 M³, EM VIA URBANA EM REVESTIMENTO PRIMÁRIO (UNIDADE: M3XKM). AF_07/2020 | M3XKM | 149.94 | 2.82 | BDI 1 | 3.5 | 524.79
9.2.8.4. | SINAPI | 99059 | LOCAÇÃO CONVENCIONAL DE OBRA, UTILIZANDO GABARITO DE TÁBUAS CORRIDAS PONTALETADAS A CADA 2,00M - 2 UTILIZAÇÕES. AF_03/2024 | M | 25.15 | 68.27 | BDI 1 | 84.78 | 2132.22
9.2.8.5. | SINAPI | 93358 | ESCAVAÇÃO MANUAL DE VALA. AF_09/2024 | M3 | 9.05 | 93.03 | BDI 1 | 115.52 | 1045.46
9.2.8.6. | SINAPI | 93382 | REATERRO MANUAL DE VALAS, COM COMPACTADOR DE SOLOS DE PERCUSSÃO. AF_08/2023 | M3 | 4.53 | 27.66 | BDI 1 | 34.35 | 155.61
9.2.8.7. | SINAPI | 102487 | CONCRETO CICLÓPICO FCK = 15MPA, 30% PEDRA DE MÃO EM VOLUME REAL, INCLUSIVE LANÇAMENTO. AF_05/2021 | M3 | 1.48 | 605.14 | BDI 1 | 751.46 | 1112.16
9.2.8.8. | CPU | 0029 | (ADAP.- ORSE-7369)CONCRETO ARMADO FCK=25,0MPA, USINADO, BOMBEADO, ADENSADO E LANÇADO, PARA USO GERAL, COM FORMAS PLANAS EM COMPENSADO RESINADO 12MM (05 USOS) | M3 | 3.72 | 1888.03 | BDI 1 | 2344.56 | 8721.76
9.2.8.9. | SINAPI | 103323 | ALVENARIA DE VEDAÇÃO DE BLOCOS CERÂMICOS FURADOS NA VERTICAL DE 9X19X39 CM (ESPESSURA 9 CM) E ARGAMASSA DE ASSENTAMENTO COM PREPARO MANUAL. AF_12/2021 | M2 | 113.25 | 63.48 | BDI 1 | 78.83 | 8927.5
9.2.8.10. | SINAPI | 88489 | PINTURA LÁTEX ACRÍLICA PREMIUM, APLICAÇÃO MANUAL EM PAREDES, DUAS DEMÃOS. AF_04/2023 | M2 | 226.5 | 14.36 | BDI 1 | 17.83 | 4038.5 | #VALUE! |  |  |  | V = Comp.(m) x . X Larg.(m) x Alt(m)
9.2.8.11. | SINAPI | 94992 | EXECUÇÃO DE PASSEIO (CALÇADA) OU PISO DE CONCRETO COM CONCRETO MOLDADO IN LOCO, FEITO EM OBRA, ACABAMENTO CONVENCIONAL, ESPESSURA 6 CM, ARMADO. AF_08/2022 | M2 | 30.18 | 80.13 | BDI 1 | 99.51 | 3003.21
9.2.8.12. | SINAPI | 92393 | EXECUÇÃO DE PAVIMENTO EM PISO INTERTRAVADO, COM BLOCO SEXTAVADO DE 25 X 25 CM, ESPESSURA 6 CM. AF_10/2022 | M2 | 75 | 57.44 | BDI 1 | 71.33 | 5349.75
9.2.8.13. | SINAPI | 100701 | PORTA DE FERRO, DE ABRIR, TIPO GRADE COM CHAPA, COM GUARNIÇÕES. AF_12/2019 | M2 | 12.5 | 557.1 | BDI 1 | 691.81 | 8647.63
9.2.8.14. | CPU | 0025 | CONCERTINA CLIPADA (DUPLA) EM ACO GALVANIZADO DE ALTA RESISTENCIA, COM ESPIRAL DE 300 MM-FORNECIMENTO E INSTALAÇÃO | M | 50.3 | 37.54 | BDI 1 | 46.62 | 2344.99
9.3. |  |  | REDE DE DISTRIBUIÇÃO | - |  |  | BDI 1 | 0 | 82439.51
9.3.0.1. | CPU | 0038 | (ADAPTADOR ORSE 5109)LOCAÇÃO E NIVELAMENTO DE REDES DE ÁGUA E ADUTORAS | M | 2300.1 | 1.5 | BDI 1 | 1.86 | 4278.19
9.3.0.2. | SINAPI | 90091 | ESCAVAÇÃO MECANIZADA DE VALA COM PROF. ATÉ 1,5 M (MÉDIA MONTANTE E JUSANTE/UMA COMPOSIÇÃO POR TRECHO), ESCAVADEIRA (0,8 M3), LARG. DE 1,5 M A 2,5 M, EM SOLO DE 1A CATEGORIA, LOCAIS COM BAIXO NÍVEL DE INTERFERÊNCIA. AF_09/2024 | M3 | 982.64 | 5.83 | BDI 1 | 7.24 | 7114.31
9.3.0.3. | SINAPI | 104736 | REATERRO MECANIZADO DE VALA COM RETROESCAVADEIRA (CAPACIDADE DA CAÇAMBA DA RETRO: 0,26 M³/POTÊNCIA: 88 HP), LARGURA DE 0,8 A 1,5 M, PROFUNDIDADE DE 1,5 A 3,0 M, COM SOLO (SEM SUBSTITUIÇÃO) DE 1ª CATEGORIA, COM PLACA VIBRATÓRIA. AF_08/2023 | M3 | 890.89 | 8.34 | BDI 1 | 10.36 | 9229.62
9.3.0.4. | SINAPI | 100982 | CARGA, MANOBRA E DESCARGA DE ENTULHO EM CAMINHÃO BASCULANTE 10 M³ - CARGA COM ESCAVADEIRA HIDRÁULICA (CAÇAMBA DE 0,80 M³ / 111 HP) E DESCARGA LIVRE (UNIDADE: M3). AF_07/2020 | M3 | 91.75 | 9.25 | BDI 1 | 11.49 | 1054.21
9.3.0.5. | SINAPI | 93589 | TRANSPORTE COM CAMINHÃO BASCULANTE DE 10 M³, EM VIA URBANA EM REVESTIMENTO PRIMÁRIO (UNIDADE: M3XKM). AF_07/2020 | M3XKM | 917.51 | 2.82 | BDI 1 | 3.5 | 3211.29
9.3.0.6. | SINAPI | 97121 | ASSENTAMENTO DE TUBO DE PVC PBA PARA REDE DE ÁGUA, DN 50 MM, JUNTA ELÁSTICA INTEGRADA, INSTALADO EM LOCAL COM NÍVEL ALTO DE INTERFERÊNCIAS (NÃO INCLUI FORNECIMENTO). AF_05/2024 | M | 2237.1 | 2.82 | BDI 1 | 3.5 | 7829.85
9.3.0.7. | SINAPI | 97122 | ASSENTAMENTO DE TUBO DE PVC PBA PARA REDE DE ÁGUA, DN 75 MM, JUNTA ELÁSTICA INTEGRADA, INSTALADO EM LOCAL COM NÍVEL ALTO DE INTERFERÊNCIAS (NÃO INCLUI FORNECIMENTO). AF_05/2024 | M | 63 | 3.39 | BDI 1 | 4.21 | 265.23
9.3.0.8. | SINAPI-I | 36084 | TUBO PVC PBA JEI, CLASSE 12, DN 50 MM, PARA REDE DE AGUA (NBR 5647) | M | 2237.1 | 15.14 | BDI 1 | 18.8 | 42057.48
9.3.0.9. | SINAPI-I | 36373 | TUBO PVC PBA JEI, CLASSE 12, DN 75 MM, PARA REDE DE AGUA (NBR 5647) | M | 63 | 31.44 | BDI 1 | 39.04 | 2459.52
9.3.0.10. | SINAPI-I | 1206 | CAP, PVC PBA, JE, DN 50 / DE 60 MM, PARA REDE DE AGUA (NBR 10351) | UN | 1 | 7.42 | BDI 1 | 9.21 | 9.21
9.3.0.11. | SINAPI-I | 1831 | CURVA PVC PBA, JE, PB, 45 GRAUS, DN 50 / DE 60 MM, PARA REDE DE AGUA | UN | 3 | 26.96 | BDI 1 | 33.48 | 100.44
9.3.0.12. | SINAPI-I | 1825 | CURVA PVC PBA, JE, PB, 45 GRAUS, DN 75 / DE 85 MM, PARA REDE DE AGUA | UN | 1 | 66.53 | BDI 1 | 82.62 | 82.62
9.3.0.13. | SINAPI-I | 1845 | CURVA PVC PBA, JE, PB, 90 GRAUS, DN 50 / DE 60 MM, PARA REDE DE AGUA | UN | 3 | 33.78 | BDI 1 | 41.95 | 125.85
9.3.0.14. | SINAPI-I | 1824 | CURVA PVC PBA, JE, PB, 90 GRAUS, DN 75 / DE 85 MM, PARA REDE DE AGUA | UN | 1 | 79.75 | BDI 1 | 99.03 | 99.03
9.3.0.15. | SINAPI-I | 1207 | CAP, PVC PBA, JE, DN 100 / DE 110 MM, PARA REDE DE AGUA (NBR 10351) | UN | 1 | 29.59 | BDI 1 | 36.74 | 36.74
9.3.0.16. | SINAPI-I | 20327 | REDUCAO PVC PBA, JE, PB, DN 75 X 50 / DE 85 X 60 MM, PARA REDE DE AGUA | UN | 1 | 17.44 | BDI 1 | 21.66 | 21.66
9.3.0.17. | SINAPI-I | 7088 | TE, PVC PBA, BBB, 90 GRAUS, DN 75 / DE 85 MM, PARA REDE DE AGUA | UN | 2 | 49.66 | BDI 1 | 61.67 | 123.34
9.3.0.18. | SINAPI-I | 7048 | TE, PVC PBA, BBB, 90 GRAUS, DN 50 / DE 60 MM, PARA REDE DE AGUA | UN | 12 | 22.71 | BDI 1 | 28.2 | 338.4
9.3.0.19. | SINAPI-I | 11493 | TE DE REDUCAO, PVC PBA, BBB, JE, DN 75 X 50 / DE 85 X 60 MM, PARA REDE DE AGUA | UN | 1 | 40.75 | BDI 1 | 50.6 | 50.6
9.3.0.20. | CPU | 0013 | CAIXA PARA REGISTRO, TIPO II, PARA DIÂMETROS DE 150 A 200MM | UM | 1 | 762.58 | BDI 1 | 946.97 | 946.97
9.3.0.21. | SEINFRA | i10007 | REGISTRO DE GAVETA C/ FLANGES E CUNHA EMBORRACHADA CORPO CURTO C/ VOLANTE DN 50 PN10 | UN | 1 | 456.47 | BDI 1 | 566.84 | 566.84
9.3.0.22. | CPU | 0014 | TESTE HIDROSTÁTICO EM REDE DE ÁGUA / ADUTORA | M | 2300.1 | 0.85 | BDI 1 | 1.06 | 2438.11
9.4. |  |  | LIGAÇÕES DOMICILIARES | - |  |  | BDI 1 | 0 | 45712.64
9.4.0.1. | SINAPI | 104031 | COLAR DE TOMADA, PVC, COM TRAVAS, DE 60 MM X 1/2" OU 60 MM X 3/4", PARA LIGAÇÃO PREDIAL DE ÁGUA. AF_06/2022 | UN | 128 | 17.23 | BDI 1 | 21.4 | 2739.2
9.4.0.2. | SINAPI | 97741 | KIT CAVALETE PARA MEDIÇÃO DE ÁGUA - ENTRADA INDIVIDUALIZADA, EM PVC 25 MM (3/4"), PARA 1 MEDIDOR - FORNECIMENTO E INSTALAÇÃO (EXCLUSIVE HIDRÔMETRO). AF_03/2024 | UN | 128 | 161.31 | BDI 1 | 200.31 | 25639.68
9.4.0.3. | SINAPI | 95673 | HIDRÔMETRO DN 1/2", 1,5 M3/H - FORNECIMENTO E INSTALAÇÃO. AF_03/2024 | UN | 128 | 109.05 | BDI 1 | 135.42 | 17333.76

## Planilha1 (hidden)
1. |  |  | ADMINISTRAÇÃO DA OBRA E IMPLANTAÇÃO DE CANTEIROS | - |  |  |  |  | 141978.24
1.1. |  |  | MÃO DE OBRA ADMINISTRATIVA | - |  |  |  |  | 80134.38
1.1.0.1. | SINAPI | 90778 | ENGENHEIRO CIVIL DE OBRA PLENO COM ENCARGOS COMPLEMENTARES | H | 324.42 | 130.59 | BDI 1 | 162.17 | 52611.18
1.1.0.2. | SINAPI | 90776 | ENCARREGADO GERAL COM ENCARGOS COMPLEMENTARES | H | 960 | 23.09 | BDI 1 | 28.67 | 27523.2
1.2. |  |  | IMPLANTAÇÃO DE CANTEIROS | - |  |  |  |  | 22469.68
1.2.0.1. | SINAPI | 103689 | FORNECIMENTO E INSTALAÇÃO DE PLACA DE OBRA COM CHAPA GALVANIZADA E ESTRUTURA DE MADEIRA. AF_03/2022_PS | M2 | 4.5 | 315.96 | BDI 1 | 392.36 | 1765.62
1.2.0.2. | SINAPI | 104895 | COMPOSIÇÃO PARAMÉTRICA DE EXECUÇÃO DE ALMOXARIFADO EM CANTEIRO DE OBRAS, FORA DA PROJEÇÃO DA LAJE, EM CHAPA DE MADEIRA COMPENSADA, NÃO INCLUSO MOBILIÁRIO E EQUIPAMENTOS. AF_01/2024_PE | M2 | 15 | 678.83 | BDI 1 | 842.97 | 12644.55
1.2.0.3. | SINAPI | 98459 | TAPUME COM TELHA METÁLICA. AF_05/2018 | M2 | 25 | 97.95 | BDI 1 | 121.63 | 3040.75
1.2.0.4. | SINAPI | 00010776 | LOCACAO DE CONTAINER 2,30 X 6,00 M, ALT. 2,50 M, PARA ESCRITORIO, SEM DIVISORIAS INTERNAS E SEM SANITARIO (NAO INCLUI MOBILIZACAO/DESMOBILIZACAO) | MES | 6 | 673.59 | BDI 1 | 836.46 | 5018.76
1.3. |  |  | MOBILIZAÇÃO E DESMOBILIZAÇÃO ,MÁQUINAS E EQUIPAMENTO DE APOIO A OBRA | - |  |  |  |  | 39374.18
1.3.0.1. | própria | 04042025 | MOBILIZAÇÃO DE EQUIPAMENTOS | UND. | 1 | 8936.34 | BDI 1 | 11097.15 | 11097.15
1.3.0.2. | SINAPI | 91386 | CAMINHÃO BASCULANTE 10 M3, TRUCADO CABINE SIMPLES, PESO BRUTO TOTAL 23.000 KG, CARGA ÚTIL MÁXIMA 15.935 KG, DISTÂNCIA ENTRE EIXOS 4,80 M, POTÊNCIA 230 CV INCLUSIVE CAÇAMBA METÁLICA - CHP DIURNO. AF_06/2014 | CHP | 88 | 258.76 | BDI 1 | 321.33 | 28277.03
2. |  |  | POVOADO LAGOA DO PADRE | - |  |  |  |  | 971371.91
2.1. |  |  | POÇO P-01( TUBULAR PROFUNDO Ø6" X 100,00M) | - |  |  |  |  | 257100.07
2.1.1. |  |  | SERVIÇOS PRELIMINARES | - |  |  |  |  | 168.93
2.1.1.1. | SINAPI | 99059 | LOCACAO CONVENCIONAL DE OBRA, UTILIZANDO GABARITO DE TÁBUAS CORRIDAS PONTALETADAS A CADA 2,00M - 2 UTILIZAÇÕES. AF_10/2018 | M | 2.5 | 54.41 | BDI 1 | 67.57 | 168.93
2.1.2. |  |  | PERFURAÇÃO DE SOLO PARA EXECUÇÃO DE POÇO COM PERFURATRIZ, DIAM. 12" | - |  |  |  |  | 53577
2.1.2.1. | própria | 0002 | PERFURAÇÃO DE SOLO PARA EXECUÇÃO DE POÇO COM PERFURATRIZ, DIAM. 12" | M | 50 | 431.45 | BDI 1 | 535.77 | 26788.5
2.1.2.2. | própria | 0002 | PERFURAÇÃO DE SOLO PARA EXECUÇÃO DE POÇO COM PERFURATRIZ, DIAM. 12" | M | 50 | 431.45 | BDI 1 | 535.77 | 26788.5
2.1.3. |  |  | TUBOS E FILTROS DE REVESTIMENTO | - |  |  |  |  | 76380.75
2.1.3.1. | própria | 0003 | TUBO PVC DE REVESTIMENTO GEOMECANICO NERVURADO STANDARD, DN = 154 MM, COMPRIMENTO = 2 M | M | 80 | 365.2 | BDI 1 | 453.51 | 36280.8
2.1.3.2. | própria | 0004 | COLOCACAO DE PRE-FILTRO - UNIDADE ROTATIVA POCOS 150M < 250M | M3 | 1.38 | 250.03 | BDI 1 | 310.49 | 428.48
2.1.3.3. | própria | 0005 | CAP EM PVC FEMEA DN 150 | UM | 1 | 84.91 | BDI 1 | 105.44 | 105.44
2.1.3.4. | própria | 0006 | LIMPEZA COM COMPRESSOR | H | 24 | 253.24 | BDI 1 | 314.47 | 7547.28
2.1.3.5. | própria | 0007 | DESENVOLVIMENTO COM COMPRESSOR 250PSI / 750CFM | H | 24 | 253.24 | BDI 1 | 314.47 | 7547.28
2.1.3.6. | própria | 0008 | TESTE DE PRODUÇÃO COM COMPRESSOR | M | 24 | 253.24 | BDI 1 | 314.47 | 7547.28
2.1.3.7. | própria | 0015 | DESINFECÇÃO DE POÇO | UM | 1 | 2807.64 | BDI 1 | 3486.53 | 3486.53
2.1.3.8. | própria | 0009 | FORNECIMENTO E INSTALACAO DE CENTRALIZADORES DE 12" X 6" PARA POCOS TUBULARES COM REVESTIMENTO EM PVC NO INTERIOR DO ESTADO E NA RMR | UM | 35 | 282.64 | BDI 1 | 350.98 | 12284.3
2.1.3.9. | própria | 14032025 | PROTEÇÃO SANITÁRIA | M2 | 1 | 85.9 | BDI 1 | 106.67 | 106.67
2.1.3.10. | própria | 0010 | ANÁLISE FISICO-QUIMICA DO POÇO | UM | 1 | 842.88 | BDI 1 | 1046.69 | 1046.69
2.1.4. |  |  | INSTALAÇÕES ELETRO-MECÂNICAS | - |  |  |  |  | 95612.13
2.1.4.1. | própria | 0011 | HIPOCLORADOR / BOMBA DOSADORA ANALÓGICA DE SOLUÇÕES, VAZÃO DE 0,5 À 15 L/H E PRESÃO DE 0 À 15 BAR | UM | 1 | 1175.3 | BDI 1 | 1459.49 | 1459.49
2.1.4.2. | SINAPI | 00000756 | BOMBA SUBMERSA PARA POCOS TUBULARES PROFUNDOS DIAMETRO DE 6 POLEGADAS, ELETRICA, TRIFASICA, POTENCIA 32 HP, 9 ESTAGIOS, BOCAL DE DESCARGA DIAMETRO DE 4 POLEGADAS, HM/Q = 114,0 M / 13,9 M3/H A 57,0 M / 25,0 M3/H | UN | 1 | 33736.58 | BDI 1 | 41894.09 | 41894.09
2.1.4.3. | própria | 0012 | FORNECIMENTO E MONTAGEM QUADRO DE COMANDO EM CHAPA DE FERRO, 60X50X20CM, PARA BOMBA DE POÇO TUBULAR 10CV 380V, CONTENDO DISJUNTORES, RELÉ, CONTATORES, CHAVE SELETORA, BOTÃO PULSO, SINALEIROS E BORNES (COMPLETO) | UM | 1 | 2764.4 | BDI 1 | 3432.83 | 3432.83
2.1.4.4. | própria | 0027 | INSTALAÇÃO ELETROMECÂNICA DE CONJUNTO MOTO-BOMBA DE 5 À 25 CV | UM | 1 | 2073.3 | BDI 1 | 2574.62 | 2574.62
2.1.4.5. | SINAPI | 92979 | CABO DE COBRE FLEXÍVEL ISOLADO, 10 MM², ANTI-CHAMA 450/750 V, PARA DISTRIBUIÇÃO - FORNECIMENTO E INSTALAÇÃO. AF_12/2015 | M | 210 | 11.03 | BDI 1 | 13.7 | 2877
2.1.4.6. | própria | 0026 | FORNECIMENTO E MONTAGEM DE EDUTOR EM TUBOS DE AÇO GALVANIZADO DIN 2440, DN 150 INCLUSIVE LUVAS | M | 70 | 498.98 | BDI 1 | 619.63 | 43374.1
2.1.5. |  |  | ADUTORA DE ÁGUA TRATADA | - |  |  |  |  | 3058.95
2.1.5.1. | SINAPI | 99063 | LOCAÇÃO DE REDE DE ÁGUA OU ESGOTO. AF_10/2018 | M | 17.5 | 4.79 | BDI 1 | 5.95 | 104.13
2.1.5.2. | SINAPI | 93358 | ESCAVAÇÃO MANUAL DE VALA COM PROFUNDIDADE MENOR OU IGUAL A 1,30 M. AF_02/2021 | M3 | 3.6 | 76.23 | BDI 1 | 94.66 | 340.78
2.1.5.3. | SINAPI | 00036377 | TUBO PVC PBA JEI, CLASSE 15, DN 100 MM, PARA REDE DE AGUA (NBR 5647) | M | 17.5 | 61.02 | BDI 1 | 75.77 | 1325.98
2.1.5.4. | SINAPI | 93382 | REATERRO MANUAL DE VALAS, COM COMPACTADOR DE SOLOS DE PERCUSSÃO. AF_08/2023 | M3 | 7.13 | 22.84 | BDI 1 | 28.36 | 202.21
2.1.5.5. | SINAPI | 93589 | TRANSPORTE COM CAMINHÃO BASCULANTE DE 10 M³, EM VIA URBANA EM REVESTIMENTO PRIMÁRIO (UNIDADE: M3XKM). AF_07/2020 | M3XKM | 60.48 | 2.59 | BDI 1 | 3.22 | 194.75
2.1.5.6. | própria | 0014 | TESTE HIDROSTÁTICO EM REDE DE ÁGUA / ADUTORA | M | 7.5 | 0.69 | BDI 1 | 0.86 | 6.45
2.1.5.7. | SINAPI | 00000043 | ADAPTADOR, PVC PBA, PONTA/ROSCA, JE, DN 75 / DE 85 MM | UN | 1 | 48.09 | BDI 1 | 59.72 | 59.72
2.1.5.8. | SINAPI | 00001824 | CURVA PVC PBA, JE, PB, 90 GRAUS, DN 75 / DE 85 MM, PARA REDE AGUA (NBR 10351) | UN | 2 | 79.38 | BDI 1 | 98.57 | 197.14
2.1.5.9. | SINAPI | 00001825 | CURVA PVC PBA, JE, PB, 45 GRAUS, DN 75 / DE 85 MM, PARA REDE AGUA (NBR 10351) | UN | 1 | 66.22 | BDI 1 | 82.23 | 82.23
2.1.5.10. | SINAPI | 00041892 | TE, PVC PBA, BBB, 90 GRAUS, DN 100 / DE 110 MM, PARA REDE AGUA (NBR 10351) | UN | 1 | 104.73 | BDI 1 | 130.05 | 130.05
2.1.5.11. | própria | 0022 | FORNECIMENTO E MONTAGEM DE EDUTOR EM TUBOS DE AÇO GALVANIZADO DIN 2440, DN 75, INCLUSIVE LUVAS | M | 1 | 334.6 | BDI 1 | 415.51 | 415.51
2.1.6. |  |  | CAIXA DO CLORADOR | - |  |  |  |  | 3418.3
2.1.6.1. | SINAPI | 93358 | ESCAVAÇÃO MANUAL DE VALA COM PROFUNDIDADE MENOR OU IGUAL A 1,30 M. AF_02/2021 | M3 | 2.36 | 76.23 | BDI 1 | 94.66 | 223.4
2.1.6.2. | SINAPI | 101617 | PREPARO DE FUNDO DE VALA COM LARGURA MAIOR OU IGUAL A 1,5 M E MENOR QUE 2,5 M (ACERTO DO SOLO NATURAL). AF_08/2020 | M2 | 5.25 | 2.77 | BDI 1 | 3.44 | 18.06
2.1.6.3. | SINAPI | 93382 | REATERRO MANUAL DE VALAS, COM COMPACTADOR DE SOLOS DE PERCUSSÃO. AF_08/2023 | M3 | 2.36 | 22.84 | BDI 1 | 28.36 | 66.93
2.1.6.4. | SINAPI | 104488 | COMPOSIÇÃO PARAMÉTRICA PARA EXECUÇÃO DE ESTRUTURAS DE CONCRETO ARMADO, PARA EDIFICAÇÃO INSTITUCIONAL TÉRREA, FCK = 25 MPA. AF_11/2022 | M3 | 0.63 | 2358.41 | BDI 1 | 2928.67 | 1845.06
2.1.6.5. | SINAPI | 103325 | ALVENARIA DE VEDAÇÃO DE BLOCOS CERÂMICOS FURADOS NA VERTICAL DE 14X19X39 CM (ESPESSURA 14 CM) E ARGAMASSA DE ASSENTAMENTO COM PREPARO MANUAL. AF_12/2021 | M2 | 6.03 | 70.32 | BDI 1 | 87.32 | 526.54
2.1.6.6. | SINAPI | 87878 | CHAPISCO APLICADO EM ALVENARIAS E ESTRUTURAS DE CONCRETO INTERNAS, COM COLHER DE PEDREIRO. ARGAMASSA TRAÇO 1:3 COM PREPARO MANUAL. AF_10/2022 | M2 | 12.05 | 4.44 | BDI 1 | 5.51 | 66.4
2.1.6.7. | SINAPI | 87547 | MASSA ÚNICA, PARA RECEBIMENTO DE PINTURA, EM ARGAMASSA TRAÇO 1:2:8, PREPARO MECÂNICO COM BETONEIRA 400L, APLICADA MANUALMENTE EM FACES INTERNAS DE PAREDES, ESPESSURA DE 10MM, COM EXECUÇÃO DE TALISCAS. AF_06/2014 | M2 | 24.1 | 22.45 | BDI 1 | 27.88 | 671.91
2.1.7. |  |  | ABRIGO PARA QUADRO ELÉTRICO | - |  |  |  |  | 24884.01
2.1.7.1. | SINAPI | 99059 | LOCACAO CONVENCIONAL DE OBRA, UTILIZANDO GABARITO DE TÁBUAS CORRIDAS PONTALETADAS A CADA 2,00M - 2 UTILIZAÇÕES. AF_10/2018 | M | 10.2 | 54.41 | BDI 1 | 67.57 | 689.21
2.1.7.2. | SINAPI | 93358 | ESCAVAÇÃO MANUAL DE VALA COM PROFUNDIDADE MENOR OU IGUAL A 1,30 M. AF_02/2021 | M3 | 2.78 | 76.23 | BDI 1 | 94.66 | 263.15
2.1.7.3. | SINAPI | 101617 | PREPARO DE FUNDO DE VALA COM LARGURA MAIOR OU IGUAL A 1,5 M E MENOR QUE 2,5 M (ACERTO DO SOLO NATURAL). AF_08/2020 | M2 | 1.73 | 2.77 | BDI 1 | 3.44 | 5.95
2.1.7.4. | SINAPI | 93382 | REATERRO MANUAL DE VALAS, COM COMPACTADOR DE SOLOS DE PERCUSSÃO. AF_08/2023 | M3 | 0.24 | 22.84 | BDI 1 | 28.36 | 6.81
2.1.7.5. | SINAPI | 102487 | CONCRETO CICLÓPICO FCK = 15MPA, 30% PEDRA DE MÃO EM VOLUME REAL, INCLUSIVE LANÇAMENTO. AF_05/2021 | M3 | 0.52 | 535.57 | BDI 1 | 665.07 | 345.84
2.1.7.6. | SINAPI | 104488 | COMPOSIÇÃO PARAMÉTRICA PARA EXECUÇÃO DE ESTRUTURAS DE CONCRETO ARMADO, PARA EDIFICAÇÃO INSTITUCIONAL TÉRREA, FCK = 25 MPA. AF_11/2022 | M3 | 3.37 | 2358.41 | BDI 1 | 2928.67 | 9869.62
2.1.7.7. | SINAPI | 103325 | ALVENARIA DE VEDAÇÃO DE BLOCOS CERÂMICOS FURADOS NA VERTICAL DE 14X19X39 CM (ESPESSURA 14 CM) E ARGAMASSA DE ASSENTAMENTO COM PREPARO MANUAL. AF_12/2021 | M2 | 33.35 | 70.32 | BDI 1 | 87.32 | 2912.12
2.1.7.8. | SINAPI | 87878 | CHAPISCO APLICADO EM ALVENARIAS E ESTRUTURAS DE CONCRETO INTERNAS, COM COLHER DE PEDREIRO. ARGAMASSA TRAÇO 1:3 COM PREPARO MANUAL. AF_10/2022 | M2 | 66.7 | 4.44 | BDI 1 | 5.51 | 367.52
2.1.7.9. | SINAPI | 87547 | MASSA ÚNICA, PARA RECEBIMENTO DE PINTURA, EM ARGAMASSA TRAÇO 1:2:8, PREPARO MECÂNICO COM BETONEIRA 400L, APLICADA MANUALMENTE EM FACES INTERNAS DE PAREDES, ESPESSURA DE 10MM, COM EXECUÇÃO DE TALISCAS. AF_06/2014 | M2 | 66.7 | 22.45 | BDI 1 | 27.88 | 1859.6
2.1.7.10. | SINAPI | 88489 | PINTURA LÁTEX ACRÍLICA PREMIUM, APLICAÇÃO MANUAL EM PAREDES, DUAS DEMÃOS. AF_04/2023 | M2 | 66.7 | 10.41 | BDI 1 | 12.93 | 862.43
2.1.7.11. | SINAPI | 87624 | CONTRAPISO EM ARGAMASSA PRONTA, PREPARO MANUAL, APLICADO EM ÁREAS SECAS SOBRE LAJE, ADERIDO, ACABAMENTO NÃO REFORÇADO, ESPESSURA 2CM. AF_07/2021 | M2 | 5.78 | 81.32 | BDI 1 | 100.98 | 583.66
2.1.7.12. | SINAPI | 94994 | EXECUÇÃO DE PASSEIO (CALÇADA) OU PISO DE CONCRETO COM CONCRETO MOLDADO IN LOCO, FEITO EM OBRA, ACABAMENTO CONVENCIONAL, ESPESSURA 8 CM, ARMADO. AF_08/2022 | M2 | 5.32 | 85.9 | BDI 1 | 106.67 | 567.48
2.1.7.13. | SINAPI | 98680 | PISO CIMENTADO, TRAÇO 1:3 (CIMENTO E AREIA), ACABAMENTO LISO, ESPESSURA 3,0 CM, PREPARO MECÂNICO DA ARGAMASSA. AF_09/2020 | M2 | 4.49 | 42.63 | BDI 1 | 52.94 | 237.7
2.1.7.14. | SINAPI | 100701 | PORTA DE FERRO, DE ABRIR, TIPO GRADE COM CHAPA, COM GUARNIÇÕES. AF_12/2019 | M2 | 4.2 | 553.22 | BDI 1 | 686.99 | 2885.36
2.1.7.15. | SINAPI | 100754 | PINTURA COM TINTA ACRÍLICA DE ACABAMENTO APLICADA A ROLO OU PINCEL SOBRE SUPERFÍCIES METÁLICAS (EXCETO PERFIL) EXECUTADO EM OBRA (02 DEMÃOS). AF_01/2020 | M2 | 4.2 | 26.3 | BDI 1 | 32.66 | 137.17
2.1.7.16. | SINAPI | 104473 | COMPOSIÇÃO PARAMÉTRICA DE PONTO ELÉTRICO DE ILUMINAÇÃO, COM INTERRUPTOR SIMPLES, EM EDIFÍCIO RESIDENCIAL COM ELETRODUTO EMBUTIDO EM RASGOS NAS PAREDES, INCLUSO TOMADA, ELETRODUTO, CABO, RASGO E CHUMBAMENTO (SEM LUMINÁRIA E LÂMPADA). AF_11/2022 | UN | 2 | 149.26 | BDI 1 | 185.35 | 370.7
2.1.7.17. | SINAPI | 91926 | CABO DE COBRE FLEXÍVEL ISOLADO, 2,5 MM², ANTI-CHAMA 450/750 V, PARA CIRCUITOS TERMINAIS - FORNECIMENTO E INSTALAÇÃO. AF_03/2023 | M | 224 | 4.15 | BDI 1 | 5.15 | 1153.6
2.1.7.18. | SINAPI | 91930 | CABO DE COBRE FLEXÍVEL ISOLADO, 6 MM², ANTI-CHAMA 450/750 V, PARA CIRCUITOS TERMINAIS - FORNECIMENTO E INSTALAÇÃO. AF_03/2023 | M | 36 | 9.04 | BDI 1 | 11.23 | 404.28
2.1.7.19. | SINAPI | 91844 | ELETRODUTO FLEXÍVEL CORRUGADO, PVC, DN 25 MM (3/4"), PARA CIRCUITOS TERMINAIS, INSTALADO EM LAJE - FORNECIMENTO E INSTALAÇÃO. AF_03/2023 | M | 28 | 6.07 | BDI 1 | 7.54 | 211.12
2.1.7.20. | SINAPI | 93654 | DISJUNTOR MONOPOLAR TIPO DIN, CORRENTE NOMINAL DE 16A - FORNECIMENTO E INSTALAÇÃO. AF_10/2020 | UN | 3 | 11.53 | BDI 1 | 14.32 | 42.96
2.1.7.21. | SINAPI | 93668 | DISJUNTOR TRIPOLAR TIPO DIN, CORRENTE NOMINAL DE 16A - FORNECIMENTO E INSTALAÇÃO. AF_10/2020 | UN | 2 | 68.48 | BDI 1 | 85.04 | 170.08
2.1.7.22. | SINAPI | 93672 | DISJUNTOR TRIPOLAR TIPO DIN, CORRENTE NOMINAL DE 40A - FORNECIMENTO E INSTALAÇÃO. AF_10/2020 | UN | 1 | 82.4 | BDI 1 | 102.32 | 102.32
2.1.7.23. | SINAPI | 101879 | QUADRO DE DISTRIBUIÇÃO DE ENERGIA EM CHAPA DE AÇO GALVANIZADO, DE EMBUTIR, COM BARRAMENTO TRIFÁSICO, PARA 24 DISJUNTORES DIN 100A - FORNECIMENTO E INSTALAÇÃO. AF_10/2020 | UN | 1 | 539.9 | BDI 1 | 670.45 | 670.45
2.1.7.24. | SINAPI | 91993 | TOMADA ALTA DE EMBUTIR (1 MÓDULO), 2P+T 20 A, INCLUINDO SUPORTE E PLACA - FORNECIMENTO E INSTALAÇÃO. AF_03/2023 | UN | 1 | 41.23 | BDI 1 | 51.2 | 51.2
2.1.7.25. | SBC | 062105 | TOMADA INDUSTRIAL DE EMBUTIR 3P+T 30 A, 440 V, COM TRAVA, SEM PLACA | UM | 1 | 58.82 | BDI 1 | 73.04 | 73.04
2.1.7.26. | SINAPI | 91952 | INTERRUPTOR SIMPLES (1 MÓDULO), 10A/250V, SEM SUPORTE E SEM PLACA - FORNECIMENTO E INSTALAÇÃO. AF_03/2023 | UN | 2 | 16.36 | BDI 1 | 20.32 | 40.64
2.2. |  |  | RESERVATÓRIO DE CONCRETO ARMADO ELEVADO CAP_100,00M3, TORRE DE 10,00M | - |  |  |  |  | 457834.44
2.2.1. |  |  | SERVIÇOS PRELIMINARES | - |  |  |  |  | 1760.87
2.2.1.1. | SINAPI | 99059 | LOCACAO CONVENCIONAL DE OBRA, UTILIZANDO GABARITO DE TÁBUAS CORRIDAS PONTALETADAS A CADA 2,00M - 2 UTILIZAÇÕES. AF_10/2018 | M | 26.06 | 54.41 | BDI 1 | 67.57 | 1760.87
2.2.2. |  |  | MOVIMENTO DE TERRA | - |  |  |  |  | 5993.94
2.2.2.1. | SINAPI | 96521 | ESCAVAÇÃO MECANIZADA PARA BLOCO DE COROAMENTO OU SAPATA COM RETROESCAVADEIRA (INCLUINDO ESCAVAÇÃO PARA COLOCAÇÃO DE FÔRMAS). AF_01/2024 | M3 | 85.6 | 36.92 | BDI 1 | 45.85 | 3924.76
2.2.2.2. | SINAPI | 93382 | REATERRO MANUAL DE VALAS, COM COMPACTADOR DE SOLOS DE PERCUSSÃO. AF_08/2023 | M3 | 27.03 | 22.84 | BDI 1 | 28.36 | 766.57
2.2.2.3. | SINAPI | 100982 | CARGA, MANOBRA E DESCARGA DE ENTULHO EM CAMINHÃO BASCULANTE 10 M³ - CARGA COM ESCAVADEIRA HIDRÁULICA (CAÇAMBA DE 0,80 M³ / 111 HP) E DESCARGA LIVRE (UNIDADE: M3). AF_07/2020 | M3 | 27.03 | 8.61 | BDI 1 | 10.69 | 288.95
2.2.2.4. | SINAPI | 93588 | TRANSPORTE COM CAMINHÃO BASCULANTE DE 10 M³, EM VIA URBANA EM LEITO NATURAL (UNIDADE: M3XKM). AF_07/2020 | M3XKM | 270.31 | 3.02 | BDI 1 | 3.75 | 1013.66
2.2.3. |  |  | INFRAESTRUTURA | - |  |  |  |  | 55863.43
2.2.3.1. | SINAPI | 100897 | ESTACA ESCAVADA MECANICAMENTE, SEM FLUIDO ESTABILIZANTE, COM 40CM DE DIÂMETRO, CONCRETO LANÇADO POR CAMINHÃO BETONEIRA (EXCLUSIVE MOBILIZAÇÃO E DESMOBILIZAÇÃO). AF_01/2020_PA | M | 120 | 122.54 | BDI 1 | 152.17 | 18260.4
2.2.3.2. | SINAPI | 94974 | CONCRETO MAGRO PARA LASTRO, TRAÇO 1:4,5:4,5 (EM MASSA SECA DE CIMENTO/ AREIA MÉDIA/ BRITA 1) - PREPARO MANUAL. AF_05/2021 | M3 | 0.76 | 428.97 | BDI 1 | 532.69 | 404.84
2.2.3.3. | SINAPI | 96540 | FABRICAÇÃO, MONTAGEM E DESMONTAGEM DE FÔRMA PARA BLOCO DE COROAMENTO, EM CHAPA DE MADEIRA COMPENSADA RESINADA, E=17 MM, 4 UTILIZAÇÕES. AF_01/2024 | M2 | 9.07 | 128.09 | BDI 1 | 159.06 | 1442.67
2.2.3.4. | SINAPI | 96546 | ARMAÇÃO DE BLOCO UTILIZANDO AÇO CA-50 DE 10 MM - MONTAGEM. AF_01/2024 | KG | 150 | 13.05 | BDI 1 | 16.21 | 2431.5
2.2.3.5. | SINAPI | 104920 | ARMAÇÃO DE BLOCO, SAPATA ISOLADA, VIGA BALDRAME E SAPATA CORRIDA UTILIZANDO AÇO CA-50 DE 12,5 MM - MONTAGEM. AF_01/2024 | KG | 225 | 10.13 | BDI 1 | 12.58 | 2830.5
2.2.3.6. | SINAPI | 104922 | ARMAÇÃO DE BLOCO, SAPATA ISOLADA E SAPATA CORRIDA UTILIZANDO AÇO CA-50 DE 20 MM - MONTAGEM. AF_01/2024 | KG | 301 | 10.54 | BDI 1 | 13.09 | 3940.09
2.2.3.7. | SINAPI | 104915 | ARMAÇÃO DE BLOCO E SAPATA UTILIZANDO AÇO CA-50 DE 25 MM - MONTAGEM. AF_01/2024 | KG | 193 | 9.64 | BDI 1 | 11.97 | 2310.21
2.2.3.8. | SINAPI | 95601 | ARRASAMENTO MECANICO DE ESTACA DE CONCRETO ARMADO, DIAMETROS DE ATÉ 40 CM. AF_05/2021 | UN | 15 | 13.41 | BDI 1 | 16.65 | 249.75
2.2.3.9. | SINAPI | 96556 | CONCRETAGEM DE SAPATA, FCK 30 MPA, COM USO DE JERICA - LANÇAMENTO, ADENSAMENTO E ACABAMENTO. AF_01/2024 | M3 | 21.61 | 801.44 | BDI 1 | 995.23 | 21506.92
2.2.3.10. | SINAPI | 98554 | IMPERMEABILIZAÇÃO DE SUPERFÍCIE COM MEMBRANA À BASE DE RESINA ACRÍLICA, 3 DEMÃOS. AF_09/2023 | M2 | 36.3 | 55.16 | BDI 1 | 68.5 | 2486.55
2.2.4. |  |  | MESOESTRUTURA | - |  |  |  |  | 231750.56
2.2.4.1. | SINAPI | 92759 | ARMAÇÃO DE PILAR OU VIGA DE ESTRUTURA CONVENCIONAL DE CONCRETO ARMADO UTILIZANDO AÇO CA-60 DE 5,0 MM - MONTAGEM. AF_06/2022 | KG | 63.8 | 13.08 | BDI 1 | 16.24 | 1036.11
2.2.4.2. | SINAPI | 92760 | ARMAÇÃO DE PILAR OU VIGA DE ESTRUTURA CONVENCIONAL DE CONCRETO ARMADO UTILIZANDO AÇO CA-50 DE 6,3 MM - MONTAGEM. AF_06/2022 | KG | 514 | 12.37 | BDI 1 | 15.36 | 7895.04
2.2.4.3. | SINAPI | 92762 | ARMAÇÃO DE PILAR OU VIGA DE ESTRUTURA CONVENCIONAL DE CONCRETO ARMADO UTILIZANDO AÇO CA-50 DE 10,0 MM - MONTAGEM. AF_06/2022 | KG | 157 | 10.42 | BDI 1 | 12.94 | 2031.58
2.2.4.4. | SINAPI | 92763 | ARMAÇÃO DE PILAR OU VIGA DE ESTRUTURA CONVENCIONAL DE CONCRETO ARMADO UTILIZANDO AÇO CA-50 DE 12,5 MM - MONTAGEM. AF_06/2022 | KG | 277 | 8.79 | BDI 1 | 10.92 | 3024.84
2.2.4.5. | SINAPI | 92764 | ARMAÇÃO DE PILAR OU VIGA DE ESTRUTURA CONVENCIONAL DE CONCRETO ARMADO UTILIZANDO AÇO CA-50 DE 16,0 MM - MONTAGEM. AF_06/2022 | KG | 1828 | 8.52 | BDI 1 | 10.58 | 19340.24
2.2.4.6. | SINAPI | 92769 | ARMAÇÃO DE LAJE DE ESTRUTURA CONVENCIONAL DE CONCRETO ARMADO UTILIZANDO AÇO CA-50 DE 6,3 MM - MONTAGEM. AF_06/2022 | KG | 582 | 11.92 | BDI 1 | 14.8 | 8613.6
2.2.4.7. | SINAPI | 92771 | ARMAÇÃO DE LAJE DE ESTRUTURA CONVENCIONAL DE CONCRETO ARMADO UTILIZANDO AÇO CA-50 DE 10,0 MM - MONTAGEM. AF_06/2022 | KG | 539 | 10.02 | BDI 1 | 12.44 | 6705.16
2.2.4.8. | SINAPI | 92772 | ARMAÇÃO DE LAJE DE ESTRUTURA CONVENCIONAL DE CONCRETO ARMADO UTILIZANDO AÇO CA-50 DE 12,5 MM - MONTAGEM. AF_06/2022 | KG | 329 | 8.42 | BDI 1 | 10.46 | 3441.34
2.2.4.9. | SINAPI | 92773 | ARMAÇÃO DE LAJE DE ESTRUTURA CONVENCIONAL DE CONCRETO ARMADO UTILIZANDO AÇO CA-50 DE 16,0 MM - MONTAGEM. AF_06/2022 | KG | 556 | 8.28 | BDI 1 | 10.28 | 5715.68
2.2.4.10. | SINAPI | 92915 | ARMAÇÃO DE ESTRUTURAS DIVERSAS DE CONCRETO ARMADO, EXCETO VIGAS, PILARES, LAJES E FUNDAÇÕES, UTILIZANDO AÇO CA-60 DE 5,0 MM - MONTAGEM. AF_06/2022 | KG | 22 | 15.47 | BDI 1 | 19.21 | 422.62
2.2.4.11. | SINAPI | 92916 | ARMAÇÃO DE ESTRUTURAS DIVERSAS DE CONCRETO ARMADO, EXCETO VIGAS, PILARES, LAJES E FUNDAÇÕES, UTILIZANDO AÇO CA-50 DE 6,3 MM - MONTAGEM. AF_06/2022 | KG | 297 | 14.14 | BDI 1 | 17.56 | 5215.32
2.2.4.12. | SINAPI | 92917 | ARMAÇÃO DE ESTRUTURAS DIVERSAS DE CONCRETO ARMADO, EXCETO VIGAS, PILARES, LAJES E FUNDAÇÕES, UTILIZANDO AÇO CA-50 DE 8,0 MM - MONTAGEM. AF_06/2022 | KG | 13 | 12.92 | BDI 1 | 16.04 | 208.52
2.2.4.13. | SINAPI | 92919 | ARMAÇÃO DE ESTRUTURAS DIVERSAS DE CONCRETO ARMADO, EXCETO VIGAS, PILARES, LAJES E FUNDAÇÕES, UTILIZANDO AÇO CA-50 DE 10,0 MM - MONTAGEM. AF_06/2022 | KG | 1890 | 11.31 | BDI 1 | 14.04 | 26535.6
2.2.4.14. | SINAPI | 92922 | ARMAÇÃO DE ESTRUTURAS DIVERSAS DE CONCRETO ARMADO, EXCETO VIGAS, PILARES, LAJES E FUNDAÇÕES, UTILIZANDO AÇO CA-50 DE 16,0 MM - MONTAGEM. AF_06/2022 | KG | 1378 | 8.95 | BDI 1 | 11.11 | 15309.58
2.2.4.15. | SINAPI | 92923 | ARMAÇÃO DE ESTRUTURAS DIVERSAS DE CONCRETO ARMADO, EXCETO VIGAS, PILARES, LAJES E FUNDAÇÕES, UTILIZANDO AÇO CA-50 DE 20,0 MM - MONTAGEM. AF_06/2022 | KG | 237 | 10.03 | BDI 1 | 12.46 | 2953.02
2.2.4.16. | SINAPI | 92445 | MONTAGEM E DESMONTAGEM DE FÔRMA DE PILARES RETANGULARES E ESTRUTURAS SIMILARES, PÉ-DIREITO DUPLO, EM CHAPA DE MADEIRA COMPENSADA PLASTIFICADA, 18 UTILIZAÇÕES. AF_09/2020 | M2 | 101.5 | 54.19 | BDI 1 | 67.29 | 6829.94
2.2.4.17. | SINAPI | 92453 | MONTAGEM E DESMONTAGEM DE FÔRMA DE VIGA, ESCORAMENTO COM GARFO DE MADEIRA, PÉ-DIREITO DUPLO, EM CHAPA DE MADEIRA RESINADA, 4 UTILIZAÇÕES. AF_09/2020 | M2 | 44.3 | 249.5 | BDI 1 | 309.83 | 13725.47
2.2.4.18. | SINAPI | 92268 | FABRICAÇÃO DE FÔRMA PARA LAJES, EM CHAPA DE MADEIRA COMPENSADA PLASTIFICADA, E = 18 MM. AF_09/2020 | M2 | 82.95 | 49.79 | BDI 1 | 61.83 | 5128.8
2.2.4.19. | própria | 0023 | FORMA DESLIZANTE, EM CHAPA COMP.PLASTIFICADA, INCL.REUTILIZACAO DA FORMA E DETODOS OS EQUIPAMENTOS DE DESLOCAMENTO | M2 | 123.61 | 126.73 | BDI 1 | 157.37 | 19452.51
2.2.4.20. | própria | 11032025 | CONCRETAGEM DE RESERVATÓRIOS, FCK=30 MPA, COM USO DE BOMBA - LANÇAMENTO, ADENSAMENTO E ACABAMENTO. | M3 | 58.57 | 960.95 | BDI 1 | 1193.31 | 69892.17
2.2.4.21. | SBC | 040756 | CIMBRAMENTO PARA VIGAS ALTURA 15,7m | M3/M | 14.64 | 95.25 | BDI 1 | 118.28 | 1731.62
2.2.4.22. | SBC | 031260 | ENSAIOS E PROVAS DE CARGA | UM | 1 | 2107.2 | BDI 1 | 2616.72 | 2616.72
2.2.4.23. | SBC | 031181 | CONTROLE TECNOLOGICO DE CONCRETO (10 PONTOS) 16 TIROS | UM | 1 | 3160.8 | BDI 1 | 3925.08 | 3925.08
2.2.5. |  |  | TUBULAÇÕES,CONEXÕES,ACESSÓRIOS | - |  |  |  |  | 66151.1
2.2.5.1. | SEINFRA | I3363 | CURVA 90 FOFO BB JUNTA ELÁSTICA PARA ÁGUA DN 100 | UN | 1 | 324.63 | BDI 1 | 403.13 | 403.13
2.2.5.2. | SEINFRA | I3961 | TUBO FOFO C/ FLANGES DN 100 PN10 - L= 500 | UN | 1 | 566.72 | BDI 1 | 703.75 | 703.75
2.2.5.3. | SEINFRA | I3645 | TE FOFO FF DN 100 X 100 PN10 | UN | 1 | 594.25 | BDI 1 | 737.94 | 737.94
2.2.5.4. | SEINFRA | I3225 | TUBO FOFO PB JE K-9 P/ ÁGUA DN 100 | UN | 12.57 | 374.85 | BDI 1 | 465.49 | 5851.21
2.2.5.5. | SEINFRA | I9826 | JUNTA DE DESMONTAGEM TRAVADA AXIALMENTE PN10 DN 100 | UN | 1 | 1885.87 | BDI 1 | 2341.87 | 2341.87
2.2.5.6. | SEINFRA | I3425 | CURVA FOFO 90 FF PARA ÁGUA DN 100 PN10 | UN | 7 | 487.4 | BDI 1 | 605.25 | 4236.75
2.2.5.7. | SEINFRA | I3795 | EXTREMIDADE FLANGE E PONTA DN 100 PN10 | UN | 2 | 512.1 | BDI 1 | 635.93 | 1271.86
2.2.5.8. | SEINFRA | I3992 | TOCO C/ FLANGES E ABA DE VEDAÇÃO DN 100 PN10 | UN | 2 | 786.3 | BDI 1 | 976.43 | 1952.86
2.2.5.9. | SEINFRA | I4468 | TUBO FOFO C/ FLANGES DN 100 PN10 - L=5800 | UN | 6 | 3965.9 | BDI 1 | 4924.85 | 29549.1
2.2.5.10. | SEINFRA | I5438 | REGISTRO GAV. OVAL C/ CABEÇOTE/FLANGE DN 100 PN25 | UN | 2 | 3924.81 | BDI 1 | 4873.83 | 9747.66
2.2.5.11. | SEINFRA | I4241 | PARAFUSO C/ PORCAS PARA FLANGES DN 16 X 80 | UN | 164 | 11.72 | BDI 1 | 14.55 | 2386.2
2.2.5.12. | SEINFRA | I3856 | FLANGE AVULSO DN 100 PN10 | UN | 23 | 207.94 | BDI 1 | 258.22 | 5939.06
2.2.5.13. | SINAPI | 103138 | ASSENTAMENTO DE CONEXÃO COM 1 ACESSO, FERRO FUNDIDO PARA REDE DE ÁGUA, DN 100 MM, JUNTA FLANGEADA (NÃO INCLUI O FORNECIMENTO). AF_09/2021 | UN | 23 | 36.05 | BDI 1 | 44.77 | 1029.71
2.2.6. |  |  | REVESTIMENTO | - |  |  |  |  | 14637.97
2.2.6.1. | SINAPI | 98556 | IMPERMEABILIZIMPERMEABILIZAÇÃO DE SUPERFÍCIE COM ARGAMASSA POLIMÉRICA / MEMBRANA ACRÍLICA, 4 DEMÃOS, REFORÇADA COM VÉU DE POLIÉSTER (MAV). AF_09/2023 | M2 | 165.9 | 61.16 | BDI 1 | 75.95 | 12600.11
2.2.6.2. | própria | 0028 | LIMPEZA COM LIXADEIRA ELÉTRICA, TRATAMENTO DO CONCRETO E LIXAMENTO COM LIXA CARBURETO SILICIO | M2 | 201.37 | 8.15 | BDI 1 | 10.12 | 2037.86
2.2.7. |  |  | SERVIÇOS COMPLEMENTARES | - |  |  |  |  | 29195.24
2.2.7.1. | SINAPI | 96989 | CAPTOR TIPO FRANKLIN PARA SPDA - FORNECIMENTO E INSTALAÇÃO. AF_08/2023 | UN | 1 | 89 | BDI 1 | 110.52 | 110.52
2.2.7.2. | SINAPI | 96987 | BASE METÁLICA PARA MASTRO 1 ½" PARA SPDA - FORNECIMENTO E INSTALAÇÃO. AF_08/2023 | UN | 1 | 95.75 | BDI 1 | 118.9 | 118.9
2.2.7.3. | SINAPI | 96988 | MASTRO 1 ½", COM 3 METROS, PARA SPDA - FORNECIMENTO E INSTALAÇÃO. AF_08/2023 | UN | 1 | 106.41 | BDI 1 | 132.14 | 132.14
2.2.7.4. | SINAPI | 96973 | CORDOALHA DE COBRE NU 35 MM², NÃO ENTERRADA, COM ISOLADOR - FORNECIMENTO E INSTALAÇÃO. AF_08/2023 | M | 43.5 | 64.71 | BDI 1 | 80.36 | 3495.66
2.2.7.5. | SINAPI | 96986 | HASTE DE ATERRAMENTO, DIÂMETRO 3/4", COM 3 METROS - FORNECIMENTO E INSTALAÇÃO. AF_08/2023 | UN | 4 | 128.32 | BDI 1 | 159.35 | 637.4
2.2.7.6. | SBC | 111700 | ESCADA MARINHEIRO PERFIL 1.1/2"" DE ACO COM GUARDA CORPO | M | 13.5 | 928.06 | BDI 1 | 1152.46 | 15558.21
2.2.7.7. | SINAPI | 99839 | GUARDA-CORPO DE AÇO GALVANIZADO DE 1,10M DE ALTURA, MONTANTES TUBULARES DE 1.1/2 ESPAÇADOS DE 1,20M, TRAVESSA SUPERIOR DE 2 , GRADIL FORMADO POR BARRAS CHATAS EM FERRO DE 32X4,8MM, FIXADO COM CHUMBADOR MECÂNICO. AF_04/2019_PS | M | 14.9 | 466.57 | BDI 1 | 579.39 | 8632.91
2.2.7.8. | SINAPI | 100324 | LASTRO COM MATERIAL GRANULAR (PEDRA BRITADA N.1 E PEDRA BRITADA N.2), APLICADO EM PISOS OU LAJES SOBRE SOLO, ESPESSURA DE *10 CM*. AF_01/2024 | M3 | 2.5 | 164.12 | BDI 1 | 203.8 | 509.5
2.2.8. |  |  | URBANIZAÇÃO DA ÁREA DOS RESERVATÓRIOS | - |  |  |  |  | 52481.33
2.2.8.1. | SINAPI | 98524 | LIMPEZA MANUAL DE VEGETAÇÃO EM TERRENO COM ENXADA.AF_05/2018 | M2 | 149.94 | 2.82 | BDI 1 | 3.5 | 524.79
2.2.8.2. | SINAPI | 100982 | CARGA, MANOBRA E DESCARGA DE ENTULHO EM CAMINHÃO BASCULANTE 10 M³ - CARGA COM ESCAVADEIRA HIDRÁULICA (CAÇAMBA DE 0,80 M³ / 111 HP) E DESCARGA LIVRE (UNIDADE: M3). AF_07/2020 | M3 | 14.99 | 8.61 | BDI 1 | 10.69 | 160.24
2.2.8.3. | SINAPI | 93589 | TRANSPORTE COM CAMINHÃO BASCULANTE DE 10 M³, EM VIA URBANA EM REVESTIMENTO PRIMÁRIO (UNIDADE: M3XKM). AF_07/2020 | M3XKM | 149.94 | 2.59 | BDI 1 | 3.22 | 482.81
2.2.8.4. | SINAPI | 99059 | LOCACAO CONVENCIONAL DE OBRA, UTILIZANDO GABARITO DE TÁBUAS CORRIDAS PONTALETADAS A CADA 2,00M - 2 UTILIZAÇÕES. AF_10/2018 | M | 25.15 | 54.41 | BDI 1 | 67.57 | 1699.39
2.2.8.5. | SINAPI | 93358 | ESCAVAÇÃO MANUAL DE VALA COM PROFUNDIDADE MENOR OU IGUAL A 1,30 M. AF_02/2021 | M3 | 9.05 | 76.23 | BDI 1 | 94.66 | 856.67
2.2.8.6. | SINAPI | 93382 | REATERRO MANUAL DE VALAS, COM COMPACTADOR DE SOLOS DE PERCUSSÃO. AF_08/2023 | M3 | 4.53 | 22.84 | BDI 1 | 28.36 | 128.47
2.2.8.7. | SINAPI | 102487 | CONCRETO CICLÓPICO FCK = 15MPA, 30% PEDRA DE MÃO EM VOLUME REAL, INCLUSIVE LANÇAMENTO. AF_05/2021 | M3 | 1.48 | 535.57 | BDI 1 | 665.07 | 984.3
2.2.8.8. | SINAPI | 104488 | COMPOSIÇÃO PARAMÉTRICA PARA EXECUÇÃO DE ESTRUTURAS DE CONCRETO ARMADO, PARA EDIFICAÇÃO INSTITUCIONAL TÉRREA, FCK = 25 MPA. AF_11/2022 | M3 | 3.72 | 2358.41 | BDI 1 | 2928.67 | 10894.65
2.2.8.9. | SINAPI | 103323 | ALVENARIA DE VEDAÇÃO DE BLOCOS CERÂMICOS FURADOS NA VERTICAL DE 9X19X39 CM (ESPESSURA 9 CM) E ARGAMASSA DE ASSENTAMENTO COM PREPARO MANUAL. AF_12/2021 | M2 | 113.25 | 52.77 | BDI 1 | 65.53 | 7421.27
2.2.8.10. | SINAPI | 87879 | CHAPISCO APLICADO EM ALVENARIAS E ESTRUTURAS DE CONCRETO INTERNAS, COM COLHER DE PEDREIRO. ARGAMASSA TRAÇO 1:3 COM PREPARO EM BETONEIRA 400L. AF_10/2022 | M2 | 226.5 | 3.94 | BDI 1 | 4.89 | 1107.59
2.2.8.11. | SINAPI | 87547 | MASSA ÚNICA, PARA RECEBIMENTO DE PINTURA, EM ARGAMASSA TRAÇO 1:2:8, PREPARO MECÂNICO COM BETONEIRA 400L, APLICADA MANUALMENTE EM FACES INTERNAS DE PAREDES, ESPESSURA DE 10MM, COM EXECUÇÃO DE TALISCAS. AF_06/2014 | M2 | 226.5 | 22.45 | BDI 1 | 27.88 | 6314.82
2.2.8.12. | SINAPI | 88489 | PINTURA LÁTEX ACRÍLICA PREMIUM, APLICAÇÃO MANUAL EM PAREDES, DUAS DEMÃOS. AF_04/2023 | M2 | 226.5 | 10.41 | BDI 1 | 12.93 | 2928.65
2.2.8.13. | SINAPI | 94992 | EXECUÇÃO DE PASSEIO (CALÇADA) OU PISO DE CONCRETO COM CONCRETO MOLDADO IN LOCO, FEITO EM OBRA, ACABAMENTO CONVENCIONAL, ESPESSURA 6 CM, ARMADO. AF_08/2022 | M2 | 30.18 | 71.23 | BDI 1 | 88.45 | 2669.42
2.2.8.14. | SINAPI | 92393 | EXECUÇÃO DE PAVIMENTO EM PISO INTERTRAVADO, COM BLOCO SEXTAVADO DE 25 X 25 CM, ESPESSURA 6 CM. AF_10/2022 | M2 | 75 | 50.26 | BDI 1 | 62.41 | 4680.75
2.2.8.15. | SINAPI | 100701 | PORTA DE FERRO, DE ABRIR, TIPO GRADE COM CHAPA, COM GUARNIÇÕES. AF_12/2019 | M2 | 12.5 | 553.22 | BDI 1 | 686.99 | 8587.38
2.2.8.16. | própria | 11032024 | CONCERTINA CLIPADA (DUPLA) EM ACO GALVANIZADO DE ALTA RESISTENCIA, COM ESPIRAL DE 300 MM-FORNECIMENTO E INSTALAÇÃO | M | 50.3 | 48.67 | BDI 1 | 60.44 | 3040.13
2.3. |  |  | REDE DE DISTRIBUIÇÃO | - |  |  |  |  | 176176.02
2.3.0.1. | SINAPI | 99063 | LOCAÇÃO DE REDE DE ÁGUA OU ESGOTO. AF_10/2018 | M | 4247.17 | 4.79 | BDI 1 | 5.95 | 25270.66
2.3.0.2. | SINAPI | 90091 | ESCAVAÇÃO MECANIZADA DE VALA COM PROF. ATÉ 1,5 M (MÉDIA MONTANTE E JUSANTE/UMA COMPOSIÇÃO POR TRECHO), ESCAVADEIRA (0,8 M3), LARG. DE 1,5 M A 2,5 M, EM SOLO DE 1A CATEGORIA, LOCAIS COM BAIXO NÍVEL DE INTERFERÊNCIA. AF_02/2021 | M3 | 2295.83 | 5.76 | BDI 1 | 7.15 | 16415.18
2.3.0.3. | SINAPI | 104736 | REATERRO MECANIZADO DE VALA COM RETROESCAVADEIRA (CAPACIDADE DA CAÇAMBA DA RETRO: 0,26 M³/POTÊNCIA: 88 HP), LARGURA DE 0,8 A 1,5 M, PROFUNDIDADE DE 1,5 A 3,0 M, COM SOLO (SEM SUBSTITUIÇÃO) DE 1ª CATEGORIA, COM PLACA VIBRATÓRIA. AF_08/2023 | M3 | 2282.3 | 7.77 | BDI 1 | 9.65 | 22024.2
2.3.0.4. | SINAPI | 100982 | CARGA, MANOBRA E DESCARGA DE ENTULHO EM CAMINHÃO BASCULANTE 10 M³ - CARGA COM ESCAVADEIRA HIDRÁULICA (CAÇAMBA DE 0,80 M³ / 111 HP) E DESCARGA LIVRE (UNIDADE: M3). AF_07/2020 | M3 | 13.53 | 8.61 | BDI 1 | 10.69 | 144.64
2.3.0.5. | SINAPI | 93589 | TRANSPORTE COM CAMINHÃO BASCULANTE DE 10 M³, EM VIA URBANA EM REVESTIMENTO PRIMÁRIO (UNIDADE: M3XKM). AF_07/2020 | M3XKM | 135.3 | 2.59 | BDI 1 | 3.22 | 435.67
2.3.0.6. | SINAPI | 97121 | ASSENTAMENTO DE TUBO DE PVC PBA PARA REDE DE ÁGUA, DN 50 MM, JUNTA ELÁSTICA INTEGRADA, INSTALADO EM LOCAL COM NÍVEL ALTO DE INTERFERÊNCIAS (NÃO INCLUI FORNECIMENTO). AF_11/2017 | M | 3713.9 | 1.57 | BDI 1 | 1.95 | 7242.11
2.3.0.7. | SINAPI | 97122 | ASSENTAMENTO DE TUBO DE PVC PBA PARA REDE DE ÁGUA, DN 75 MM, JUNTA ELÁSTICA INTEGRADA, INSTALADO EM LOCAL COM NÍVEL ALTO DE INTERFERÊNCIAS (NÃO INCLUI FORNECIMENTO). AF_11/2017 | M | 519.17 | 2.19 | BDI 1 | 2.72 | 1412.14
2.3.0.8. | SINAPI | 97123 | ASSENTAMENTO DE TUBO DE PVC PBA PARA REDE DE ÁGUA, DN 100 MM, JUNTA ELÁSTICA INTEGRADA, INSTALADO EM LOCAL COM NÍVEL ALTO DE INTERFERÊNCIAS (NÃO INCLUI FORNECIMENTO). AF_11/2017 | M | 14.1 | 2.77 | BDI 1 | 3.44 | 48.5
2.3.0.9. | SINAPI | 00036084 | TUBO PVC PBA JEI, CLASSE 12, DN 50 MM, PARA REDE DE AGUA (NBR 5647) | M | 3713.9 | 15.07 | BDI 1 | 18.71 | 69487.07
2.3.0.10. | SINAPI | 00036373 | TUBO PVC PBA JEI, CLASSE 12, DN 75 MM, PARA REDE DE AGUA (NBR 5647) | M | 519.17 | 31.29 | BDI 1 | 38.86 | 20174.95
2.3.0.11. | SINAPI | 00036374 | TUBO PVC PBA JEI, CLASSE 12, DN 100 MM, PARA REDE DE AGUA (NBR 5647) | M | 14.1 | 50.87 | BDI 1 | 63.17 | 890.7
2.3.0.12. | SINAPI | 00001206 | CAP, PVC PBA, JE, DN 50 / DE 60 MM, PARA REDE DE AGUA (NBR 10351) | UN | 6 | 7.38 | BDI 1 | 9.16 | 54.96
2.3.0.13. | SINAPI | 00036377 | CURVA PVC PBA, JE, PB, 45 GRAUS, DN 50 / DE 60 MM, PARA REDE AGUA (NBR 10351) | UN | 3 | 26.83 | BDI 1 | 33.32 | 99.96
2.3.0.14. | SINAPI | 00001825 | CURVA PVC PBA, JE, PB, 45 GRAUS, DN 75 / DE 85 MM, PARA REDE AGUA (NBR 10351) | UN | 10 | 66.22 | BDI 1 | 82.23 | 822.3
2.3.0.15. | SINAPI | 00001845 | CURVA PVC PBA, JE, PB, 90 GRAUS, DN 50 / DE 60 MM, PARA REDE AGUA (NBR 10351) | UN | 21 | 33.62 | BDI 1 | 41.75 | 876.75
2.3.0.16. | SINAPI | 00001824 | CURVA PVC PBA, JE, PB, 90 GRAUS, DN 75 / DE 85 MM, PARA REDE AGUA (NBR 10351) | UN | 8 | 79.38 | BDI 1 | 98.57 | 788.56
2.3.0.17. | SINAPI | 00001207 | CAP, PVC PBA, JE, DN 100 / DE 110 MM, PARA REDE DE AGUA (NBR 10351) | UN | 1 | 29.45 | BDI 1 | 36.57 | 36.57
2.3.0.18. | SINAPI | 00020327 | REDUCAO PVC PBA, JE, PB, DN 75 X 50 / DE 85 X 60 MM, PARA REDE DE AGUA | UN | 5 | 17.36 | BDI 1 | 21.56 | 107.8
2.3.0.19. | SINAPI | 00007088 | TE, PVC PBA, BBB, 90 GRAUS, DN 75 / DE 85 MM, PARA REDE AGUA (NBR 10351) | UN | 2 | 49.43 | BDI 1 | 61.38 | 122.76
2.3.0.20. | SINAPI | 00007048 | TE, PVC PBA, BBB, 90 GRAUS, DN 50 / DE 60 MM, PARA REDE AGUA (NBR 10351) | UN | 6 | 22.6 | BDI 1 | 28.06 | 168.36
2.3.0.21. | SINAPI | 00011493 | TE DE REDUCAO, PVC PBA, BBB, JE, DN 75 X 50 / DE 85 X 60 MM, PARA REDE AGUA (NBR 10351) | UN | 2 | 40.56 | BDI 1 | 50.37 | 100.74
2.3.0.22. | SINAPI | 99264 | CAIXA PARA REGISTRO, TIPO II, PARA DIÂMETROS DE 150 A 200MM | UM | 3 | 659.4 | BDI 1 | 818.84 | 2456.52
2.3.0.23. | SEINFRA | I5090 | REGISTRO DE GAVETA C/ BOLSAS E CUNHA EMBORRACHADA P/ TUBOS DE FERRO DÚCTIL C/ VOLANTE DN 100 | UM | 1 | 1778.6 | BDI 1 | 2208.67 | 2208.67
2.3.0.24. | SEINFRA | I10007 | REGISTRO DE GAVETA C/ FLANGES E CUNHA EMBORRACHADA CORPO CURTO C/ VOLANTE DN 50 PN10 | UM | 2 | 456.47 | BDI 1 | 566.84 | 1133.68
2.3.0.25. | própria | 0014 | TESTE HIDROSTÁTICO EM REDE DE ÁGUA / ADUTORA | M | 4247.17 | 0.69 | BDI 1 | 0.86 | 3652.57
2.4. |  |  | LIGAÇÕES DOMICILIARES | - |  |  |  |  | 80261.38
2.4.0.1. | SINAPI | 104114 | COMPOSIÇÃO PARAMÉTRICA DE LIGAÇÃO PREDIAL DE ÁGUA, REDE DN 50 MM, RAMAL PREDIAL DE 20 MM, L = 4,0 M, LARGURA DA VALA = 0,65 M; COM COLAR DE TOMADA DE PVC; ESCAVAÇÃO MECANIZADA, PREPARO DE FUNDO DE VALA E REATERRO COMPACTADO. AF_06/2022 | UN | 139 | 191.02 | BDI 1 | 237.21 | 32972.19
2.4.0.2. | SINAPI | 97741 | KIT CAVALETE PARA MEDIÇÃO DE ÁGUA - ENTRADA INDIVIDUALIZADA, EM PVC DN 25 (¾), PARA 1 MEDIDOR  FORNECIMENTO E INSTALAÇÃO (EXCLUSIVE HIDRÔMETRO). AF_11/2016 | UN | 139 | 160.25 | BDI 1 | 199 | 27661
2.4.0.3. | SINAPI | 95673 | HIDRÔMETRO DN 20 (½), 1,5 M³/H  FORNECIMENTO E INSTALAÇÃO. AF_11/2016 | UN | 139 | 113.71 | BDI 1 | 141.21 | 19628.19
3. |  |  | SÍTIO PRIMAVERA | - |  |  |  |  | 1128949.08
3.1. |  |  | POÇO P-01( TUBULAR PROFUNDO Ø6" X 100,00M) | - |  |  |  |  | 257100.07
3.1.1. |  |  | SERVIÇOS PRELIMINARES | - |  |  |  |  | 168.93
3.1.1.1. | SINAPI | 99059 | LOCACAO CONVENCIONAL DE OBRA, UTILIZANDO GABARITO DE TÁBUAS CORRIDAS PONTALETADAS A CADA 2,00M - 2 UTILIZAÇÕES. AF_10/2018 | M | 2.5 | 54.41 | BDI 1 | 67.57 | 168.93
3.1.2. |  |  | PERFURAÇÃO DE SOLO PARA EXECUÇÃO DE POÇO COM PERFURATRIZ, DIAM. 12" | - |  |  |  |  | 53577
3.1.2.1. | própria | 0002 | PERFURAÇÃO DE SOLO PARA EXECUÇÃO DE POÇO COM PERFURATRIZ, DIAM. 12" | M | 50 | 431.45 | BDI 1 | 535.77 | 26788.5
3.1.2.2. | própria | 0002 | PERFURAÇÃO DE SOLO PARA EXECUÇÃO DE POÇO COM PERFURATRIZ, DIAM. 12" | M | 50 | 431.45 | BDI 1 | 535.77 | 26788.5
3.1.3. |  |  | TUBOS E FILTROS DE REVESTIMENTO | - |  |  |  |  | 76380.75
3.1.3.1. | própria | 0003 | TUBO PVC DE REVESTIMENTO GEOMECANICO NERVURADO STANDARD, DN = 154 MM, COMPRIMENTO = 2 M | M | 80 | 365.2 | BDI 1 | 453.51 | 36280.8
3.1.3.2. | própria | 0004 | COLOCACAO DE PRE-FILTRO - UNIDADE ROTATIVA POCOS 150M < 250M | M3 | 1.38 | 250.03 | BDI 1 | 310.49 | 428.48
3.1.3.3. | própria | 0005 | CAP EM PVC FEMEA DN 150 | UM | 1 | 84.91 | BDI 1 | 105.44 | 105.44
3.1.3.4. | própria | 0006 | LIMPEZA COM COMPRESSOR | H | 24 | 253.24 | BDI 1 | 314.47 | 7547.28
3.1.3.5. | própria | 0007 | DESENVOLVIMENTO COM COMPRESSOR 250PSI / 750CFM | H | 24 | 253.24 | BDI 1 | 314.47 | 7547.28
3.1.3.6. | própria | 0008 | TESTE DE PRODUÇÃO COM COMPRESSOR | M | 24 | 253.24 | BDI 1 | 314.47 | 7547.28
3.1.3.7. | própria | 0015 | DESINFECÇÃO DE POÇO | UM | 1 | 2807.64 | BDI 1 | 3486.53 | 3486.53
3.1.3.8. | própria | 0009 | FORNECIMENTO E INSTALACAO DE CENTRALIZADORES DE 12" X 6" PARA POCOS TUBULARES COM REVESTIMENTO EM PVC NO INTERIOR DO ESTADO E NA RMR | UM | 35 | 282.64 | BDI 1 | 350.98 | 12284.3
3.1.3.9. | própria | 14032025 | PROTEÇÃO SANITÁRIA | M2 | 1 | 85.9 | BDI 1 | 106.67 | 106.67
3.1.3.10. | própria | 0010 | ANÁLISE FISICO-QUIMICA DO POÇO | UM | 1 | 842.88 | BDI 1 | 1046.69 | 1046.69
3.1.4. |  |  | INSTALAÇÕES ELETRO-MECÂNICAS | - |  |  |  |  | 95612.13
3.1.4.1. | própria | 0011 | HIPOCLORADOR / BOMBA DOSADORA ANALÓGICA DE SOLUÇÕES, VAZÃO DE 0,5 À 15 L/H E PRESÃO DE 0 À 15 BAR | UM | 1 | 1175.3 | BDI 1 | 1459.49 | 1459.49
3.1.4.2. | SINAPI | 00000756 | BOMBA SUBMERSA PARA POCOS TUBULARES PROFUNDOS DIAMETRO DE 6 POLEGADAS, ELETRICA, TRIFASICA, POTENCIA 32 HP, 9 ESTAGIOS, BOCAL DE DESCARGA DIAMETRO DE 4 POLEGADAS, HM/Q = 114,0 M / 13,9 M3/H A 57,0 M / 25,0 M3/H | UN | 1 | 33736.58 | BDI 1 | 41894.09 | 41894.09
3.1.4.3. | própria | 0012 | FORNECIMENTO E MONTAGEM QUADRO DE COMANDO EM CHAPA DE FERRO, 60X50X20CM, PARA BOMBA DE POÇO TUBULAR 10CV 380V, CONTENDO DISJUNTORES, RELÉ, CONTATORES, CHAVE SELETORA, BOTÃO PULSO, SINALEIROS E BORNES (COMPLETO) | UM | 1 | 2764.4 | BDI 1 | 3432.83 | 3432.83
3.1.4.4. | própria | 0027 | INSTALAÇÃO ELETROMECÂNICA DE CONJUNTO MOTO-BOMBA DE 5 À 25 CV | UM | 1 | 2073.3 | BDI 1 | 2574.62 | 2574.62
3.1.4.5. | SINAPI | 92979 | CABO DE COBRE FLEXÍVEL ISOLADO, 10 MM², ANTI-CHAMA 450/750 V, PARA DISTRIBUIÇÃO - FORNECIMENTO E INSTALAÇÃO. AF_12/2015 | M | 210 | 11.03 | BDI 1 | 13.7 | 2877
3.1.4.6. | própria | 0026 | FORNECIMENTO E MONTAGEM DE EDUTOR EM TUBOS DE AÇO GALVANIZADO DIN 2440, DN 150 INCLUSIVE LUVAS | M | 70 | 498.98 | BDI 1 | 619.63 | 43374.1
3.1.5. |  |  | ADUTORA DE ÁGUA TRATADA | - |  |  |  |  | 3058.95
3.1.5.1. | SINAPI | 99063 | LOCAÇÃO DE REDE DE ÁGUA OU ESGOTO. AF_10/2018 | M | 17.5 | 4.79 | BDI 1 | 5.95 | 104.13
3.1.5.2. | SINAPI | 93358 | ESCAVAÇÃO MANUAL DE VALA COM PROFUNDIDADE MENOR OU IGUAL A 1,30 M. AF_02/2021 | M3 | 3.6 | 76.23 | BDI 1 | 94.66 | 340.78
3.1.5.3. | SINAPI | 00036377 | TUBO PVC PBA JEI, CLASSE 15, DN 100 MM, PARA REDE DE AGUA (NBR 5647) | M | 17.5 | 61.02 | BDI 1 | 75.77 | 1325.98
3.1.5.4. | SINAPI | 93382 | REATERRO MANUAL DE VALAS, COM COMPACTADOR DE SOLOS DE PERCUSSÃO. AF_08/2023 | M3 | 7.13 | 22.84 | BDI 1 | 28.36 | 202.21
3.1.5.5. | SINAPI | 93589 | TRANSPORTE COM CAMINHÃO BASCULANTE DE 10 M³, EM VIA URBANA EM REVESTIMENTO PRIMÁRIO (UNIDADE: M3XKM). AF_07/2020 | M3XKM | 60.48 | 2.59 | BDI 1 | 3.22 | 194.75
3.1.5.6. | própria | 0014 | TESTE HIDROSTÁTICO EM REDE DE ÁGUA / ADUTORA | M | 7.5 | 0.69 | BDI 1 | 0.86 | 6.45
3.1.5.7. | SINAPI | 00000043 | ADAPTADOR, PVC PBA, PONTA/ROSCA, JE, DN 75 / DE 85 MM | UN | 1 | 48.09 | BDI 1 | 59.72 | 59.72
3.1.5.8. | SINAPI | 00001824 | CURVA PVC PBA, JE, PB, 90 GRAUS, DN 75 / DE 85 MM, PARA REDE AGUA (NBR 10351) | UN | 2 | 79.38 | BDI 1 | 98.57 | 197.14
3.1.5.9. | SINAPI | 00001825 | CURVA PVC PBA, JE, PB, 45 GRAUS, DN 75 / DE 85 MM, PARA REDE AGUA (NBR 10351) | UN | 1 | 66.22 | BDI 1 | 82.23 | 82.23
3.1.5.10. | SINAPI | 00041892 | TE, PVC PBA, BBB, 90 GRAUS, DN 100 / DE 110 MM, PARA REDE AGUA (NBR 10351) | UN | 1 | 104.73 | BDI 1 | 130.05 | 130.05
3.1.5.11. | própria | 0022 | FORNECIMENTO E MONTAGEM DE EDUTOR EM TUBOS DE AÇO GALVANIZADO DIN 2440, DN 75, INCLUSIVE LUVAS | M | 1 | 334.6 | BDI 1 | 415.51 | 415.51
3.1.6. |  |  | CAIXA DO CLORADOR | - |  |  |  |  | 3418.3
3.1.6.1. | SINAPI | 93358 | ESCAVAÇÃO MANUAL DE VALA COM PROFUNDIDADE MENOR OU IGUAL A 1,30 M. AF_02/2021 | M3 | 2.36 | 76.23 | BDI 1 | 94.66 | 223.4
3.1.6.2. | SINAPI | 101617 | PREPARO DE FUNDO DE VALA COM LARGURA MAIOR OU IGUAL A 1,5 M E MENOR QUE 2,5 M (ACERTO DO SOLO NATURAL). AF_08/2020 | M2 | 5.25 | 2.77 | BDI 1 | 3.44 | 18.06
3.1.6.3. | SINAPI | 93382 | REATERRO MANUAL DE VALAS, COM COMPACTADOR DE SOLOS DE PERCUSSÃO. AF_08/2023 | M3 | 2.36 | 22.84 | BDI 1 | 28.36 | 66.93
3.1.6.4. | SINAPI | 104488 | COMPOSIÇÃO PARAMÉTRICA PARA EXECUÇÃO DE ESTRUTURAS DE CONCRETO ARMADO, PARA EDIFICAÇÃO INSTITUCIONAL TÉRREA, FCK = 25 MPA. AF_11/2022 | M3 | 0.63 | 2358.41 | BDI 1 | 2928.67 | 1845.06
3.1.6.5. | SINAPI | 103325 | ALVENARIA DE VEDAÇÃO DE BLOCOS CERÂMICOS FURADOS NA VERTICAL DE 14X19X39 CM (ESPESSURA 14 CM) E ARGAMASSA DE ASSENTAMENTO COM PREPARO MANUAL. AF_12/2021 | M2 | 6.03 | 70.32 | BDI 1 | 87.32 | 526.54
3.1.6.6. | SINAPI | 87878 | CHAPISCO APLICADO EM ALVENARIAS E ESTRUTURAS DE CONCRETO INTERNAS, COM COLHER DE PEDREIRO. ARGAMASSA TRAÇO 1:3 COM PREPARO MANUAL. AF_10/2022 | M2 | 12.05 | 4.44 | BDI 1 | 5.51 | 66.4
3.1.6.7. | SINAPI | 87547 | MASSA ÚNICA, PARA RECEBIMENTO DE PINTURA, EM ARGAMASSA TRAÇO 1:2:8, PREPARO MECÂNICO COM BETONEIRA 400L, APLICADA MANUALMENTE EM FACES INTERNAS DE PAREDES, ESPESSURA DE 10MM, COM EXECUÇÃO DE TALISCAS. AF_06/2014 | M2 | 24.1 | 22.45 | BDI 1 | 27.88 | 671.91
3.1.7. |  |  | ABRIGO PARA QUADRO ELÉTRICO | - |  |  |  |  | 24884.01
3.1.7.1. | SINAPI | 99059 | LOCACAO CONVENCIONAL DE OBRA, UTILIZANDO GABARITO DE TÁBUAS CORRIDAS PONTALETADAS A CADA 2,00M - 2 UTILIZAÇÕES. AF_10/2018 | M | 10.2 | 54.41 | BDI 1 | 67.57 | 689.21
3.1.7.2. | SINAPI | 93358 | ESCAVAÇÃO MANUAL DE VALA COM PROFUNDIDADE MENOR OU IGUAL A 1,30 M. AF_02/2021 | M3 | 2.78 | 76.23 | BDI 1 | 94.66 | 263.15
3.1.7.3. | SINAPI | 101617 | PREPARO DE FUNDO DE VALA COM LARGURA MAIOR OU IGUAL A 1,5 M E MENOR QUE 2,5 M (ACERTO DO SOLO NATURAL). AF_08/2020 | M2 | 1.73 | 2.77 | BDI 1 | 3.44 | 5.95
3.1.7.4. | SINAPI | 93382 | REATERRO MANUAL DE VALAS, COM COMPACTADOR DE SOLOS DE PERCUSSÃO. AF_08/2023 | M3 | 0.24 | 22.84 | BDI 1 | 28.36 | 6.81
3.1.7.5. | SINAPI | 102487 | CONCRETO CICLÓPICO FCK = 15MPA, 30% PEDRA DE MÃO EM VOLUME REAL, INCLUSIVE LANÇAMENTO. AF_05/2021 | M3 | 0.52 | 535.57 | BDI 1 | 665.07 | 345.84
3.1.7.6. | SINAPI | 104488 | COMPOSIÇÃO PARAMÉTRICA PARA EXECUÇÃO DE ESTRUTURAS DE CONCRETO ARMADO, PARA EDIFICAÇÃO INSTITUCIONAL TÉRREA, FCK = 25 MPA. AF_11/2022 | M3 | 3.37 | 2358.41 | BDI 1 | 2928.67 | 9869.62
3.1.7.7. | SINAPI | 103325 | ALVENARIA DE VEDAÇÃO DE BLOCOS CERÂMICOS FURADOS NA VERTICAL DE 14X19X39 CM (ESPESSURA 14 CM) E ARGAMASSA DE ASSENTAMENTO COM PREPARO MANUAL. AF_12/2021 | M2 | 33.35 | 70.32 | BDI 1 | 87.32 | 2912.12
3.1.7.8. | SINAPI | 87878 | CHAPISCO APLICADO EM ALVENARIAS E ESTRUTURAS DE CONCRETO INTERNAS, COM COLHER DE PEDREIRO. ARGAMASSA TRAÇO 1:3 COM PREPARO MANUAL. AF_10/2022 | M2 | 66.7 | 4.44 | BDI 1 | 5.51 | 367.52
3.1.7.9. | SINAPI | 87547 | MASSA ÚNICA, PARA RECEBIMENTO DE PINTURA, EM ARGAMASSA TRAÇO 1:2:8, PREPARO MECÂNICO COM BETONEIRA 400L, APLICADA MANUALMENTE EM FACES INTERNAS DE PAREDES, ESPESSURA DE 10MM, COM EXECUÇÃO DE TALISCAS. AF_06/2014 | M2 | 66.7 | 22.45 | BDI 1 | 27.88 | 1859.6
3.1.7.10. | SINAPI | 88489 | PINTURA LÁTEX ACRÍLICA PREMIUM, APLICAÇÃO MANUAL EM PAREDES, DUAS DEMÃOS. AF_04/2023 | M2 | 66.7 | 10.41 | BDI 1 | 12.93 | 862.43
3.1.7.11. | SINAPI | 87624 | CONTRAPISO EM ARGAMASSA PRONTA, PREPARO MANUAL, APLICADO EM ÁREAS SECAS SOBRE LAJE, ADERIDO, ACABAMENTO NÃO REFORÇADO, ESPESSURA 2CM. AF_07/2021 | M2 | 5.78 | 81.32 | BDI 1 | 100.98 | 583.66
3.1.7.12. | SINAPI | 94994 | EXECUÇÃO DE PASSEIO (CALÇADA) OU PISO DE CONCRETO COM CONCRETO MOLDADO IN LOCO, FEITO EM OBRA, ACABAMENTO CONVENCIONAL, ESPESSURA 8 CM, ARMADO. AF_08/2022 | M2 | 5.32 | 85.9 | BDI 1 | 106.67 | 567.48
3.1.7.13. | SINAPI | 98680 | PISO CIMENTADO, TRAÇO 1:3 (CIMENTO E AREIA), ACABAMENTO LISO, ESPESSURA 3,0 CM, PREPARO MECÂNICO DA ARGAMASSA. AF_09/2020 | M2 | 4.49 | 42.63 | BDI 1 | 52.94 | 237.7
3.1.7.14. | SINAPI | 100701 | PORTA DE FERRO, DE ABRIR, TIPO GRADE COM CHAPA, COM GUARNIÇÕES. AF_12/2019 | M2 | 4.2 | 553.22 | BDI 1 | 686.99 | 2885.36
3.1.7.15. | SINAPI | 100754 | PINTURA COM TINTA ACRÍLICA DE ACABAMENTO APLICADA A ROLO OU PINCEL SOBRE SUPERFÍCIES METÁLICAS (EXCETO PERFIL) EXECUTADO EM OBRA (02 DEMÃOS). AF_01/2020 | M2 | 4.2 | 26.3 | BDI 1 | 32.66 | 137.17
3.1.7.16. | SINAPI | 104473 | COMPOSIÇÃO PARAMÉTRICA DE PONTO ELÉTRICO DE ILUMINAÇÃO, COM INTERRUPTOR SIMPLES, EM EDIFÍCIO RESIDENCIAL COM ELETRODUTO EMBUTIDO EM RASGOS NAS PAREDES, INCLUSO TOMADA, ELETRODUTO, CABO, RASGO E CHUMBAMENTO (SEM LUMINÁRIA E LÂMPADA). AF_11/2022 | UN | 2 | 149.26 | BDI 1 | 185.35 | 370.7
3.1.7.17. | SINAPI | 91926 | CABO DE COBRE FLEXÍVEL ISOLADO, 2,5 MM², ANTI-CHAMA 450/750 V, PARA CIRCUITOS TERMINAIS - FORNECIMENTO E INSTALAÇÃO. AF_03/2023 | M | 224 | 4.15 | BDI 1 | 5.15 | 1153.6
3.1.7.18. | SINAPI | 91930 | CABO DE COBRE FLEXÍVEL ISOLADO, 6 MM², ANTI-CHAMA 450/750 V, PARA CIRCUITOS TERMINAIS - FORNECIMENTO E INSTALAÇÃO. AF_03/2023 | M | 36 | 9.04 | BDI 1 | 11.23 | 404.28
3.1.7.19. | SINAPI | 91844 | ELETRODUTO FLEXÍVEL CORRUGADO, PVC, DN 25 MM (3/4"), PARA CIRCUITOS TERMINAIS, INSTALADO EM LAJE - FORNECIMENTO E INSTALAÇÃO. AF_03/2023 | M | 28 | 6.07 | BDI 1 | 7.54 | 211.12
3.1.7.20. | SINAPI | 93654 | DISJUNTOR MONOPOLAR TIPO DIN, CORRENTE NOMINAL DE 16A - FORNECIMENTO E INSTALAÇÃO. AF_10/2020 | UN | 3 | 11.53 | BDI 1 | 14.32 | 42.96
3.1.7.21. | SINAPI | 93668 | DISJUNTOR TRIPOLAR TIPO DIN, CORRENTE NOMINAL DE 16A - FORNECIMENTO E INSTALAÇÃO. AF_10/2020 | UN | 2 | 68.48 | BDI 1 | 85.04 | 170.08
3.1.7.22. | SINAPI | 93672 | DISJUNTOR TRIPOLAR TIPO DIN, CORRENTE NOMINAL DE 40A - FORNECIMENTO E INSTALAÇÃO. AF_10/2020 | UN | 1 | 82.4 | BDI 1 | 102.32 | 102.32
3.1.7.23. | SINAPI | 101879 | QUADRO DE DISTRIBUIÇÃO DE ENERGIA EM CHAPA DE AÇO GALVANIZADO, DE EMBUTIR, COM BARRAMENTO TRIFÁSICO, PARA 24 DISJUNTORES DIN 100A - FORNECIMENTO E INSTALAÇÃO. AF_10/2020 | UN | 1 | 539.9 | BDI 1 | 670.45 | 670.45
3.1.7.24. | SINAPI | 91993 | TOMADA ALTA DE EMBUTIR (1 MÓDULO), 2P+T 20 A, INCLUINDO SUPORTE E PLACA - FORNECIMENTO E INSTALAÇÃO. AF_03/2023 | UN | 1 | 41.23 | BDI 1 | 51.2 | 51.2
3.1.7.25. | SBC | 062105 | TOMADA INDUSTRIAL DE EMBUTIR 3P+T 30 A, 440 V, COM TRAVA, SEM PLACA | UM | 1 | 58.82 | BDI 1 | 73.04 | 73.04
3.1.7.26. | SINAPI | 91952 | INTERRUPTOR SIMPLES (1 MÓDULO), 10A/250V, SEM SUPORTE E SEM PLACA - FORNECIMENTO E INSTALAÇÃO. AF_03/2023 | UN | 2 | 16.36 | BDI 1 | 20.32 | 40.64
3.2. |  |  | RESERVATÓRIO DE CONCRETO ARMADO ELEVADO CAP_100,00M3, TORRE DE 10,00M | - |  |  |  |  | 457834.44
3.2.1. |  |  | SERVIÇOS PRELIMINARES | - |  |  |  |  | 1760.87
3.2.1.1. | SINAPI | 99059 | LOCACAO CONVENCIONAL DE OBRA, UTILIZANDO GABARITO DE TÁBUAS CORRIDAS PONTALETADAS A CADA 2,00M - 2 UTILIZAÇÕES. AF_10/2018 | M | 26.06 | 54.41 | BDI 1 | 67.57 | 1760.87
3.2.2. |  |  | MOVIMENTO DE TERRA | - |  |  |  |  | 5993.94
3.2.2.1. | SINAPI | 96521 | ESCAVAÇÃO MECANIZADA PARA BLOCO DE COROAMENTO OU SAPATA COM RETROESCAVADEIRA (INCLUINDO ESCAVAÇÃO PARA COLOCAÇÃO DE FÔRMAS). AF_01/2024 | M3 | 85.6 | 36.92 | BDI 1 | 45.85 | 3924.76
3.2.2.2. | SINAPI | 93382 | REATERRO MANUAL DE VALAS, COM COMPACTADOR DE SOLOS DE PERCUSSÃO. AF_08/2023 | M3 | 27.03 | 22.84 | BDI 1 | 28.36 | 766.57
3.2.2.3. | SINAPI | 100982 | CARGA, MANOBRA E DESCARGA DE ENTULHO EM CAMINHÃO BASCULANTE 10 M³ - CARGA COM ESCAVADEIRA HIDRÁULICA (CAÇAMBA DE 0,80 M³ / 111 HP) E DESCARGA LIVRE (UNIDADE: M3). AF_07/2020 | M3 | 27.03 | 8.61 | BDI 1 | 10.69 | 288.95
3.2.2.4. | SINAPI | 93588 | TRANSPORTE COM CAMINHÃO BASCULANTE DE 10 M³, EM VIA URBANA EM LEITO NATURAL (UNIDADE: M3XKM). AF_07/2020 | M3XKM | 270.31 | 3.02 | BDI 1 | 3.75 | 1013.66
3.2.3. |  |  | INFRAESTRUTURA | - |  |  |  |  | 55863.43
3.2.3.1. | SINAPI | 100897 | ESTACA ESCAVADA MECANICAMENTE, SEM FLUIDO ESTABILIZANTE, COM 40CM DE DIÂMETRO, CONCRETO LANÇADO POR CAMINHÃO BETONEIRA (EXCLUSIVE MOBILIZAÇÃO E DESMOBILIZAÇÃO). AF_01/2020_PA | M | 120 | 122.54 | BDI 1 | 152.17 | 18260.4
3.2.3.2. | SINAPI | 94974 | CONCRETO MAGRO PARA LASTRO, TRAÇO 1:4,5:4,5 (EM MASSA SECA DE CIMENTO/ AREIA MÉDIA/ BRITA 1) - PREPARO MANUAL. AF_05/2021 | M3 | 0.76 | 428.97 | BDI 1 | 532.69 | 404.84
3.2.3.3. | SINAPI | 96540 | FABRICAÇÃO, MONTAGEM E DESMONTAGEM DE FÔRMA PARA BLOCO DE COROAMENTO, EM CHAPA DE MADEIRA COMPENSADA RESINADA, E=17 MM, 4 UTILIZAÇÕES. AF_01/2024 | M2 | 9.07 | 128.09 | BDI 1 | 159.06 | 1442.67
3.2.3.4. | SINAPI | 96546 | ARMAÇÃO DE BLOCO UTILIZANDO AÇO CA-50 DE 10 MM - MONTAGEM. AF_01/2024 | KG | 150 | 13.05 | BDI 1 | 16.21 | 2431.5
3.2.3.5. | SINAPI | 104920 | ARMAÇÃO DE BLOCO, SAPATA ISOLADA, VIGA BALDRAME E SAPATA CORRIDA UTILIZANDO AÇO CA-50 DE 12,5 MM - MONTAGEM. AF_01/2024 | KG | 225 | 10.13 | BDI 1 | 12.58 | 2830.5
3.2.3.6. | SINAPI | 104922 | ARMAÇÃO DE BLOCO, SAPATA ISOLADA E SAPATA CORRIDA UTILIZANDO AÇO CA-50 DE 20 MM - MONTAGEM. AF_01/2024 | KG | 301 | 10.54 | BDI 1 | 13.09 | 3940.09
3.2.3.7. | SINAPI | 104915 | ARMAÇÃO DE BLOCO E SAPATA UTILIZANDO AÇO CA-50 DE 25 MM - MONTAGEM. AF_01/2024 | KG | 193 | 9.64 | BDI 1 | 11.97 | 2310.21
3.2.3.8. | SINAPI | 95601 | ARRASAMENTO MECANICO DE ESTACA DE CONCRETO ARMADO, DIAMETROS DE ATÉ 40 CM. AF_05/2021 | UN | 15 | 13.41 | BDI 1 | 16.65 | 249.75
3.2.3.9. | SINAPI | 96556 | CONCRETAGEM DE SAPATA, FCK 30 MPA, COM USO DE JERICA - LANÇAMENTO, ADENSAMENTO E ACABAMENTO. AF_01/2024 | M3 | 21.61 | 801.44 | BDI 1 | 995.23 | 21506.92
3.2.3.10. | SINAPI | 98554 | IMPERMEABILIZAÇÃO DE SUPERFÍCIE COM MEMBRANA À BASE DE RESINA ACRÍLICA, 3 DEMÃOS. AF_09/2023 | M2 | 36.3 | 55.16 | BDI 1 | 68.5 | 2486.55
3.2.4. |  |  | MESOESTRUTURA | - |  |  |  |  | 231750.56
3.2.4.1. | SINAPI | 92759 | ARMAÇÃO DE PILAR OU VIGA DE ESTRUTURA CONVENCIONAL DE CONCRETO ARMADO UTILIZANDO AÇO CA-60 DE 5,0 MM - MONTAGEM. AF_06/2022 | KG | 63.8 | 13.08 | BDI 1 | 16.24 | 1036.11
3.2.4.2. | SINAPI | 92760 | ARMAÇÃO DE PILAR OU VIGA DE ESTRUTURA CONVENCIONAL DE CONCRETO ARMADO UTILIZANDO AÇO CA-50 DE 6,3 MM - MONTAGEM. AF_06/2022 | KG | 514 | 12.37 | BDI 1 | 15.36 | 7895.04
3.2.4.3. | SINAPI | 92762 | ARMAÇÃO DE PILAR OU VIGA DE ESTRUTURA CONVENCIONAL DE CONCRETO ARMADO UTILIZANDO AÇO CA-50 DE 10,0 MM - MONTAGEM. AF_06/2022 | KG | 157 | 10.42 | BDI 1 | 12.94 | 2031.58
3.2.4.4. | SINAPI | 92763 | ARMAÇÃO DE PILAR OU VIGA DE ESTRUTURA CONVENCIONAL DE CONCRETO ARMADO UTILIZANDO AÇO CA-50 DE 12,5 MM - MONTAGEM. AF_06/2022 | KG | 277 | 8.79 | BDI 1 | 10.92 | 3024.84
3.2.4.5. | SINAPI | 92764 | ARMAÇÃO DE PILAR OU VIGA DE ESTRUTURA CONVENCIONAL DE CONCRETO ARMADO UTILIZANDO AÇO CA-50 DE 16,0 MM - MONTAGEM. AF_06/2022 | KG | 1828 | 8.52 | BDI 1 | 10.58 | 19340.24
3.2.4.6. | SINAPI | 92769 | ARMAÇÃO DE LAJE DE ESTRUTURA CONVENCIONAL DE CONCRETO ARMADO UTILIZANDO AÇO CA-50 DE 6,3 MM - MONTAGEM. AF_06/2022 | KG | 582 | 11.92 | BDI 1 | 14.8 | 8613.6
3.2.4.7. | SINAPI | 92771 | ARMAÇÃO DE LAJE DE ESTRUTURA CONVENCIONAL DE CONCRETO ARMADO UTILIZANDO AÇO CA-50 DE 10,0 MM - MONTAGEM. AF_06/2022 | KG | 539 | 10.02 | BDI 1 | 12.44 | 6705.16
3.2.4.8. | SINAPI | 92772 | ARMAÇÃO DE LAJE DE ESTRUTURA CONVENCIONAL DE CONCRETO ARMADO UTILIZANDO AÇO CA-50 DE 12,5 MM - MONTAGEM. AF_06/2022 | KG | 329 | 8.42 | BDI 1 | 10.46 | 3441.34
3.2.4.9. | SINAPI | 92773 | ARMAÇÃO DE LAJE DE ESTRUTURA CONVENCIONAL DE CONCRETO ARMADO UTILIZANDO AÇO CA-50 DE 16,0 MM - MONTAGEM. AF_06/2022 | KG | 556 | 8.28 | BDI 1 | 10.28 | 5715.68
3.2.4.10. | SINAPI | 92915 | ARMAÇÃO DE ESTRUTURAS DIVERSAS DE CONCRETO ARMADO, EXCETO VIGAS, PILARES, LAJES E FUNDAÇÕES, UTILIZANDO AÇO CA-60 DE 5,0 MM - MONTAGEM. AF_06/2022 | KG | 22 | 15.47 | BDI 1 | 19.21 | 422.62
3.2.4.11. | SINAPI | 92916 | ARMAÇÃO DE ESTRUTURAS DIVERSAS DE CONCRETO ARMADO, EXCETO VIGAS, PILARES, LAJES E FUNDAÇÕES, UTILIZANDO AÇO CA-50 DE 6,3 MM - MONTAGEM. AF_06/2022 | KG | 297 | 14.14 | BDI 1 | 17.56 | 5215.32
3.2.4.12. | SINAPI | 92917 | ARMAÇÃO DE ESTRUTURAS DIVERSAS DE CONCRETO ARMADO, EXCETO VIGAS, PILARES, LAJES E FUNDAÇÕES, UTILIZANDO AÇO CA-50 DE 8,0 MM - MONTAGEM. AF_06/2022 | KG | 13 | 12.92 | BDI 1 | 16.04 | 208.52
3.2.4.13. | SINAPI | 92919 | ARMAÇÃO DE ESTRUTURAS DIVERSAS DE CONCRETO ARMADO, EXCETO VIGAS, PILARES, LAJES E FUNDAÇÕES, UTILIZANDO AÇO CA-50 DE 10,0 MM - MONTAGEM. AF_06/2022 | KG | 1890 | 11.31 | BDI 1 | 14.04 | 26535.6
3.2.4.14. | SINAPI | 92922 | ARMAÇÃO DE ESTRUTURAS DIVERSAS DE CONCRETO ARMADO, EXCETO VIGAS, PILARES, LAJES E FUNDAÇÕES, UTILIZANDO AÇO CA-50 DE 16,0 MM - MONTAGEM. AF_06/2022 | KG | 1378 | 8.95 | BDI 1 | 11.11 | 15309.58
3.2.4.15. | SINAPI | 92923 | ARMAÇÃO DE ESTRUTURAS DIVERSAS DE CONCRETO ARMADO, EXCETO VIGAS, PILARES, LAJES E FUNDAÇÕES, UTILIZANDO AÇO CA-50 DE 20,0 MM - MONTAGEM. AF_06/2022 | KG | 237 | 10.03 | BDI 1 | 12.46 | 2953.02
3.2.4.16. | SINAPI | 92445 | MONTAGEM E DESMONTAGEM DE FÔRMA DE PILARES RETANGULARES E ESTRUTURAS SIMILARES, PÉ-DIREITO DUPLO, EM CHAPA DE MADEIRA COMPENSADA PLASTIFICADA, 18 UTILIZAÇÕES. AF_09/2020 | M2 | 101.5 | 54.19 | BDI 1 | 67.29 | 6829.94
3.2.4.17. | SINAPI | 92453 | MONTAGEM E DESMONTAGEM DE FÔRMA DE VIGA, ESCORAMENTO COM GARFO DE MADEIRA, PÉ-DIREITO DUPLO, EM CHAPA DE MADEIRA RESINADA, 4 UTILIZAÇÕES. AF_09/2020 | M2 | 44.3 | 249.5 | BDI 1 | 309.83 | 13725.47
3.2.4.18. | SINAPI | 92268 | FABRICAÇÃO DE FÔRMA PARA LAJES, EM CHAPA DE MADEIRA COMPENSADA PLASTIFICADA, E = 18 MM. AF_09/2020 | M2 | 82.95 | 49.79 | BDI 1 | 61.83 | 5128.8
3.2.4.19. | própria | 0023 | FORMA DESLIZANTE, EM CHAPA COMP.PLASTIFICADA, INCL.REUTILIZACAO DA FORMA E DETODOS OS EQUIPAMENTOS DE DESLOCAMENTO | M2 | 123.61 | 126.73 | BDI 1 | 157.37 | 19452.51
3.2.4.20. | própria | 11032025 | CONCRETAGEM DE RESERVATÓRIOS, FCK=30 MPA, COM USO DE BOMBA - LANÇAMENTO, ADENSAMENTO E ACABAMENTO. | M3 | 58.57 | 960.95 | BDI 1 | 1193.31 | 69892.17
3.2.4.21. | SBC | 040756 | CIMBRAMENTO PARA VIGAS ALTURA 15,7m | M3/M | 14.64 | 95.25 | BDI 1 | 118.28 | 1731.62
3.2.4.22. | SBC | 031260 | ENSAIOS E PROVAS DE CARGA | UM | 1 | 2107.2 | BDI 1 | 2616.72 | 2616.72
3.2.4.23. | SBC | 031181 | CONTROLE TECNOLOGICO DE CONCRETO (10 PONTOS) 16 TIROS | UM | 1 | 3160.8 | BDI 1 | 3925.08 | 3925.08
3.2.5. |  |  | TUBULAÇÕES,CONEXÕES,ACESSÓRIOS | - |  |  |  |  | 66151.1
3.2.5.1. | SEINFRA | I3363 | CURVA 90 FOFO BB JUNTA ELÁSTICA PARA ÁGUA DN 100 | UN | 1 | 324.63 | BDI 1 | 403.13 | 403.13
3.2.5.2. | SEINFRA | I3961 | TUBO FOFO C/ FLANGES DN 100 PN10 - L= 500 | UN | 1 | 566.72 | BDI 1 | 703.75 | 703.75
3.2.5.3. | SEINFRA | I3645 | TE FOFO FF DN 100 X 100 PN10 | UN | 1 | 594.25 | BDI 1 | 737.94 | 737.94
3.2.5.4. | SEINFRA | I3225 | TUBO FOFO PB JE K-9 P/ ÁGUA DN 100 | UN | 12.57 | 374.85 | BDI 1 | 465.49 | 5851.21
3.2.5.5. | SEINFRA | I9826 | JUNTA DE DESMONTAGEM TRAVADA AXIALMENTE PN10 DN 100 | UN | 1 | 1885.87 | BDI 1 | 2341.87 | 2341.87
3.2.5.6. | SEINFRA | I3425 | CURVA FOFO 90 FF PARA ÁGUA DN 100 PN10 | UN | 7 | 487.4 | BDI 1 | 605.25 | 4236.75
3.2.5.7. | SEINFRA | I3795 | EXTREMIDADE FLANGE E PONTA DN 100 PN10 | UN | 2 | 512.1 | BDI 1 | 635.93 | 1271.86
3.2.5.8. | SEINFRA | I3992 | TOCO C/ FLANGES E ABA DE VEDAÇÃO DN 100 PN10 | UN | 2 | 786.3 | BDI 1 | 976.43 | 1952.86
3.2.5.9. | SEINFRA | I4468 | TUBO FOFO C/ FLANGES DN 100 PN10 - L=5800 | UN | 6 | 3965.9 | BDI 1 | 4924.85 | 29549.1
3.2.5.10. | SEINFRA | I5438 | REGISTRO GAV. OVAL C/ CABEÇOTE/FLANGE DN 100 PN25 | UN | 2 | 3924.81 | BDI 1 | 4873.83 | 9747.66
3.2.5.11. | SEINFRA | I4241 | PARAFUSO C/ PORCAS PARA FLANGES DN 16 X 80 | UN | 164 | 11.72 | BDI 1 | 14.55 | 2386.2
3.2.5.12. | SEINFRA | I3856 | FLANGE AVULSO DN 100 PN10 | UN | 23 | 207.94 | BDI 1 | 258.22 | 5939.06
3.2.5.13. | SINAPI | 103138 | ASSENTAMENTO DE CONEXÃO COM 1 ACESSO, FERRO FUNDIDO PARA REDE DE ÁGUA, DN 100 MM, JUNTA FLANGEADA (NÃO INCLUI O FORNECIMENTO). AF_09/2021 | UN | 23 | 36.05 | BDI 1 | 44.77 | 1029.71
3.2.6. |  |  | REVESTIMENTO | - |  |  |  |  | 14637.97
3.2.6.1. | SINAPI | 98556 | IMPERMEABILIZIMPERMEABILIZAÇÃO DE SUPERFÍCIE COM ARGAMASSA POLIMÉRICA / MEMBRANA ACRÍLICA, 4 DEMÃOS, REFORÇADA COM VÉU DE POLIÉSTER (MAV). AF_09/2023 | M2 | 165.9 | 61.16 | BDI 1 | 75.95 | 12600.11
3.2.6.2. | própria | 0028 | LIMPEZA COM LIXADEIRA ELÉTRICA, TRATAMENTO DO CONCRETO E LIXAMENTO COM LIXA CARBURETO SILICIO | M2 | 201.37 | 8.15 | BDI 1 | 10.12 | 2037.86
3.2.7. |  |  | SERVIÇOS COMPLEMENTARES | - |  |  |  |  | 29195.24
3.2.7.1. | SINAPI | 96989 | CAPTOR TIPO FRANKLIN PARA SPDA - FORNECIMENTO E INSTALAÇÃO. AF_08/2023 | UN | 1 | 89 | BDI 1 | 110.52 | 110.52
3.2.7.2. | SINAPI | 96987 | BASE METÁLICA PARA MASTRO 1 ½" PARA SPDA - FORNECIMENTO E INSTALAÇÃO. AF_08/2023 | UN | 1 | 95.75 | BDI 1 | 118.9 | 118.9
3.2.7.3. | SINAPI | 96988 | MASTRO 1 ½", COM 3 METROS, PARA SPDA - FORNECIMENTO E INSTALAÇÃO. AF_08/2023 | UN | 1 | 106.41 | BDI 1 | 132.14 | 132.14
3.2.7.4. | SINAPI | 96973 | CORDOALHA DE COBRE NU 35 MM², NÃO ENTERRADA, COM ISOLADOR - FORNECIMENTO E INSTALAÇÃO. AF_08/2023 | M | 43.5 | 64.71 | BDI 1 | 80.36 | 3495.66
3.2.7.5. | SINAPI | 96986 | HASTE DE ATERRAMENTO, DIÂMETRO 3/4", COM 3 METROS - FORNECIMENTO E INSTALAÇÃO. AF_08/2023 | UN | 4 | 128.32 | BDI 1 | 159.35 | 637.4
3.2.7.6. | SBC | 111700 | ESCADA MARINHEIRO PERFIL 1.1/2"" DE ACO COM GUARDA CORPO | M | 13.5 | 928.06 | BDI 1 | 1152.46 | 15558.21
3.2.7.7. | SINAPI | 99839 | GUARDA-CORPO DE AÇO GALVANIZADO DE 1,10M DE ALTURA, MONTANTES TUBULARES DE 1.1/2 ESPAÇADOS DE 1,20M, TRAVESSA SUPERIOR DE 2 , GRADIL FORMADO POR BARRAS CHATAS EM FERRO DE 32X4,8MM, FIXADO COM CHUMBADOR MECÂNICO. AF_04/2019_PS | M | 14.9 | 466.57 | BDI 1 | 579.39 | 8632.91
3.2.7.8. | SINAPI | 100324 | LASTRO COM MATERIAL GRANULAR (PEDRA BRITADA N.1 E PEDRA BRITADA N.2), APLICADO EM PISOS OU LAJES SOBRE SOLO, ESPESSURA DE *10 CM*. AF_01/2024 | M3 | 2.5 | 164.12 | BDI 1 | 203.8 | 509.5
3.2.8. |  |  | URBANIZAÇÃO DA ÁREA DOS RESERVATÓRIOS | - |  |  |  |  | 52481.33
3.2.8.1. | SINAPI | 98524 | LIMPEZA MANUAL DE VEGETAÇÃO EM TERRENO COM ENXADA.AF_05/2018 | M2 | 149.94 | 2.82 | BDI 1 | 3.5 | 524.79
3.2.8.2. | SINAPI | 100982 | CARGA, MANOBRA E DESCARGA DE ENTULHO EM CAMINHÃO BASCULANTE 10 M³ - CARGA COM ESCAVADEIRA HIDRÁULICA (CAÇAMBA DE 0,80 M³ / 111 HP) E DESCARGA LIVRE (UNIDADE: M3). AF_07/2020 | M3 | 14.99 | 8.61 | BDI 1 | 10.69 | 160.24
3.2.8.3. | SINAPI | 93589 | TRANSPORTE COM CAMINHÃO BASCULANTE DE 10 M³, EM VIA URBANA EM REVESTIMENTO PRIMÁRIO (UNIDADE: M3XKM). AF_07/2020 | M3XKM | 149.94 | 2.59 | BDI 1 | 3.22 | 482.81
3.2.8.4. | SINAPI | 99059 | LOCACAO CONVENCIONAL DE OBRA, UTILIZANDO GABARITO DE TÁBUAS CORRIDAS PONTALETADAS A CADA 2,00M - 2 UTILIZAÇÕES. AF_10/2018 | M | 25.15 | 54.41 | BDI 1 | 67.57 | 1699.39
3.2.8.5. | SINAPI | 93358 | ESCAVAÇÃO MANUAL DE VALA COM PROFUNDIDADE MENOR OU IGUAL A 1,30 M. AF_02/2021 | M3 | 9.05 | 76.23 | BDI 1 | 94.66 | 856.67
3.2.8.6. | SINAPI | 93382 | REATERRO MANUAL DE VALAS, COM COMPACTADOR DE SOLOS DE PERCUSSÃO. AF_08/2023 | M3 | 4.53 | 22.84 | BDI 1 | 28.36 | 128.47
3.2.8.7. | SINAPI | 102487 | CONCRETO CICLÓPICO FCK = 15MPA, 30% PEDRA DE MÃO EM VOLUME REAL, INCLUSIVE LANÇAMENTO. AF_05/2021 | M3 | 1.48 | 535.57 | BDI 1 | 665.07 | 984.3
3.2.8.8. | SINAPI | 104488 | COMPOSIÇÃO PARAMÉTRICA PARA EXECUÇÃO DE ESTRUTURAS DE CONCRETO ARMADO, PARA EDIFICAÇÃO INSTITUCIONAL TÉRREA, FCK = 25 MPA. AF_11/2022 | M3 | 3.72 | 2358.41 | BDI 1 | 2928.67 | 10894.65
3.2.8.9. | SINAPI | 103323 | ALVENARIA DE VEDAÇÃO DE BLOCOS CERÂMICOS FURADOS NA VERTICAL DE 9X19X39 CM (ESPESSURA 9 CM) E ARGAMASSA DE ASSENTAMENTO COM PREPARO MANUAL. AF_12/2021 | M2 | 113.25 | 52.77 | BDI 1 | 65.53 | 7421.27
3.2.8.10. | SINAPI | 87879 | CHAPISCO APLICADO EM ALVENARIAS E ESTRUTURAS DE CONCRETO INTERNAS, COM COLHER DE PEDREIRO. ARGAMASSA TRAÇO 1:3 COM PREPARO EM BETONEIRA 400L. AF_10/2022 | M2 | 226.5 | 3.94 | BDI 1 | 4.89 | 1107.59
3.2.8.11. | SINAPI | 87547 | MASSA ÚNICA, PARA RECEBIMENTO DE PINTURA, EM ARGAMASSA TRAÇO 1:2:8, PREPARO MECÂNICO COM BETONEIRA 400L, APLICADA MANUALMENTE EM FACES INTERNAS DE PAREDES, ESPESSURA DE 10MM, COM EXECUÇÃO DE TALISCAS. AF_06/2014 | M2 | 226.5 | 22.45 | BDI 1 | 27.88 | 6314.82
3.2.8.12. | SINAPI | 88489 | PINTURA LÁTEX ACRÍLICA PREMIUM, APLICAÇÃO MANUAL EM PAREDES, DUAS DEMÃOS. AF_04/2023 | M2 | 226.5 | 10.41 | BDI 1 | 12.93 | 2928.65
3.2.8.13. | SINAPI | 94992 | EXECUÇÃO DE PASSEIO (CALÇADA) OU PISO DE CONCRETO COM CONCRETO MOLDADO IN LOCO, FEITO EM OBRA, ACABAMENTO CONVENCIONAL, ESPESSURA 6 CM, ARMADO. AF_08/2022 | M2 | 30.18 | 71.23 | BDI 1 | 88.45 | 2669.42
3.2.8.14. | SINAPI | 92393 | EXECUÇÃO DE PAVIMENTO EM PISO INTERTRAVADO, COM BLOCO SEXTAVADO DE 25 X 25 CM, ESPESSURA 6 CM. AF_10/2022 | M2 | 75 | 50.26 | BDI 1 | 62.41 | 4680.75
3.2.8.15. | SINAPI | 100701 | PORTA DE FERRO, DE ABRIR, TIPO GRADE COM CHAPA, COM GUARNIÇÕES. AF_12/2019 | M2 | 12.5 | 553.22 | BDI 1 | 686.99 | 8587.38
3.2.8.16. | própria | 11032024 | CONCERTINA CLIPADA (DUPLA) EM ACO GALVANIZADO DE ALTA RESISTENCIA, COM ESPIRAL DE 300 MM-FORNECIMENTO E INSTALAÇÃO | M | 50.3 | 48.67 | BDI 1 | 60.44 | 3040.13
3.3. |  |  | REDE DE DISTRIBUIÇÃO | - |  |  |  |  | 362624.19
3.3.0.1. | SINAPI | 99063 | LOCAÇÃO DE REDE DE ÁGUA OU ESGOTO. AF_10/2018 | M | 8931.96 | 4.79 | BDI 1 | 5.95 | 53145.16
3.3.0.2. | SINAPI | 90091 | ESCAVAÇÃO MECANIZADA DE VALA COM PROF. ATÉ 1,5 M (MÉDIA MONTANTE E JUSANTE/UMA COMPOSIÇÃO POR TRECHO), ESCAVADEIRA (0,8 M3), LARG. DE 1,5 M A 2,5 M, EM SOLO DE 1A CATEGORIA, LOCAIS COM BAIXO NÍVEL DE INTERFERÊNCIA. AF_02/2021 | M3 | 4753.4 | 5.76 | BDI 1 | 7.15 | 33986.81
3.3.0.3. | SINAPI | 104736 | REATERRO MECANIZADO DE VALA COM RETROESCAVADEIRA (CAPACIDADE DA CAÇAMBA DA RETRO: 0,26 M³/POTÊNCIA: 88 HP), LARGURA DE 0,8 A 1,5 M, PROFUNDIDADE DE 1,5 A 3,0 M, COM SOLO (SEM SUBSTITUIÇÃO) DE 1ª CATEGORIA, COM PLACA VIBRATÓRIA. AF_08/2023 | M3 | 4726.74 | 7.77 | BDI 1 | 9.65 | 45613.04
3.3.0.4. | SINAPI | 100982 | CARGA, MANOBRA E DESCARGA DE ENTULHO EM CAMINHÃO BASCULANTE 10 M³ - CARGA COM ESCAVADEIRA HIDRÁULICA (CAÇAMBA DE 0,80 M³ / 111 HP) E DESCARGA LIVRE (UNIDADE: M3). AF_07/2020 | M3 | 26.66 | 8.61 | BDI 1 | 10.69 | 285
3.3.0.5. | SINAPI | 93589 | TRANSPORTE COM CAMINHÃO BASCULANTE DE 10 M³, EM VIA URBANA EM REVESTIMENTO PRIMÁRIO (UNIDADE: M3XKM). AF_07/2020 | M3XKM | 266.58 | 2.59 | BDI 1 | 3.22 | 858.39
3.3.0.6. | SINAPI | 97121 | ASSENTAMENTO DE TUBO DE PVC PBA PARA REDE DE ÁGUA, DN 50 MM, JUNTA ELÁSTICA INTEGRADA, INSTALADO EM LOCAL COM NÍVEL ALTO DE INTERFERÊNCIAS (NÃO INCLUI FORNECIMENTO). AF_11/2017 | M | 8094.06 | 1.57 | BDI 1 | 1.95 | 15783.42
3.3.0.7. | SINAPI | 97122 | ASSENTAMENTO DE TUBO DE PVC PBA PARA REDE DE ÁGUA, DN 75 MM, JUNTA ELÁSTICA INTEGRADA, INSTALADO EM LOCAL COM NÍVEL ALTO DE INTERFERÊNCIAS (NÃO INCLUI FORNECIMENTO). AF_11/2017 | M | 706.6 | 2.19 | BDI 1 | 2.72 | 1921.95
3.3.0.8. | SINAPI | 97123 | ASSENTAMENTO DE TUBO DE PVC PBA PARA REDE DE ÁGUA, DN 100 MM, JUNTA ELÁSTICA INTEGRADA, INSTALADO EM LOCAL COM NÍVEL ALTO DE INTERFERÊNCIAS (NÃO INCLUI FORNECIMENTO). AF_11/2017 | M | 131.3 | 2.77 | BDI 1 | 3.44 | 451.67
3.3.0.9. | SINAPI | 00036084 | TUBO PVC PBA JEI, CLASSE 12, DN 50 MM, PARA REDE DE AGUA (NBR 5647) | M | 8094.06 | 15.07 | BDI 1 | 18.71 | 151439.86
3.3.0.10. | SINAPI | 00036373 | TUBO PVC PBA JEI, CLASSE 12, DN 75 MM, PARA REDE DE AGUA (NBR 5647) | M | 706.6 | 31.29 | BDI 1 | 38.86 | 27458.48
3.3.0.11. | SINAPI | 00036374 | TUBO PVC PBA JEI, CLASSE 12, DN 100 MM, PARA REDE DE AGUA (NBR 5647) | M | 131.3 | 50.87 | BDI 1 | 63.17 | 8294.22
3.3.0.12. | SINAPI | 00001206 | CAP, PVC PBA, JE, DN 50 / DE 60 MM, PARA REDE DE AGUA (NBR 10351) | UN | 26 | 7.38 | BDI 1 | 9.16 | 238.16
3.3.0.13. | SINAPI | 00001831 | CURVA PVC PBA, JE, PB, 45 GRAUS, DN 50 / DE 60 MM, PARA REDE AGUA (NBR 10351) | UN | 29 | 26.83 | BDI 1 | 33.32 | 966.28
3.3.0.14. | SINAPI | 00001825 | CURVA PVC PBA, JE, PB, 45 GRAUS, DN 75 / DE 85 MM, PARA REDE AGUA (NBR 10351) | UN | 4 | 66.22 | BDI 1 | 82.23 | 328.92
3.3.0.15. | SINAPI | 00001845 | CURVA PVC PBA, JE, PB, 90 GRAUS, DN 50 / DE 60 MM, PARA REDE AGUA (NBR 10351) | UN | 12 | 33.62 | BDI 1 | 41.75 | 501
3.3.0.16. | SINAPI | 00001824 | CURVA PVC PBA, JE, PB, 90 GRAUS, DN 75 / DE 85 MM, PARA REDE AGUA (NBR 10351) | UN | 4 | 79.38 | BDI 1 | 98.57 | 394.28
3.3.0.17. | SINAPI | 00001207 | CAP, PVC PBA, JE, DN 100 / DE 110 MM, PARA REDE DE AGUA (NBR 10351) | UN | 1 | 29.45 | BDI 1 | 36.57 | 36.57
3.3.0.18. | SINAPI | 00020327 | REDUCAO PVC PBA, JE, PB, DN 75 X 50 / DE 85 X 60 MM, PARA REDE DE AGUA | UN | 8 | 17.36 | BDI 1 | 21.56 | 172.48
3.3.0.19. | SINAPI | 00007088 | TE, PVC PBA, BBB, 90 GRAUS, DN 75 / DE 85 MM, PARA REDE AGUA (NBR 10351) | UN | 8 | 49.43 | BDI 1 | 61.38 | 491.04
3.3.0.20. | SINAPI | 00007048 | TE, PVC PBA, BBB, 90 GRAUS, DN 50 / DE 60 MM, PARA REDE AGUA (NBR 10351) | UN | 22 | 22.6 | BDI 1 | 28.06 | 617.32
3.3.0.21. | SINAPI | 00011493 | TE DE REDUCAO, PVC PBA, BBB, JE, DN 75 X 50 / DE 85 X 60 MM, PARA REDE AGUA (NBR 10351) | UN | 6 | 40.56 | BDI 1 | 50.37 | 302.22
3.3.0.22. | SINAPI | 99264 | CAIXA PARA REGISTRO, TIPO II, PARA DIÂMETROS DE 150 A 200MM | UM | 6 | 659.4 | BDI 1 | 818.84 | 4913.04
3.3.0.23. | SEINFRA | I5090 | REGISTRO DE GAVETA C/ BOLSAS E CUNHA EMBORRACHADA P/ TUBOS DE FERRO DÚCTIL C/ VOLANTE DN 100 | UM | 1 | 1778.6 | BDI 1 | 2208.67 | 2208.67
3.3.0.24. | SEINFRA | I10007 | REGISTRO DE GAVETA C/ FLANGES E CUNHA EMBORRACHADA CORPO CURTO C/ VOLANTE DN 50 PN10 | UM | 8 | 456.47 | BDI 1 | 566.84 | 4534.72
3.3.0.25. | própria | 0014 | TESTE HIDROSTÁTICO EM REDE DE ÁGUA / ADUTORA | M | 8931.96 | 0.69 | BDI 1 | 0.86 | 7681.49
3.4. |  |  | LIGAÇÕES DOMICILIARES | - |  |  |  |  | 51390.38
3.4.0.1. | SINAPI | 104114 | COMPOSIÇÃO PARAMÉTRICA DE LIGAÇÃO PREDIAL DE ÁGUA, REDE DN 50 MM, RAMAL PREDIAL DE 20 MM, L = 4,0 M, LARGURA DA VALA = 0,65 M; COM COLAR DE TOMADA DE PVC; ESCAVAÇÃO MECANIZADA, PREPARO DE FUNDO DE VALA E REATERRO COMPACTADO. AF_06/2022 | UN | 89 | 191.02 | BDI 1 | 237.21 | 21111.69
3.4.0.2. | SINAPI | 97741 | KIT CAVALETE PARA MEDIÇÃO DE ÁGUA - ENTRADA INDIVIDUALIZADA, EM PVC DN 25 (¾), PARA 1 MEDIDOR  FORNECIMENTO E INSTALAÇÃO (EXCLUSIVE HIDRÔMETRO). AF_11/2016 | UN | 89 | 160.25 | BDI 1 | 199 | 17711
3.4.0.3. | SINAPI | 95673 | HIDRÔMETRO DN 20 (½), 1,5 M³/H  FORNECIMENTO E INSTALAÇÃO. AF_11/2016 | UN | 89 | 113.71 | BDI 1 | 141.21 | 12567.69
4. |  |  | SÍTIO IPANEMA | - |  |  |  |  | 980332.76
4.1. |  |  | POÇO P-01( TUBULAR PROFUNDO Ø6" X 100,00M) | - |  |  |  |  | 257100.07
4.1.1. |  |  | SERVIÇOS PRELIMINARES | - |  |  |  |  | 168.93
4.1.1.1. | SINAPI | 99059 | LOCACAO CONVENCIONAL DE OBRA, UTILIZANDO GABARITO DE TÁBUAS CORRIDAS PONTALETADAS A CADA 2,00M - 2 UTILIZAÇÕES. AF_10/2018 | M | 2.5 | 54.41 | BDI 1 | 67.57 | 168.93
4.1.2. |  |  | PERFURAÇÃO DE SOLO PARA EXECUÇÃO DE POÇO COM PERFURATRIZ, DIAM. 12" | - |  |  |  |  | 53577
4.1.2.1. | própria | 0002 | PERFURAÇÃO DE SOLO PARA EXECUÇÃO DE POÇO COM PERFURATRIZ, DIAM. 12" | M | 50 | 431.45 | BDI 1 | 535.77 | 26788.5
4.1.2.2. | própria | 0002 | PERFURAÇÃO DE SOLO PARA EXECUÇÃO DE POÇO COM PERFURATRIZ, DIAM. 12" | M | 50 | 431.45 | BDI 1 | 535.77 | 26788.5
4.1.3. |  |  | TUBOS E FILTROS DE REVESTIMENTO | - |  |  |  |  | 76380.75
4.1.3.1. | própria | 0003 | TUBO PVC DE REVESTIMENTO GEOMECANICO NERVURADO STANDARD, DN = 154 MM, COMPRIMENTO = 2 M | M | 80 | 365.2 | BDI 1 | 453.51 | 36280.8
4.1.3.2. | própria | 0004 | COLOCACAO DE PRE-FILTRO - UNIDADE ROTATIVA POCOS 150M < 250M | M3 | 1.38 | 250.03 | BDI 1 | 310.49 | 428.48
4.1.3.3. | própria | 0005 | CAP EM PVC FEMEA DN 150 | UM | 1 | 84.91 | BDI 1 | 105.44 | 105.44
4.1.3.4. | própria | 0006 | LIMPEZA COM COMPRESSOR | H | 24 | 253.24 | BDI 1 | 314.47 | 7547.28
4.1.3.5. | própria | 0007 | DESENVOLVIMENTO COM COMPRESSOR 250PSI / 750CFM | H | 24 | 253.24 | BDI 1 | 314.47 | 7547.28
4.1.3.6. | própria | 0008 | TESTE DE PRODUÇÃO COM COMPRESSOR | M | 24 | 253.24 | BDI 1 | 314.47 | 7547.28
4.1.3.7. | própria | 0015 | DESINFECÇÃO DE POÇO | UM | 1 | 2807.64 | BDI 1 | 3486.53 | 3486.53
4.1.3.8. | própria | 0009 | FORNECIMENTO E INSTALACAO DE CENTRALIZADORES DE 12" X 6" PARA POCOS TUBULARES COM REVESTIMENTO EM PVC NO INTERIOR DO ESTADO E NA RMR | UM | 35 | 282.64 | BDI 1 | 350.98 | 12284.3
4.1.3.9. | própria | 14032025 | PROTEÇÃO SANITÁRIA | M2 | 1 | 85.9 | BDI 1 | 106.67 | 106.67
4.1.3.10. | própria | 0010 | ANÁLISE FISICO-QUIMICA DO POÇO | UM | 1 | 842.88 | BDI 1 | 1046.69 | 1046.69
4.1.4. |  |  | INSTALAÇÕES ELETRO-MECÂNICAS | - |  |  |  |  | 95612.13
4.1.4.1. | própria | 0011 | HIPOCLORADOR / BOMBA DOSADORA ANALÓGICA DE SOLUÇÕES, VAZÃO DE 0,5 À 15 L/H E PRESÃO DE 0 À 15 BAR | UM | 1 | 1175.3 | BDI 1 | 1459.49 | 1459.49
4.1.4.2. | SINAPI | 00000756 | BOMBA SUBMERSA PARA POCOS TUBULARES PROFUNDOS DIAMETRO DE 6 POLEGADAS, ELETRICA, TRIFASICA, POTENCIA 32 HP, 9 ESTAGIOS, BOCAL DE DESCARGA DIAMETRO DE 4 POLEGADAS, HM/Q = 114,0 M / 13,9 M3/H A 57,0 M / 25,0 M3/H | UN | 1 | 33736.58 | BDI 1 | 41894.09 | 41894.09
4.1.4.3. | própria | 0012 | FORNECIMENTO E MONTAGEM QUADRO DE COMANDO EM CHAPA DE FERRO, 60X50X20CM, PARA BOMBA DE POÇO TUBULAR 10CV 380V, CONTENDO DISJUNTORES, RELÉ, CONTATORES, CHAVE SELETORA, BOTÃO PULSO, SINALEIROS E BORNES (COMPLETO) | UM | 1 | 2764.4 | BDI 1 | 3432.83 | 3432.83
4.1.4.4. | própria | 0027 | INSTALAÇÃO ELETROMECÂNICA DE CONJUNTO MOTO-BOMBA DE 5 À 25 CV | UM | 1 | 2073.3 | BDI 1 | 2574.62 | 2574.62
4.1.4.5. | SINAPI | 92979 | CABO DE COBRE FLEXÍVEL ISOLADO, 10 MM², ANTI-CHAMA 450/750 V, PARA DISTRIBUIÇÃO - FORNECIMENTO E INSTALAÇÃO. AF_12/2015 | M | 210 | 11.03 | BDI 1 | 13.7 | 2877
4.1.4.6. | própria | 0026 | FORNECIMENTO E MONTAGEM DE EDUTOR EM TUBOS DE AÇO GALVANIZADO DIN 2440, DN 150 INCLUSIVE LUVAS | M | 70 | 498.98 | BDI 1 | 619.63 | 43374.1
4.1.5. |  |  | ADUTORA DE ÁGUA TRATADA | - |  |  |  |  | 3058.95
4.1.5.1. | SINAPI | 99063 | LOCAÇÃO DE REDE DE ÁGUA OU ESGOTO. AF_10/2018 | M | 17.5 | 4.79 | BDI 1 | 5.95 | 104.13
4.1.5.2. | SINAPI | 93358 | ESCAVAÇÃO MANUAL DE VALA COM PROFUNDIDADE MENOR OU IGUAL A 1,30 M. AF_02/2021 | M3 | 3.6 | 76.23 | BDI 1 | 94.66 | 340.78
4.1.5.3. | SINAPI | 00036377 | TUBO PVC PBA JEI, CLASSE 15, DN 100 MM, PARA REDE DE AGUA (NBR 5647) | M | 17.5 | 61.02 | BDI 1 | 75.77 | 1325.98
4.1.5.4. | SINAPI | 93382 | REATERRO MANUAL DE VALAS, COM COMPACTADOR DE SOLOS DE PERCUSSÃO. AF_08/2023 | M3 | 7.13 | 22.84 | BDI 1 | 28.36 | 202.21
4.1.5.5. | SINAPI | 93589 | TRANSPORTE COM CAMINHÃO BASCULANTE DE 10 M³, EM VIA URBANA EM REVESTIMENTO PRIMÁRIO (UNIDADE: M3XKM). AF_07/2020 | M3XKM | 60.48 | 2.59 | BDI 1 | 3.22 | 194.75
4.1.5.6. | própria | 0014 | TESTE HIDROSTÁTICO EM REDE DE ÁGUA / ADUTORA | M | 7.5 | 0.69 | BDI 1 | 0.86 | 6.45
4.1.5.7. | SINAPI | 00000043 | ADAPTADOR, PVC PBA, PONTA/ROSCA, JE, DN 75 / DE 85 MM | UN | 1 | 48.09 | BDI 1 | 59.72 | 59.72
4.1.5.8. | SINAPI | 00001824 | CURVA PVC PBA, JE, PB, 90 GRAUS, DN 75 / DE 85 MM, PARA REDE AGUA (NBR 10351) | UN | 2 | 79.38 | BDI 1 | 98.57 | 197.14
4.1.5.9. | SINAPI | 00001825 | CURVA PVC PBA, JE, PB, 45 GRAUS, DN 75 / DE 85 MM, PARA REDE AGUA (NBR 10351) | UN | 1 | 66.22 | BDI 1 | 82.23 | 82.23
4.1.5.10. | SINAPI | 00041892 | TE, PVC PBA, BBB, 90 GRAUS, DN 100 / DE 110 MM, PARA REDE AGUA (NBR 10351) | UN | 1 | 104.73 | BDI 1 | 130.05 | 130.05
4.1.5.11. | própria | 0022 | FORNECIMENTO E MONTAGEM DE EDUTOR EM TUBOS DE AÇO GALVANIZADO DIN 2440, DN 75, INCLUSIVE LUVAS | M | 1 | 334.6 | BDI 1 | 415.51 | 415.51
4.1.6. |  |  | CAIXA DO CLORADOR | - |  |  |  |  | 3418.3
4.1.6.1. | SINAPI | 93358 | ESCAVAÇÃO MANUAL DE VALA COM PROFUNDIDADE MENOR OU IGUAL A 1,30 M. AF_02/2021 | M3 | 2.36 | 76.23 | BDI 1 | 94.66 | 223.4
4.1.6.2. | SINAPI | 101617 | PREPARO DE FUNDO DE VALA COM LARGURA MAIOR OU IGUAL A 1,5 M E MENOR QUE 2,5 M (ACERTO DO SOLO NATURAL). AF_08/2020 | M2 | 5.25 | 2.77 | BDI 1 | 3.44 | 18.06
4.1.6.3. | SINAPI | 93382 | REATERRO MANUAL DE VALAS, COM COMPACTADOR DE SOLOS DE PERCUSSÃO. AF_08/2023 | M3 | 2.36 | 22.84 | BDI 1 | 28.36 | 66.93
4.1.6.4. | SINAPI | 104488 | COMPOSIÇÃO PARAMÉTRICA PARA EXECUÇÃO DE ESTRUTURAS DE CONCRETO ARMADO, PARA EDIFICAÇÃO INSTITUCIONAL TÉRREA, FCK = 25 MPA. AF_11/2022 | M3 | 0.63 | 2358.41 | BDI 1 | 2928.67 | 1845.06
4.1.6.5. | SINAPI | 103325 | ALVENARIA DE VEDAÇÃO DE BLOCOS CERÂMICOS FURADOS NA VERTICAL DE 14X19X39 CM (ESPESSURA 14 CM) E ARGAMASSA DE ASSENTAMENTO COM PREPARO MANUAL. AF_12/2021 | M2 | 6.03 | 70.32 | BDI 1 | 87.32 | 526.54
4.1.6.6. | SINAPI | 87878 | CHAPISCO APLICADO EM ALVENARIAS E ESTRUTURAS DE CONCRETO INTERNAS, COM COLHER DE PEDREIRO. ARGAMASSA TRAÇO 1:3 COM PREPARO MANUAL. AF_10/2022 | M2 | 12.05 | 4.44 | BDI 1 | 5.51 | 66.4
4.1.6.7. | SINAPI | 87547 | MASSA ÚNICA, PARA RECEBIMENTO DE PINTURA, EM ARGAMASSA TRAÇO 1:2:8, PREPARO MECÂNICO COM BETONEIRA 400L, APLICADA MANUALMENTE EM FACES INTERNAS DE PAREDES, ESPESSURA DE 10MM, COM EXECUÇÃO DE TALISCAS. AF_06/2014 | M2 | 24.1 | 22.45 | BDI 1 | 27.88 | 671.91
4.1.7. |  |  | ABRIGO PARA QUADRO ELÉTRICO | - |  |  |  |  | 24884.01
4.1.7.1. | SINAPI | 99059 | LOCACAO CONVENCIONAL DE OBRA, UTILIZANDO GABARITO DE TÁBUAS CORRIDAS PONTALETADAS A CADA 2,00M - 2 UTILIZAÇÕES. AF_10/2018 | M | 10.2 | 54.41 | BDI 1 | 67.57 | 689.21
4.1.7.2. | SINAPI | 93358 | ESCAVAÇÃO MANUAL DE VALA COM PROFUNDIDADE MENOR OU IGUAL A 1,30 M. AF_02/2021 | M3 | 2.78 | 76.23 | BDI 1 | 94.66 | 263.15
4.1.7.3. | SINAPI | 101617 | PREPARO DE FUNDO DE VALA COM LARGURA MAIOR OU IGUAL A 1,5 M E MENOR QUE 2,5 M (ACERTO DO SOLO NATURAL). AF_08/2020 | M2 | 1.73 | 2.77 | BDI 1 | 3.44 | 5.95
4.1.7.4. | SINAPI | 93382 | REATERRO MANUAL DE VALAS, COM COMPACTADOR DE SOLOS DE PERCUSSÃO. AF_08/2023 | M3 | 0.24 | 22.84 | BDI 1 | 28.36 | 6.81
4.1.7.5. | SINAPI | 102487 | CONCRETO CICLÓPICO FCK = 15MPA, 30% PEDRA DE MÃO EM VOLUME REAL, INCLUSIVE LANÇAMENTO. AF_05/2021 | M3 | 0.52 | 535.57 | BDI 1 | 665.07 | 345.84
4.1.7.6. | SINAPI | 104488 | COMPOSIÇÃO PARAMÉTRICA PARA EXECUÇÃO DE ESTRUTURAS DE CONCRETO ARMADO, PARA EDIFICAÇÃO INSTITUCIONAL TÉRREA, FCK = 25 MPA. AF_11/2022 | M3 | 3.37 | 2358.41 | BDI 1 | 2928.67 | 9869.62
4.1.7.7. | SINAPI | 103325 | ALVENARIA DE VEDAÇÃO DE BLOCOS CERÂMICOS FURADOS NA VERTICAL DE 14X19X39 CM (ESPESSURA 14 CM) E ARGAMASSA DE ASSENTAMENTO COM PREPARO MANUAL. AF_12/2021 | M2 | 33.35 | 70.32 | BDI 1 | 87.32 | 2912.12
4.1.7.8. | SINAPI | 87878 | CHAPISCO APLICADO EM ALVENARIAS E ESTRUTURAS DE CONCRETO INTERNAS, COM COLHER DE PEDREIRO. ARGAMASSA TRAÇO 1:3 COM PREPARO MANUAL. AF_10/2022 | M2 | 66.7 | 4.44 | BDI 1 | 5.51 | 367.52
4.1.7.9. | SINAPI | 87547 | MASSA ÚNICA, PARA RECEBIMENTO DE PINTURA, EM ARGAMASSA TRAÇO 1:2:8, PREPARO MECÂNICO COM BETONEIRA 400L, APLICADA MANUALMENTE EM FACES INTERNAS DE PAREDES, ESPESSURA DE 10MM, COM EXECUÇÃO DE TALISCAS. AF_06/2014 | M2 | 66.7 | 22.45 | BDI 1 | 27.88 | 1859.6
4.1.7.10. | SINAPI | 88489 | PINTURA LÁTEX ACRÍLICA PREMIUM, APLICAÇÃO MANUAL EM PAREDES, DUAS DEMÃOS. AF_04/2023 | M2 | 66.7 | 10.41 | BDI 1 | 12.93 | 862.43
4.1.7.11. | SINAPI | 87624 | CONTRAPISO EM ARGAMASSA PRONTA, PREPARO MANUAL, APLICADO EM ÁREAS SECAS SOBRE LAJE, ADERIDO, ACABAMENTO NÃO REFORÇADO, ESPESSURA 2CM. AF_07/2021 | M2 | 5.78 | 81.32 | BDI 1 | 100.98 | 583.66
4.1.7.12. | SINAPI | 94994 | EXECUÇÃO DE PASSEIO (CALÇADA) OU PISO DE CONCRETO COM CONCRETO MOLDADO IN LOCO, FEITO EM OBRA, ACABAMENTO CONVENCIONAL, ESPESSURA 8 CM, ARMADO. AF_08/2022 | M2 | 5.32 | 85.9 | BDI 1 | 106.67 | 567.48
4.1.7.13. | SINAPI | 98680 | PISO CIMENTADO, TRAÇO 1:3 (CIMENTO E AREIA), ACABAMENTO LISO, ESPESSURA 3,0 CM, PREPARO MECÂNICO DA ARGAMASSA. AF_09/2020 | M2 | 4.49 | 42.63 | BDI 1 | 52.94 | 237.7
4.1.7.14. | SINAPI | 100701 | PORTA DE FERRO, DE ABRIR, TIPO GRADE COM CHAPA, COM GUARNIÇÕES. AF_12/2019 | M2 | 4.2 | 553.22 | BDI 1 | 686.99 | 2885.36
4.1.7.15. | SINAPI | 100754 | PINTURA COM TINTA ACRÍLICA DE ACABAMENTO APLICADA A ROLO OU PINCEL SOBRE SUPERFÍCIES METÁLICAS (EXCETO PERFIL) EXECUTADO EM OBRA (02 DEMÃOS). AF_01/2020 | M2 | 4.2 | 26.3 | BDI 1 | 32.66 | 137.17
4.1.7.16. | SINAPI | 104473 | COMPOSIÇÃO PARAMÉTRICA DE PONTO ELÉTRICO DE ILUMINAÇÃO, COM INTERRUPTOR SIMPLES, EM EDIFÍCIO RESIDENCIAL COM ELETRODUTO EMBUTIDO EM RASGOS NAS PAREDES, INCLUSO TOMADA, ELETRODUTO, CABO, RASGO E CHUMBAMENTO (SEM LUMINÁRIA E LÂMPADA). AF_11/2022 | UN | 2 | 149.26 | BDI 1 | 185.35 | 370.7
4.1.7.17. | SINAPI | 91926 | CABO DE COBRE FLEXÍVEL ISOLADO, 2,5 MM², ANTI-CHAMA 450/750 V, PARA CIRCUITOS TERMINAIS - FORNECIMENTO E INSTALAÇÃO. AF_03/2023 | M | 224 | 4.15 | BDI 1 | 5.15 | 1153.6
4.1.7.18. | SINAPI | 91930 | CABO DE COBRE FLEXÍVEL ISOLADO, 6 MM², ANTI-CHAMA 450/750 V, PARA CIRCUITOS TERMINAIS - FORNECIMENTO E INSTALAÇÃO. AF_03/2023 | M | 36 | 9.04 | BDI 1 | 11.23 | 404.28
4.1.7.19. | SINAPI | 91844 | ELETRODUTO FLEXÍVEL CORRUGADO, PVC, DN 25 MM (3/4"), PARA CIRCUITOS TERMINAIS, INSTALADO EM LAJE - FORNECIMENTO E INSTALAÇÃO. AF_03/2023 | M | 28 | 6.07 | BDI 1 | 7.54 | 211.12
4.1.7.20. | SINAPI | 93654 | DISJUNTOR MONOPOLAR TIPO DIN, CORRENTE NOMINAL DE 16A - FORNECIMENTO E INSTALAÇÃO. AF_10/2020 | UN | 3 | 11.53 | BDI 1 | 14.32 | 42.96
4.1.7.21. | SINAPI | 93668 | DISJUNTOR TRIPOLAR TIPO DIN, CORRENTE NOMINAL DE 16A - FORNECIMENTO E INSTALAÇÃO. AF_10/2020 | UN | 2 | 68.48 | BDI 1 | 85.04 | 170.08
4.1.7.22. | SINAPI | 93672 | DISJUNTOR TRIPOLAR TIPO DIN, CORRENTE NOMINAL DE 40A - FORNECIMENTO E INSTALAÇÃO. AF_10/2020 | UN | 1 | 82.4 | BDI 1 | 102.32 | 102.32
4.1.7.23. | SINAPI | 101879 | QUADRO DE DISTRIBUIÇÃO DE ENERGIA EM CHAPA DE AÇO GALVANIZADO, DE EMBUTIR, COM BARRAMENTO TRIFÁSICO, PARA 24 DISJUNTORES DIN 100A - FORNECIMENTO E INSTALAÇÃO. AF_10/2020 | UN | 1 | 539.9 | BDI 1 | 670.45 | 670.45
4.1.7.24. | SINAPI | 91993 | TOMADA ALTA DE EMBUTIR (1 MÓDULO), 2P+T 20 A, INCLUINDO SUPORTE E PLACA - FORNECIMENTO E INSTALAÇÃO. AF_03/2023 | UN | 1 | 41.23 | BDI 1 | 51.2 | 51.2
4.1.7.25. | SBC | 062105 | TOMADA INDUSTRIAL DE EMBUTIR 3P+T 30 A, 440 V, COM TRAVA, SEM PLACA | UM | 1 | 58.82 | BDI 1 | 73.04 | 73.04
4.1.7.26. | SINAPI | 91952 | INTERRUPTOR SIMPLES (1 MÓDULO), 10A/250V, SEM SUPORTE E SEM PLACA - FORNECIMENTO E INSTALAÇÃO. AF_03/2023 | UN | 2 | 16.36 | BDI 1 | 20.32 | 40.64
4.2. |  |  | RESERVATÓRIO DE CONCRETO ARMADO ELEVADO CAP_100,00M3, TORRE DE 10,00M | - |  |  |  |  | 457834.44
4.2.1. |  |  | SERVIÇOS PRELIMINARES | - |  |  |  |  | 1760.87
4.2.1.1. | SINAPI | 99059 | LOCACAO CONVENCIONAL DE OBRA, UTILIZANDO GABARITO DE TÁBUAS CORRIDAS PONTALETADAS A CADA 2,00M - 2 UTILIZAÇÕES. AF_10/2018 | M | 26.06 | 54.41 | BDI 1 | 67.57 | 1760.87
4.2.2. |  |  | MOVIMENTO DE TERRA | - |  |  |  |  | 5993.94
4.2.2.1. | SINAPI | 96521 | ESCAVAÇÃO MECANIZADA PARA BLOCO DE COROAMENTO OU SAPATA COM RETROESCAVADEIRA (INCLUINDO ESCAVAÇÃO PARA COLOCAÇÃO DE FÔRMAS). AF_01/2024 | M3 | 85.6 | 36.92 | BDI 1 | 45.85 | 3924.76
4.2.2.2. | SINAPI | 93382 | REATERRO MANUAL DE VALAS, COM COMPACTADOR DE SOLOS DE PERCUSSÃO. AF_08/2023 | M3 | 27.03 | 22.84 | BDI 1 | 28.36 | 766.57
4.2.2.3. | SINAPI | 100982 | CARGA, MANOBRA E DESCARGA DE ENTULHO EM CAMINHÃO BASCULANTE 10 M³ - CARGA COM ESCAVADEIRA HIDRÁULICA (CAÇAMBA DE 0,80 M³ / 111 HP) E DESCARGA LIVRE (UNIDADE: M3). AF_07/2020 | M3 | 27.03 | 8.61 | BDI 1 | 10.69 | 288.95
4.2.2.4. | SINAPI | 93588 | TRANSPORTE COM CAMINHÃO BASCULANTE DE 10 M³, EM VIA URBANA EM LEITO NATURAL (UNIDADE: M3XKM). AF_07/2020 | M3XKM | 270.31 | 3.02 | BDI 1 | 3.75 | 1013.66
4.2.3. |  |  | INFRAESTRUTURA | - |  |  |  |  | 55863.43
4.2.3.1. | SINAPI | 100897 | ESTACA ESCAVADA MECANICAMENTE, SEM FLUIDO ESTABILIZANTE, COM 40CM DE DIÂMETRO, CONCRETO LANÇADO POR CAMINHÃO BETONEIRA (EXCLUSIVE MOBILIZAÇÃO E DESMOBILIZAÇÃO). AF_01/2020_PA | M | 120 | 122.54 | BDI 1 | 152.17 | 18260.4
4.2.3.2. | SINAPI | 94974 | CONCRETO MAGRO PARA LASTRO, TRAÇO 1:4,5:4,5 (EM MASSA SECA DE CIMENTO/ AREIA MÉDIA/ BRITA 1) - PREPARO MANUAL. AF_05/2021 | M3 | 0.76 | 428.97 | BDI 1 | 532.69 | 404.84
4.2.3.3. | SINAPI | 96540 | FABRICAÇÃO, MONTAGEM E DESMONTAGEM DE FÔRMA PARA BLOCO DE COROAMENTO, EM CHAPA DE MADEIRA COMPENSADA RESINADA, E=17 MM, 4 UTILIZAÇÕES. AF_01/2024 | M2 | 9.07 | 128.09 | BDI 1 | 159.06 | 1442.67
4.2.3.4. | SINAPI | 96546 | ARMAÇÃO DE BLOCO UTILIZANDO AÇO CA-50 DE 10 MM - MONTAGEM. AF_01/2024 | KG | 150 | 13.05 | BDI 1 | 16.21 | 2431.5
4.2.3.5. | SINAPI | 104920 | ARMAÇÃO DE BLOCO, SAPATA ISOLADA, VIGA BALDRAME E SAPATA CORRIDA UTILIZANDO AÇO CA-50 DE 12,5 MM - MONTAGEM. AF_01/2024 | KG | 225 | 10.13 | BDI 1 | 12.58 | 2830.5
4.2.3.6. | SINAPI | 104922 | ARMAÇÃO DE BLOCO, SAPATA ISOLADA E SAPATA CORRIDA UTILIZANDO AÇO CA-50 DE 20 MM - MONTAGEM. AF_01/2024 | KG | 301 | 10.54 | BDI 1 | 13.09 | 3940.09
4.2.3.7. | SINAPI | 104915 | ARMAÇÃO DE BLOCO E SAPATA UTILIZANDO AÇO CA-50 DE 25 MM - MONTAGEM. AF_01/2024 | KG | 193 | 9.64 | BDI 1 | 11.97 | 2310.21
4.2.3.8. | SINAPI | 95601 | ARRASAMENTO MECANICO DE ESTACA DE CONCRETO ARMADO, DIAMETROS DE ATÉ 40 CM. AF_05/2021 | UN | 15 | 13.41 | BDI 1 | 16.65 | 249.75
4.2.3.9. | SINAPI | 96556 | CONCRETAGEM DE SAPATA, FCK 30 MPA, COM USO DE JERICA - LANÇAMENTO, ADENSAMENTO E ACABAMENTO. AF_01/2024 | M3 | 21.61 | 801.44 | BDI 1 | 995.23 | 21506.92
4.2.3.10. | SINAPI | 98554 | IMPERMEABILIZAÇÃO DE SUPERFÍCIE COM MEMBRANA À BASE DE RESINA ACRÍLICA, 3 DEMÃOS. AF_09/2023 | M2 | 36.3 | 55.16 | BDI 1 | 68.5 | 2486.55
4.2.4. |  |  | MESOESTRUTURA | - |  |  |  |  | 231750.56
4.2.4.1. | SINAPI | 92759 | ARMAÇÃO DE PILAR OU VIGA DE ESTRUTURA CONVENCIONAL DE CONCRETO ARMADO UTILIZANDO AÇO CA-60 DE 5,0 MM - MONTAGEM. AF_06/2022 | KG | 63.8 | 13.08 | BDI 1 | 16.24 | 1036.11
4.2.4.2. | SINAPI | 92760 | ARMAÇÃO DE PILAR OU VIGA DE ESTRUTURA CONVENCIONAL DE CONCRETO ARMADO UTILIZANDO AÇO CA-50 DE 6,3 MM - MONTAGEM. AF_06/2022 | KG | 514 | 12.37 | BDI 1 | 15.36 | 7895.04
4.2.4.3. | SINAPI | 92762 | ARMAÇÃO DE PILAR OU VIGA DE ESTRUTURA CONVENCIONAL DE CONCRETO ARMADO UTILIZANDO AÇO CA-50 DE 10,0 MM - MONTAGEM. AF_06/2022 | KG | 157 | 10.42 | BDI 1 | 12.94 | 2031.58
4.2.4.4. | SINAPI | 92763 | ARMAÇÃO DE PILAR OU VIGA DE ESTRUTURA CONVENCIONAL DE CONCRETO ARMADO UTILIZANDO AÇO CA-50 DE 12,5 MM - MONTAGEM. AF_06/2022 | KG | 277 | 8.79 | BDI 1 | 10.92 | 3024.84
4.2.4.5. | SINAPI | 92764 | ARMAÇÃO DE PILAR OU VIGA DE ESTRUTURA CONVENCIONAL DE CONCRETO ARMADO UTILIZANDO AÇO CA-50 DE 16,0 MM - MONTAGEM. AF_06/2022 | KG | 1828 | 8.52 | BDI 1 | 10.58 | 19340.24
4.2.4.6. | SINAPI | 92769 | ARMAÇÃO DE LAJE DE ESTRUTURA CONVENCIONAL DE CONCRETO ARMADO UTILIZANDO AÇO CA-50 DE 6,3 MM - MONTAGEM. AF_06/2022 | KG | 582 | 11.92 | BDI 1 | 14.8 | 8613.6
4.2.4.7. | SINAPI | 92771 | ARMAÇÃO DE LAJE DE ESTRUTURA CONVENCIONAL DE CONCRETO ARMADO UTILIZANDO AÇO CA-50 DE 10,0 MM - MONTAGEM. AF_06/2022 | KG | 539 | 10.02 | BDI 1 | 12.44 | 6705.16
4.2.4.8. | SINAPI | 92772 | ARMAÇÃO DE LAJE DE ESTRUTURA CONVENCIONAL DE CONCRETO ARMADO UTILIZANDO AÇO CA-50 DE 12,5 MM - MONTAGEM. AF_06/2022 | KG | 329 | 8.42 | BDI 1 | 10.46 | 3441.34
4.2.4.9. | SINAPI | 92773 | ARMAÇÃO DE LAJE DE ESTRUTURA CONVENCIONAL DE CONCRETO ARMADO UTILIZANDO AÇO CA-50 DE 16,0 MM - MONTAGEM. AF_06/2022 | KG | 556 | 8.28 | BDI 1 | 10.28 | 5715.68
4.2.4.10. | SINAPI | 92915 | ARMAÇÃO DE ESTRUTURAS DIVERSAS DE CONCRETO ARMADO, EXCETO VIGAS, PILARES, LAJES E FUNDAÇÕES, UTILIZANDO AÇO CA-60 DE 5,0 MM - MONTAGEM. AF_06/2022 | KG | 22 | 15.47 | BDI 1 | 19.21 | 422.62
4.2.4.11. | SINAPI | 92916 | ARMAÇÃO DE ESTRUTURAS DIVERSAS DE CONCRETO ARMADO, EXCETO VIGAS, PILARES, LAJES E FUNDAÇÕES, UTILIZANDO AÇO CA-50 DE 6,3 MM - MONTAGEM. AF_06/2022 | KG | 297 | 14.14 | BDI 1 | 17.56 | 5215.32
4.2.4.12. | SINAPI | 92917 | ARMAÇÃO DE ESTRUTURAS DIVERSAS DE CONCRETO ARMADO, EXCETO VIGAS, PILARES, LAJES E FUNDAÇÕES, UTILIZANDO AÇO CA-50 DE 8,0 MM - MONTAGEM. AF_06/2022 | KG | 13 | 12.92 | BDI 1 | 16.04 | 208.52
4.2.4.13. | SINAPI | 92919 | ARMAÇÃO DE ESTRUTURAS DIVERSAS DE CONCRETO ARMADO, EXCETO VIGAS, PILARES, LAJES E FUNDAÇÕES, UTILIZANDO AÇO CA-50 DE 10,0 MM - MONTAGEM. AF_06/2022 | KG | 1890 | 11.31 | BDI 1 | 14.04 | 26535.6
4.2.4.14. | SINAPI | 92922 | ARMAÇÃO DE ESTRUTURAS DIVERSAS DE CONCRETO ARMADO, EXCETO VIGAS, PILARES, LAJES E FUNDAÇÕES, UTILIZANDO AÇO CA-50 DE 16,0 MM - MONTAGEM. AF_06/2022 | KG | 1378 | 8.95 | BDI 1 | 11.11 | 15309.58
4.2.4.15. | SINAPI | 92923 | ARMAÇÃO DE ESTRUTURAS DIVERSAS DE CONCRETO ARMADO, EXCETO VIGAS, PILARES, LAJES E FUNDAÇÕES, UTILIZANDO AÇO CA-50 DE 20,0 MM - MONTAGEM. AF_06/2022 | KG | 237 | 10.03 | BDI 1 | 12.46 | 2953.02
4.2.4.16. | SINAPI | 92445 | MONTAGEM E DESMONTAGEM DE FÔRMA DE PILARES RETANGULARES E ESTRUTURAS SIMILARES, PÉ-DIREITO DUPLO, EM CHAPA DE MADEIRA COMPENSADA PLASTIFICADA, 18 UTILIZAÇÕES. AF_09/2020 | M2 | 101.5 | 54.19 | BDI 1 | 67.29 | 6829.94
4.2.4.17. | SINAPI | 92453 | MONTAGEM E DESMONTAGEM DE FÔRMA DE VIGA, ESCORAMENTO COM GARFO DE MADEIRA, PÉ-DIREITO DUPLO, EM CHAPA DE MADEIRA RESINADA, 4 UTILIZAÇÕES. AF_09/2020 | M2 | 44.3 | 249.5 | BDI 1 | 309.83 | 13725.47
4.2.4.18. | SINAPI | 92268 | FABRICAÇÃO DE FÔRMA PARA LAJES, EM CHAPA DE MADEIRA COMPENSADA PLASTIFICADA, E = 18 MM. AF_09/2020 | M2 | 82.95 | 49.79 | BDI 1 | 61.83 | 5128.8
4.2.4.19. | própria | 0023 | FORMA DESLIZANTE, EM CHAPA COMP.PLASTIFICADA, INCL.REUTILIZACAO DA FORMA E DETODOS OS EQUIPAMENTOS DE DESLOCAMENTO | M2 | 123.61 | 126.73 | BDI 1 | 157.37 | 19452.51
4.2.4.20. | própria | 11032025 | CONCRETAGEM DE RESERVATÓRIOS, FCK=30 MPA, COM USO DE BOMBA - LANÇAMENTO, ADENSAMENTO E ACABAMENTO. | M3 | 58.57 | 960.95 | BDI 1 | 1193.31 | 69892.17
4.2.4.21. | SBC | 040756 | CIMBRAMENTO PARA VIGAS ALTURA 15,7m | M3/M | 14.64 | 95.25 | BDI 1 | 118.28 | 1731.62
4.2.4.22. | SBC | 031260 | ENSAIOS E PROVAS DE CARGA | UM | 1 | 2107.2 | BDI 1 | 2616.72 | 2616.72
4.2.4.23. | SBC | 031181 | CONTROLE TECNOLOGICO DE CONCRETO (10 PONTOS) 16 TIROS | UM | 1 | 3160.8 | BDI 1 | 3925.08 | 3925.08
4.2.5. |  |  | TUBULAÇÕES,CONEXÕES,ACESSÓRIOS | - |  |  |  |  | 66151.1
4.2.5.1. | SEINFRA | I3363 | CURVA 90 FOFO BB JUNTA ELÁSTICA PARA ÁGUA DN 100 | UN | 1 | 324.63 | BDI 1 | 403.13 | 403.13
4.2.5.2. | SEINFRA | I3961 | TUBO FOFO C/ FLANGES DN 100 PN10 - L= 500 | UN | 1 | 566.72 | BDI 1 | 703.75 | 703.75
4.2.5.3. | SEINFRA | I3645 | TE FOFO FF DN 100 X 100 PN10 | UN | 1 | 594.25 | BDI 1 | 737.94 | 737.94
4.2.5.4. | SEINFRA | I3225 | TUBO FOFO PB JE K-9 P/ ÁGUA DN 100 | UN | 12.57 | 374.85 | BDI 1 | 465.49 | 5851.21
4.2.5.5. | SEINFRA | I9826 | JUNTA DE DESMONTAGEM TRAVADA AXIALMENTE PN10 DN 100 | UN | 1 | 1885.87 | BDI 1 | 2341.87 | 2341.87
4.2.5.6. | SEINFRA | I3425 | CURVA FOFO 90 FF PARA ÁGUA DN 100 PN10 | UN | 7 | 487.4 | BDI 1 | 605.25 | 4236.75
4.2.5.7. | SEINFRA | I3795 | EXTREMIDADE FLANGE E PONTA DN 100 PN10 | UN | 2 | 512.1 | BDI 1 | 635.93 | 1271.86
4.2.5.8. | SEINFRA | I3992 | TOCO C/ FLANGES E ABA DE VEDAÇÃO DN 100 PN10 | UN | 2 | 786.3 | BDI 1 | 976.43 | 1952.86
4.2.5.9. | SEINFRA | I4468 | TUBO FOFO C/ FLANGES DN 100 PN10 - L=5800 | UN | 6 | 3965.9 | BDI 1 | 4924.85 | 29549.1
4.2.5.10. | SEINFRA | I5438 | REGISTRO GAV. OVAL C/ CABEÇOTE/FLANGE DN 100 PN25 | UN | 2 | 3924.81 | BDI 1 | 4873.83 | 9747.66
4.2.5.11. | SEINFRA | I4241 | PARAFUSO C/ PORCAS PARA FLANGES DN 16 X 80 | UN | 164 | 11.72 | BDI 1 | 14.55 | 2386.2
4.2.5.12. | SEINFRA | I3856 | FLANGE AVULSO DN 100 PN10 | UN | 23 | 207.94 | BDI 1 | 258.22 | 5939.06
4.2.5.13. | SINAPI | 103138 | ASSENTAMENTO DE CONEXÃO COM 1 ACESSO, FERRO FUNDIDO PARA REDE DE ÁGUA, DN 100 MM, JUNTA FLANGEADA (NÃO INCLUI O FORNECIMENTO). AF_09/2021 | UN | 23 | 36.05 | BDI 1 | 44.77 | 1029.71
4.2.6. |  |  | REVESTIMENTO | - |  |  |  |  | 14637.97
4.2.6.1. | SINAPI | 98556 | IMPERMEABILIZIMPERMEABILIZAÇÃO DE SUPERFÍCIE COM ARGAMASSA POLIMÉRICA / MEMBRANA ACRÍLICA, 4 DEMÃOS, REFORÇADA COM VÉU DE POLIÉSTER (MAV). AF_09/2023 | M2 | 165.9 | 61.16 | BDI 1 | 75.95 | 12600.11
4.2.6.2. | própria | 0028 | LIMPEZA COM LIXADEIRA ELÉTRICA, TRATAMENTO DO CONCRETO E LIXAMENTO COM LIXA CARBURETO SILICIO | M2 | 201.37 | 8.15 | BDI 1 | 10.12 | 2037.86
4.2.7. |  |  | SERVIÇOS COMPLEMENTARES | - |  |  |  |  | 29195.24
4.2.7.1. | SINAPI | 96989 | CAPTOR TIPO FRANKLIN PARA SPDA - FORNECIMENTO E INSTALAÇÃO. AF_08/2023 | UN | 1 | 89 | BDI 1 | 110.52 | 110.52
4.2.7.2. | SINAPI | 96987 | BASE METÁLICA PARA MASTRO 1 ½" PARA SPDA - FORNECIMENTO E INSTALAÇÃO. AF_08/2023 | UN | 1 | 95.75 | BDI 1 | 118.9 | 118.9
4.2.7.3. | SINAPI | 96988 | MASTRO 1 ½", COM 3 METROS, PARA SPDA - FORNECIMENTO E INSTALAÇÃO. AF_08/2023 | UN | 1 | 106.41 | BDI 1 | 132.14 | 132.14
4.2.7.4. | SINAPI | 96973 | CORDOALHA DE COBRE NU 35 MM², NÃO ENTERRADA, COM ISOLADOR - FORNECIMENTO E INSTALAÇÃO. AF_08/2023 | M | 43.5 | 64.71 | BDI 1 | 80.36 | 3495.66
4.2.7.5. | SINAPI | 96986 | HASTE DE ATERRAMENTO, DIÂMETRO 3/4", COM 3 METROS - FORNECIMENTO E INSTALAÇÃO. AF_08/2023 | UN | 4 | 128.32 | BDI 1 | 159.35 | 637.4
4.2.7.6. | SBC | 111700 | ESCADA MARINHEIRO PERFIL 1.1/2"" DE ACO COM GUARDA CORPO | M | 13.5 | 928.06 | BDI 1 | 1152.46 | 15558.21
4.2.7.7. | SINAPI | 99839 | GUARDA-CORPO DE AÇO GALVANIZADO DE 1,10M DE ALTURA, MONTANTES TUBULARES DE 1.1/2 ESPAÇADOS DE 1,20M, TRAVESSA SUPERIOR DE 2 , GRADIL FORMADO POR BARRAS CHATAS EM FERRO DE 32X4,8MM, FIXADO COM CHUMBADOR MECÂNICO. AF_04/2019_PS | M | 14.9 | 466.57 | BDI 1 | 579.39 | 8632.91
4.2.7.8. | SINAPI | 100324 | LASTRO COM MATERIAL GRANULAR (PEDRA BRITADA N.1 E PEDRA BRITADA N.2), APLICADO EM PISOS OU LAJES SOBRE SOLO, ESPESSURA DE *10 CM*. AF_01/2024 | M3 | 2.5 | 164.12 | BDI 1 | 203.8 | 509.5
4.2.8. |  |  | URBANIZAÇÃO DA ÁREA DOS RESERVATÓRIOS | - |  |  |  |  | 52481.33
4.2.8.1. | SINAPI | 98524 | LIMPEZA MANUAL DE VEGETAÇÃO EM TERRENO COM ENXADA.AF_05/2018 | M2 | 149.94 | 2.82 | BDI 1 | 3.5 | 524.79
4.2.8.2. | SINAPI | 100982 | CARGA, MANOBRA E DESCARGA DE ENTULHO EM CAMINHÃO BASCULANTE 10 M³ - CARGA COM ESCAVADEIRA HIDRÁULICA (CAÇAMBA DE 0,80 M³ / 111 HP) E DESCARGA LIVRE (UNIDADE: M3). AF_07/2020 | M3 | 14.99 | 8.61 | BDI 1 | 10.69 | 160.24
4.2.8.3. | SINAPI | 93589 | TRANSPORTE COM CAMINHÃO BASCULANTE DE 10 M³, EM VIA URBANA EM REVESTIMENTO PRIMÁRIO (UNIDADE: M3XKM). AF_07/2020 | M3XKM | 149.94 | 2.59 | BDI 1 | 3.22 | 482.81
4.2.8.4. | SINAPI | 99059 | LOCACAO CONVENCIONAL DE OBRA, UTILIZANDO GABARITO DE TÁBUAS CORRIDAS PONTALETADAS A CADA 2,00M - 2 UTILIZAÇÕES. AF_10/2018 | M | 25.15 | 54.41 | BDI 1 | 67.57 | 1699.39
4.2.8.5. | SINAPI | 93358 | ESCAVAÇÃO MANUAL DE VALA COM PROFUNDIDADE MENOR OU IGUAL A 1,30 M. AF_02/2021 | M3 | 9.05 | 76.23 | BDI 1 | 94.66 | 856.67
4.2.8.6. | SINAPI | 93382 | REATERRO MANUAL DE VALAS, COM COMPACTADOR DE SOLOS DE PERCUSSÃO. AF_08/2023 | M3 | 4.53 | 22.84 | BDI 1 | 28.36 | 128.47
4.2.8.7. | SINAPI | 102487 | CONCRETO CICLÓPICO FCK = 15MPA, 30% PEDRA DE MÃO EM VOLUME REAL, INCLUSIVE LANÇAMENTO. AF_05/2021 | M3 | 1.48 | 535.57 | BDI 1 | 665.07 | 984.3
4.2.8.8. | SINAPI | 104488 | COMPOSIÇÃO PARAMÉTRICA PARA EXECUÇÃO DE ESTRUTURAS DE CONCRETO ARMADO, PARA EDIFICAÇÃO INSTITUCIONAL TÉRREA, FCK = 25 MPA. AF_11/2022 | M3 | 3.72 | 2358.41 | BDI 1 | 2928.67 | 10894.65
4.2.8.9. | SINAPI | 103323 | ALVENARIA DE VEDAÇÃO DE BLOCOS CERÂMICOS FURADOS NA VERTICAL DE 9X19X39 CM (ESPESSURA 9 CM) E ARGAMASSA DE ASSENTAMENTO COM PREPARO MANUAL. AF_12/2021 | M2 | 113.25 | 52.77 | BDI 1 | 65.53 | 7421.27
4.2.8.10. | SINAPI | 87879 | CHAPISCO APLICADO EM ALVENARIAS E ESTRUTURAS DE CONCRETO INTERNAS, COM COLHER DE PEDREIRO. ARGAMASSA TRAÇO 1:3 COM PREPARO EM BETONEIRA 400L. AF_10/2022 | M2 | 226.5 | 3.94 | BDI 1 | 4.89 | 1107.59
4.2.8.11. | SINAPI | 87547 | MASSA ÚNICA, PARA RECEBIMENTO DE PINTURA, EM ARGAMASSA TRAÇO 1:2:8, PREPARO MECÂNICO COM BETONEIRA 400L, APLICADA MANUALMENTE EM FACES INTERNAS DE PAREDES, ESPESSURA DE 10MM, COM EXECUÇÃO DE TALISCAS. AF_06/2014 | M2 | 226.5 | 22.45 | BDI 1 | 27.88 | 6314.82
4.2.8.12. | SINAPI | 88489 | PINTURA LÁTEX ACRÍLICA PREMIUM, APLICAÇÃO MANUAL EM PAREDES, DUAS DEMÃOS. AF_04/2023 | M2 | 226.5 | 10.41 | BDI 1 | 12.93 | 2928.65
4.2.8.13. | SINAPI | 94992 | EXECUÇÃO DE PASSEIO (CALÇADA) OU PISO DE CONCRETO COM CONCRETO MOLDADO IN LOCO, FEITO EM OBRA, ACABAMENTO CONVENCIONAL, ESPESSURA 6 CM, ARMADO. AF_08/2022 | M2 | 30.18 | 71.23 | BDI 1 | 88.45 | 2669.42
4.2.8.14. | SINAPI | 92393 | EXECUÇÃO DE PAVIMENTO EM PISO INTERTRAVADO, COM BLOCO SEXTAVADO DE 25 X 25 CM, ESPESSURA 6 CM. AF_10/2022 | M2 | 75 | 50.26 | BDI 1 | 62.41 | 4680.75
4.2.8.15. | SINAPI | 100701 | PORTA DE FERRO, DE ABRIR, TIPO GRADE COM CHAPA, COM GUARNIÇÕES. AF_12/2019 | M2 | 12.5 | 553.22 | BDI 1 | 686.99 | 8587.38
4.2.8.16. | própria | 11032024 | CONCERTINA CLIPADA (DUPLA) EM ACO GALVANIZADO DE ALTA RESISTENCIA, COM ESPIRAL DE 300 MM-FORNECIMENTO E INSTALAÇÃO | M | 50.3 | 48.67 | BDI 1 | 60.44 | 3040.13
4.3. |  |  | REDE DE DISTRIBUIÇÃO | - |  |  |  |  | 219782.07
4.3.0.1. | SINAPI | 99063 | LOCAÇÃO DE REDE DE ÁGUA OU ESGOTO. AF_10/2018 | M | 5203.63 | 4.79 | BDI 1 | 5.95 | 30961.6
4.3.0.2. | SINAPI | 90091 | ESCAVAÇÃO MECANIZADA DE VALA COM PROF. ATÉ 1,5 M (MÉDIA MONTANTE E JUSANTE/UMA COMPOSIÇÃO POR TRECHO), ESCAVADEIRA (0,8 M3), LARG. DE 1,5 M A 2,5 M, EM SOLO DE 1A CATEGORIA, LOCAIS COM BAIXO NÍVEL DE INTERFERÊNCIA. AF_02/2021 | M3 | 2975.06 | 5.76 | BDI 1 | 7.15 | 21271.68
4.3.0.3. | SINAPI | 104736 | REATERRO MECANIZADO DE VALA COM RETROESCAVADEIRA (CAPACIDADE DA CAÇAMBA DA RETRO: 0,26 M³/POTÊNCIA: 88 HP), LARGURA DE 0,8 A 1,5 M, PROFUNDIDADE DE 1,5 A 3,0 M, COM SOLO (SEM SUBSTITUIÇÃO) DE 1ª CATEGORIA, COM PLACA VIBRATÓRIA. AF_08/2023 | M3 | 2958.13 | 7.77 | BDI 1 | 9.65 | 28545.95
4.3.0.4. | SINAPI | 100982 | CARGA, MANOBRA E DESCARGA DE ENTULHO EM CAMINHÃO BASCULANTE 10 M³ - CARGA COM ESCAVADEIRA HIDRÁULICA (CAÇAMBA DE 0,80 M³ / 111 HP) E DESCARGA LIVRE (UNIDADE: M3). AF_07/2020 | M3 | 16.93 | 8.61 | BDI 1 | 10.69 | 180.98
4.3.0.5. | SINAPI | 93589 | TRANSPORTE COM CAMINHÃO BASCULANTE DE 10 M³, EM VIA URBANA EM REVESTIMENTO PRIMÁRIO (UNIDADE: M3XKM). AF_07/2020 | M3XKM | 169.35 | 2.59 | BDI 1 | 3.22 | 545.31
4.3.0.6. | SINAPI | 97121 | ASSENTAMENTO DE TUBO DE PVC PBA PARA REDE DE ÁGUA, DN 50 MM, JUNTA ELÁSTICA INTEGRADA, INSTALADO EM LOCAL COM NÍVEL ALTO DE INTERFERÊNCIAS (NÃO INCLUI FORNECIMENTO). AF_11/2017 | M | 5049.83 | 1.57 | BDI 1 | 1.95 | 9847.17
4.3.0.7. | SINAPI | 97122 | ASSENTAMENTO DE TUBO DE PVC PBA PARA REDE DE ÁGUA, DN 75 MM, JUNTA ELÁSTICA INTEGRADA, INSTALADO EM LOCAL COM NÍVEL ALTO DE INTERFERÊNCIAS (NÃO INCLUI FORNECIMENTO). AF_11/2017 | M | 22.5 | 2.19 | BDI 1 | 2.72 | 61.2
4.3.0.8. | SINAPI | 97123 | ASSENTAMENTO DE TUBO DE PVC PBA PARA REDE DE ÁGUA, DN 100 MM, JUNTA ELÁSTICA INTEGRADA, INSTALADO EM LOCAL COM NÍVEL ALTO DE INTERFERÊNCIAS (NÃO INCLUI FORNECIMENTO). AF_11/2017 | M | 131.3 | 2.77 | BDI 1 | 3.44 | 451.67
4.3.0.9. | SINAPI | 00036084 | TUBO PVC PBA JEI, CLASSE 12, DN 50 MM, PARA REDE DE AGUA (NBR 5647) | M | 5049.83 | 15.07 | BDI 1 | 18.71 | 94482.32
4.3.0.10. | SINAPI | 00036373 | TUBO PVC PBA JEI, CLASSE 12, DN 75 MM, PARA REDE DE AGUA (NBR 5647) | M | 22.5 | 31.29 | BDI 1 | 38.86 | 874.35
4.3.0.11. | SINAPI | 00036374 | TUBO PVC PBA JEI, CLASSE 12, DN 100 MM, PARA REDE DE AGUA (NBR 5647) | M | 131.3 | 50.87 | BDI 1 | 63.17 | 8294.22
4.3.0.12. | SINAPI | 00001206 | CAP, PVC PBA, JE, DN 50 / DE 60 MM, PARA REDE DE AGUA (NBR 10351) | UN | 26 | 7.38 | BDI 1 | 9.16 | 238.16
4.3.0.13. | SINAPI | 00001831 | CURVA PVC PBA, JE, PB, 45 GRAUS, DN 50 / DE 60 MM, PARA REDE AGUA (NBR 10351) | UN | 29 | 26.83 | BDI 1 | 33.32 | 966.28
4.3.0.14. | SINAPI | 00001825 | CURVA PVC PBA, JE, PB, 45 GRAUS, DN 75 / DE 85 MM, PARA REDE AGUA (NBR 10351) | UN | 18 | 66.22 | BDI 1 | 82.23 | 1480.14
4.3.0.15. | SINAPI | 00001845 | CURVA PVC PBA, JE, PB, 90 GRAUS, DN 50 / DE 60 MM, PARA REDE AGUA (NBR 10351) | UN | 36 | 33.62 | BDI 1 | 41.75 | 1503
4.3.0.16. | SINAPI | 00001824 | CURVA PVC PBA, JE, PB, 90 GRAUS, DN 75 / DE 85 MM, PARA REDE AGUA (NBR 10351) | UN | 12 | 79.38 | BDI 1 | 98.57 | 1182.84
4.3.0.17. | SINAPI | 00001207 | CAP, PVC PBA, JE, DN 100 / DE 110 MM, PARA REDE DE AGUA (NBR 10351) | UN | 1 | 29.45 | BDI 1 | 36.57 | 36.57
4.3.0.18. | SINAPI | 00020327 | REDUCAO PVC PBA, JE, PB, DN 75 X 50 / DE 85 X 60 MM, PARA REDE DE AGUA | UN | 8 | 17.36 | BDI 1 | 21.56 | 172.48
4.3.0.19. | SINAPI | 00007088 | TE, PVC PBA, BBB, 90 GRAUS, DN 75 / DE 85 MM, PARA REDE AGUA (NBR 10351) | UN | 8 | 49.43 | BDI 1 | 61.38 | 491.04
4.3.0.20. | SINAPI | 00007048 | TE, PVC PBA, BBB, 90 GRAUS, DN 50 / DE 60 MM, PARA REDE AGUA (NBR 10351) | UN | 52 | 22.6 | BDI 1 | 28.06 | 1459.12
4.3.0.21. | SINAPI | 00011493 | TE DE REDUCAO, PVC PBA, BBB, JE, DN 75 X 50 / DE 85 X 60 MM, PARA REDE AGUA (NBR 10351) | UN | 12 | 40.56 | BDI 1 | 50.37 | 604.44
4.3.0.22. | SINAPI | 99264 | CAIXA PARA REGISTRO, TIPO II, PARA DIÂMETROS DE 150 A 200MM | UM | 6 | 659.4 | BDI 1 | 818.84 | 4913.04
4.3.0.23. | SEINFRA | I5090 | REGISTRO DE GAVETA C/ BOLSAS E CUNHA EMBORRACHADA P/ TUBOS DE FERRO DÚCTIL C/ VOLANTE DN 100 | UM | 1 | 1778.6 | BDI 1 | 2208.67 | 2208.67
4.3.0.24. | SEINFRA | I10007 | REGISTRO DE GAVETA C/ FLANGES E CUNHA EMBORRACHADA CORPO CURTO C/ VOLANTE DN 50 PN10 | UM | 8 | 456.47 | BDI 1 | 566.84 | 4534.72
4.3.0.25. | própria | 0014 | TESTE HIDROSTÁTICO EM REDE DE ÁGUA / ADUTORA | M | 5203.63 | 0.69 | BDI 1 | 0.86 | 4475.12
4.4. |  |  | LIGAÇÕES DOMICILIARES | - |  |  |  |  | 45616.18
4.4.0.1. | SINAPI | 104114 | COMPOSIÇÃO PARAMÉTRICA DE LIGAÇÃO PREDIAL DE ÁGUA, REDE DN 50 MM, RAMAL PREDIAL DE 20 MM, L = 4,0 M, LARGURA DA VALA = 0,65 M; COM COLAR DE TOMADA DE PVC; ESCAVAÇÃO MECANIZADA, PREPARO DE FUNDO DE VALA E REATERRO COMPACTADO. AF_06/2022 | UN | 79 | 191.02 | BDI 1 | 237.21 | 18739.59
4.4.0.2. | SINAPI | 97741 | KIT CAVALETE PARA MEDIÇÃO DE ÁGUA - ENTRADA INDIVIDUALIZADA, EM PVC DN 25 (¾), PARA 1 MEDIDOR  FORNECIMENTO E INSTALAÇÃO (EXCLUSIVE HIDRÔMETRO). AF_11/2016 | UN | 79 | 160.25 | BDI 1 | 199 | 15721
4.4.0.3. | SINAPI | 95673 | HIDRÔMETRO DN 20 (½), 1,5 M³/H  FORNECIMENTO E INSTALAÇÃO. AF_11/2016 | UN | 79 | 113.71 | BDI 1 | 141.21 | 11155.59
5. |  |  | SÍTIO BELA VISTA | - |  |  |  |  | 758223.44
5.1. |  |  | POÇO P-01( TUBULAR PROFUNDO Ø6" X 100,00M) | - |  |  |  |  | 253618.58
5.1.1. |  |  | SERVIÇOS PRELIMINARES | - |  |  |  |  | 168.93
5.1.1.1. | SINAPI | 99059 | LOCACAO CONVENCIONAL DE OBRA, UTILIZANDO GABARITO DE TÁBUAS CORRIDAS PONTALETADAS A CADA 2,00M - 2 UTILIZAÇÕES. AF_10/2018 | M | 2.5 | 54.41 | BDI 1 | 67.57 | 168.93
5.1.2. |  |  | PERFURAÇÃO DE SOLO PARA EXECUÇÃO DE POÇO COM PERFURATRIZ, DIAM. 12" | - |  |  |  |  | 53577
5.1.2.1. | própria | 0002 | PERFURAÇÃO DE SOLO PARA EXECUÇÃO DE POÇO COM PERFURATRIZ, DIAM. 12" | M | 50 | 431.45 | BDI 1 | 535.77 | 26788.5
5.1.2.2. | própria | 0002 | PERFURAÇÃO DE SOLO PARA EXECUÇÃO DE POÇO COM PERFURATRIZ, DIAM. 12" | M | 50 | 431.45 | BDI 1 | 535.77 | 26788.5
5.1.3. |  |  | TUBOS E FILTROS DE REVESTIMENTO | - |  |  |  |  | 76380.75
5.1.3.1. | própria | 0003 | TUBO PVC DE REVESTIMENTO GEOMECANICO NERVURADO STANDARD, DN = 154 MM, COMPRIMENTO = 2 M | M | 80 | 365.2 | BDI 1 | 453.51 | 36280.8
5.1.3.2. | própria | 0004 | COLOCACAO DE PRE-FILTRO - UNIDADE ROTATIVA POCOS 150M < 250M | M3 | 1.38 | 250.03 | BDI 1 | 310.49 | 428.48
5.1.3.3. | própria | 0005 | CAP EM PVC FEMEA DN 150 | UM | 1 | 84.91 | BDI 1 | 105.44 | 105.44
5.1.3.4. | própria | 0006 | LIMPEZA COM COMPRESSOR | H | 24 | 253.24 | BDI 1 | 314.47 | 7547.28
5.1.3.5. | própria | 0007 | DESENVOLVIMENTO COM COMPRESSOR 250PSI / 750CFM | H | 24 | 253.24 | BDI 1 | 314.47 | 7547.28
5.1.3.6. | própria | 0008 | TESTE DE PRODUÇÃO COM COMPRESSOR | M | 24 | 253.24 | BDI 1 | 314.47 | 7547.28
5.1.3.7. | própria | 0015 | DESINFECÇÃO DE POÇO | UM | 1 | 2807.64 | BDI 1 | 3486.53 | 3486.53
5.1.3.8. | própria | 0009 | FORNECIMENTO E INSTALACAO DE CENTRALIZADORES DE 12" X 6" PARA POCOS TUBULARES COM REVESTIMENTO EM PVC NO INTERIOR DO ESTADO E NA RMR | UM | 35 | 282.64 | BDI 1 | 350.98 | 12284.3
5.1.3.9. | própria | 14032025 | PROTEÇÃO SANITÁRIA | M2 | 1 | 85.9 | BDI 1 | 106.67 | 106.67
5.1.3.10. | própria | 0010 | ANÁLISE FISICO-QUIMICA DO POÇO | UM | 1 | 842.88 | BDI 1 | 1046.69 | 1046.69
5.1.4. |  |  | INSTALAÇÕES ELETRO-MECÂNICAS | - |  |  |  |  | 92130.64
5.1.4.1. | própria | 0011 | HIPOCLORADOR / BOMBA DOSADORA ANALÓGICA DE SOLUÇÕES, VAZÃO DE 0,5 À 15 L/H E PRESÃO DE 0 À 15 BAR | UM | 1 | 1175.3 | BDI 1 | 1459.49 | 1459.49
5.1.4.2. | SINAPI | 00000755 | BOMBA SUBMERSA PARA POCOS TUBULARES PROFUNDOS DIAMETRO DE 6 POLEGADAS, ELETRICA, TRIFASICA, POTENCIA 27,12 HP, 7 ESTAGIOS, BOCAL DE DESCARGA DIAMETRO DE 4 POLEGADAS, HM/Q = 13,9 M / 90 M3/H A 44,0 M / 25,0 M3/H | UN | 1 | 30933 | BDI 1 | 38412.6 | 38412.6
5.1.4.3. | própria | 0012 | FORNECIMENTO E MONTAGEM QUADRO DE COMANDO EM CHAPA DE FERRO, 60X50X20CM, PARA BOMBA DE POÇO TUBULAR 10CV 380V, CONTENDO DISJUNTORES, RELÉ, CONTATORES, CHAVE SELETORA, BOTÃO PULSO, SINALEIROS E BORNES (COMPLETO) | UM | 1 | 2764.4 | BDI 1 | 3432.83 | 3432.83
5.1.4.4. | própria | 0027 | INSTALAÇÃO ELETROMECÂNICA DE CONJUNTO MOTO-BOMBA DE 5 À 25 CV | UM | 1 | 2073.3 | BDI 1 | 2574.62 | 2574.62
5.1.4.5. | SINAPI | 92979 | CABO DE COBRE FLEXÍVEL ISOLADO, 10 MM², ANTI-CHAMA 450/750 V, PARA DISTRIBUIÇÃO - FORNECIMENTO E INSTALAÇÃO. AF_12/2015 | M | 210 | 11.03 | BDI 1 | 13.7 | 2877
5.1.4.6. | própria | 0026 | FORNECIMENTO E MONTAGEM DE EDUTOR EM TUBOS DE AÇO GALVANIZADO DIN 2440, DN 150 INCLUSIVE LUVAS | M | 70 | 498.98 | BDI 1 | 619.63 | 43374.1
5.1.5. |  |  | ADUTORA DE ÁGUA TRATADA | - |  |  |  |  | 3058.95
5.1.5.1. | SINAPI | 99063 | LOCAÇÃO DE REDE DE ÁGUA OU ESGOTO. AF_10/2018 | M | 17.5 | 4.79 | BDI 1 | 5.95 | 104.13
5.1.5.2. | SINAPI | 93358 | ESCAVAÇÃO MANUAL DE VALA COM PROFUNDIDADE MENOR OU IGUAL A 1,30 M. AF_02/2021 | M3 | 3.6 | 76.23 | BDI 1 | 94.66 | 340.78
5.1.5.3. | SINAPI | 00036377 | TUBO PVC PBA JEI, CLASSE 15, DN 100 MM, PARA REDE DE AGUA (NBR 5647) | M | 17.5 | 61.02 | BDI 1 | 75.77 | 1325.98
5.1.5.4. | SINAPI | 93382 | REATERRO MANUAL DE VALAS, COM COMPACTADOR DE SOLOS DE PERCUSSÃO. AF_08/2023 | M3 | 7.13 | 22.84 | BDI 1 | 28.36 | 202.21
5.1.5.5. | SINAPI | 93589 | TRANSPORTE COM CAMINHÃO BASCULANTE DE 10 M³, EM VIA URBANA EM REVESTIMENTO PRIMÁRIO (UNIDADE: M3XKM). AF_07/2020 | M3XKM | 60.48 | 2.59 | BDI 1 | 3.22 | 194.75
5.1.5.6. | própria | 0014 | TESTE HIDROSTÁTICO EM REDE DE ÁGUA / ADUTORA | M | 7.5 | 0.69 | BDI 1 | 0.86 | 6.45
5.1.5.7. | SINAPI | 00000043 | ADAPTADOR, PVC PBA, PONTA/ROSCA, JE, DN 75 / DE 85 MM | UN | 1 | 48.09 | BDI 1 | 59.72 | 59.72
5.1.5.8. | SINAPI | 00001824 | CURVA PVC PBA, JE, PB, 90 GRAUS, DN 75 / DE 85 MM, PARA REDE AGUA (NBR 10351) | UN | 2 | 79.38 | BDI 1 | 98.57 | 197.14
5.1.5.9. | SINAPI | 00001825 | CURVA PVC PBA, JE, PB, 45 GRAUS, DN 75 / DE 85 MM, PARA REDE AGUA (NBR 10351) | UN | 1 | 66.22 | BDI 1 | 82.23 | 82.23
5.1.5.10. | SINAPI | 00041892 | TE, PVC PBA, BBB, 90 GRAUS, DN 100 / DE 110 MM, PARA REDE AGUA (NBR 10351) | UN | 1 | 104.73 | BDI 1 | 130.05 | 130.05
5.1.5.11. | própria | 0022 | FORNECIMENTO E MONTAGEM DE EDUTOR EM TUBOS DE AÇO GALVANIZADO DIN 2440, DN 75, INCLUSIVE LUVAS | M | 1 | 334.6 | BDI 1 | 415.51 | 415.51
5.1.6. |  |  | CAIXA DO CLORADOR | - |  |  |  |  | 3418.3
5.1.6.1. | SINAPI | 93358 | ESCAVAÇÃO MANUAL DE VALA COM PROFUNDIDADE MENOR OU IGUAL A 1,30 M. AF_02/2021 | M3 | 2.36 | 76.23 | BDI 1 | 94.66 | 223.4
5.1.6.2. | SINAPI | 101617 | PREPARO DE FUNDO DE VALA COM LARGURA MAIOR OU IGUAL A 1,5 M E MENOR QUE 2,5 M (ACERTO DO SOLO NATURAL). AF_08/2020 | M2 | 5.25 | 2.77 | BDI 1 | 3.44 | 18.06
5.1.6.3. | SINAPI | 93382 | REATERRO MANUAL DE VALAS, COM COMPACTADOR DE SOLOS DE PERCUSSÃO. AF_08/2023 | M3 | 2.36 | 22.84 | BDI 1 | 28.36 | 66.93
5.1.6.4. | SINAPI | 104488 | COMPOSIÇÃO PARAMÉTRICA PARA EXECUÇÃO DE ESTRUTURAS DE CONCRETO ARMADO, PARA EDIFICAÇÃO INSTITUCIONAL TÉRREA, FCK = 25 MPA. AF_11/2022 | M3 | 0.63 | 2358.41 | BDI 1 | 2928.67 | 1845.06
5.1.6.5. | SINAPI | 103325 | ALVENARIA DE VEDAÇÃO DE BLOCOS CERÂMICOS FURADOS NA VERTICAL DE 14X19X39 CM (ESPESSURA 14 CM) E ARGAMASSA DE ASSENTAMENTO COM PREPARO MANUAL. AF_12/2021 | M2 | 6.03 | 70.32 | BDI 1 | 87.32 | 526.54
5.1.6.6. | SINAPI | 87878 | CHAPISCO APLICADO EM ALVENARIAS E ESTRUTURAS DE CONCRETO INTERNAS, COM COLHER DE PEDREIRO. ARGAMASSA TRAÇO 1:3 COM PREPARO MANUAL. AF_10/2022 | M2 | 12.05 | 4.44 | BDI 1 | 5.51 | 66.4
5.1.6.7. | SINAPI | 87547 | MASSA ÚNICA, PARA RECEBIMENTO DE PINTURA, EM ARGAMASSA TRAÇO 1:2:8, PREPARO MECÂNICO COM BETONEIRA 400L, APLICADA MANUALMENTE EM FACES INTERNAS DE PAREDES, ESPESSURA DE 10MM, COM EXECUÇÃO DE TALISCAS. AF_06/2014 | M2 | 24.1 | 22.45 | BDI 1 | 27.88 | 671.91
5.1.7. |  |  | ABRIGO PARA QUADRO ELÉTRICO | - |  |  |  |  | 24884.01
5.1.7.1. | SINAPI | 99059 | LOCACAO CONVENCIONAL DE OBRA, UTILIZANDO GABARITO DE TÁBUAS CORRIDAS PONTALETADAS A CADA 2,00M - 2 UTILIZAÇÕES. AF_10/2018 | M | 10.2 | 54.41 | BDI 1 | 67.57 | 689.21
5.1.7.2. | SINAPI | 93358 | ESCAVAÇÃO MANUAL DE VALA COM PROFUNDIDADE MENOR OU IGUAL A 1,30 M. AF_02/2021 | M3 | 2.78 | 76.23 | BDI 1 | 94.66 | 263.15
5.1.7.3. | SINAPI | 101617 | PREPARO DE FUNDO DE VALA COM LARGURA MAIOR OU IGUAL A 1,5 M E MENOR QUE 2,5 M (ACERTO DO SOLO NATURAL). AF_08/2020 | M2 | 1.73 | 2.77 | BDI 1 | 3.44 | 5.95
5.1.7.4. | SINAPI | 93382 | REATERRO MANUAL DE VALAS, COM COMPACTADOR DE SOLOS DE PERCUSSÃO. AF_08/2023 | M3 | 0.24 | 22.84 | BDI 1 | 28.36 | 6.81
5.1.7.5. | SINAPI | 102487 | CONCRETO CICLÓPICO FCK = 15MPA, 30% PEDRA DE MÃO EM VOLUME REAL, INCLUSIVE LANÇAMENTO. AF_05/2021 | M3 | 0.52 | 535.57 | BDI 1 | 665.07 | 345.84
5.1.7.6. | SINAPI | 104488 | COMPOSIÇÃO PARAMÉTRICA PARA EXECUÇÃO DE ESTRUTURAS DE CONCRETO ARMADO, PARA EDIFICAÇÃO INSTITUCIONAL TÉRREA, FCK = 25 MPA. AF_11/2022 | M3 | 3.37 | 2358.41 | BDI 1 | 2928.67 | 9869.62
5.1.7.7. | SINAPI | 103325 | ALVENARIA DE VEDAÇÃO DE BLOCOS CERÂMICOS FURADOS NA VERTICAL DE 14X19X39 CM (ESPESSURA 14 CM) E ARGAMASSA DE ASSENTAMENTO COM PREPARO MANUAL. AF_12/2021 | M2 | 33.35 | 70.32 | BDI 1 | 87.32 | 2912.12
5.1.7.8. | SINAPI | 87878 | CHAPISCO APLICADO EM ALVENARIAS E ESTRUTURAS DE CONCRETO INTERNAS, COM COLHER DE PEDREIRO. ARGAMASSA TRAÇO 1:3 COM PREPARO MANUAL. AF_10/2022 | M2 | 66.7 | 4.44 | BDI 1 | 5.51 | 367.52
5.1.7.9. | SINAPI | 87547 | MASSA ÚNICA, PARA RECEBIMENTO DE PINTURA, EM ARGAMASSA TRAÇO 1:2:8, PREPARO MECÂNICO COM BETONEIRA 400L, APLICADA MANUALMENTE EM FACES INTERNAS DE PAREDES, ESPESSURA DE 10MM, COM EXECUÇÃO DE TALISCAS. AF_06/2014 | M2 | 66.7 | 22.45 | BDI 1 | 27.88 | 1859.6
5.1.7.10. | SINAPI | 88489 | PINTURA LÁTEX ACRÍLICA PREMIUM, APLICAÇÃO MANUAL EM PAREDES, DUAS DEMÃOS. AF_04/2023 | M2 | 66.7 | 10.41 | BDI 1 | 12.93 | 862.43
5.1.7.11. | SINAPI | 87624 | CONTRAPISO EM ARGAMASSA PRONTA, PREPARO MANUAL, APLICADO EM ÁREAS SECAS SOBRE LAJE, ADERIDO, ACABAMENTO NÃO REFORÇADO, ESPESSURA 2CM. AF_07/2021 | M2 | 5.78 | 81.32 | BDI 1 | 100.98 | 583.66
5.1.7.12. | SINAPI | 94994 | EXECUÇÃO DE PASSEIO (CALÇADA) OU PISO DE CONCRETO COM CONCRETO MOLDADO IN LOCO, FEITO EM OBRA, ACABAMENTO CONVENCIONAL, ESPESSURA 8 CM, ARMADO. AF_08/2022 | M2 | 5.32 | 85.9 | BDI 1 | 106.67 | 567.48
5.1.7.13. | SINAPI | 98680 | PISO CIMENTADO, TRAÇO 1:3 (CIMENTO E AREIA), ACABAMENTO LISO, ESPESSURA 3,0 CM, PREPARO MECÂNICO DA ARGAMASSA. AF_09/2020 | M2 | 4.49 | 42.63 | BDI 1 | 52.94 | 237.7
5.1.7.14. | SINAPI | 100701 | PORTA DE FERRO, DE ABRIR, TIPO GRADE COM CHAPA, COM GUARNIÇÕES. AF_12/2019 | M2 | 4.2 | 553.22 | BDI 1 | 686.99 | 2885.36
5.1.7.15. | SINAPI | 100754 | PINTURA COM TINTA ACRÍLICA DE ACABAMENTO APLICADA A ROLO OU PINCEL SOBRE SUPERFÍCIES METÁLICAS (EXCETO PERFIL) EXECUTADO EM OBRA (02 DEMÃOS). AF_01/2020 | M2 | 4.2 | 26.3 | BDI 1 | 32.66 | 137.17
5.1.7.16. | SINAPI | 104473 | COMPOSIÇÃO PARAMÉTRICA DE PONTO ELÉTRICO DE ILUMINAÇÃO, COM INTERRUPTOR SIMPLES, EM EDIFÍCIO RESIDENCIAL COM ELETRODUTO EMBUTIDO EM RASGOS NAS PAREDES, INCLUSO TOMADA, ELETRODUTO, CABO, RASGO E CHUMBAMENTO (SEM LUMINÁRIA E LÂMPADA). AF_11/2022 | UN | 2 | 149.26 | BDI 1 | 185.35 | 370.7
5.1.7.17. | SINAPI | 91926 | CABO DE COBRE FLEXÍVEL ISOLADO, 2,5 MM², ANTI-CHAMA 450/750 V, PARA CIRCUITOS TERMINAIS - FORNECIMENTO E INSTALAÇÃO. AF_03/2023 | M | 224 | 4.15 | BDI 1 | 5.15 | 1153.6
5.1.7.18. | SINAPI | 91930 | CABO DE COBRE FLEXÍVEL ISOLADO, 6 MM², ANTI-CHAMA 450/750 V, PARA CIRCUITOS TERMINAIS - FORNECIMENTO E INSTALAÇÃO. AF_03/2023 | M | 36 | 9.04 | BDI 1 | 11.23 | 404.28
5.1.7.19. | SINAPI | 91844 | ELETRODUTO FLEXÍVEL CORRUGADO, PVC, DN 25 MM (3/4"), PARA CIRCUITOS TERMINAIS, INSTALADO EM LAJE - FORNECIMENTO E INSTALAÇÃO. AF_03/2023 | M | 28 | 6.07 | BDI 1 | 7.54 | 211.12
5.1.7.20. | SINAPI | 93654 | DISJUNTOR MONOPOLAR TIPO DIN, CORRENTE NOMINAL DE 16A - FORNECIMENTO E INSTALAÇÃO. AF_10/2020 | UN | 3 | 11.53 | BDI 1 | 14.32 | 42.96
5.1.7.21. | SINAPI | 93668 | DISJUNTOR TRIPOLAR TIPO DIN, CORRENTE NOMINAL DE 16A - FORNECIMENTO E INSTALAÇÃO. AF_10/2020 | UN | 2 | 68.48 | BDI 1 | 85.04 | 170.08
5.1.7.22. | SINAPI | 93672 | DISJUNTOR TRIPOLAR TIPO DIN, CORRENTE NOMINAL DE 40A - FORNECIMENTO E INSTALAÇÃO. AF_10/2020 | UN | 1 | 82.4 | BDI 1 | 102.32 | 102.32
5.1.7.23. | SINAPI | 101879 | QUADRO DE DISTRIBUIÇÃO DE ENERGIA EM CHAPA DE AÇO GALVANIZADO, DE EMBUTIR, COM BARRAMENTO TRIFÁSICO, PARA 24 DISJUNTORES DIN 100A - FORNECIMENTO E INSTALAÇÃO. AF_10/2020 | UN | 1 | 539.9 | BDI 1 | 670.45 | 670.45
5.1.7.24. | SINAPI | 91993 | TOMADA ALTA DE EMBUTIR (1 MÓDULO), 2P+T 20 A, INCLUINDO SUPORTE E PLACA - FORNECIMENTO E INSTALAÇÃO. AF_03/2023 | UN | 1 | 41.23 | BDI 1 | 51.2 | 51.2
5.1.7.25. | SBC | 062105 | TOMADA INDUSTRIAL DE EMBUTIR 3P+T 30 A, 440 V, COM TRAVA, SEM PLACA | UM | 1 | 58.82 | BDI 1 | 73.04 | 73.04
5.1.7.26. | SINAPI | 91952 | INTERRUPTOR SIMPLES (1 MÓDULO), 10A/250V, SEM SUPORTE E SEM PLACA - FORNECIMENTO E INSTALAÇÃO. AF_03/2023 | UN | 2 | 16.36 | BDI 1 | 20.32 | 40.64
5.2. |  |  | RESERVATÓRIO DE CONCRETO ARMADO ELEVADO CAP_50,00M3, TORRE DE 10,00M | - |  |  |  |  | 298186.45
5.2.1. |  |  | SERVIÇOS PRELIMINARES | - |  |  |  |  | 1513.57
5.2.1.1. | SINAPI | 99059 | LOCACAO CONVENCIONAL DE OBRA, UTILIZANDO GABARITO DE TÁBUAS CORRIDAS PONTALETADAS A CADA 2,00M - 2 UTILIZAÇÕES. AF_10/2018 | M | 22.4 | 54.41 | BDI 1 | 67.57 | 1513.57
5.2.2. |  |  | MOVIMENTO DE TERRA | - |  |  |  |  | 2247.92
5.2.2.1. | SINAPI | 96521 | ESCAVAÇÃO MECANIZADA PARA BLOCO DE COROAMENTO OU SAPATA COM RETROESCAVADEIRA (INCLUINDO ESCAVAÇÃO PARA COLOCAÇÃO DE FÔRMAS). AF_01/2024 | M3 | 24 | 36.92 | BDI 1 | 45.85 | 1100.4
5.2.2.2. | SINAPI | 93382 | REATERRO MANUAL DE VALAS, COM COMPACTADOR DE SOLOS DE PERCUSSÃO. AF_08/2023 | M3 | 0.46 | 22.84 | BDI 1 | 28.36 | 13.05
5.2.2.3. | SINAPI | 100982 | CARGA, MANOBRA E DESCARGA DE ENTULHO EM CAMINHÃO BASCULANTE 10 M³ - CARGA COM ESCAVADEIRA HIDRÁULICA (CAÇAMBA DE 0,80 M³ / 111 HP) E DESCARGA LIVRE (UNIDADE: M3). AF_07/2020 | M3 | 23.54 | 8.61 | BDI 1 | 10.69 | 251.64
5.2.2.4. | SINAPI | 93588 | TRANSPORTE COM CAMINHÃO BASCULANTE DE 10 M³, EM VIA URBANA EM LEITO NATURAL (UNIDADE: M3XKM). AF_07/2020 | M3XKM | 235.42 | 3.02 | BDI 1 | 3.75 | 882.83
5.2.3. |  |  | INFRAESTRUTURA | - |  |  |  |  | 13867.95
5.2.3.1. | SINAPI | 100897 | ESTACA ESCAVADA MECANICAMENTE, SEM FLUIDO ESTABILIZANTE, COM 40CM DE DIÂMETRO, CONCRETO LANÇADO POR CAMINHÃO BETONEIRA (EXCLUSIVE MOBILIZAÇÃO E DESMOBILIZAÇÃO). AF_01/2020_PA | M | 40 | 122.54 | BDI 1 | 152.17 | 6086.8
5.2.3.2. | SINAPI | 94974 | CONCRETO MAGRO PARA LASTRO, TRAÇO 1:4,5:4,5 (EM MASSA SECA DE CIMENTO/ AREIA MÉDIA/ BRITA 1) - PREPARO MANUAL. AF_05/2021 | M3 | 0.23 | 428.97 | BDI 1 | 532.69 | 122.52
5.2.3.3. | SINAPI | 96540 | FABRICAÇÃO, MONTAGEM E DESMONTAGEM DE FÔRMA PARA BLOCO DE COROAMENTO, EM CHAPA DE MADEIRA COMPENSADA RESINADA, E=17 MM, 4 UTILIZAÇÕES. AF_01/2024 | M2 | 3.17 | 128.09 | BDI 1 | 159.06 | 504.22
5.2.3.4. | SINAPI | 96546 | ARMAÇÃO DE BLOCO UTILIZANDO AÇO CA-50 DE 10 MM - MONTAGEM. AF_01/2024 | KG | 69 | 13.05 | BDI 1 | 16.21 | 1118.49
5.2.3.5. | SINAPI | 104920 | ARMAÇÃO DE BLOCO, SAPATA ISOLADA, VIGA BALDRAME E SAPATA CORRIDA UTILIZANDO AÇO CA-50 DE 12,5 MM - MONTAGEM. AF_01/2024 | KG | 93 | 10.13 | BDI 1 | 12.58 | 1169.94
5.2.3.6. | SINAPI | 96543 | ARMAÇÃO DE BLOCO UTILIZANDO AÇO CA-60 DE 5 MM - MONTAGEM. AF_01/2024 | KG | 5 | 18.21 | BDI 1 | 22.61 | 113.05
5.2.3.7. | SINAPI | 95601 | ARRASAMENTO MECANICO DE ESTACA DE CONCRETO ARMADO, DIAMETROS DE ATÉ 40 CM. AF_05/2021 | UN | 5 | 13.41 | BDI 1 | 16.65 | 83.25
5.2.3.8. | SINAPI | 96556 | CONCRETAGEM DE SAPATA, FCK 30 MPA, COM USO DE JERICA - LANÇAMENTO, ADENSAMENTO E ACABAMENTO. AF_01/2024 | M3 | 3.82 | 801.44 | BDI 1 | 995.23 | 3801.78
5.2.3.9. | SINAPI | 98554 | IMPERMEABILIZAÇÃO DE SUPERFÍCIE COM MEMBRANA À BASE DE RESINA ACRÍLICA, 3 DEMÃOS. AF_09/2023 | M2 | 12.67 | 55.16 | BDI 1 | 68.5 | 867.9
5.2.4. |  |  | MESOESTRUTURA | - |  |  |  |  | 137852.28
5.2.4.1. | SINAPI | 92759 | ARMAÇÃO DE PILAR OU VIGA DE ESTRUTURA CONVENCIONAL DE CONCRETO ARMADO UTILIZANDO AÇO CA-60 DE 5,0 MM - MONTAGEM. AF_06/2022 | KG | 46 | 13.08 | BDI 1 | 16.24 | 747.04
5.2.4.2. | SINAPI | 92760 | ARMAÇÃO DE PILAR OU VIGA DE ESTRUTURA CONVENCIONAL DE CONCRETO ARMADO UTILIZANDO AÇO CA-50 DE 6,3 MM - MONTAGEM. AF_06/2022 | KG | 490 | 12.37 | BDI 1 | 15.36 | 7526.4
5.2.4.3. | SINAPI | 92762 | ARMAÇÃO DE PILAR OU VIGA DE ESTRUTURA CONVENCIONAL DE CONCRETO ARMADO UTILIZANDO AÇO CA-50 DE 10,0 MM - MONTAGEM. AF_06/2022 | KG | 110 | 10.42 | BDI 1 | 12.94 | 1423.4
5.2.4.4. | SINAPI | 92763 | ARMAÇÃO DE PILAR OU VIGA DE ESTRUTURA CONVENCIONAL DE CONCRETO ARMADO UTILIZANDO AÇO CA-50 DE 12,5 MM - MONTAGEM. AF_06/2022 | KG | 1220 | 8.79 | BDI 1 | 10.92 | 13322.4
5.2.4.5. | SINAPI | 92764 | ARMAÇÃO DE PILAR OU VIGA DE ESTRUTURA CONVENCIONAL DE CONCRETO ARMADO UTILIZANDO AÇO CA-50 DE 16,0 MM - MONTAGEM. AF_06/2022 | KG | 96 | 8.52 | BDI 1 | 10.58 | 1015.68
5.2.4.6. | SINAPI | 92769 | ARMAÇÃO DE LAJE DE ESTRUTURA CONVENCIONAL DE CONCRETO ARMADO UTILIZANDO AÇO CA-50 DE 6,3 MM - MONTAGEM. AF_06/2022 | KG | 305 | 11.92 | BDI 1 | 14.8 | 4514
5.2.4.7. | SINAPI | 92771 | ARMAÇÃO DE LAJE DE ESTRUTURA CONVENCIONAL DE CONCRETO ARMADO UTILIZANDO AÇO CA-50 DE 10,0 MM - MONTAGEM. AF_06/2022 | KG | 297 | 10.02 | BDI 1 | 12.44 | 3694.68
5.2.4.8. | SINAPI | 92772 | ARMAÇÃO DE LAJE DE ESTRUTURA CONVENCIONAL DE CONCRETO ARMADO UTILIZANDO AÇO CA-50 DE 12,5 MM - MONTAGEM. AF_06/2022 | KG | 158 | 8.42 | BDI 1 | 10.46 | 1652.68
5.2.4.9. | SINAPI | 92770 | ARMAÇÃO DE LAJE DE ESTRUTURA CONVENCIONAL DE CONCRETO ARMADO UTILIZANDO AÇO CA-50 DE 8,0 MM - MONTAGEM. AF_06/2022 | KG | 3 | 11.23 | BDI 1 | 13.95 | 41.85
5.2.4.10. | SINAPI | 92915 | ARMAÇÃO DE ESTRUTURAS DIVERSAS DE CONCRETO ARMADO, EXCETO VIGAS, PILARES, LAJES E FUNDAÇÕES, UTILIZANDO AÇO CA-60 DE 5,0 MM - MONTAGEM. AF_06/2022 | KG | 6 | 15.47 | BDI 1 | 19.21 | 115.26
5.2.4.11. | SINAPI | 92916 | ARMAÇÃO DE ESTRUTURAS DIVERSAS DE CONCRETO ARMADO, EXCETO VIGAS, PILARES, LAJES E FUNDAÇÕES, UTILIZANDO AÇO CA-50 DE 6,3 MM - MONTAGEM. AF_06/2022 | KG | 94 | 14.14 | BDI 1 | 17.56 | 1650.64
5.2.4.12. | SINAPI | 92917 | ARMAÇÃO DE ESTRUTURAS DIVERSAS DE CONCRETO ARMADO, EXCETO VIGAS, PILARES, LAJES E FUNDAÇÕES, UTILIZANDO AÇO CA-50 DE 8,0 MM - MONTAGEM. AF_06/2022 | KG | 11 | 12.92 | BDI 1 | 16.04 | 176.44
5.2.4.13. | SINAPI | 92919 | ARMAÇÃO DE ESTRUTURAS DIVERSAS DE CONCRETO ARMADO, EXCETO VIGAS, PILARES, LAJES E FUNDAÇÕES, UTILIZANDO AÇO CA-50 DE 10,0 MM - MONTAGEM. AF_06/2022 | KG | 1413 | 11.31 | BDI 1 | 14.04 | 19838.52
5.2.4.14. | SINAPI | 92922 | ARMAÇÃO DE ESTRUTURAS DIVERSAS DE CONCRETO ARMADO, EXCETO VIGAS, PILARES, LAJES E FUNDAÇÕES, UTILIZANDO AÇO CA-50 DE 16,0 MM - MONTAGEM. AF_06/2022 | KG | 1402 | 8.95 | BDI 1 | 11.11 | 15576.22
5.2.4.15. | SINAPI | 92923 | ARMAÇÃO DE ESTRUTURAS DIVERSAS DE CONCRETO ARMADO, EXCETO VIGAS, PILARES, LAJES E FUNDAÇÕES, UTILIZANDO AÇO CA-50 DE 20,0 MM - MONTAGEM. AF_06/2022 | KG | 147 | 10.03 | BDI 1 | 12.46 | 1831.62
5.2.4.16. | SINAPI | 92445 | MONTAGEM E DESMONTAGEM DE FÔRMA DE PILARES RETANGULARES E ESTRUTURAS SIMILARES, PÉ-DIREITO DUPLO, EM CHAPA DE MADEIRA COMPENSADA PLASTIFICADA, 18 UTILIZAÇÕES. AF_09/2020 | M2 | 34.5 | 54.19 | BDI 1 | 67.29 | 2321.51
5.2.4.17. | SINAPI | 92453 | MONTAGEM E DESMONTAGEM DE FÔRMA DE VIGA, ESCORAMENTO COM GARFO DE MADEIRA, PÉ-DIREITO DUPLO, EM CHAPA DE MADEIRA RESINADA, 4 UTILIZAÇÕES. AF_09/2020 | M2 | 27.11 | 249.5 | BDI 1 | 309.83 | 8399.49
5.2.4.18. | SINAPI | 92268 | FABRICAÇÃO DE FÔRMA PARA LAJES, EM CHAPA DE MADEIRA COMPENSADA PLASTIFICADA, E = 18 MM. AF_09/2020 | M2 | 34.7 | 49.79 | BDI 1 | 61.83 | 2145.5
5.2.4.19. | própria | 0023 | FORMA DESLIZANTE, EM CHAPA COMP.PLASTIFICADA, INCL.REUTILIZACAO DA FORMA E DETODOS OS EQUIPAMENTOS DE DESLOCAMENTO | M2 | 61.55 | 126.73 | BDI 1 | 157.37 | 9686.12
5.2.4.20. | própria | 11032025 | CONCRETAGEM DE RESERVATÓRIOS, FCK=30 MPA, COM USO DE BOMBA - LANÇAMENTO, ADENSAMENTO E ACABAMENTO. | M3 | 28.62 | 960.95 | BDI 1 | 1193.31 | 34152.53
5.2.4.21. | SBC | 040756 | CIMBRAMENTO PARA VIGAS ALTURA 15,7m | M3/M | 12.5 | 95.25 | BDI 1 | 118.28 | 1478.5
5.2.4.22. | SBC | 031260 | ENSAIOS E PROVAS DE CARGA | UM | 1 | 2107.2 | BDI 1 | 2616.72 | 2616.72
5.2.4.23. | SBC | 031181 | CONTROLE TECNOLOGICO DE CONCRETO (10 PONTOS) 16 TIROS | UM | 1 | 3160.8 | BDI 1 | 3925.08 | 3925.08
5.2.5. |  |  | TUBULAÇÕES,CONEXÕES,ACESSÓRIOS | - |  |  |  |  | 56457.54
5.2.5.1. | SEINFRA | I7115 | CURVA 90 FoFo BB JUNTA ELASTICA PARA ÁGUA DN 80 | UN | 1 | 245.2 | BDI 1 | 304.49 | 304.49
5.2.5.2. | SEINFRA | I7063 | TUBO FoFo C/ FLANGES DN 80 PN10 L=500 | UN | 1 | 498.1 | BDI 1 | 618.54 | 618.54
5.2.5.3. | SEINFRA | I7180 | TE FoFo FF DN 80 x 80 PN10 | UN | 1 | 490 | BDI 1 | 608.48 | 608.48
5.2.5.4. | SEINFRA | I3225 | TUBO FOFO PB JE K-9 P/ ÁGUA DN 100 | UN | 12.57 | 374.85 | BDI 1 | 465.49 | 5851.21
5.2.5.5. | SEINFRA | I7119 | CURVA FoFo 90 FF PARA ÁGUA DN 80 PN10 | UN | 7 | 417.87 | BDI 1 | 518.91 | 3632.37
5.2.5.6. | SEINFRA | I7121 | EXTREMIDADE FLANGE E PONTA DN 80 PN10 | UN | 2 | 425.55 | BDI 1 | 528.45 | 1056.9
5.2.5.7. | SEINFRA | I7182 | TOCO C/ FLANGES E ABA DE VEDAÇÃO DN 80 PN10 | UN | 2 | 786.3 | BDI 1 | 976.43 | 1952.86
5.2.5.8. | SEINFRA | I4468 | TUBO FoFo C/ FLANGES DN 100 PN10 - L=5800 | UN | 6 | 3965.9 | BDI 1 | 4924.85 | 29549.1
5.2.5.9. | SEINFRA | I7149 | REGISTRO DE GAVETA C/ BOLSAS E CUNHA EMBORRACHADA P/ TUBOS DE FERRO DÚCTIL C/ CABEÇOTE DN 80 | UN | 2 | 1420.77 | BDI 1 | 1764.31 | 3528.62
5.2.5.10. | SEINFRA | I4241 | PARAFUSO C/ PORCAS PARA FLANGES DN 16 X 80 | UN | 164 | 11.72 | BDI 1 | 14.55 | 2386.2
5.2.5.11. | SEINFRA | I3856 | FLANGE AVULSO DN 100 PN10 | UN | 23 | 207.94 | BDI 1 | 258.22 | 5939.06
5.2.5.12. | SINAPI | 103138 | ASSENTAMENTO DE CONEXÃO COM 1 ACESSO, FERRO FUNDIDO PARA REDE DE ÁGUA, DN 100 MM, JUNTA FLANGEADA (NÃO INCLUI O FORNECIMENTO). AF_09/2021 | UN | 23 | 36.05 | BDI 1 | 44.77 | 1029.71
5.2.6. |  |  | REVESTIMENTO | - |  |  |  |  | 6888.18
5.2.6.1. | SINAPI | 98556 | IMPERMEABILIZIMPERMEABILIZAÇÃO DE SUPERFÍCIE COM ARGAMASSA POLIMÉRICA / MEMBRANA ACRÍLICA, 4 DEMÃOS, REFORÇADA COM VÉU DE POLIÉSTER (MAV). AF_09/2023 | M2 | 80.03 | 61.16 | BDI 1 | 75.95 | 6078.28
5.2.6.2. | própria | 0028 | LIMPEZA COM LIXADEIRA ELÉTRICA, TRATAMENTO DO CONCRETO E LIXAMENTO COM LIXA CARBURETO SILICIO | M2 | 80.03 | 8.15 | BDI 1 | 10.12 | 809.9
5.2.7. |  |  | SERVIÇOS COMPLEMENTARES | - |  |  |  |  | 26877.68
5.2.7.1. | SINAPI | 96989 | CAPTOR TIPO FRANKLIN PARA SPDA - FORNECIMENTO E INSTALAÇÃO. AF_08/2023 | UN | 1 | 89 | BDI 1 | 110.52 | 110.52
5.2.7.2. | SINAPI | 96987 | BASE METÁLICA PARA MASTRO 1 ½" PARA SPDA - FORNECIMENTO E INSTALAÇÃO. AF_08/2023 | UN | 1 | 95.75 | BDI 1 | 118.9 | 118.9
5.2.7.3. | SINAPI | 96988 | MASTRO 1 ½", COM 3 METROS, PARA SPDA - FORNECIMENTO E INSTALAÇÃO. AF_08/2023 | UN | 1 | 106.41 | BDI 1 | 132.14 | 132.14
5.2.7.4. | SINAPI | 96973 | CORDOALHA DE COBRE NU 35 MM², NÃO ENTERRADA, COM ISOLADOR - FORNECIMENTO E INSTALAÇÃO. AF_08/2023 | M | 43.5 | 64.71 | BDI 1 | 80.36 | 3495.66
5.2.7.5. | SINAPI | 96986 | HASTE DE ATERRAMENTO, DIÂMETRO 3/4", COM 3 METROS - FORNECIMENTO E INSTALAÇÃO. AF_08/2023 | UN | 4 | 128.32 | BDI 1 | 159.35 | 637.4
5.2.7.6. | SBC | 111700 | ESCADA MARINHEIRO PERFIL 1.1/2"" DE ACO COM GUARDA CORPO | M | 13.5 | 928.06 | BDI 1 | 1152.46 | 15558.21
5.2.7.7. | SINAPI | 99839 | GUARDA-CORPO DE AÇO GALVANIZADO DE 1,10M DE ALTURA, MONTANTES TUBULARES DE 1.1/2 ESPAÇADOS DE 1,20M, TRAVESSA SUPERIOR DE 2 , GRADIL FORMADO POR BARRAS CHATAS EM FERRO DE 32X4,8MM, FIXADO COM CHUMBADOR MECÂNICO. AF_04/2019_PS | M | 10.9 | 466.57 | BDI 1 | 579.39 | 6315.35
5.2.7.8. | SINAPI | 100324 | LASTRO COM MATERIAL GRANULAR (PEDRA BRITADA N.1 E PEDRA BRITADA N.2), APLICADO EM PISOS OU LAJES SOBRE SOLO, ESPESSURA DE *10 CM*. AF_01/2024 | M3 | 2.5 | 164.12 | BDI 1 | 203.8 | 509.5
5.2.8. |  |  | URBANIZAÇÃO DA ÁREA DOS RESERVATÓRIOS | - |  |  |  |  | 52481.33
5.2.8.1. | SINAPI | 98524 | LIMPEZA MANUAL DE VEGETAÇÃO EM TERRENO COM ENXADA.AF_05/2018 | M2 | 149.94 | 2.82 | BDI 1 | 3.5 | 524.79
5.2.8.2. | SINAPI | 100982 | CARGA, MANOBRA E DESCARGA DE ENTULHO EM CAMINHÃO BASCULANTE 10 M³ - CARGA COM ESCAVADEIRA HIDRÁULICA (CAÇAMBA DE 0,80 M³ / 111 HP) E DESCARGA LIVRE (UNIDADE: M3). AF_07/2020 | M3 | 14.99 | 8.61 | BDI 1 | 10.69 | 160.24
5.2.8.3. | SINAPI | 93589 | TRANSPORTE COM CAMINHÃO BASCULANTE DE 10 M³, EM VIA URBANA EM REVESTIMENTO PRIMÁRIO (UNIDADE: M3XKM). AF_07/2020 | M3XKM | 149.94 | 2.59 | BDI 1 | 3.22 | 482.81
5.2.8.4. | SINAPI | 99059 | LOCACAO CONVENCIONAL DE OBRA, UTILIZANDO GABARITO DE TÁBUAS CORRIDAS PONTALETADAS A CADA 2,00M - 2 UTILIZAÇÕES. AF_10/2018 | M | 25.15 | 54.41 | BDI 1 | 67.57 | 1699.39
5.2.8.5. | SINAPI | 93358 | ESCAVAÇÃO MANUAL DE VALA COM PROFUNDIDADE MENOR OU IGUAL A 1,30 M. AF_02/2021 | M3 | 9.05 | 76.23 | BDI 1 | 94.66 | 856.67
5.2.8.6. | SINAPI | 93382 | REATERRO MANUAL DE VALAS, COM COMPACTADOR DE SOLOS DE PERCUSSÃO. AF_08/2023 | M3 | 4.53 | 22.84 | BDI 1 | 28.36 | 128.47
5.2.8.7. | SINAPI | 102487 | CONCRETO CICLÓPICO FCK = 15MPA, 30% PEDRA DE MÃO EM VOLUME REAL, INCLUSIVE LANÇAMENTO. AF_05/2021 | M3 | 1.48 | 535.57 | BDI 1 | 665.07 | 984.3
5.2.8.8. | SINAPI | 104488 | COMPOSIÇÃO PARAMÉTRICA PARA EXECUÇÃO DE ESTRUTURAS DE CONCRETO ARMADO, PARA EDIFICAÇÃO INSTITUCIONAL TÉRREA, FCK = 25 MPA. AF_11/2022 | M3 | 3.72 | 2358.41 | BDI 1 | 2928.67 | 10894.65
5.2.8.9. | SINAPI | 103323 | ALVENARIA DE VEDAÇÃO DE BLOCOS CERÂMICOS FURADOS NA VERTICAL DE 9X19X39 CM (ESPESSURA 9 CM) E ARGAMASSA DE ASSENTAMENTO COM PREPARO MANUAL. AF_12/2021 | M2 | 113.25 | 52.77 | BDI 1 | 65.53 | 7421.27
5.2.8.10. | SINAPI | 87879 | CHAPISCO APLICADO EM ALVENARIAS E ESTRUTURAS DE CONCRETO INTERNAS, COM COLHER DE PEDREIRO. ARGAMASSA TRAÇO 1:3 COM PREPARO EM BETONEIRA 400L. AF_10/2022 | M2 | 226.5 | 3.94 | BDI 1 | 4.89 | 1107.59
5.2.8.11. | SINAPI | 87547 | MASSA ÚNICA, PARA RECEBIMENTO DE PINTURA, EM ARGAMASSA TRAÇO 1:2:8, PREPARO MECÂNICO COM BETONEIRA 400L, APLICADA MANUALMENTE EM FACES INTERNAS DE PAREDES, ESPESSURA DE 10MM, COM EXECUÇÃO DE TALISCAS. AF_06/2014 | M2 | 226.5 | 22.45 | BDI 1 | 27.88 | 6314.82
5.2.8.12. | SINAPI | 88489 | PINTURA LÁTEX ACRÍLICA PREMIUM, APLICAÇÃO MANUAL EM PAREDES, DUAS DEMÃOS. AF_04/2023 | M2 | 226.5 | 10.41 | BDI 1 | 12.93 | 2928.65
5.2.8.13. | SINAPI | 94992 | EXECUÇÃO DE PASSEIO (CALÇADA) OU PISO DE CONCRETO COM CONCRETO MOLDADO IN LOCO, FEITO EM OBRA, ACABAMENTO CONVENCIONAL, ESPESSURA 6 CM, ARMADO. AF_08/2022 | M2 | 30.18 | 71.23 | BDI 1 | 88.45 | 2669.42
5.2.8.14. | SINAPI | 92393 | EXECUÇÃO DE PAVIMENTO EM PISO INTERTRAVADO, COM BLOCO SEXTAVADO DE 25 X 25 CM, ESPESSURA 6 CM. AF_10/2022 | M2 | 75 | 50.26 | BDI 1 | 62.41 | 4680.75
5.2.8.15. | SINAPI | 100701 | PORTA DE FERRO, DE ABRIR, TIPO GRADE COM CHAPA, COM GUARNIÇÕES. AF_12/2019 | M2 | 12.5 | 553.22 | BDI 1 | 686.99 | 8587.38
5.2.8.16. | própria | 11032024 | CONCERTINA CLIPADA (DUPLA) EM ACO GALVANIZADO DE ALTA RESISTENCIA, COM ESPIRAL DE 300 MM-FORNECIMENTO E INSTALAÇÃO | M | 50.3 | 48.67 | BDI 1 | 60.44 | 3040.13
5.3. |  |  | REDE DE DISTRIBUIÇÃO | - |  |  |  |  | 174660.31
5.3.0.1. | SINAPI | 99063 | LOCAÇÃO DE REDE DE ÁGUA OU ESGOTO. AF_10/2018 | M | 4593.06 | 4.79 | BDI 1 | 5.95 | 27328.71
5.3.0.2. | SINAPI | 90091 | ESCAVAÇÃO MECANIZADA DE VALA COM PROF. ATÉ 1,5 M (MÉDIA MONTANTE E JUSANTE/UMA COMPOSIÇÃO POR TRECHO), ESCAVADEIRA (0,8 M3), LARG. DE 1,5 M A 2,5 M, EM SOLO DE 1A CATEGORIA, LOCAIS COM BAIXO NÍVEL DE INTERFERÊNCIA. AF_02/2021 | M3 | 2471.46 | 5.76 | BDI 1 | 7.15 | 17670.94
5.3.0.3. | SINAPI | 104736 | REATERRO MECANIZADO DE VALA COM RETROESCAVADEIRA (CAPACIDADE DA CAÇAMBA DA RETRO: 0,26 M³/POTÊNCIA: 88 HP), LARGURA DE 0,8 A 1,5 M, PROFUNDIDADE DE 1,5 A 3,0 M, COM SOLO (SEM SUBSTITUIÇÃO) DE 1ª CATEGORIA, COM PLACA VIBRATÓRIA. AF_08/2023 | M3 | 2458.37 | 7.77 | BDI 1 | 9.65 | 23723.27
5.3.0.4. | SINAPI | 100982 | CARGA, MANOBRA E DESCARGA DE ENTULHO EM CAMINHÃO BASCULANTE 10 M³ - CARGA COM ESCAVADEIRA HIDRÁULICA (CAÇAMBA DE 0,80 M³ / 111 HP) E DESCARGA LIVRE (UNIDADE: M3). AF_07/2020 | M3 | 13.1 | 8.61 | BDI 1 | 10.69 | 140.04
5.3.0.5. | SINAPI | 93589 | TRANSPORTE COM CAMINHÃO BASCULANTE DE 10 M³, EM VIA URBANA EM REVESTIMENTO PRIMÁRIO (UNIDADE: M3XKM). AF_07/2020 | M3XKM | 130.96 | 2.59 | BDI 1 | 3.22 | 421.69
5.3.0.6. | SINAPI | 97121 | ASSENTAMENTO DE TUBO DE PVC PBA PARA REDE DE ÁGUA, DN 50 MM, JUNTA ELÁSTICA INTEGRADA, INSTALADO EM LOCAL COM NÍVEL ALTO DE INTERFERÊNCIAS (NÃO INCLUI FORNECIMENTO). AF_11/2017 | M | 4530.56 | 1.57 | BDI 1 | 1.95 | 8834.59
5.3.0.7. | SINAPI | 97122 | ASSENTAMENTO DE TUBO DE PVC PBA PARA REDE DE ÁGUA, DN 75 MM, JUNTA ELÁSTICA INTEGRADA, INSTALADO EM LOCAL COM NÍVEL ALTO DE INTERFERÊNCIAS (NÃO INCLUI FORNECIMENTO). AF_11/2017 | M | 62.5 | 2.19 | BDI 1 | 2.72 | 170
5.3.0.8. | SINAPI | 00036084 | TUBO PVC PBA JEI, CLASSE 12, DN 50 MM, PARA REDE DE AGUA (NBR 5647) | M | 4530.56 | 15.07 | BDI 1 | 18.71 | 84766.78
5.3.0.9. | SINAPI | 00036373 | TUBO PVC PBA JEI, CLASSE 12, DN 75 MM, PARA REDE DE AGUA (NBR 5647) | M | 62.5 | 31.29 | BDI 1 | 38.86 | 2428.75
5.3.0.10. | SINAPI | 00001206 | CAP, PVC PBA, JE, DN 50 / DE 60 MM, PARA REDE DE AGUA (NBR 10351) | UN | 8 | 7.38 | BDI 1 | 9.16 | 73.28
5.3.0.11. | SINAPI | 00001831 | CURVA PVC PBA, JE, PB, 45 GRAUS, DN 50 / DE 60 MM, PARA REDE AGUA (NBR 10351) | UN | 34 | 26.83 | BDI 1 | 33.32 | 1132.88
5.3.0.12. | SINAPI | 00001825 | CURVA PVC PBA, JE, PB, 45 GRAUS, DN 75 / DE 85 MM, PARA REDE AGUA (NBR 10351) | UN | 8 | 66.22 | BDI 1 | 82.23 | 657.84
5.3.0.13. | SINAPI | 00001845 | CURVA PVC PBA, JE, PB, 90 GRAUS, DN 50 / DE 60 MM, PARA REDE AGUA (NBR 10351) | UN | 2 | 33.62 | BDI 1 | 41.75 | 83.5
5.3.0.14. | SINAPI | 00020327 | REDUCAO PVC PBA, JE, PB, DN 75 X 50 / DE 85 X 60 MM, PARA REDE DE AGUA | UN | 4 | 17.36 | BDI 1 | 21.56 | 86.24
5.3.0.15. | SINAPI | 00007088 | TE, PVC PBA, BBB, 90 GRAUS, DN 75 / DE 85 MM, PARA REDE AGUA (NBR 10351) | UN | 1 | 49.43 | BDI 1 | 61.38 | 61.38
5.3.0.16. | SINAPI | 00007048 | TE, PVC PBA, BBB, 90 GRAUS, DN 50 / DE 60 MM, PARA REDE AGUA (NBR 10351) | UN | 11 | 22.6 | BDI 1 | 28.06 | 308.66
5.3.0.17. | SINAPI | 00011493 | TE DE REDUCAO, PVC PBA, BBB, JE, DN 75 X 50 / DE 85 X 60 MM, PARA REDE AGUA (NBR 10351) | UN | 1 | 40.56 | BDI 1 | 50.37 | 50.37
5.3.0.18. | SINAPI | 99264 | CAIXA PARA REGISTRO, TIPO II, PARA DIÂMETROS DE 150 A 200MM | UM | 2 | 659.4 | BDI 1 | 818.84 | 1637.68
5.3.0.19. | SEINFRA | I10007 | REGISTRO DE GAVETA C/ FLANGES E CUNHA EMBORRACHADA CORPO CURTO C/ VOLANTE DN 50 PN10 | UM | 2 | 456.47 | BDI 1 | 566.84 | 1133.68
5.3.0.20. | própria | 0014 | TESTE HIDROSTÁTICO EM REDE DE ÁGUA / ADUTORA | M | 4593.06 | 0.69 | BDI 1 | 0.86 | 3950.03
5.4. |  |  | LIGAÇÕES DOMICILIARES | - |  |  |  |  | 31758.1
5.4.0.1. | SINAPI | 104114 | COMPOSIÇÃO PARAMÉTRICA DE LIGAÇÃO PREDIAL DE ÁGUA, REDE DN 50 MM, RAMAL PREDIAL DE 20 MM, L = 4,0 M, LARGURA DA VALA = 0,65 M; COM COLAR DE TOMADA DE PVC; ESCAVAÇÃO MECANIZADA, PREPARO DE FUNDO DE VALA E REATERRO COMPACTADO. AF_06/2022 | UN | 55 | 191.02 | BDI 1 | 237.21 | 13046.55
5.4.0.2. | SINAPI | 97741 | KIT CAVALETE PARA MEDIÇÃO DE ÁGUA - ENTRADA INDIVIDUALIZADA, EM PVC DN 25 (¾), PARA 1 MEDIDOR  FORNECIMENTO E INSTALAÇÃO (EXCLUSIVE HIDRÔMETRO). AF_11/2016 | UN | 55 | 160.25 | BDI 1 | 199 | 10945
5.4.0.3. | SINAPI | 95673 | HIDRÔMETRO DN 20 (½), 1,5 M³/H  FORNECIMENTO E INSTALAÇÃO. AF_11/2016 | UN | 55 | 113.71 | BDI 1 | 141.21 | 7766.55
6. |  |  | SÍTIO VÁRZEA REDONDA | - |  |  |  |  | 1025144.57
6.1. |  |  | POÇO P-01( TUBULAR PROFUNDO Ø6" X 100,00M) | - |  |  |  |  | 257100.07
6.1.1. |  |  | SERVIÇOS PRELIMINARES | - |  |  |  |  | 168.93
6.1.1.1. | SINAPI | 99059 | LOCACAO CONVENCIONAL DE OBRA, UTILIZANDO GABARITO DE TÁBUAS CORRIDAS PONTALETADAS A CADA 2,00M - 2 UTILIZAÇÕES. AF_10/2018 | M | 2.5 | 54.41 | BDI 1 | 67.57 | 168.93
6.1.2. |  |  | PERFURAÇÃO DE SOLO PARA EXECUÇÃO DE POÇO COM PERFURATRIZ, DIAM. 12" | - |  |  |  |  | 53577
6.1.2.1. | própria | 0002 | PERFURAÇÃO DE SOLO PARA EXECUÇÃO DE POÇO COM PERFURATRIZ, DIAM. 12" | M | 50 | 431.45 | BDI 1 | 535.77 | 26788.5
6.1.2.2. | própria | 0002 | PERFURAÇÃO DE SOLO PARA EXECUÇÃO DE POÇO COM PERFURATRIZ, DIAM. 12" | M | 50 | 431.45 | BDI 1 | 535.77 | 26788.5
6.1.3. |  |  | TUBOS E FILTROS DE REVESTIMENTO | - |  |  |  |  | 76380.75
6.1.3.1. | própria | 0003 | TUBO PVC DE REVESTIMENTO GEOMECANICO NERVURADO STANDARD, DN = 154 MM, COMPRIMENTO = 2 M | M | 80 | 365.2 | BDI 1 | 453.51 | 36280.8
6.1.3.2. | própria | 0004 | COLOCACAO DE PRE-FILTRO - UNIDADE ROTATIVA POCOS 150M < 250M | M3 | 1.38 | 250.03 | BDI 1 | 310.49 | 428.48
6.1.3.3. | própria | 0005 | CAP EM PVC FEMEA DN 150 | UM | 1 | 84.91 | BDI 1 | 105.44 | 105.44
6.1.3.4. | própria | 0006 | LIMPEZA COM COMPRESSOR | H | 24 | 253.24 | BDI 1 | 314.47 | 7547.28
6.1.3.5. | própria | 0007 | DESENVOLVIMENTO COM COMPRESSOR 250PSI / 750CFM | H | 24 | 253.24 | BDI 1 | 314.47 | 7547.28
6.1.3.6. | própria | 0008 | TESTE DE PRODUÇÃO COM COMPRESSOR | M | 24 | 253.24 | BDI 1 | 314.47 | 7547.28
6.1.3.7. | própria | 0015 | DESINFECÇÃO DE POÇO | UM | 1 | 2807.64 | BDI 1 | 3486.53 | 3486.53
6.1.3.8. | própria | 0009 | FORNECIMENTO E INSTALACAO DE CENTRALIZADORES DE 12" X 6" PARA POCOS TUBULARES COM REVESTIMENTO EM PVC NO INTERIOR DO ESTADO E NA RMR | UM | 35 | 282.64 | BDI 1 | 350.98 | 12284.3
6.1.3.9. | própria | 14032025 | PROTEÇÃO SANITÁRIA | M2 | 1 | 85.9 | BDI 1 | 106.67 | 106.67
6.1.3.10. | própria | 0010 | ANÁLISE FISICO-QUIMICA DO POÇO | UM | 1 | 842.88 | BDI 1 | 1046.69 | 1046.69
6.1.4. |  |  | INSTALAÇÕES ELETRO-MECÂNICAS | - |  |  |  |  | 95612.13
6.1.4.1. | própria | 0011 | HIPOCLORADOR / BOMBA DOSADORA ANALÓGICA DE SOLUÇÕES, VAZÃO DE 0,5 À 15 L/H E PRESÃO DE 0 À 15 BAR | UM | 1 | 1175.3 | BDI 1 | 1459.49 | 1459.49
6.1.4.2. | SINAPI | 00000756 | BOMBA SUBMERSA PARA POCOS TUBULARES PROFUNDOS DIAMETRO DE 6 POLEGADAS, ELETRICA, TRIFASICA, POTENCIA 32 HP, 9 ESTAGIOS, BOCAL DE DESCARGA DIAMETRO DE 4 POLEGADAS, HM/Q = 114,0 M / 13,9 M3/H A 57,0 M / 25,0 M3/H | UN | 1 | 33736.58 | BDI 1 | 41894.09 | 41894.09
6.1.4.3. | própria | 0012 | FORNECIMENTO E MONTAGEM QUADRO DE COMANDO EM CHAPA DE FERRO, 60X50X20CM, PARA BOMBA DE POÇO TUBULAR 10CV 380V, CONTENDO DISJUNTORES, RELÉ, CONTATORES, CHAVE SELETORA, BOTÃO PULSO, SINALEIROS E BORNES (COMPLETO) | UM | 1 | 2764.4 | BDI 1 | 3432.83 | 3432.83
6.1.4.4. | própria | 0027 | INSTALAÇÃO ELETROMECÂNICA DE CONJUNTO MOTO-BOMBA DE 5 À 25 CV | UM | 1 | 2073.3 | BDI 1 | 2574.62 | 2574.62
6.1.4.5. | SINAPI | 92979 | CABO DE COBRE FLEXÍVEL ISOLADO, 10 MM², ANTI-CHAMA 450/750 V, PARA DISTRIBUIÇÃO - FORNECIMENTO E INSTALAÇÃO. AF_12/2015 | M | 210 | 11.03 | BDI 1 | 13.7 | 2877
6.1.4.6. | própria | 0026 | FORNECIMENTO E MONTAGEM DE EDUTOR EM TUBOS DE AÇO GALVANIZADO DIN 2440, DN 150 INCLUSIVE LUVAS | M | 70 | 498.98 | BDI 1 | 619.63 | 43374.1
6.1.5. |  |  | ADUTORA DE ÁGUA TRATADA | - |  |  |  |  | 3058.95
6.1.5.1. | SINAPI | 99063 | LOCAÇÃO DE REDE DE ÁGUA OU ESGOTO. AF_10/2018 | M | 17.5 | 4.79 | BDI 1 | 5.95 | 104.13
6.1.5.2. | SINAPI | 93358 | ESCAVAÇÃO MANUAL DE VALA COM PROFUNDIDADE MENOR OU IGUAL A 1,30 M. AF_02/2021 | M3 | 3.6 | 76.23 | BDI 1 | 94.66 | 340.78
6.1.5.3. | SINAPI | 00036377 | TUBO PVC PBA JEI, CLASSE 15, DN 100 MM, PARA REDE DE AGUA (NBR 5647) | M | 17.5 | 61.02 | BDI 1 | 75.77 | 1325.98
6.1.5.4. | SINAPI | 93382 | REATERRO MANUAL DE VALAS, COM COMPACTADOR DE SOLOS DE PERCUSSÃO. AF_08/2023 | M3 | 7.13 | 22.84 | BDI 1 | 28.36 | 202.21
6.1.5.5. | SINAPI | 93589 | TRANSPORTE COM CAMINHÃO BASCULANTE DE 10 M³, EM VIA URBANA EM REVESTIMENTO PRIMÁRIO (UNIDADE: M3XKM). AF_07/2020 | M3XKM | 60.48 | 2.59 | BDI 1 | 3.22 | 194.75
6.1.5.6. | própria | 0014 | TESTE HIDROSTÁTICO EM REDE DE ÁGUA / ADUTORA | M | 7.5 | 0.69 | BDI 1 | 0.86 | 6.45
6.1.5.7. | SINAPI | 00000043 | ADAPTADOR, PVC PBA, PONTA/ROSCA, JE, DN 75 / DE 85 MM | UN | 1 | 48.09 | BDI 1 | 59.72 | 59.72
6.1.5.8. | SINAPI | 00001824 | CURVA PVC PBA, JE, PB, 90 GRAUS, DN 75 / DE 85 MM, PARA REDE AGUA (NBR 10351) | UN | 2 | 79.38 | BDI 1 | 98.57 | 197.14
6.1.5.9. | SINAPI | 00001825 | CURVA PVC PBA, JE, PB, 45 GRAUS, DN 75 / DE 85 MM, PARA REDE AGUA (NBR 10351) | UN | 1 | 66.22 | BDI 1 | 82.23 | 82.23
6.1.5.10. | SINAPI | 00041892 | TE, PVC PBA, BBB, 90 GRAUS, DN 100 / DE 110 MM, PARA REDE AGUA (NBR 10351) | UN | 1 | 104.73 | BDI 1 | 130.05 | 130.05
6.1.5.11. | própria | 0022 | FORNECIMENTO E MONTAGEM DE EDUTOR EM TUBOS DE AÇO GALVANIZADO DIN 2440, DN 75, INCLUSIVE LUVAS | M | 1 | 334.6 | BDI 1 | 415.51 | 415.51
6.1.6. |  |  | CAIXA DO CLORADOR | - |  |  |  |  | 3418.3
6.1.6.1. | SINAPI | 93358 | ESCAVAÇÃO MANUAL DE VALA COM PROFUNDIDADE MENOR OU IGUAL A 1,30 M. AF_02/2021 | M3 | 2.36 | 76.23 | BDI 1 | 94.66 | 223.4
6.1.6.2. | SINAPI | 101617 | PREPARO DE FUNDO DE VALA COM LARGURA MAIOR OU IGUAL A 1,5 M E MENOR QUE 2,5 M (ACERTO DO SOLO NATURAL). AF_08/2020 | M2 | 5.25 | 2.77 | BDI 1 | 3.44 | 18.06
6.1.6.3. | SINAPI | 93382 | REATERRO MANUAL DE VALAS, COM COMPACTADOR DE SOLOS DE PERCUSSÃO. AF_08/2023 | M3 | 2.36 | 22.84 | BDI 1 | 28.36 | 66.93
6.1.6.4. | SINAPI | 104488 | COMPOSIÇÃO PARAMÉTRICA PARA EXECUÇÃO DE ESTRUTURAS DE CONCRETO ARMADO, PARA EDIFICAÇÃO INSTITUCIONAL TÉRREA, FCK = 25 MPA. AF_11/2022 | M3 | 0.63 | 2358.41 | BDI 1 | 2928.67 | 1845.06
6.1.6.5. | SINAPI | 103325 | ALVENARIA DE VEDAÇÃO DE BLOCOS CERÂMICOS FURADOS NA VERTICAL DE 14X19X39 CM (ESPESSURA 14 CM) E ARGAMASSA DE ASSENTAMENTO COM PREPARO MANUAL. AF_12/2021 | M2 | 6.03 | 70.32 | BDI 1 | 87.32 | 526.54
6.1.6.6. | SINAPI | 87878 | CHAPISCO APLICADO EM ALVENARIAS E ESTRUTURAS DE CONCRETO INTERNAS, COM COLHER DE PEDREIRO. ARGAMASSA TRAÇO 1:3 COM PREPARO MANUAL. AF_10/2022 | M2 | 12.05 | 4.44 | BDI 1 | 5.51 | 66.4
6.1.6.7. | SINAPI | 87547 | MASSA ÚNICA, PARA RECEBIMENTO DE PINTURA, EM ARGAMASSA TRAÇO 1:2:8, PREPARO MECÂNICO COM BETONEIRA 400L, APLICADA MANUALMENTE EM FACES INTERNAS DE PAREDES, ESPESSURA DE 10MM, COM EXECUÇÃO DE TALISCAS. AF_06/2014 | M2 | 24.1 | 22.45 | BDI 1 | 27.88 | 671.91
6.1.7. |  |  | ABRIGO PARA QUADRO ELÉTRICO | - |  |  |  |  | 24884.01
6.1.7.1. | SINAPI | 99059 | LOCACAO CONVENCIONAL DE OBRA, UTILIZANDO GABARITO DE TÁBUAS CORRIDAS PONTALETADAS A CADA 2,00M - 2 UTILIZAÇÕES. AF_10/2018 | M | 10.2 | 54.41 | BDI 1 | 67.57 | 689.21
6.1.7.2. | SINAPI | 93358 | ESCAVAÇÃO MANUAL DE VALA COM PROFUNDIDADE MENOR OU IGUAL A 1,30 M. AF_02/2021 | M3 | 2.78 | 76.23 | BDI 1 | 94.66 | 263.15
6.1.7.3. | SINAPI | 101617 | PREPARO DE FUNDO DE VALA COM LARGURA MAIOR OU IGUAL A 1,5 M E MENOR QUE 2,5 M (ACERTO DO SOLO NATURAL). AF_08/2020 | M2 | 1.73 | 2.77 | BDI 1 | 3.44 | 5.95
6.1.7.4. | SINAPI | 93382 | REATERRO MANUAL DE VALAS, COM COMPACTADOR DE SOLOS DE PERCUSSÃO. AF_08/2023 | M3 | 0.24 | 22.84 | BDI 1 | 28.36 | 6.81
6.1.7.5. | SINAPI | 102487 | CONCRETO CICLÓPICO FCK = 15MPA, 30% PEDRA DE MÃO EM VOLUME REAL, INCLUSIVE LANÇAMENTO. AF_05/2021 | M3 | 0.52 | 535.57 | BDI 1 | 665.07 | 345.84
6.1.7.6. | SINAPI | 104488 | COMPOSIÇÃO PARAMÉTRICA PARA EXECUÇÃO DE ESTRUTURAS DE CONCRETO ARMADO, PARA EDIFICAÇÃO INSTITUCIONAL TÉRREA, FCK = 25 MPA. AF_11/2022 | M3 | 3.37 | 2358.41 | BDI 1 | 2928.67 | 9869.62
6.1.7.7. | SINAPI | 103325 | ALVENARIA DE VEDAÇÃO DE BLOCOS CERÂMICOS FURADOS NA VERTICAL DE 14X19X39 CM (ESPESSURA 14 CM) E ARGAMASSA DE ASSENTAMENTO COM PREPARO MANUAL. AF_12/2021 | M2 | 33.35 | 70.32 | BDI 1 | 87.32 | 2912.12
6.1.7.8. | SINAPI | 87878 | CHAPISCO APLICADO EM ALVENARIAS E ESTRUTURAS DE CONCRETO INTERNAS, COM COLHER DE PEDREIRO. ARGAMASSA TRAÇO 1:3 COM PREPARO MANUAL. AF_10/2022 | M2 | 66.7 | 4.44 | BDI 1 | 5.51 | 367.52
6.1.7.9. | SINAPI | 87547 | MASSA ÚNICA, PARA RECEBIMENTO DE PINTURA, EM ARGAMASSA TRAÇO 1:2:8, PREPARO MECÂNICO COM BETONEIRA 400L, APLICADA MANUALMENTE EM FACES INTERNAS DE PAREDES, ESPESSURA DE 10MM, COM EXECUÇÃO DE TALISCAS. AF_06/2014 | M2 | 66.7 | 22.45 | BDI 1 | 27.88 | 1859.6
6.1.7.10. | SINAPI | 88489 | PINTURA LÁTEX ACRÍLICA PREMIUM, APLICAÇÃO MANUAL EM PAREDES, DUAS DEMÃOS. AF_04/2023 | M2 | 66.7 | 10.41 | BDI 1 | 12.93 | 862.43
6.1.7.11. | SINAPI | 87624 | CONTRAPISO EM ARGAMASSA PRONTA, PREPARO MANUAL, APLICADO EM ÁREAS SECAS SOBRE LAJE, ADERIDO, ACABAMENTO NÃO REFORÇADO, ESPESSURA 2CM. AF_07/2021 | M2 | 5.78 | 81.32 | BDI 1 | 100.98 | 583.66
6.1.7.12. | SINAPI | 94994 | EXECUÇÃO DE PASSEIO (CALÇADA) OU PISO DE CONCRETO COM CONCRETO MOLDADO IN LOCO, FEITO EM OBRA, ACABAMENTO CONVENCIONAL, ESPESSURA 8 CM, ARMADO. AF_08/2022 | M2 | 5.32 | 85.9 | BDI 1 | 106.67 | 567.48
6.1.7.13. | SINAPI | 98680 | PISO CIMENTADO, TRAÇO 1:3 (CIMENTO E AREIA), ACABAMENTO LISO, ESPESSURA 3,0 CM, PREPARO MECÂNICO DA ARGAMASSA. AF_09/2020 | M2 | 4.49 | 42.63 | BDI 1 | 52.94 | 237.7
6.1.7.14. | SINAPI | 100701 | PORTA DE FERRO, DE ABRIR, TIPO GRADE COM CHAPA, COM GUARNIÇÕES. AF_12/2019 | M2 | 4.2 | 553.22 | BDI 1 | 686.99 | 2885.36
6.1.7.15. | SINAPI | 100754 | PINTURA COM TINTA ACRÍLICA DE ACABAMENTO APLICADA A ROLO OU PINCEL SOBRE SUPERFÍCIES METÁLICAS (EXCETO PERFIL) EXECUTADO EM OBRA (02 DEMÃOS). AF_01/2020 | M2 | 4.2 | 26.3 | BDI 1 | 32.66 | 137.17
6.1.7.16. | SINAPI | 104473 | COMPOSIÇÃO PARAMÉTRICA DE PONTO ELÉTRICO DE ILUMINAÇÃO, COM INTERRUPTOR SIMPLES, EM EDIFÍCIO RESIDENCIAL COM ELETRODUTO EMBUTIDO EM RASGOS NAS PAREDES, INCLUSO TOMADA, ELETRODUTO, CABO, RASGO E CHUMBAMENTO (SEM LUMINÁRIA E LÂMPADA). AF_11/2022 | UN | 2 | 149.26 | BDI 1 | 185.35 | 370.7
6.1.7.17. | SINAPI | 91926 | CABO DE COBRE FLEXÍVEL ISOLADO, 2,5 MM², ANTI-CHAMA 450/750 V, PARA CIRCUITOS TERMINAIS - FORNECIMENTO E INSTALAÇÃO. AF_03/2023 | M | 224 | 4.15 | BDI 1 | 5.15 | 1153.6
6.1.7.18. | SINAPI | 91930 | CABO DE COBRE FLEXÍVEL ISOLADO, 6 MM², ANTI-CHAMA 450/750 V, PARA CIRCUITOS TERMINAIS - FORNECIMENTO E INSTALAÇÃO. AF_03/2023 | M | 36 | 9.04 | BDI 1 | 11.23 | 404.28
6.1.7.19. | SINAPI | 91844 | ELETRODUTO FLEXÍVEL CORRUGADO, PVC, DN 25 MM (3/4"), PARA CIRCUITOS TERMINAIS, INSTALADO EM LAJE - FORNECIMENTO E INSTALAÇÃO. AF_03/2023 | M | 28 | 6.07 | BDI 1 | 7.54 | 211.12
6.1.7.20. | SINAPI | 93654 | DISJUNTOR MONOPOLAR TIPO DIN, CORRENTE NOMINAL DE 16A - FORNECIMENTO E INSTALAÇÃO. AF_10/2020 | UN | 3 | 11.53 | BDI 1 | 14.32 | 42.96
6.1.7.21. | SINAPI | 93668 | DISJUNTOR TRIPOLAR TIPO DIN, CORRENTE NOMINAL DE 16A - FORNECIMENTO E INSTALAÇÃO. AF_10/2020 | UN | 2 | 68.48 | BDI 1 | 85.04 | 170.08
6.1.7.22. | SINAPI | 93672 | DISJUNTOR TRIPOLAR TIPO DIN, CORRENTE NOMINAL DE 40A - FORNECIMENTO E INSTALAÇÃO. AF_10/2020 | UN | 1 | 82.4 | BDI 1 | 102.32 | 102.32
6.1.7.23. | SINAPI | 101879 | QUADRO DE DISTRIBUIÇÃO DE ENERGIA EM CHAPA DE AÇO GALVANIZADO, DE EMBUTIR, COM BARRAMENTO TRIFÁSICO, PARA 24 DISJUNTORES DIN 100A - FORNECIMENTO E INSTALAÇÃO. AF_10/2020 | UN | 1 | 539.9 | BDI 1 | 670.45 | 670.45
6.1.7.24. | SINAPI | 91993 | TOMADA ALTA DE EMBUTIR (1 MÓDULO), 2P+T 20 A, INCLUINDO SUPORTE E PLACA - FORNECIMENTO E INSTALAÇÃO. AF_03/2023 | UN | 1 | 41.23 | BDI 1 | 51.2 | 51.2
6.1.7.25. | SBC | 062105 | TOMADA INDUSTRIAL DE EMBUTIR 3P+T 30 A, 440 V, COM TRAVA, SEM PLACA | UM | 1 | 58.82 | BDI 1 | 73.04 | 73.04
6.1.7.26. | SINAPI | 91952 | INTERRUPTOR SIMPLES (1 MÓDULO), 10A/250V, SEM SUPORTE E SEM PLACA - FORNECIMENTO E INSTALAÇÃO. AF_03/2023 | UN | 2 | 16.36 | BDI 1 | 20.32 | 40.64
6.2. |  |  | RESERVATÓRIO DE CONCRETO ARMADO ELEVADO CAP_100,00M3, TORRE DE 10,00M | - |  |  |  |  | 457834.44
6.2.1. |  |  | SERVIÇOS PRELIMINARES | - |  |  |  |  | 1760.87
6.2.1.1. | SINAPI | 99059 | LOCACAO CONVENCIONAL DE OBRA, UTILIZANDO GABARITO DE TÁBUAS CORRIDAS PONTALETADAS A CADA 2,00M - 2 UTILIZAÇÕES. AF_10/2018 | M | 26.06 | 54.41 | BDI 1 | 67.57 | 1760.87
6.2.2. |  |  | MOVIMENTO DE TERRA | - |  |  |  |  | 5993.94
6.2.2.1. | SINAPI | 96521 | ESCAVAÇÃO MECANIZADA PARA BLOCO DE COROAMENTO OU SAPATA COM RETROESCAVADEIRA (INCLUINDO ESCAVAÇÃO PARA COLOCAÇÃO DE FÔRMAS). AF_01/2024 | M3 | 85.6 | 36.92 | BDI 1 | 45.85 | 3924.76
6.2.2.2. | SINAPI | 93382 | REATERRO MANUAL DE VALAS, COM COMPACTADOR DE SOLOS DE PERCUSSÃO. AF_08/2023 | M3 | 27.03 | 22.84 | BDI 1 | 28.36 | 766.57
6.2.2.3. | SINAPI | 100982 | CARGA, MANOBRA E DESCARGA DE ENTULHO EM CAMINHÃO BASCULANTE 10 M³ - CARGA COM ESCAVADEIRA HIDRÁULICA (CAÇAMBA DE 0,80 M³ / 111 HP) E DESCARGA LIVRE (UNIDADE: M3). AF_07/2020 | M3 | 27.03 | 8.61 | BDI 1 | 10.69 | 288.95
6.2.2.4. | SINAPI | 93588 | TRANSPORTE COM CAMINHÃO BASCULANTE DE 10 M³, EM VIA URBANA EM LEITO NATURAL (UNIDADE: M3XKM). AF_07/2020 | M3XKM | 270.31 | 3.02 | BDI 1 | 3.75 | 1013.66
6.2.3. |  |  | INFRAESTRUTURA | - |  |  |  |  | 55863.43
6.2.3.1. | SINAPI | 100897 | ESTACA ESCAVADA MECANICAMENTE, SEM FLUIDO ESTABILIZANTE, COM 40CM DE DIÂMETRO, CONCRETO LANÇADO POR CAMINHÃO BETONEIRA (EXCLUSIVE MOBILIZAÇÃO E DESMOBILIZAÇÃO). AF_01/2020_PA | M | 120 | 122.54 | BDI 1 | 152.17 | 18260.4
6.2.3.2. | SINAPI | 94974 | CONCRETO MAGRO PARA LASTRO, TRAÇO 1:4,5:4,5 (EM MASSA SECA DE CIMENTO/ AREIA MÉDIA/ BRITA 1) - PREPARO MANUAL. AF_05/2021 | M3 | 0.76 | 428.97 | BDI 1 | 532.69 | 404.84
6.2.3.3. | SINAPI | 96540 | FABRICAÇÃO, MONTAGEM E DESMONTAGEM DE FÔRMA PARA BLOCO DE COROAMENTO, EM CHAPA DE MADEIRA COMPENSADA RESINADA, E=17 MM, 4 UTILIZAÇÕES. AF_01/2024 | M2 | 9.07 | 128.09 | BDI 1 | 159.06 | 1442.67
6.2.3.4. | SINAPI | 96546 | ARMAÇÃO DE BLOCO UTILIZANDO AÇO CA-50 DE 10 MM - MONTAGEM. AF_01/2024 | KG | 150 | 13.05 | BDI 1 | 16.21 | 2431.5
6.2.3.5. | SINAPI | 104920 | ARMAÇÃO DE BLOCO, SAPATA ISOLADA, VIGA BALDRAME E SAPATA CORRIDA UTILIZANDO AÇO CA-50 DE 12,5 MM - MONTAGEM. AF_01/2024 | KG | 225 | 10.13 | BDI 1 | 12.58 | 2830.5
6.2.3.6. | SINAPI | 104922 | ARMAÇÃO DE BLOCO, SAPATA ISOLADA E SAPATA CORRIDA UTILIZANDO AÇO CA-50 DE 20 MM - MONTAGEM. AF_01/2024 | KG | 301 | 10.54 | BDI 1 | 13.09 | 3940.09
6.2.3.7. | SINAPI | 104915 | ARMAÇÃO DE BLOCO E SAPATA UTILIZANDO AÇO CA-50 DE 25 MM - MONTAGEM. AF_01/2024 | KG | 193 | 9.64 | BDI 1 | 11.97 | 2310.21
6.2.3.8. | SINAPI | 95601 | ARRASAMENTO MECANICO DE ESTACA DE CONCRETO ARMADO, DIAMETROS DE ATÉ 40 CM. AF_05/2021 | UN | 15 | 13.41 | BDI 1 | 16.65 | 249.75
6.2.3.9. | SINAPI | 96556 | CONCRETAGEM DE SAPATA, FCK 30 MPA, COM USO DE JERICA - LANÇAMENTO, ADENSAMENTO E ACABAMENTO. AF_01/2024 | M3 | 21.61 | 801.44 | BDI 1 | 995.23 | 21506.92
6.2.3.10. | SINAPI | 98554 | IMPERMEABILIZAÇÃO DE SUPERFÍCIE COM MEMBRANA À BASE DE RESINA ACRÍLICA, 3 DEMÃOS. AF_09/2023 | M2 | 36.3 | 55.16 | BDI 1 | 68.5 | 2486.55
6.2.4. |  |  | MESOESTRUTURA | - |  |  |  |  | 231750.56
6.2.4.1. | SINAPI | 92759 | ARMAÇÃO DE PILAR OU VIGA DE ESTRUTURA CONVENCIONAL DE CONCRETO ARMADO UTILIZANDO AÇO CA-60 DE 5,0 MM - MONTAGEM. AF_06/2022 | KG | 63.8 | 13.08 | BDI 1 | 16.24 | 1036.11
6.2.4.2. | SINAPI | 92760 | ARMAÇÃO DE PILAR OU VIGA DE ESTRUTURA CONVENCIONAL DE CONCRETO ARMADO UTILIZANDO AÇO CA-50 DE 6,3 MM - MONTAGEM. AF_06/2022 | KG | 514 | 12.37 | BDI 1 | 15.36 | 7895.04
6.2.4.3. | SINAPI | 92762 | ARMAÇÃO DE PILAR OU VIGA DE ESTRUTURA CONVENCIONAL DE CONCRETO ARMADO UTILIZANDO AÇO CA-50 DE 10,0 MM - MONTAGEM. AF_06/2022 | KG | 157 | 10.42 | BDI 1 | 12.94 | 2031.58
6.2.4.4. | SINAPI | 92763 | ARMAÇÃO DE PILAR OU VIGA DE ESTRUTURA CONVENCIONAL DE CONCRETO ARMADO UTILIZANDO AÇO CA-50 DE 12,5 MM - MONTAGEM. AF_06/2022 | KG | 277 | 8.79 | BDI 1 | 10.92 | 3024.84
6.2.4.5. | SINAPI | 92764 | ARMAÇÃO DE PILAR OU VIGA DE ESTRUTURA CONVENCIONAL DE CONCRETO ARMADO UTILIZANDO AÇO CA-50 DE 16,0 MM - MONTAGEM. AF_06/2022 | KG | 1828 | 8.52 | BDI 1 | 10.58 | 19340.24
6.2.4.6. | SINAPI | 92769 | ARMAÇÃO DE LAJE DE ESTRUTURA CONVENCIONAL DE CONCRETO ARMADO UTILIZANDO AÇO CA-50 DE 6,3 MM - MONTAGEM. AF_06/2022 | KG | 582 | 11.92 | BDI 1 | 14.8 | 8613.6
6.2.4.7. | SINAPI | 92771 | ARMAÇÃO DE LAJE DE ESTRUTURA CONVENCIONAL DE CONCRETO ARMADO UTILIZANDO AÇO CA-50 DE 10,0 MM - MONTAGEM. AF_06/2022 | KG | 539 | 10.02 | BDI 1 | 12.44 | 6705.16
6.2.4.8. | SINAPI | 92772 | ARMAÇÃO DE LAJE DE ESTRUTURA CONVENCIONAL DE CONCRETO ARMADO UTILIZANDO AÇO CA-50 DE 12,5 MM - MONTAGEM. AF_06/2022 | KG | 329 | 8.42 | BDI 1 | 10.46 | 3441.34
6.2.4.9. | SINAPI | 92773 | ARMAÇÃO DE LAJE DE ESTRUTURA CONVENCIONAL DE CONCRETO ARMADO UTILIZANDO AÇO CA-50 DE 16,0 MM - MONTAGEM. AF_06/2022 | KG | 556 | 8.28 | BDI 1 | 10.28 | 5715.68
6.2.4.10. | SINAPI | 92915 | ARMAÇÃO DE ESTRUTURAS DIVERSAS DE CONCRETO ARMADO, EXCETO VIGAS, PILARES, LAJES E FUNDAÇÕES, UTILIZANDO AÇO CA-60 DE 5,0 MM - MONTAGEM. AF_06/2022 | KG | 22 | 15.47 | BDI 1 | 19.21 | 422.62
6.2.4.11. | SINAPI | 92916 | ARMAÇÃO DE ESTRUTURAS DIVERSAS DE CONCRETO ARMADO, EXCETO VIGAS, PILARES, LAJES E FUNDAÇÕES, UTILIZANDO AÇO CA-50 DE 6,3 MM - MONTAGEM. AF_06/2022 | KG | 297 | 14.14 | BDI 1 | 17.56 | 5215.32
6.2.4.12. | SINAPI | 92917 | ARMAÇÃO DE ESTRUTURAS DIVERSAS DE CONCRETO ARMADO, EXCETO VIGAS, PILARES, LAJES E FUNDAÇÕES, UTILIZANDO AÇO CA-50 DE 8,0 MM - MONTAGEM. AF_06/2022 | KG | 13 | 12.92 | BDI 1 | 16.04 | 208.52
6.2.4.13. | SINAPI | 92919 | ARMAÇÃO DE ESTRUTURAS DIVERSAS DE CONCRETO ARMADO, EXCETO VIGAS, PILARES, LAJES E FUNDAÇÕES, UTILIZANDO AÇO CA-50 DE 10,0 MM - MONTAGEM. AF_06/2022 | KG | 1890 | 11.31 | BDI 1 | 14.04 | 26535.6
6.2.4.14. | SINAPI | 92922 | ARMAÇÃO DE ESTRUTURAS DIVERSAS DE CONCRETO ARMADO, EXCETO VIGAS, PILARES, LAJES E FUNDAÇÕES, UTILIZANDO AÇO CA-50 DE 16,0 MM - MONTAGEM. AF_06/2022 | KG | 1378 | 8.95 | BDI 1 | 11.11 | 15309.58
6.2.4.15. | SINAPI | 92923 | ARMAÇÃO DE ESTRUTURAS DIVERSAS DE CONCRETO ARMADO, EXCETO VIGAS, PILARES, LAJES E FUNDAÇÕES, UTILIZANDO AÇO CA-50 DE 20,0 MM - MONTAGEM. AF_06/2022 | KG | 237 | 10.03 | BDI 1 | 12.46 | 2953.02
6.2.4.16. | SINAPI | 92445 | MONTAGEM E DESMONTAGEM DE FÔRMA DE PILARES RETANGULARES E ESTRUTURAS SIMILARES, PÉ-DIREITO DUPLO, EM CHAPA DE MADEIRA COMPENSADA PLASTIFICADA, 18 UTILIZAÇÕES. AF_09/2020 | M2 | 101.5 | 54.19 | BDI 1 | 67.29 | 6829.94
6.2.4.17. | SINAPI | 92453 | MONTAGEM E DESMONTAGEM DE FÔRMA DE VIGA, ESCORAMENTO COM GARFO DE MADEIRA, PÉ-DIREITO DUPLO, EM CHAPA DE MADEIRA RESINADA, 4 UTILIZAÇÕES. AF_09/2020 | M2 | 44.3 | 249.5 | BDI 1 | 309.83 | 13725.47
6.2.4.18. | SINAPI | 92268 | FABRICAÇÃO DE FÔRMA PARA LAJES, EM CHAPA DE MADEIRA COMPENSADA PLASTIFICADA, E = 18 MM. AF_09/2020 | M2 | 82.95 | 49.79 | BDI 1 | 61.83 | 5128.8
6.2.4.19. | própria | 0023 | FORMA DESLIZANTE, EM CHAPA COMP.PLASTIFICADA, INCL.REUTILIZACAO DA FORMA E DETODOS OS EQUIPAMENTOS DE DESLOCAMENTO | M2 | 123.61 | 126.73 | BDI 1 | 157.37 | 19452.51
6.2.4.20. | própria | 11032025 | CONCRETAGEM DE RESERVATÓRIOS, FCK=30 MPA, COM USO DE BOMBA - LANÇAMENTO, ADENSAMENTO E ACABAMENTO. | M3 | 58.57 | 960.95 | BDI 1 | 1193.31 | 69892.17
6.2.4.21. | SBC | 040756 | CIMBRAMENTO PARA VIGAS ALTURA 15,7m | M3/M | 14.64 | 95.25 | BDI 1 | 118.28 | 1731.62
6.2.4.22. | SBC | 031260 | ENSAIOS E PROVAS DE CARGA | UM | 1 | 2107.2 | BDI 1 | 2616.72 | 2616.72
6.2.4.23. | SBC | 031181 | CONTROLE TECNOLOGICO DE CONCRETO (10 PONTOS) 16 TIROS | UM | 1 | 3160.8 | BDI 1 | 3925.08 | 3925.08
6.2.5. |  |  | TUBULAÇÕES,CONEXÕES,ACESSÓRIOS | - |  |  |  |  | 66151.1
6.2.5.1. | SEINFRA | I3363 | CURVA 90 FOFO BB JUNTA ELÁSTICA PARA ÁGUA DN 100 | UN | 1 | 324.63 | BDI 1 | 403.13 | 403.13
6.2.5.2. | SEINFRA | I3961 | TUBO FOFO C/ FLANGES DN 100 PN10 - L= 500 | UN | 1 | 566.72 | BDI 1 | 703.75 | 703.75
6.2.5.3. | SEINFRA | I3645 | TE FOFO FF DN 100 X 100 PN10 | UN | 1 | 594.25 | BDI 1 | 737.94 | 737.94
6.2.5.4. | SEINFRA | I3225 | TUBO FOFO PB JE K-9 P/ ÁGUA DN 100 | UN | 12.57 | 374.85 | BDI 1 | 465.49 | 5851.21
6.2.5.5. | SEINFRA | I9826 | JUNTA DE DESMONTAGEM TRAVADA AXIALMENTE PN10 DN 100 | UN | 1 | 1885.87 | BDI 1 | 2341.87 | 2341.87
6.2.5.6. | SEINFRA | I3425 | CURVA FOFO 90 FF PARA ÁGUA DN 100 PN10 | UN | 7 | 487.4 | BDI 1 | 605.25 | 4236.75
6.2.5.7. | SEINFRA | I3795 | EXTREMIDADE FLANGE E PONTA DN 100 PN10 | UN | 2 | 512.1 | BDI 1 | 635.93 | 1271.86
6.2.5.8. | SEINFRA | I3992 | TOCO C/ FLANGES E ABA DE VEDAÇÃO DN 100 PN10 | UN | 2 | 786.3 | BDI 1 | 976.43 | 1952.86
6.2.5.9. | SEINFRA | I4468 | TUBO FOFO C/ FLANGES DN 100 PN10 - L=5800 | UN | 6 | 3965.9 | BDI 1 | 4924.85 | 29549.1
6.2.5.10. | SEINFRA | I5438 | REGISTRO GAV. OVAL C/ CABEÇOTE/FLANGE DN 100 PN25 | UN | 2 | 3924.81 | BDI 1 | 4873.83 | 9747.66
6.2.5.11. | SEINFRA | I4241 | PARAFUSO C/ PORCAS PARA FLANGES DN 16 X 80 | UN | 164 | 11.72 | BDI 1 | 14.55 | 2386.2
6.2.5.12. | SEINFRA | I3856 | FLANGE AVULSO DN 100 PN10 | UN | 23 | 207.94 | BDI 1 | 258.22 | 5939.06
6.2.5.13. | SINAPI | 103138 | ASSENTAMENTO DE CONEXÃO COM 1 ACESSO, FERRO FUNDIDO PARA REDE DE ÁGUA, DN 100 MM, JUNTA FLANGEADA (NÃO INCLUI O FORNECIMENTO). AF_09/2021 | UN | 23 | 36.05 | BDI 1 | 44.77 | 1029.71
6.2.6. |  |  | REVESTIMENTO | - |  |  |  |  | 14637.97
6.2.6.1. | SINAPI | 98556 | IMPERMEABILIZIMPERMEABILIZAÇÃO DE SUPERFÍCIE COM ARGAMASSA POLIMÉRICA / MEMBRANA ACRÍLICA, 4 DEMÃOS, REFORÇADA COM VÉU DE POLIÉSTER (MAV). AF_09/2023 | M2 | 165.9 | 61.16 | BDI 1 | 75.95 | 12600.11
6.2.6.2. | própria | 0028 | LIMPEZA COM LIXADEIRA ELÉTRICA, TRATAMENTO DO CONCRETO E LIXAMENTO COM LIXA CARBURETO SILICIO | M2 | 201.37 | 8.15 | BDI 1 | 10.12 | 2037.86
6.2.7. |  |  | SERVIÇOS COMPLEMENTARES | - |  |  |  |  | 29195.24
6.2.7.1. | SINAPI | 96989 | CAPTOR TIPO FRANKLIN PARA SPDA - FORNECIMENTO E INSTALAÇÃO. AF_08/2023 | UN | 1 | 89 | BDI 1 | 110.52 | 110.52
6.2.7.2. | SINAPI | 96987 | BASE METÁLICA PARA MASTRO 1 ½" PARA SPDA - FORNECIMENTO E INSTALAÇÃO. AF_08/2023 | UN | 1 | 95.75 | BDI 1 | 118.9 | 118.9
6.2.7.3. | SINAPI | 96988 | MASTRO 1 ½", COM 3 METROS, PARA SPDA - FORNECIMENTO E INSTALAÇÃO. AF_08/2023 | UN | 1 | 106.41 | BDI 1 | 132.14 | 132.14
6.2.7.4. | SINAPI | 96973 | CORDOALHA DE COBRE NU 35 MM², NÃO ENTERRADA, COM ISOLADOR - FORNECIMENTO E INSTALAÇÃO. AF_08/2023 | M | 43.5 | 64.71 | BDI 1 | 80.36 | 3495.66
6.2.7.5. | SINAPI | 96986 | HASTE DE ATERRAMENTO, DIÂMETRO 3/4", COM 3 METROS - FORNECIMENTO E INSTALAÇÃO. AF_08/2023 | UN | 4 | 128.32 | BDI 1 | 159.35 | 637.4
6.2.7.6. | SBC | 111700 | ESCADA MARINHEIRO PERFIL 1.1/2"" DE ACO COM GUARDA CORPO | M | 13.5 | 928.06 | BDI 1 | 1152.46 | 15558.21
6.2.7.7. | SINAPI | 99839 | GUARDA-CORPO DE AÇO GALVANIZADO DE 1,10M DE ALTURA, MONTANTES TUBULARES DE 1.1/2 ESPAÇADOS DE 1,20M, TRAVESSA SUPERIOR DE 2 , GRADIL FORMADO POR BARRAS CHATAS EM FERRO DE 32X4,8MM, FIXADO COM CHUMBADOR MECÂNICO. AF_04/2019_PS | M | 14.9 | 466.57 | BDI 1 | 579.39 | 8632.91
6.2.7.8. | SINAPI | 100324 | LASTRO COM MATERIAL GRANULAR (PEDRA BRITADA N.1 E PEDRA BRITADA N.2), APLICADO EM PISOS OU LAJES SOBRE SOLO, ESPESSURA DE *10 CM*. AF_01/2024 | M3 | 2.5 | 164.12 | BDI 1 | 203.8 | 509.5
6.2.8. |  |  | URBANIZAÇÃO DA ÁREA DOS RESERVATÓRIOS | - |  |  |  |  | 52481.33
6.2.8.1. | SINAPI | 98524 | LIMPEZA MANUAL DE VEGETAÇÃO EM TERRENO COM ENXADA.AF_05/2018 | M2 | 149.94 | 2.82 | BDI 1 | 3.5 | 524.79
6.2.8.2. | SINAPI | 100982 | CARGA, MANOBRA E DESCARGA DE ENTULHO EM CAMINHÃO BASCULANTE 10 M³ - CARGA COM ESCAVADEIRA HIDRÁULICA (CAÇAMBA DE 0,80 M³ / 111 HP) E DESCARGA LIVRE (UNIDADE: M3). AF_07/2020 | M3 | 14.99 | 8.61 | BDI 1 | 10.69 | 160.24
6.2.8.3. | SINAPI | 93589 | TRANSPORTE COM CAMINHÃO BASCULANTE DE 10 M³, EM VIA URBANA EM REVESTIMENTO PRIMÁRIO (UNIDADE: M3XKM). AF_07/2020 | M3XKM | 149.94 | 2.59 | BDI 1 | 3.22 | 482.81
6.2.8.4. | SINAPI | 99059 | LOCACAO CONVENCIONAL DE OBRA, UTILIZANDO GABARITO DE TÁBUAS CORRIDAS PONTALETADAS A CADA 2,00M - 2 UTILIZAÇÕES. AF_10/2018 | M | 25.15 | 54.41 | BDI 1 | 67.57 | 1699.39
6.2.8.5. | SINAPI | 93358 | ESCAVAÇÃO MANUAL DE VALA COM PROFUNDIDADE MENOR OU IGUAL A 1,30 M. AF_02/2021 | M3 | 9.05 | 76.23 | BDI 1 | 94.66 | 856.67
6.2.8.6. | SINAPI | 93382 | REATERRO MANUAL DE VALAS, COM COMPACTADOR DE SOLOS DE PERCUSSÃO. AF_08/2023 | M3 | 4.53 | 22.84 | BDI 1 | 28.36 | 128.47
6.2.8.7. | SINAPI | 102487 | CONCRETO CICLÓPICO FCK = 15MPA, 30% PEDRA DE MÃO EM VOLUME REAL, INCLUSIVE LANÇAMENTO. AF_05/2021 | M3 | 1.48 | 535.57 | BDI 1 | 665.07 | 984.3
6.2.8.8. | SINAPI | 104488 | COMPOSIÇÃO PARAMÉTRICA PARA EXECUÇÃO DE ESTRUTURAS DE CONCRETO ARMADO, PARA EDIFICAÇÃO INSTITUCIONAL TÉRREA, FCK = 25 MPA. AF_11/2022 | M3 | 3.72 | 2358.41 | BDI 1 | 2928.67 | 10894.65
6.2.8.9. | SINAPI | 103323 | ALVENARIA DE VEDAÇÃO DE BLOCOS CERÂMICOS FURADOS NA VERTICAL DE 9X19X39 CM (ESPESSURA 9 CM) E ARGAMASSA DE ASSENTAMENTO COM PREPARO MANUAL. AF_12/2021 | M2 | 113.25 | 52.77 | BDI 1 | 65.53 | 7421.27
6.2.8.10. | SINAPI | 87879 | CHAPISCO APLICADO EM ALVENARIAS E ESTRUTURAS DE CONCRETO INTERNAS, COM COLHER DE PEDREIRO. ARGAMASSA TRAÇO 1:3 COM PREPARO EM BETONEIRA 400L. AF_10/2022 | M2 | 226.5 | 3.94 | BDI 1 | 4.89 | 1107.59
6.2.8.11. | SINAPI | 87547 | MASSA ÚNICA, PARA RECEBIMENTO DE PINTURA, EM ARGAMASSA TRAÇO 1:2:8, PREPARO MECÂNICO COM BETONEIRA 400L, APLICADA MANUALMENTE EM FACES INTERNAS DE PAREDES, ESPESSURA DE 10MM, COM EXECUÇÃO DE TALISCAS. AF_06/2014 | M2 | 226.5 | 22.45 | BDI 1 | 27.88 | 6314.82
6.2.8.12. | SINAPI | 88489 | PINTURA LÁTEX ACRÍLICA PREMIUM, APLICAÇÃO MANUAL EM PAREDES, DUAS DEMÃOS. AF_04/2023 | M2 | 226.5 | 10.41 | BDI 1 | 12.93 | 2928.65
6.2.8.13. | SINAPI | 94992 | EXECUÇÃO DE PASSEIO (CALÇADA) OU PISO DE CONCRETO COM CONCRETO MOLDADO IN LOCO, FEITO EM OBRA, ACABAMENTO CONVENCIONAL, ESPESSURA 6 CM, ARMADO. AF_08/2022 | M2 | 30.18 | 71.23 | BDI 1 | 88.45 | 2669.42
6.2.8.14. | SINAPI | 92393 | EXECUÇÃO DE PAVIMENTO EM PISO INTERTRAVADO, COM BLOCO SEXTAVADO DE 25 X 25 CM, ESPESSURA 6 CM. AF_10/2022 | M2 | 75 | 50.26 | BDI 1 | 62.41 | 4680.75
6.2.8.15. | SINAPI | 100701 | PORTA DE FERRO, DE ABRIR, TIPO GRADE COM CHAPA, COM GUARNIÇÕES. AF_12/2019 | M2 | 12.5 | 553.22 | BDI 1 | 686.99 | 8587.38
6.2.8.16. | própria | 11032024 | CONCERTINA CLIPADA (DUPLA) EM ACO GALVANIZADO DE ALTA RESISTENCIA, COM ESPIRAL DE 300 MM-FORNECIMENTO E INSTALAÇÃO | M | 50.3 | 48.67 | BDI 1 | 60.44 | 3040.13
6.3. |  |  | REDE DE DISTRIBUIÇÃO | - |  |  |  |  | 254200.32
6.3.0.1. | SINAPI | 99063 | LOCAÇÃO DE REDE DE ÁGUA OU ESGOTO. AF_10/2018 | M | 6027.53 | 4.79 | BDI 1 | 5.95 | 35863.8
6.3.0.2. | SINAPI | 90091 | ESCAVAÇÃO MECANIZADA DE VALA COM PROF. ATÉ 1,5 M (MÉDIA MONTANTE E JUSANTE/UMA COMPOSIÇÃO POR TRECHO), ESCAVADEIRA (0,8 M3), LARG. DE 1,5 M A 2,5 M, EM SOLO DE 1A CATEGORIA, LOCAIS COM BAIXO NÍVEL DE INTERFERÊNCIA. AF_02/2021 | M3 | 3470.46 | 5.76 | BDI 1 | 7.15 | 24813.79
6.3.0.3. | SINAPI | 104736 | REATERRO MECANIZADO DE VALA COM RETROESCAVADEIRA (CAPACIDADE DA CAÇAMBA DA RETRO: 0,26 M³/POTÊNCIA: 88 HP), LARGURA DE 0,8 A 1,5 M, PROFUNDIDADE DE 1,5 A 3,0 M, COM SOLO (SEM SUBSTITUIÇÃO) DE 1ª CATEGORIA, COM PLACA VIBRATÓRIA. AF_08/2023 | M3 | 3449.68 | 7.77 | BDI 1 | 9.65 | 33289.41
6.3.0.4. | SINAPI | 100982 | CARGA, MANOBRA E DESCARGA DE ENTULHO EM CAMINHÃO BASCULANTE 10 M³ - CARGA COM ESCAVADEIRA HIDRÁULICA (CAÇAMBA DE 0,80 M³ / 111 HP) E DESCARGA LIVRE (UNIDADE: M3). AF_07/2020 | M3 | 20.78 | 8.61 | BDI 1 | 10.69 | 222.14
6.3.0.5. | SINAPI | 93589 | TRANSPORTE COM CAMINHÃO BASCULANTE DE 10 M³, EM VIA URBANA EM REVESTIMENTO PRIMÁRIO (UNIDADE: M3XKM). AF_07/2020 | M3XKM | 207.84 | 2.59 | BDI 1 | 3.22 | 669.24
6.3.0.6. | SINAPI | 97121 | ASSENTAMENTO DE TUBO DE PVC PBA PARA REDE DE ÁGUA, DN 50 MM, JUNTA ELÁSTICA INTEGRADA, INSTALADO EM LOCAL COM NÍVEL ALTO DE INTERFERÊNCIAS (NÃO INCLUI FORNECIMENTO). AF_11/2017 | M | 5066.55 | 1.57 | BDI 1 | 1.95 | 9879.77
6.3.0.7. | SINAPI | 97122 | ASSENTAMENTO DE TUBO DE PVC PBA PARA REDE DE ÁGUA, DN 75 MM, JUNTA ELÁSTICA INTEGRADA, INSTALADO EM LOCAL COM NÍVEL ALTO DE INTERFERÊNCIAS (NÃO INCLUI FORNECIMENTO). AF_11/2017 | M | 939.08 | 2.19 | BDI 1 | 2.72 | 2554.3
6.3.0.8. | SINAPI | 97123 | ASSENTAMENTO DE TUBO DE PVC PBA PARA REDE DE ÁGUA, DN 100 MM, JUNTA ELÁSTICA INTEGRADA, INSTALADO EM LOCAL COM NÍVEL ALTO DE INTERFERÊNCIAS (NÃO INCLUI FORNECIMENTO). AF_11/2017 | M | 21.9 | 2.77 | BDI 1 | 3.44 | 75.34
6.3.0.9. | SINAPI | 00036084 | TUBO PVC PBA JEI, CLASSE 12, DN 50 MM, PARA REDE DE AGUA (NBR 5647) | M | 5066.55 | 15.07 | BDI 1 | 18.71 | 94795.15
6.3.0.10. | SINAPI | 00036373 | TUBO PVC PBA JEI, CLASSE 12, DN 75 MM, PARA REDE DE AGUA (NBR 5647) | M | 939.08 | 31.29 | BDI 1 | 38.86 | 36492.65
6.3.0.11. | SINAPI | 00036374 | TUBO PVC PBA JEI, CLASSE 12, DN 100 MM, PARA REDE DE AGUA (NBR 5647) | M | 21.9 | 50.87 | BDI 1 | 63.17 | 1383.42
6.3.0.12. | SINAPI | 00001206 | CAP, PVC PBA, JE, DN 50 / DE 60 MM, PARA REDE DE AGUA (NBR 10351) | UN | 6 | 7.38 | BDI 1 | 9.16 | 54.96
6.3.0.13. | SINAPI | 00001831 | CURVA PVC PBA, JE, PB, 45 GRAUS, DN 50 / DE 60 MM, PARA REDE AGUA (NBR 10351) | UN | 3 | 26.83 | BDI 1 | 33.32 | 99.96
6.3.0.14. | SINAPI | 00001825 | CURVA PVC PBA, JE, PB, 45 GRAUS, DN 75 / DE 85 MM, PARA REDE AGUA (NBR 10351) | UN | 10 | 66.22 | BDI 1 | 82.23 | 822.3
6.3.0.15. | SINAPI | 00001845 | CURVA PVC PBA, JE, PB, 90 GRAUS, DN 50 / DE 60 MM, PARA REDE AGUA (NBR 10351) | UN | 21 | 33.62 | BDI 1 | 41.75 | 876.75
6.3.0.16. | SINAPI | 00001824 | CURVA PVC PBA, JE, PB, 90 GRAUS, DN 75 / DE 85 MM, PARA REDE AGUA (NBR 10351) | UN | 8 | 79.38 | BDI 1 | 98.57 | 788.56
6.3.0.17. | SINAPI | 00001207 | CAP, PVC PBA, JE, DN 100 / DE 110 MM, PARA REDE DE AGUA (NBR 10351) | UN | 1 | 29.45 | BDI 1 | 36.57 | 36.57
6.3.0.18. | SINAPI | 00020327 | REDUCAO PVC PBA, JE, PB, DN 75 X 50 / DE 85 X 60 MM, PARA REDE DE AGUA | UN | 5 | 17.36 | BDI 1 | 21.56 | 107.8
6.3.0.19. | SINAPI | 00007088 | TE, PVC PBA, BBB, 90 GRAUS, DN 75 / DE 85 MM, PARA REDE AGUA (NBR 10351) | UN | 2 | 49.43 | BDI 1 | 61.38 | 122.76
6.3.0.20. | SINAPI | 00007048 | TE, PVC PBA, BBB, 90 GRAUS, DN 50 / DE 60 MM, PARA REDE AGUA (NBR 10351) | UN | 6 | 22.6 | BDI 1 | 28.06 | 168.36
6.3.0.21. | SINAPI | 00011493 | TE DE REDUCAO, PVC PBA, BBB, JE, DN 75 X 50 / DE 85 X 60 MM, PARA REDE AGUA (NBR 10351) | UN | 2 | 40.56 | BDI 1 | 50.37 | 100.74
6.3.0.22. | SINAPI | 99264 | CAIXA PARA REGISTRO, TIPO II, PARA DIÂMETROS DE 150 A 200MM | UM | 3 | 659.4 | BDI 1 | 818.84 | 2456.52
6.3.0.23. | SEINFRA | I5090 | REGISTRO DE GAVETA C/ BOLSAS E CUNHA EMBORRACHADA P/ TUBOS DE FERRO DÚCTIL C/ VOLANTE DN 100 | UM | 1 | 1778.6 | BDI 1 | 2208.67 | 2208.67
6.3.0.24. | SEINFRA | I10007 | REGISTRO DE GAVETA C/ FLANGES E CUNHA EMBORRACHADA CORPO CURTO C/ VOLANTE DN 50 PN10 | UM | 2 | 456.47 | BDI 1 | 566.84 | 1133.68
6.3.0.25. | própria | 0014 | TESTE HIDROSTÁTICO EM REDE DE ÁGUA / ADUTORA | M | 6027.53 | 0.69 | BDI 1 | 0.86 | 5183.68
6.4. |  |  | LIGAÇÕES DOMICILIARES | - |  |  |  |  | 56009.74
6.4.0.1. | SINAPI | 104114 | COMPOSIÇÃO PARAMÉTRICA DE LIGAÇÃO PREDIAL DE ÁGUA, REDE DN 50 MM, RAMAL PREDIAL DE 20 MM, L = 4,0 M, LARGURA DA VALA = 0,65 M; COM COLAR DE TOMADA DE PVC; ESCAVAÇÃO MECANIZADA, PREPARO DE FUNDO DE VALA E REATERRO COMPACTADO. AF_06/2022 | UN | 97 | 191.02 | BDI 1 | 237.21 | 23009.37
6.4.0.2. | SINAPI | 97741 | KIT CAVALETE PARA MEDIÇÃO DE ÁGUA - ENTRADA INDIVIDUALIZADA, EM PVC DN 25 (¾), PARA 1 MEDIDOR  FORNECIMENTO E INSTALAÇÃO (EXCLUSIVE HIDRÔMETRO). AF_11/2016 | UN | 97 | 160.25 | BDI 1 | 199 | 19303
6.4.0.3. | SINAPI | 95673 | HIDRÔMETRO DN 20 (½), 1,5 M³/H  FORNECIMENTO E INSTALAÇÃO. AF_11/2016 | UN | 97 | 113.71 | BDI 1 | 141.21 | 13697.37

## Orçamento Sintético (2) (hidden)
1
Orçamento Sintético
SISTEMA DE ABASTECIMENTO DE ÁGUA NO MUNICÍPIO DE CÂNDIDO MENDES/MA. |  |  | #REF! | [5 empty] | 0%
1. |  |  | ELABORAÇÃO DE PROJETO DE ENGENHARIA PARA SISTEMA DE ABASTECIMENTO DÁGUA | [5 empty] | 0%
1.1. |  |  | DIAGNÓSTICO E LEVANTAMENTO TOPOGRÁFICO E GEOTÉCNICO, ESTUDO DE CONCEPÇÃO | [5 empty] | 0%
1.1.0.1. | SINAPI | 90778 | SERVIÇOS DE TOPOGRAFIA, SENDO: LEVANTAMENTO PLANIMÉTRICO/PLANIALTIMÉTRICO CADASTRAL E LEVANTAMENTO PERIMÉTRICO | UM | 1 | 50251.52 | BDI 1 | 63206.36 | 1.737% | 0
1.1.0.2. | SINAPI | 93572 | DIAGNÓSTICO , ESTUDO DE CONCEPÇÃO | UM | 1 | 28460.96 | BDI 1 | 35798.2 | 0.9835% | 0
1.1.0.3. |  |  | SERVIÇOS DE GEOTECNIA | [5 empty] | 0% | -1
1.2. | SINAPI | 103689 | ELABORAÇÃO DE PROJETO BÁSICO DE ENGENHARIA, PEÇAS GRÁFICAS, MEMORIAL DESCRITIVO E DE CÁLCULO, ORÇAMENTO E CRONOGRAMA FÍSICO-FINANCEIRO ESPECIFICAÇÕES TÉCNICAS | - | 27 | 466.78 | BDI 1 | 89056.06 | 2.447% | 0
1.2.0.1. | SINAPI | 98459 | LABORAÇÃO DE PROJETO BÁSICO DE ENGENHARIA, PEÇAS GRÁFICAS, MEMORIAL DESCRITIVO E DE CÁLCULO, ORÇAMENTO E CRONOGRAMA FÍSICO-FINANCEIRO ESPECIFICAÇÕES TÉCNICAS | UM | 1 | 70803.04 | BDI 1 | 89056.06 | 2.447% | 0
1.3. | SINAPI-I | 10776 | ELABORAÇÃO DE PROJETO TÉCNICO EXECUTIVO(ESTRUTURA DE CONCRETO ARMADO,ELÉTRICO , AUTOMAÇÃO ,SISTEMA DE PROTEÇÃO CONTRA DESCARGAS ATMOSFÉRICAS) | - | 12 | 650.39 | BDI 1 | 98225.33 | 2.699% | 0
1.3.0.1. | SINAPI | #REF! | ELABORAÇÃO DE PROJETO TÉCNICO EXECUTIVO(ESTRUTURA DE CONCRETO ARMADO,ELÉTRICO , AUTOMAÇÃO ,SISTEMA DE PROTEÇÃO CONTRA DESCARGAS ATMOSFÉRICAS) | UM | 1 | 78092.96 | BDI 1 | 98225.33 | 2.699% | 0
2. |  |  | ELABORAÇÃO DE PROJETO TÉCNICO SOCIAL | [5 empty] | 0% | -1
#REF! | #REF! | #REF! | #REF! | #REF! | #REF! | #REF! | #REF! | #REF! | #REF! | #REF!
2.1. | SINAPI | #REF! | LEVANTAMENTO DOS DADOS RELATIVOS AO PROJETO | - | 0 | #REF! | BDI 1 | 6657.2 | 0.1829% | 0
2.1.0.1. |  |  | ASSISTENTE SOCIAL PLENO | [5 empty] | 0% | -44
2.2. |  |  | ORGANIZAÇÃO DOS DADOS COLETADOS | [5 empty] | 0% | 0
2.2.0.1. |  |  | ASSISTENTE SOCIAL PLENO | [5 empty] | 0% | -90
2.3. | #REF! | SINAPI | ETAPAS DA PARTE SOCIAL | M | 2.5 | #REF! | #REF! | 12104 | 0.3325% | 2.5
2.3.0.1. |  |  | ASSISTENTE SOCIAL PLENO | [5 empty] | 0% | -80
2.4. | 0002 | SINAPI | TABELAS FINANCEIRAS | m | 50 | 455.63 | 565.8 | 19366.4 | 0.5321% | 0
2.4.0.1. | #REF! | SINAPI | ASSISTENTE SOCIAL PLENO | m | 50 | 120.29 | 149.37 | 19366.4 | 0.5321% | -78
2.5. |  |  | TABELA DE TRABALHO PARTE TÉCNICO SOCIAL | [5 empty] | 0% | -80
2.5.0.1. | 0004 | SINAPI | ASSISTENTE SOCIAL PLENO | m | 80 | 120.29 | 149.37 | 19063.8 | 0.5238% | -46
2.6. | 0005 | SINAPI | CORREÇAÕ A FORMATAÇAO DO PROJETO | m³ | 1.377 | 81.6 | 101.33 | 13314.4 | 0.3658% | 0.377
2.6.0.1. | 0006 | SINAPI | ASSISTENTE SOCIAL PLENO | un | 1 | 120.29 | 149.37 | 13314.4 | 0.3658% | -87
3. | 0007 | SINAPI | ADMINISTRAÇÃO DA OBRA E IMPLANTAÇÃO DE CANTEIROS | h | 24 | 266.79 | 331.29 | 211410.58 | 5.808% | 0
3.1. | 0008 | SINAPI | MÃO DE OBRA ADMINISTRATIVA | h | 24 | 266.79 | 331.29 | 162909.72 | 4.476% | 0
3.1.0.1. | 90778 | SINAPI | ENGENHEIRO CIVIL DE OBRA PLENO COM ENCARGOS COMPLEMENTARES | h | 24 | 120.29 | 149.37 | 121254.84 | 3.331% | -777.42
3.1.0.2. | 93572 | SINAPI | ENCARREGADO GERAL DE OBRAS COM ENCARGOS COMPLEMENTARES | UN | 1 | 5519.54 | 6854.16 | 41654.88 | 1.144% | -5
3.2. | 0021 | SINAPI | IMPLANTAÇÃO DE CANTEIROS | un | 35 | 96.68 | 120.05 | 37605.96 | 1.033% | 35
3.2.0.1. | 103689 | SINAPI | FORNECIMENTO E INSTALAÇÃO DE PLACA DE OBRA COM CHAPA GALVANIZADA E ESTRUTURA DE MADEIRA. AF_03/2022_PS | m² | 1 | 466.78 | 579.64 | 15852.24 | 0.4355% | -26
3.2.0.2. | 98459 | SINAPI | TAPUME COM TELHA METÁLICA. AF_03/2024 | un | 1 | 94.9 | 117.84 | 11937 | 0.328% | -99
3.2.0.3. |  |  | LOCACAO DE CONTAINER 2,30 X 6,00 M, ALT. 2,50 M, PARA ESCRITORIO, SEM DIVISORIAS INTERNAS E SEM SANITARIO (NAO INCLUI MOBILIZACAO/DESMOBILIZACAO) | [5 empty] | 0% | -12
3.3. | 756 | SINAPI | MOBILIZAÇÃO E DESMOBILIZAÇÃO ,MÁQUINAS E EQUIPAMENTO DE APOIO A OBRA | un | 1 | 0 | 0 | 10894.9 | 0.2993% | 1
3.3.0.1. | 0012 | SINAPI | MOBILIZAÇÃO E DESMOBILIZAÇÃO DE EQUIPAMENTOS | UN | 1 | 8661.87 | 10756.31 | 10894.9 | 0.2993% | 0
4. | 0027 | SINAPI | PADRE DANTES | un | 1 | 1991.04 | 2472.47 | 1939460.02 | 53.28% | 1
4.1. | 92979 | SINAPI | POÇO P-176A( TUBULAR PROFUNDO Ø6" X 100,00M) | UN | 1 | 12.07 | 14.98 | 339493.79 | 9.327% | 1
4.1.1. | 0026 | SINAPI | SERVIÇOS PRELIMINARES | M | 210 | 418.87 | 520.15 | 214.68 | 0.005898% | 210
4.1.1.1. | #REF! | SINAPI | LOCAÇÃO CONVENCIONAL DE OBRA, UTILIZANDO GABARITO DE TÁBUAS CORRIDAS PONTALETADAS A CADA 2,00M - 2 UTILIZAÇÕES. AF_03/2024 | M | 70 | 68.27 | 84.77 | 214.68 | 0.005898% | 67.5
4.1.2. |  |  | PERFURAÇÃO DE SOLO PARA EXECUÇÃO DE POÇO COM PERFURATRIZ, DIAM. 12" | [5 empty] | 0% | 0
4.1.2.1. | 93358 | SINAPI | PERFURAÇÃO DE SOLO PARA EXECUÇÃO DE POÇO COM PERFURATRIZ, DIAM. 12" | M | 17.5 | 455.63 | 565.8 | 28654.5 | 0.7872% | -32.5
4.1.2.2. | 0002 | SINAPI | PERFURAÇÃO DE SOLO PARA EXECUÇÃO DE POÇO COM PERFURATRIZ, DIAM. 12" | m³ | 3.6 | 455.63 | 565.8 | 28654.5 | 0.7872% | -46.4
4.1.3.1. | 93382 | SINAPI | TUBO PVC DE REVESTIMENTO GEOMECANICO NERVURADO STANDARD, DN = 154 MM, COMPRIMENTO = 2 M | M | 17.5 | 389.07 | 483.14 | 39149.6 | 1.076% | -62.5
4.1.3.2. | 0004 | SINAPI | COLOCACAO DE PRE-FILTRO - UNIDADE ROTATIVA POCOS 150M < 250M | m³ | 7.125 | 1920.1 | 2384.38 | 6641.53 | 0.1825% | 4.375
4.1.3.3. | 0005 | SINAPI | CAP EM PVC FEMEA DN 150 | M3XKM | 60.48 | 81.6 | 101.33 | 102.64 | 0.00282% | 59.48
4.1.3.4. | 0006 | SINAPI | LIMPEZA COM COMPRESSOR | m | 7.5 | 266.79 | 331.29 | 8053.68 | 0.2213% | -16.5
4.1.3.5. | 0007 | SINAPI | DESENVOLVIMENTO COM COMPRESSOR 250PSI / 750CFM | UN | 1 | 266.79 | 331.29 | 8053.68 | 0.2213% | -23
4.1.3.6. | 0008 | SINAPI | TESTE DE PRODUÇÃO COM COMPRESSOR | UN | 2 | 266.79 | 331.29 | 8053.68 | 0.2213% | -22
4.1.3.7. | 0015 | SINAPI | DESINFECÇÃO DE POÇO | UN | 1 | 2919.24 | 3625.11 | 3671.82 | 0.1009% | 0
4.1.3.8. | 0009 | SINAPI | FORNECIMENTO E INSTALACAO DE CENTRALIZADORES DE 12" X 6" PARA POCOS TUBULARES COM REVESTIMENTO EM PVC NO INTERIOR DO ESTADO E NA RMR | UN | 1 | 268.88 | 333.89 | 11837 | 0.3252% | -34
4.1.3.9. | 0021 | SINAPI | PROTEÇÃO SANITÁRIA | UN | 1 | 96.68 | 120.05 | 121.6 | 0.003341% | 0
4.1.3.10. |  |  | ANÁLISE FISICO-QUIMICA DO POÇO | [5 empty] | 0% | -1
4.1.4. | 101617 | SINAPI | INSTALAÇÕES ELETRO-MECÂNICAS | m³ | 2.3625 | 3.35 | 4.16 | 96987.55 | 2.665% | 2.3625
4.1.4.1. | 93382 | SINAPI | HIPOCLORADOR / BOMBA DOSADORA ANALÓGICA DE SOLUÇÕES, VAZÃO DE 0,5 À 15 L/H E PRESÃO DE 0 À 15 BAR | m² | 5.25 | 1136.52 | 1411.33 | 1429.51 | 0.03927% | 4.25
4.1.4.2. | 756 | SINAPI | BOMBA SUBMERSA PARA POCOS TUBULARES PROFUNDOS DIAMETRO DE 6 POLEGADAS, ELETRICA, TRIFASICA, POTENCIA 32 HP, 9 ESTAGIOS, BOCAL DE DESCARGA DIAMETRO DE 4 POLEGADAS, HM/Q = 114,0 M / 13,9 M3/H A 57,0 M / 25,0 M3/H | m³ | 2.3625 | 38807.86 | 48191.6 | 48812.53 | 1.341% | 1.3625
4.1.4.3. | 0012 | SINAPI | FORNECIMENTO E MONTAGEM QUADRO DE COMANDO EM CHAPA DE FERRO, 60X50X20CM, PARA BOMBA DE POÇO TUBULAR 10CV 380V, CONTENDO DISJUNTORES, RELÉ, CONTATORES, CHAVE SELETORA, BOTÃO PULSO, SINALEIROS E BORNES (COMPLETO) | m³ | 0.63 | 3318.4 | 4120.78 | 4173.88 | 0.1147% | -0.37 | 5004817.78
4.1.4.4. | 0027 | SINAPI | INSTALAÇÃO ELETROMECÂNICA DE CONJUNTO MOTO-BOMBA DE 5 À 25 CV | m² | 6.0255 | 1991.04 | 2472.47 | 2504.33 | 0.0688% | 5.0255 | 5006000
4.1.4.5. | 92979 | SINAPI | CABO DE COBRE FLEXÍVEL ISOLADO, 10 MM², ANTI-CHAMA 450/750 V, PARA DISTRIBUIÇÃO - FORNECIMENTO E INSTALAÇÃO. AF_10/2020 | m² | 12.051 | 12.07 | 14.98 | 3187.8 | 0.08758% | -197.949
4.1.4.6. | 0026 | SINAPI | FORNECIMENTO E MONTAGEM DE EDUTOR EM TUBOS DE AÇO GALVANIZADO DIN 2440, DN 150 INCLUSIVE LUVAS | m² | 24.102 | 418.87 | 520.15 | 36879.5 | 1.013% | -45.898
4.1.5. |  |  | ADUTORA DE ÁGUA TRATADA(P176 E P176A) | [5 empty] | 0% | 0 | 1182.22 | 1.2418
4.1.5.1. | 93358 | SINAPI | LOCAÇÃO DE REDE DE ÁGUA OU ESGOTO. AF_03/2024 | M | 10.2 | 9.62 | 11.94 | 2899.16 | 0.07965% | -229.4 | 952.0213 | 1
4.1.5.2. | 93358 | SINAPI | ESCAVAÇÃO MANUAL DE VALA. AF_09/2024 | m³ | 2.784 | 93.03 | 115.52 | 8971.16 | 0.2465% | -73.886 | 59.59
4.1.5.3. | 97134 | SINAPI | ASSENTAMENTO DE TUBO DE PVC DEFOFO OU PRFV OU RPVC PARA REDE DE ÁGUA, DN 150 MM, JUNTA ELÁSTICA INTEGRADA, INSTALADO EM LOCAL COM NÍVEL BAIXO DE INTERFERÊNCIAS (NÃO INCLUI FORNECIMENTO). AF_05/2024 | m² | 1.725 | 3.95 | 4.9 | 1190.81 | 0.03272% | -237.875 | 15.9762
4.1.5.4. | 102487 | SINAPI | TUBO PVC DEFOFO, JEI, 1 MPA, DN 150 MM, PARA REDE DE AGUA (NBR 7665) | m³ | 0.24 | 114.75 | 142.49 | 34581.47 | 0.9501% | -239.36 | 0.023808
4.1.5.5. | 93382 | SINAPI | REATERRO MANUAL DE VALAS, COM COMPACTADOR DE SOLOS DE PERCUSSÃO. AF_08/2023 | m³ | 0.5175 | 27.66 | 34.34 | 2640.91 | 0.07256% | -75.3925 | 16.0238
4.1.5.6. | 93589 | SINAPI | TRANSPORTE COM CAMINHÃO BASCULANTE DE 10 M³, EM VIA URBANA EM REVESTIMENTO PRIMÁRIO (UNIDADE: M3XKM). AF_07/2020 | m³ | 3.366 | 2.82 | 3.5 | 27.23 | 0.0007481% | -4.304
4.1.5.7. | 0014 | SINAPI | TESTE HIDROSTÁTICO EM REDE DE ÁGUA / ADUTORA | m² | 33.35 | 0.85 | 1.05 | 256.37 | 0.007043% | -206.25
4.1.5.8. | I6846 | SINAPI | ADAPTADOR PBS BOLSA ROSCA 150mm x 6' | m² | 66.7 | 146.77 | 182.25 | 369.22 | 0.01014% | 64.7
4.1.5.9. | I3364 | SINAPI | CURVA 90 FoFo BB JUNTA ELÁSTICA PARA ÁGUA DN 150 | m² | 66.7 | 614.27 | 762.8 | 3090.52 | 0.08491% | 62.7
4.1.5.10. | 1825 | SINAPI | CURVA PVC PBA, JE, PB, 45 GRAUS, DN 75 / DE 85 MM, PARA REDE DE AGUA | m² | 66.7 | 66.53 | 82.61 | 83.68 | 0.002299% | 65.7
4.1.5.11. | I3543 | SINAPI | TE FoFo BBB JUNTA ELÁSTICA DN 150 x 100 | m² | 5.78 | 831.14 | 1032.1 | 1045.41 | 0.02872% | 4.78
4.1.5.12. | 0030 | SINAPI | FORNECIMENTO E MONTAGEM DE CAVALETE DE RECALQUE EM AÇO GALVANIZADO DIN 2440, DN 100, INCLUSIVE VÁLVULA, REGISTROS E CONEXÕES | m² | 5.316 | 11212.85 | 13924.11 | 14103.52 | 0.3875% | 4.316
4.1.6. | 100701 | SINAPI | CAIXA DO CLORADOR | m² | 4.489 | 0 | 0 | 3327.63 | 0.09142% | 4.489
4.1.6.1. | 100754 | SINAPI | ESCAVAÇÃO MANUAL DE VALA. AF_09/2024 | UN | 4.2 | 93.03 | 115.52 | 276.14 | 0.007587% | 1.84
4.1.6.2. | 101617 | SINAPI | PREPARO DE FUNDO DE VALA COM LARGURA MAIOR OU IGUAL A 1,5 M E MENOR QUE 2,5 M (ACERTO DO SOLO NATURAL). AF_08/2020 | m² | 4.2 | 3.35 | 4.16 | 22.1 | 0.0006072% | -1.05
4.1.6.3. | 93382 | SINAPI | REATERRO MANUAL DE VALAS, COM COMPACTADOR DE SOLOS DE PERCUSSÃO. AF_08/2023 | UN | 2 | 27.66 | 34.34 | 82.1 | 0.002256% | -0.36
4.1.6.4. | 0029 | SINAPI | (ADAP.- ORSE-7369)CONCRETO ARMADO FCK=25,0MPA, USINADO, BOMBEADO, ADENSADO E LANÇADO, PARA USO GERAL, COM FORMAS PLANAS EM COMPENSADO RESINADO 12MM (05 USOS) | M | 224 | 1783.27 | 2214.46 | 1413.09 | 0.03882% | 223.37
4.1.6.5. | 103325 | SINAPI | ALVENARIA DE VEDAÇÃO DE BLOCOS CERÂMICOS FURADOS NA VERTICAL DE 14X19X39 CM (ESPESSURA 14 CM) E ARGAMASSA DE ASSENTAMENTO COM PREPARO MANUAL. AF_12/2021 | M | 36 | 84.63 | 105.09 | 641.89 | 0.01764% | 29.97
4.1.6.6. | 87878 | SINAPI | CHAPISCO APLICADO EM ALVENARIAS E ESTRUTURAS DE CONCRETO INTERNAS, COM COLHER DE PEDREIRO. ARGAMASSA TRAÇO 1:3 COM PREPARO MANUAL. AF_10/2022 | M | 28 | 5.19 | 6.44 | 78.69 | 0.002162% | 15.95
4.1.6.7. | 87547 | SINAPI | MASSA ÚNICA, EM ARGAMASSA TRAÇO 1:2:8, PREPARO MECÂNICO, APLICADA MANUALMENTE EM PAREDES INTERNAS DE AMBIENTES COM ÁREA ENTRE 5M² E 10M², E = 10MM, COM TALISCAS. AF_03/2024 | UN | 3 | 26.84 | 33.32 | 813.62 | 0.02235% | -21.1
4.1.7. | 93672 | SINAPI | ABRIGO PARA QUADRO ELÉTRICO | UN | 2 | 0 | 0 | 25075.1 | 0.6889% | 2
4.1.7.1. | 101879 | SINAPI | LOCAÇÃO CONVENCIONAL DE OBRA, UTILIZANDO GABARITO DE TÁBUAS CORRIDAS PONTALETADAS A CADA 2,00M - 2 UTILIZAÇÕES. AF_03/2024 | UN | 1 | 68.27 | 84.77 | 875.87 | 0.02406% | -9.2
4.1.7.2. | 93358 | SINAPI | ESCAVAÇÃO MANUAL DE VALA. AF_09/2024 | UN | 1 | 93.03 | 115.52 | 325.29 | 0.008937% | -1.78
4.1.7.3. | 101617 | SINAPI | PREPARO DE FUNDO DE VALA COM LARGURA MAIOR OU IGUAL A 1,5 M E MENOR QUE 2,5 M (ACERTO DO SOLO NATURAL). AF_08/2020 | UN | 1 | 3.35 | 4.16 | 7.28 | 0.0002% | -0.73
4.1.7.4. | 93382 | SINAPI | REATERRO MANUAL DE VALAS, COM COMPACTADOR DE SOLOS DE PERCUSSÃO. AF_08/2023 | UN | 1 | 27.66 | 34.34 | 8.35 | 0.0002294% | 0.76
4.1.7.5. | 102487 | SINAPI | CONCRETO CICLÓPICO FCK = 15MPA, 30% PEDRA DE MÃO EM VOLUME REAL, INCLUSIVE LANÇAMENTO. AF_05/2021 | UN | 2 | 605.14 | 751.46 | 395.8 | 0.01087% | 1.48
4.1.7.6. |  |  | (ADAP.- ORSE-7369)CONCRETO ARMADO FCK=25,0MPA, USINADO, BOMBEADO, ADENSADO E LANÇADO, PARA USO GERAL, COM FORMAS PLANAS EM COMPENSADO RESINADO 12MM (05 USOS) | [5 empty] | 0% | -3.37
4.1.7.7. |  |  | ALVENARIA DE VEDAÇÃO DE BLOCOS CERÂMICOS FURADOS NA VERTICAL DE 14X19X39 CM (ESPESSURA 14 CM) E ARGAMASSA DE ASSENTAMENTO COM PREPARO MANUAL. AF_12/2021 | [5 empty] | 0% | -33.35
4.1.7.8. | 87878 | SINAPI | CHAPISCO APLICADO EM ALVENARIAS E ESTRUTURAS DE CONCRETO INTERNAS, COM COLHER DE PEDREIRO. ARGAMASSA TRAÇO 1:3 COM PREPARO MANUAL. AF_10/2022 | M | 26.06 | 5.19 | 6.44 | 435.55 | 0.01197% | -40.64
4.1.7.9. |  |  | MASSA ÚNICA, EM ARGAMASSA TRAÇO 1:2:8, PREPARO MECÂNICO, APLICADA MANUALMENTE EM PAREDES INTERNAS DE AMBIENTES COM ÁREA ENTRE 5M² E 10M², E = 10MM, COM TALISCAS. AF_03/2024 | [5 empty] | 0% | -66.7
4.1.7.10. | 88489 | SINAPI | PINTURA LÁTEX ACRÍLICA PREMIUM, APLICAÇÃO MANUAL EM PAREDES, DUAS DEMÃOS. AF_04/2023 | m³ | 85.6012 | 14.36 | 17.83 | 1204.6 | 0.03309% | 18.9012
4.1.7.11. | 87624 | SINAPI | CONTRAPISO EM ARGAMASSA PRONTA, PREPARO MANUAL, APLICADO EM ÁREAS SECAS SOBRE LAJE, ADERIDO, ACABAMENTO NÃO REFORÇADO, ESPESSURA 2CM. AF_07/2021 | m³ | 27.0312 | 101.11 | 125.55 | 735.1 | 0.0202% | 21.2512
4.1.7.12. | 94994 | SINAPI | EXECUÇÃO DE PASSEIO (CALÇADA) OU PISO DE CONCRETO COM CONCRETO MOLDADO IN LOCO, FEITO EM OBRA, ACABAMENTO CONVENCIONAL, ESPESSURA 8 CM, ARMADO. AF_08/2022 | m³ | 27.0312 | 96.68 | 120.05 | 646.91 | 0.01777% | 21.7112
4.1.7.13. | 98680 | SINAPI | PISO CIMENTADO, TRAÇO 1:3 (CIMENTO E AREIA), ACABAMENTO LISO, ESPESSURA 3,0 CM, PREPARO MECÂNICO DA ARGAMASSA. AF_09/2020 | M3XKM | 270.3125 | 49.33 | 61.25 | 278.6 | 0.007654% | 265.8225
4.1.7.14. |  |  | PORTA DE FERRO, DE ABRIR, TIPO GRADE COM CHAPA, COM GUARNIÇÕES. AF_12/2019 | [5 empty] | 0% | -4.2
4.1.7.15. | 100754 | SINAPI | PINTURA COM TINTA ACRÍLICA DE ACABAMENTO APLICADA A ROLO OU PINCEL SOBRE SUPERFÍCIES METÁLICAS (EXCETO PERFIL) EXECUTADO EM OBRA (02 DEMÃOS). AF_01/2020 | M | 120 | 31.78 | 39.46 | 167.87 | 0.004612% | 115.8
4.1.7.16. | 91937 | SINAPI | CAIXA OCTOGONAL 3" X 3", PVC, INSTALADA EM LAJE - FORNECIMENTO E INSTALAÇÃO. AF_03/2023 | m³ | 0.7626 | 17.05 | 21.17 | 42.9 | 0.001179% | -1.2374
4.1.7.17. | 91926 | SINAPI | CABO DE COBRE FLEXÍVEL ISOLADO, 2,5 MM², ANTI-CHAMA 450/750 V, PARA CIRCUITOS TERMINAIS - FORNECIMENTO E INSTALAÇÃO. AF_03/2023 | m² | 36.295 | 4.66 | 5.78 | 1312.64 | 0.03606% | -187.705
4.1.7.18. | 91930 | SINAPI | CABO DE COBRE FLEXÍVEL ISOLADO, 6 MM², ANTI-CHAMA 450/750 V, PARA CIRCUITOS TERMINAIS - FORNECIMENTO E INSTALAÇÃO. AF_03/2023 | KG | 150 | 10.11 | 12.55 | 457.92 | 0.01258% | 114
4.1.7.19. | 95727 | SINAPI | ELETRODUTO RÍGIDO SOLDÁVEL, PVC, DN 25 MM (3/4"), APARENTE - FORNECIMENTO E INSTALAÇÃO. AF_10/2022_PA | KG | 225 | 21.33 | 26.48 | 751.24 | 0.02064% | 197
4.1.7.20. | 93654 | SINAPI | DISJUNTOR MONOPOLAR TIPO DIN, CORRENTE NOMINAL DE 16A - FORNECIMENTO E INSTALAÇÃO. AF_10/2020 | KG | 301 | 12.2 | 15.14 | 46.05 | 0.001265% | 298
4.1.7.21. | 93668 | SINAPI | DISJUNTOR TRIPOLAR TIPO DIN, CORRENTE NOMINAL DE 16A - FORNECIMENTO E INSTALAÇÃO. AF_10/2020 |  | 193 | 71.22 |  | 179.16 |  | 191
4.1.7.22. | 93672 | SINAPI | DISJUNTOR TRIPOLAR TIPO DIN, CORRENTE NOMINAL DE 40A - FORNECIMENTO E INSTALAÇÃO. AF_10/2020 | UN | 15 | 87.62 | 108.8 | 110.21 | 0.003028% | 14
4.1.7.23. | 101879 | SINAPI | QUADRO DE DISTRIBUIÇÃO DE ENERGIA EM CHAPA DE AÇO GALVANIZADO, DE EMBUTIR, COM BARRAMENTO TRIFÁSICO, PARA 24 DISJUNTORES DIN 100A - FORNECIMENTO E INSTALAÇÃO. AF_10/2020 | m³ | 21.61 | 463.95 | 576.13 | 583.56 | 0.01603% | 20.61
4.1.7.24. | 91993 | SINAPI | TOMADA ALTA DE EMBUTIR (1 MÓDULO), 2P+T 20 A, INCLUINDO SUPORTE E PLACA - FORNECIMENTO E INSTALAÇÃO. AF_03/2023 | m² | 36.295 | 50.35 | 62.52 | 63.33 | 0.00174% | 35.295
4.1.7.25. |  |  | TOMADA INDUSTRIAL DE EMBUTIR 3P+T 30 A, 440 V, COM TRAVA, SEM PLACA | [5 empty] | 0% | -1
4.1.7.26. | 91952 | SINAPI | INTERRUPTOR SIMPLES (1 MÓDULO), 10A/250V, SEM SUPORTE E SEM PLACA - FORNECIMENTO E INSTALAÇÃO. AF_03/2023 | KG | 63.8 | 20.05 | 24.89 | 50.44 | 0.001386% | 61.8
4.2. | 92762 | SINAPI | RESERVATÓRIO DE CONCRETO ARMADO ELEVADO CAP_300,00M3, TORRE DE 12,00M | KG | 514 | 0 | 0 | 863423.22 | 23.72% | 514
4.2.1. | 92763 | SINAPI | SERVIÇOS PRELIMINARES | KG | 157 | 10.39 | 12.9 | 2237.77 | 0.06148% | 157
4.2.1.1. | 92764 | SINAPI | LOCAÇÃO CONVENCIONAL DE OBRA, UTILIZANDO GABARITO DE TÁBUAS CORRIDAS PONTALETADAS A CADA 2,00M - 2 UTILIZAÇÕES. AF_03/2024 | KG | 277 | 68.27 | 84.77 | 2237.77 | 0.06148% | 250.94
4.2.2. | 92769 | SINAPI | MOVIMENTO DE TERRA | KG | 1828 | 0 | 0 | 5001.96 | 0.1374% | 1828
4.2.2.1. | 92771 | SINAPI | ESCAVAÇÃO MECANIZADA PARA BLOCO DE COROAMENTO OU SAPATA COM RETROESCAVADEIRA (INCLUINDO ESCAVAÇÃO PARA COLOCAÇÃO DE FÔRMAS). AF_01/2024 | KG | 582 | 39.29 | 48.79 | 2569.84 | 0.0706% | 530
4.2.2.2. | 93382 | SINAPI | REATERRO MANUAL DE VALAS, COM COMPACTADOR DE SOLOS DE PERCUSSÃO. AF_08/2023 | KG | 539 | 27.66 | 34.34 | 1252.44 | 0.03441% | 503
4.2.2.3. | 100982 | SINAPI | CARGA, MANOBRA E DESCARGA DE ENTULHO EM CAMINHÃO BASCULANTE 10 M³ - CARGA COM ESCAVADEIRA HIDRÁULICA (CAÇAMBA DE 0,80 M³ / 111 HP) E DESCARGA LIVRE (UNIDADE: M3). AF_07/2020 | KG | 329 | 9.25 | 11.48 | 186.08 | 0.005112% | 313
4.2.2.4. | 93588 | SINAPI | TRANSPORTE COM CAMINHÃO BASCULANTE DE 10 M³, EM VIA URBANA EM LEITO NATURAL (UNIDADE: M3XKM). AF_07/2020 | KG | 556 | 3.29 | 4.08 | 993.6 | 0.0273% | 316
4.2.3. | 92916 | SINAPI | INFRAESTRUTURA | KG | 22 | 0 | 0 | 155248.94 | 4.265% | 22
4.2.3.1. | 92917 | SINAPI | ESTACA ESCAVADA MECANICAMENTE, SEM FLUIDO ESTABILIZANTE, COM 40CM DE DIÂMETRO, CONCRETO LANÇADO POR CAMINHÃO BETONEIRA (EXCLUSIVE MOBILIZAÇÃO E DESMOBILIZAÇÃO). AF_01/2020_PA | KG | 297 | 129.88 | 161.28 | 58809.6 | 1.616% | -63
4.2.3.2. | 94974 | SINAPI | CONCRETO MAGRO PARA LASTRO, TRAÇO 1:4,5:4,5 (EM MASSA SECA DE CIMENTO/ AREIA MÉDIA/ BRITA 1) - PREPARO MANUAL. AF_05/2021 | KG | 13 | 468.4 | 581.65 | 1767.45 | 0.04856% | 10
4.2.3.3. | 96540 | SINAPI | FABRICAÇÃO, MONTAGEM E DESMONTAGEM DE FÔRMA PARA BLOCO DE COROAMENTO, EM CHAPA DE MADEIRA COMPENSADA RESINADA, E=17 MM, 4 UTILIZAÇÕES. AF_01/2024 | KG | 1890 | 145.89 | 181.16 | 13762.5 | 0.3781% | 1815
4.2.3.4. | 96546 | SINAPI | ARMAÇÃO DE BLOCO UTILIZANDO AÇO CA-50 DE 10 MM - MONTAGEM. AF_01/2024 | KG | 1378 | 15.5 | 19.24 | 5118.75 | 0.1406% | 1115.5
4.2.3.5. | 104920 | SINAPI | ARMAÇÃO DE BLOCO, SAPATA ISOLADA, VIGA BALDRAME E SAPATA CORRIDA UTILIZANDO AÇO CA-50 DE 12,5 MM - MONTAGEM. AF_01/2024 | KG | 237 | 11.98 | 14.87 | 5933.81 | 0.163% | -156.75
4.2.3.6. | 104922 | SINAPI | ARMAÇÃO DE BLOCO, SAPATA ISOLADA E SAPATA CORRIDA UTILIZANDO AÇO CA-50 DE 20 MM - MONTAGEM. AF_01/2024 | m² | 101.5 | 12.52 | 15.54 | 8296.31 | 0.2279% | -425.25
4.2.3.7. | 104915 | SINAPI | ARMAÇÃO DE BLOCO E SAPATA UTILIZANDO AÇO CA-50 DE 25 MM - MONTAGEM. AF_01/2024 | m² | 44.3 | 11.47 | 14.24 | 4873.73 | 0.1339% | -293.45
4.2.3.8. | 95601 | SINAPI | ARRASAMENTO MECANICO DE ESTACA DE CONCRETO ARMADO, DIAMETROS DE ATÉ 40 CM. AF_05/2021 | m² | 82.95 | 17.86 | 22.17 | 589.58 | 0.0162% | 56.7
4.2.3.9. | 96555 | SINAPI | CONCRETAGEM DE BLOCO DE COROAMENTO OU VIGA BALDRAME, FCK 30 MPA, COM USO DE JERICA - LANÇAMENTO, ADENSAMENTO E ACABAMENTO. AF_01/2024 | m² | 201.37 | 760.85 | 944.82 | 51706.71 | 1.421% | 147.34
4.2.3.10. | 98554 | SINAPI | IMPERMEABILIZAÇÃO DE SUPERFÍCIE COM MEMBRANA À BASE DE RESINA ACRÍLICA, 3 DEMÃOS. AF_09/2023 | m³ | 58.57 | 54.95 | 68.23 | 4390.5 | 0.1206% | -4.95
4.2.4. | 0018 | SINAPI | MESOESTRUTURA | M3/M | 14.6425 | 0 | 0 | 512199.71 | 14.07% | 14.6425
4.2.4.1. | 0019 | SINAPI | ARMAÇÃO DE PILAR OU VIGA DE ESTRUTURA CONVENCIONAL DE CONCRETO ARMADO UTILIZANDO AÇO CA-60 DE 5,0 MM - MONTAGEM. AF_06/2022 | UN | 1 | 15.48 | 19.22 | 2173.83 | 0.05972% | -110.65
4.2.4.2. | 92760 | SINAPI | ARMAÇÃO DE PILAR OU VIGA DE ESTRUTURA CONVENCIONAL DE CONCRETO ARMADO UTILIZANDO AÇO CA-50 DE 6,3 MM - MONTAGEM. AF_06/2022 | UN | 1 | 14.69 | 18.24 | 16622.76 | 0.4567% | -898.5
4.2.4.3. |  |  | ARMAÇÃO DE PILAR OU VIGA DE ESTRUTURA CONVENCIONAL DE CONCRETO ARMADO UTILIZANDO AÇO CA-50 DE 10,0 MM - MONTAGEM. AF_06/2022 | [5 empty] | 0% | -274.75
4.2.4.4. | 92763 | SINAPI | ARMAÇÃO DE PILAR OU VIGA DE ESTRUTURA CONVENCIONAL DE CONCRETO ARMADO UTILIZANDO AÇO CA-50 DE 12,5 MM - MONTAGEM. AF_06/2022 | UN | 1 | 10.39 | 12.9 | 6335.68 | 0.1741% | -483.75
4.2.4.5. | 92764 | SINAPI | ARMAÇÃO DE PILAR OU VIGA DE ESTRUTURA CONVENCIONAL DE CONCRETO ARMADO UTILIZANDO AÇO CA-50 DE 16,0 MM - MONTAGEM. AF_06/2022 | UN | 1 | 10.07 | 12.5 | 40531.33 | 1.114% | -3198
4.2.4.6. | 92769 | SINAPI | ARMAÇÃO DE LAJE DE ESTRUTURA CONVENCIONAL DE CONCRETO ARMADO UTILIZANDO AÇO CA-50 DE 6,3 MM - MONTAGEM. AF_06/2022 | UN | 1 | 14.13 | 17.54 | 18098.75 | 0.4972% | -1017.5
4.2.4.7. | 92771 | SINAPI | ARMAÇÃO DE LAJE DE ESTRUTURA CONVENCIONAL DE CONCRETO ARMADO UTILIZANDO AÇO CA-50 DE 10,0 MM - MONTAGEM. AF_06/2022 | M | 12.57 | 11.9 | 14.77 | 14120.45 | 0.3879% | -930.68
4.2.4.8. | 92772 | SINAPI | ARMAÇÃO DE LAJE DE ESTRUTURA CONVENCIONAL DE CONCRETO ARMADO UTILIZANDO AÇO CA-50 DE 12,5 MM - MONTAGEM. AF_06/2022 | UN | 1 | 9.96 | 12.36 | 7214.15 | 0.1982% | -574.75
4.2.4.9. | 92773 | SINAPI | ARMAÇÃO DE LAJE DE ESTRUTURA CONVENCIONAL DE CONCRETO ARMADO UTILIZANDO AÇO CA-50 DE 16,0 MM - MONTAGEM. AF_06/2022 | UN | 7 | 9.79 | 12.15 | 11977.63 | 0.3291% | -966
4.2.4.10. | 92915 | SINAPI | ARMAÇÃO DE ESTRUTURAS DIVERSAS DE CONCRETO ARMADO, EXCETO VIGAS, PILARES, LAJES E FUNDAÇÕES, UTILIZANDO AÇO CA-60 DE 5,0 MM - MONTAGEM. AF_06/2022 | UN | 2 | 18.32 | 22.74 | 887.04 | 0.02437% | -36.5
4.2.4.11. | 92916 | SINAPI | ARMAÇÃO DE ESTRUTURAS DIVERSAS DE CONCRETO ARMADO, EXCETO VIGAS, PILARES, LAJES E FUNDAÇÕES, UTILIZANDO AÇO CA-50 DE 6,3 MM - MONTAGEM. AF_06/2022 | UN | 2 | 16.79 | 20.84 | 10977.12 | 0.3016% | -517.75
4.2.4.12. | 92917 | SINAPI | ARMAÇÃO DE ESTRUTURAS DIVERSAS DE CONCRETO ARMADO, EXCETO VIGAS, PILARES, LAJES E FUNDAÇÕES, UTILIZANDO AÇO CA-50 DE 8,0 MM - MONTAGEM. AF_06/2022 | UN | 6 | 15.35 | 19.06 | 439.3 | 0.01207% | -16.75
4.2.4.13. | 92919 | SINAPI | ARMAÇÃO DE ESTRUTURAS DIVERSAS DE CONCRETO ARMADO, EXCETO VIGAS, PILARES, LAJES E FUNDAÇÕES, UTILIZANDO AÇO CA-50 DE 10,0 MM - MONTAGEM. AF_06/2022 | UN | 2 | 13.42 | 16.66 | 55830.6 | 1.534% | -3305.5
4.2.4.14. | 92922 | SINAPI | ARMAÇÃO DE ESTRUTURAS DIVERSAS DE CONCRETO ARMADO, EXCETO VIGAS, PILARES, LAJES E FUNDAÇÕES, UTILIZANDO AÇO CA-50 DE 16,0 MM - MONTAGEM. AF_06/2022 | UN | 164 | 10.58 | 13.13 | 32097.07 | 0.8818% | -2247.5
4.2.4.16. | 92445 | SINAPI | MONTAGEM E DESMONTAGEM DE FÔRMA DE PILARES RETANGULARES E ESTRUTURAS SIMILARES, PÉ-DIREITO DUPLO, EM CHAPA DE MADEIRA COMPENSADA PLASTIFICADA, 18 UTILIZAÇÕES. AF_09/2020 | UN | 23 | 64.92 | 80.61 | 14505.27 | 0.3985% | -154.63
4.2.4.17. | 92453 | SINAPI | MONTAGEM E DESMONTAGEM DE FÔRMA DE VIGA, ESCORAMENTO COM GARFO DE MADEIRA, PÉ-DIREITO DUPLO, EM CHAPA DE MADEIRA RESINADA, 4 UTILIZAÇÕES. AF_09/2020 | UN | 23 | 288.23 | 357.92 | 28107.73 | 0.7722% | -54.53
4.2.4.18. |  |  | FABRICAÇÃO DE FÔRMA PARA LAJES, EM CHAPA DE MADEIRA COMPENSADA PLASTIFICADA, E = 18 MM. AF_09/2020 | [5 empty] | 0% | -145.16
4.2.4.19. | 0023 | SINAPI | FORMA DESLIZANTE, EM CHAPA COMP.PLASTIFICADA, INCL.REUTILIZACAO DA FORMA E DETODOS OS EQUIPAMENTOS DE DESLOCAMENTO | m² | 165.9 | 248.97 | 309.17 | 110354.06 | 3.032% | -186.5
4.2.4.20. | 0024 | SINAPI | CONCRETAGEM DE RESERVATÓRIOS, FCK=30 MPA, COM USO DE BOMBA - LANÇAMENTO, ADENSAMENTO E ACABAMENTO. | m² | 201.37 | 901.72 | 1119.75 | 96405.3 | 2.649% | 116.37
4.2.4.21. |  |  | CIMBRAMENTO PARA VIGAS ALTURA 15,7m | [5 empty] | 0% | -25.62
4.2.4.22. | 0018 | SINAPI | ENSAIOS E PROVAS DE CARGA | UN | 1 | 3250 | 4035.85 | 4087.85 | 0.1123% | 0
4.2.4.23. | 0019 | SINAPI | CONTROLE TECNOLOGICO DE CONCRETO (10 PONTOS) 16 TIROS | UN | 1 | 4875 | 6053.77 | 6131.78 | 0.1685% | 0
4.2.5. | 96973 | SINAPI | TUBULAÇÕES,CONEXÕES,ACESSÓRIOS | UN | 1 | 0 | 0 | 77947.61 | 2.142% | 1
4.2.5.1. | 96986 | SINAPI | CURVA 90 FoFo BB JUNTA ELÁSTICA PARA ÁGUA DN 150 | M | 43.5 | 614.27 | 762.8 | 2317.89 | 0.06368% | 40.5
4.2.5.2. | I4477 | SINAPI | TUBO FoFo C/ FLANGES DN 150 PN10 - L=5000 | UN | 4 | 4742.76 | 5889.55 | 35792.64 | 0.9834% | -2
4.2.5.3. | I3649 | SINAPI | TE FoFo FF DN 150 x 150 PN10 | M | 13.5 | 817.77 | 1015.5 | 3085.77 | 0.08478% | 10.5
4.2.5.4. | I3226 | SINAPI | TUBO FoFo PB JE K-9 P/ ÁGUA DN 150 | M | 14.9 | 475.07 | 589.94 | 3585.24 | 0.0985% | 8.9
4.2.5.5. | I3426 | SINAPI | CURVA FoFo 90 FF PARA ÁGUA DN 150 PN10 | m³ | 2.502 | 809.33 | 1005.02 | 3053.94 | 0.0839% | -0.498
4.2.5.6. |  |  | EXTREMIDADE FLANGE E PONTA DN 150 PN10 | [5 empty] | 0% | -4
4.2.5.7. | I3993 | SINAPI | TOCO C/ FLANGES E ABA DE VEDAÇÃO DN 150 PN10 | m² | 149.94 | 1033.37 | 1283.23 | 3899.31 | 0.1071% | 146.94
4.2.5.8. | I10010 | SINAPI | REGISTRO DE GAVETA C/ FLANGES E CUNHA EMBORRACHADA CORPO CURTO C/ VOLANTE DN 150 PN10 | m³ | 14.994 | 1249.33 | 1551.41 | 3142.82 | 0.08634% | 12.994
4.2.5.9. | I3813 | SINAPI | EXTREMIDADE PF C/ ABA DE VEDAÇÃO DN 150 PN10 | M3XKM | 149.94 | 885.86 | 1100.06 | 2228.46 | 0.06122% | 147.94
4.2.5.10. | I3963 | SINAPI | TUBO FoFo C/ FLANGES DN 150 PN10 - L= 500 | M | 25.15 | 776.36 | 964.08 | 1953.02 | 0.05366% | 23.15
4.2.5.11. | I9827 | SINAPI | JUNTA DE DESMONTAGEM TRAVADA AXIALMENTE PN10 DN 150 | m³ | 9.054 | 2545.92 | 3161.52 | 3202.26 | 0.08798% | 8.054
4.2.5.12. | I4242 | SINAPI | PARAFUSO C/ PORCAS PARA FLANGES DN 20 x 90 | m³ | 4.527 | 27.72 | 34.42 | 4184.4 | 0.115% | -115.473
4.2.5.13. | 0029 | SINAPI | FLANGE AVULSO DN 150 PN10 | m³ | 1.484 | 313.03 | 388.72 | 6299.68 | 0.1731% | -14.516
4.2.5.14. | 103138 | SINAPI | ASSENTAMENTO DE CONEXÃO COM 1 ACESSO, FERRO FUNDIDO PARA REDE DE ÁGUA, DN 100 MM, JUNTA FLANGEADA (NÃO INCLUI O FORNECIMENTO). AF_09/2021 | m³ | 3.7179 | 40.79 | 50.65 | 1744.54 | 0.04793% | -30.2821
#REF! | #REF! | SINAPI | #REF! | m² | 113.25 | #REF! | #REF! | #REF! | #REF! | #REF!
#REF! | #REF! | SINAPI | #REF! | m² | 226.5 | #REF! | #REF! | #REF! | #REF! | #REF!
4.2.6. | 88489 | SINAPI | REVESTIMENTO | m² | 226.5 | 0 | 0 | 30847.57 | 0.8475% | 226.5
4.2.6.1. | 94992 | SINAPI | IMPERMEABILIZAÇÃO DE SUPERFÍCIE COM ARGAMASSA POLIMÉRICA / MEMBRANA ACRÍLICA, 4 DEMÃOS, REFORÇADA COM VÉU DE POLIÉSTER (MAV). AF_09/2023 | m² | 226.5 | 64.4 | 79.97 | 26717.85 | 0.734% | -103.35
4.2.6.2. | 0028 | SINAPI | LIMPEZA COM LIXADEIRA ELÉTRICA, TRATAMENTO DO CONCRETO E LIXAMENTO COM LIXA CARBURETO SILICIO | m² | 30.18 | 9.95 | 12.35 | 4129.72 | 0.1135% | -299.67
4.2.7. | 100701 | SINAPI | SERVIÇOS COMPLEMENTARES | m² | 75 | 0 | 0 | 32713.43 | 0.8988% | 75
4.2.7.1. | 0025 | SINAPI | CAPTOR TIPO FRANKLIN PARA SPDA - FORNECIMENTO E INSTALAÇÃO. AF_08/2023 | m² | 12.5 | 137.07 | 170.21 | 172.41 | 0.004737% | 11.5
4.2.7.2. | 96987 | SINAPI | BASE METÁLICA PARA MASTRO 1 ½" PARA SPDA - FORNECIMENTO E INSTALAÇÃO. AF_08/2023 | M | 50.3 | 124.65 | 154.79 | 156.78 | 0.004307% | 49.3
4.2.7.3. |  |  | MASTRO 1 ½", COM 3 METROS, PARA SPDA - FORNECIMENTO E INSTALAÇÃO. AF_08/2023 | [5 empty] | 0% | -1
4.2.7.4. | 96973 | SINAPI | CORDOALHA DE COBRE NU 35 MM², NÃO ENTERRADA, COM ISOLADOR - FORNECIMENTO E INSTALAÇÃO. AF_08/2023 | M | 4247.17 | 74.06 | 91.96 | 4052.03 | 0.1113% | 4203.67
4.2.7.5. | 96986 | SINAPI | HASTE DE ATERRAMENTO, DIÂMETRO 3/4", COM 3 METROS - FORNECIMENTO E INSTALAÇÃO. AF_08/2023 | m³ | 2295.83 | 123.21 | 153 | 619.88 | 0.01703% | 2291.83
4.2.7.6. | 0020 | SINAPI | ESCADA MARINHEIRO PERFIL 1.1/2"" DE ACO COM GUARDA CORPO | m³ | 2282.3 | 1026.37 | 1274.54 | 17428.1 | 0.4788% | 2268.8
4.2.7.7. | 99839 | SINAPI | GUARDA-CORPO DE AÇO GALVANIZADO DE 1,10M DE ALTURA, MONTANTES TUBULARES DE 1.1/2 ESPAÇADOS DE 1,20M, TRAVESSA SUPERIOR DE 2 , GRADIL FORMADO POR BARRAS CHATAS EM FERRO DE 32X4,8MM, FIXADO COM CHUMBADOR MECÂNICO. AF_04/2019_PS | m³ | 13.53 | 508.88 | 631.92 | 9537.04 | 0.262% | -1.37
4.2.7.8. | 100324 | SINAPI | LASTRO COM MATERIAL GRANULAR (PEDRA BRITADA N.1 E PEDRA BRITADA N.2), APLICADO EM PISOS OU LAJES SOBRE SOLO, ESPESSURA DE *10 CM*. AF_01/2024 | M3XKM | 135.3 | 172.12 | 213.73 | 541.23 | 0.01487% | 132.8
4.2.8. | 97122 | SINAPI | URBANIZAÇÃO DA ÁREA DOS RESERVATÓRIOS | M | 3713.9 | 0 | 0 | 47226.23 | 1.297% | 3713.9
4.2.8.1. | 97123 | SINAPI | LIMPEZA MANUAL DE VEGETAÇÃO EM TERRENO COM ENXADA. AF_03/2024 | M | 519.17 | 5.01 | 6.22 | 944.62 | 0.02595% | 369.23
4.2.8.3. | 93589 | SINAPI | TRANSPORTE COM CAMINHÃO BASCULANTE DE 10 M³, EM VIA URBANA EM REVESTIMENTO PRIMÁRIO (UNIDADE: M3XKM). AF_07/2020 | M | 14.1 | 2.82 | 3.5 | 532.29 | 0.01462% | -135.84
4.2.8.4. | 99059 | SINAPI | LOCAÇÃO CONVENCIONAL DE OBRA, UTILIZANDO GABARITO DE TÁBUAS CORRIDAS PONTALETADAS A CADA 2,00M - 2 UTILIZAÇÕES. AF_03/2024 | M | 3713.9 | 68.27 | 84.77 | 2159.63 | 0.05933% | 3688.75
4.2.8.5. | 93358 | SINAPI | ESCAVAÇÃO MANUAL DE VALA. AF_09/2024 | M | 519.17 | 93.03 | 115.52 | 1058.94 | 0.02909% | 510.12
4.2.8.7. | 102487 | SINAPI | CONCRETO CICLÓPICO FCK = 15MPA, 30% PEDRA DE MÃO EM VOLUME REAL, INCLUSIVE LANÇAMENTO. AF_05/2021 | M | 14.1 | 605.14 | 751.46 | 1126.5 | 0.03095% | 12.62
4.2.8.8. | 0029 | SINAPI | (ADAP.- ORSE-7369)CONCRETO ARMADO FCK=25,0MPA, USINADO, BOMBEADO, ADENSADO E LANÇADO, PARA USO GERAL, COM FORMAS PLANAS EM COMPENSADO RESINADO 12MM (05 USOS) | UN | 6 | 1783.27 | 2214.46 | 8343.96 | 0.2292% | 2.28
4.2.8.9. | 103323 | SINAPI | ALVENARIA DE VEDAÇÃO DE BLOCOS CERÂMICOS FURADOS NA VERTICAL DE 9X19X39 CM (ESPESSURA 9 CM) E ARGAMASSA DE ASSENTAMENTO COM PREPARO MANUAL. AF_12/2021 | UN | 3 | 63.48 |  | 9043.01 |  | -110.25
4.2.8.10. | 88489 | SINAPI | PINTURA LÁTEX ACRÍLICA PREMIUM, APLICAÇÃO MANUAL EM PAREDES, DUAS DEMÃOS. AF_04/2023 | UN | 10 | 14.36 |  | 4090.59 |  | -216.5
4.2.8.11. | 94992 | SINAPI | EXECUÇÃO DE PASSEIO (CALÇADA) OU PISO DE CONCRETO COM CONCRETO MOLDADO IN LOCO, FEITO EM OBRA, ACABAMENTO CONVENCIONAL, ESPESSURA 6 CM, ARMADO. AF_08/2022 | UN | 21 | 80.13 | 99.5 | 3041.84 | 0.08357% | -9.18
4.2.8.12. | 92393 | SINAPI | EXECUÇÃO DE PAVIMENTO EM PISO INTERTRAVADO, COM BLOCO SEXTAVADO DE 25 X 25 CM, ESPESSURA 6 CM. AF_10/2022 | UN | 8 | 57.44 | 71.32 | 5418.75 | 0.1489% | -67
4.3.0.1. | 20327 | SINAPI | LOCAÇÃO DE REDE DE ÁGUA OU ESGOTO. AF_03/2024 | UN | 1 | 9.62 | 11.94 | 111844.78 | 3.073% | -9242.37
4.3.0.2. | 90091 | SINAPI | ESCAVAÇÃO MECANIZADA DE VALA COM PROF. ATÉ 1,5 M (MÉDIA MONTANTE E JUSANTE/UMA COMPOSIÇÃO POR TRECHO), ESCAVADEIRA (0,8 M3), LARG. DE 1,5 M A 2,5 M, EM SOLO DE 1A CATEGORIA, LOCAIS COM BAIXO NÍVEL DE INTERFERÊNCIA. AF_09/2024 | UN | 5 | 5.83 | 7.23 | 26510.41 | 0.7283% | -3611.7
4.3.0.3. | 104736 | SINAPI | REATERRO MECANIZADO DE VALA COM RETROESCAVADEIRA (CAPACIDADE DA CAÇAMBA DA RETRO: 0,26 M³/POTÊNCIA: 88 HP), LARGURA DE 0,8 A 1,5 M, PROFUNDIDADE DE 1,5 A 3,0 M, COM SOLO (SEM SUBSTITUIÇÃO) DE 1ª CATEGORIA, COM PLACA VIBRATÓRIA. AF_08/2023 | UN | 2 | 8.34 |  | 37628.89 |  | -3585.12
4.3.0.4. | 100982 | SINAPI | CARGA, MANOBRA E DESCARGA DE ENTULHO EM CAMINHÃO BASCULANTE 10 M³ - CARGA COM ESCAVADEIRA HIDRÁULICA (CAÇAMBA DE 0,80 M³ / 111 HP) E DESCARGA LIVRE (UNIDADE: M3). AF_07/2020 | UN | 6 | 9.25 | 11.48 | 344.02 | 0.009451% | -23.58
4.3.0.6. | 97121 | SINAPI | ASSENTAMENTO DE TUBO DE PVC PBA PARA REDE DE ÁGUA, DN 50 MM, JUNTA ELÁSTICA INTEGRADA, INSTALADO EM LOCAL COM NÍVEL ALTO DE INTERFERÊNCIAS (NÃO INCLUI FORNECIMENTO). AF_05/2024 | UN | 2 | 2.82 | 3.5 | 30380.55 | 0.8347% | -8555.9
4.3.0.7. | 97122 | SINAPI | ASSENTAMENTO DE TUBO DE PVC PBA PARA REDE DE ÁGUA, DN 75 MM, JUNTA ELÁSTICA INTEGRADA, INSTALADO EM LOCAL COM NÍVEL ALTO DE INTERFERÊNCIAS (NÃO INCLUI FORNECIMENTO). AF_05/2024 | un | 3 | 3.39 | 4.2 | 1754.14 | 0.04819% | -408.77
4.3.0.8. | 97123 | SINAPI | ASSENTAMENTO DE TUBO DE PVC PBA PARA REDE DE ÁGUA, DN 100 MM, JUNTA ELÁSTICA INTEGRADA, INSTALADO EM LOCAL COM NÍVEL ALTO DE INTERFERÊNCIAS (NÃO INCLUI FORNECIMENTO). AF_05/2024 | UN | 1 | 3.94 | 4.89 | 1189.41 | 0.03268% | -238.8
4.3.0.9. | 0014 | SINAPI | ASSENTAMENTO DE TUBO DE PVC PBA PARA REDE DE ÁGUA, DN 50 MM, JUNTA ELÁSTICA INTEGRADA, INSTALADO EM LOCAL COM NÍVEL BAIXO DE INTERFERÊNCIAS (NÃO INCLUI FORNECIMENTO). AF_05/2024 | UN | 2 | 2.31 | 2.86 | 98.65 | 0.00271% | -31.9
4.3.0.10. | 36084 | SINAPI | TUBO PVC PBA JEI, CLASSE 12, DN 50 MM, PARA REDE DE AGUA (NBR 5647) | m | 4247.17 | 15.14 | 18.8 | 162942.42 | 4.477% | -4310.73
4.3.0.11. |  |  | TUBO PVC PBA JEI, CLASSE 12, DN 75 MM, PARA REDE DE AGUA (NBR 5647) | [5 empty] | 0% | -411.77
4.3.0.12. | 36374 | SINAPI | TUBO PVC PBA JEI, CLASSE 12, DN 100 MM, PARA REDE DE AGUA (NBR 5647) | UN | 139 | 51.1 | 63.45 | 15411.95 | 0.4234% | -100.8
4.3.0.13. | 95673 | SINAPI | TUBO PVC DEFOFO, JEI, 1 MPA, DN 150 MM, PARA REDE DE AGUA (NBR 7665) | UN | 139 | 114.75 | 142.49 | 4892.79 | 0.1344% | 105.1
4.3.0.14. | 1206 | SINAPI | CAP, PVC PBA, JE, DN 50 / DE 60 MM, PARA REDE DE AGUA (NBR 10351) | UN | 139 | 7.42 | 9.21 | 9.33 | 0.0002563% | 138
4.3.0.15. |  |  | CURVA PVC PBA, JE, PB, 45 GRAUS, DN 50 / DE 60 MM, PARA REDE DE AGUA | [5 empty] | 0% | -1
4.3.0.16. |  |  | CURVA PVC PBA, JE, PB, 45 GRAUS, DN 75 / DE 85 MM, PARA REDE DE AGUA | [5 empty] | 0% | -2
4.3.0.17. |  |  | CURVA PVC PBA, JE, PB, 90 GRAUS, DN 50 / DE 60 MM, PARA REDE DE AGUA | [5 empty] | 0% | -4
4.3.0.18. | 1824 | SINAPI | CURVA PVC PBA, JE, PB, 90 GRAUS, DN 75 / DE 85 MM, PARA REDE DE AGUA | M | 2.5 | 79.75 | 99.03 | 100.31 | 0.002756% | 1.5
4.3.0.19. |  |  | CAP, PVC PBA, JE, DN 100 / DE 110 MM, PARA REDE DE AGUA (NBR 10351) | [5 empty] | 0% | -8
4.3.0.20. | 0002 | SINAPI | CRUZETA DE REDUÇÃO PBA COM BOLSAS DN 100 x 50 | m | 50 | 43.38 | 53.86 | 218.24 | 0.005996% | 46
4.3.0.21. | #REF! | SINAPI | CRUZETA PBA COM BOLSAS DN 50 | m | 50 | 18.87 | 23.43 | 379.68 | 0.01043% | 34
4.3.0.22. |  |  | CRUZETA JE FoFo/PVC BBBB DN 150 x 75 | [5 empty] | 0% | -1
4.3.0.23. | 20327 | SINAPI | REDUCAO PVC PBA, JE, PB, DN 75 X 50 / DE 85 X 60 MM, PARA REDE DE AGUA | m | 80 | 17.44 | 21.65 | 43.88 | 0.001206% | 78
4.3.0.24. | 7088 | SINAPI | TE, PVC PBA, BBB, 90 GRAUS, DN 75 / DE 85 MM, PARA REDE DE AGUA | m³ | 1.377 | 49.66 | 61.66 | 312.3 | 0.00858% | -3.623
4.3.0.25. | 7048 | SINAPI | TE, PVC PBA, BBB, 90 GRAUS, DN 50 / DE 60 MM, PARA REDE DE AGUA | un | 1 | 22.71 | 28.2 | 742.56 | 0.0204% | -25
4.3.0.26. | 11493 | SINAPI | TE DE REDUCAO, PVC PBA, BBB, JE, DN 75 X 50 / DE 85 X 60 MM, PARA REDE DE AGUA | h | 24 | 40.75 | 50.6 | 307.56 | 0.00845% | 18
4.3.0.27. | 0008 | SINAPI | TE FoFo BBB JUNTA ELÁSTICA DN 150 x 100 | h | 24 | 831.14 | 1032.1 | 2090.82 | 0.05744% | 22
4.3.0.28. | 0013 | SINAPI | CAIXA PARA REGISTRO, TIPO II, PARA DIÂMETROS DE 150 A 200MM | h | 24 | 762.58 | 946.97 | 2877.51 | 0.07906% | 21
4.3.0.29. | I5054 | SINAPI | REGISTRO DE GAVETA C/ BOLSAS E CUNHA EMBORRACHADA P/ TUBOS DE FERRO DÚCTIL C/ VOLANTE DN 100 | UN | 1 | 1671.16 | 2075.24 | 2101.99 | 0.05775% | 0
4.3.0.30. | I7150 | SINAPI | REGISTRO DE GAVETA C/ FLANGES E CUNHA EMBORRACHADA CORPO CURTO C/ VOLANTE DN 50 PN10 | un | 35 | 1527.9 | 1897.34 | 3843.58 | 0.1056% | 33
4.3.0.31. | 0014 | SINAPI | TESTE HIDROSTÁTICO EM REDE DE ÁGUA / ADUTORA | m² | 1 | 0.85 | 1.05 | 4544.47 | 0.1249% | -4246.17
4.4. | #REF! | SINAPI | LIGAÇÕES DOMICILIARES | un | 1 | 0 | 0 | 306523.12 | 8.421% | 1
4.4.0.1. |  |  | COLAR DE TOMADA, PVC, COM TRAVAS, DE 60 MM X 1/2" OU 60 MM X 3/4", PARA LIGAÇÃO PREDIAL DE ÁGUA. AF_06/2022 | [5 empty] | 0% | -712
4.4.0.2. | 95634 | SINAPI | KIT CAVALETE PARA MEDIÇÃO DE ÁGUA - ENTRADA PRINCIPAL, EM PVC 20 MM (1/2") - FORNECIMENTO E INSTALAÇÃO (EXCLUSIVE HIDRÔMETRO). AF_03/2024 | un | 1 | 216 | 268.22 | 193436.16 | 5.314% | -711
4.4.0.3. | 95673 | SINAPI | HIDRÔMETRO DN 1/2", 1,5 M3/H - FORNECIMENTO E INSTALAÇÃO. AF_03/2024 | UN | 1 | 109.05 | 135.41 | 97657.92 | 2.683% | -711
5. | 0027 | SINAPI | BAIRRO AVIAÇÃO | un | 1 | 1991.04 | 2472.47 | 2556894.45 | 70.25% | 1
5.1. | 92979 | SINAPI | POÇO P-175A TUBULAR PROFUNDO Ø6" X 100,00M) | UN | 1 | 12.07 | 14.98 | 311181.36 | 8.549% | 1
5.1.1. | 0026 | SINAPI | SERVIÇOS PRELIMINARES | M | 210 | 418.87 | 520.15 | 214.68 | 0.005898% | 210
5.1.1.1. | #REF! | SINAPI | LOCAÇÃO CONVENCIONAL DE OBRA, UTILIZANDO GABARITO DE TÁBUAS CORRIDAS PONTALETADAS A CADA 2,00M - 2 UTILIZAÇÕES. AF_03/2024 | M | 70 | 68.27 | 84.77 | 214.68 | 0.005898% | 67.5
5.1.2. |  |  | PERFURAÇÃO DE SOLO PARA EXECUÇÃO DE POÇO COM PERFURATRIZ, DIAM. 12" | [5 empty] | 0% | 0
5.1.2.1. | 93358 | SINAPI | PERFURAÇÃO DE SOLO PARA EXECUÇÃO DE POÇO COM PERFURATRIZ, DIAM. 12" | M | 17.5 | 455.63 | 565.8 | 28654.5 | 0.7872% | -32.5
5.1.2.2. | 0002 | SINAPI | PERFURAÇÃO DE SOLO PARA EXECUÇÃO DE POÇO COM PERFURATRIZ, DIAM. 12" | m³ | 3.6 | 455.63 | 565.8 | 28654.5 | 0.7872% | -46.4
5.1.3. | 9828 | SINAPI | TUBOS E FILTROS DE REVESTIMENTO | M | 17.5 | 0 | 0 | 87320.37 | 2.399% | 17.5
5.1.3.1. | 93382 | SINAPI | TUBO PVC DE REVESTIMENTO GEOMECANICO NERVURADO STANDARD, DN = 154 MM, COMPRIMENTO = 2 M | m³ | 7.125 | 389.07 | 483.14 | 39149.6 | 1.076% | -72.875
5.1.3.2. | 0004 | SINAPI | COLOCACAO DE PRE-FILTRO - UNIDADE ROTATIVA POCOS 150M < 250M | M3XKM | 60.48 | 1920.1 | 2384.38 | 6641.53 | 0.1825% | 57.73
5.1.3.3. | 0005 | SINAPI | CAP EM PVC FEMEA DN 150 | m | 7.5 | 81.6 | 101.33 | 102.64 | 0.00282% | 6.5
5.1.3.5. | 0007 | SINAPI | DESENVOLVIMENTO COM COMPRESSOR 250PSI / 750CFM | UN | 1 | 266.79 | 331.29 | 8053.68 | 0.2213% | -23
5.1.3.6. | 0008 | SINAPI | TESTE DE PRODUÇÃO COM COMPRESSOR | UN | 2 | 266.79 | 331.29 | 8053.68 | 0.2213% | -22
5.1.3.7. | 0015 | SINAPI | DESINFECÇÃO DE POÇO | UN | 1 | 2919.24 | 3625.11 | 3671.82 | 0.1009% | 0
5.1.3.8. | 0009 | SINAPI | FORNECIMENTO E INSTALACAO DE CENTRALIZADORES DE 12" X 6" PARA POCOS TUBULARES COM REVESTIMENTO EM PVC NO INTERIOR DO ESTADO E NA RMR | UN | 1 | 268.88 | 333.89 | 11837 | 0.3252% | -34
5.1.3.9. | 0021 | SINAPI | PROTEÇÃO SANITÁRIA | UN | 1 | 96.68 | 120.05 | 121.6 | 0.003341% | 0
5.1.3.10. |  |  | ANÁLISE FISICO-QUIMICA DO POÇO | [5 empty] | 0% | -1
5.1.4. | 101617 | SINAPI | INSTALAÇÕES ELETRO-MECÂNICAS | m³ | 2.3625 | 0 | 0 | 96987.55 | 2.665% | 2.3625
5.1.4.1. | 93382 | SINAPI | HIPOCLORADOR / BOMBA DOSADORA ANALÓGICA DE SOLUÇÕES, VAZÃO DE 0,5 À 15 L/H E PRESÃO DE 0 À 15 BAR | m² | 5.25 | 1136.52 | 1411.33 | 1429.51 | 0.03927% | 4.25
5.1.4.2. | 756 | SINAPI | BOMBA SUBMERSA PARA POCOS TUBULARES PROFUNDOS DIAMETRO DE 6 POLEGADAS, ELETRICA, TRIFASICA, POTENCIA 32 HP, 9 ESTAGIOS, BOCAL DE DESCARGA DIAMETRO DE 4 POLEGADAS, HM/Q = 114,0 M / 13,9 M3/H A 57,0 M / 25,0 M3/H | m³ | 2.3625 | 38807.86 | 48191.6 | 48812.53 | 1.341% | 1.3625
5.1.4.3. | 0012 | SINAPI | FORNECIMENTO E MONTAGEM QUADRO DE COMANDO EM CHAPA DE FERRO, 60X50X20CM, PARA BOMBA DE POÇO TUBULAR 10CV 380V, CONTENDO DISJUNTORES, RELÉ, CONTATORES, CHAVE SELETORA, BOTÃO PULSO, SINALEIROS E BORNES (COMPLETO) | m³ | 0.63 | 3318.4 | 4120.78 | 4173.88 | 0.1147% | -0.37
5.1.4.4. | 0027 | SINAPI | INSTALAÇÃO ELETROMECÂNICA DE CONJUNTO MOTO-BOMBA DE 5 À 25 CV | m² | 6.0255 | 1991.04 | 2472.47 | 2504.33 | 0.0688% | 5.0255
5.1.4.5. | 92979 | SINAPI | CABO DE COBRE FLEXÍVEL ISOLADO, 10 MM², ANTI-CHAMA 450/750 V, PARA DISTRIBUIÇÃO - FORNECIMENTO E INSTALAÇÃO. AF_10/2020 | m² | 12.051 | 12.07 | 14.98 | 3187.8 | 0.08758% | -197.949
5.1.4.6. | 0026 | SINAPI | FORNECIMENTO E MONTAGEM DE EDUTOR EM TUBOS DE AÇO GALVANIZADO DIN 2440, DN 150 INCLUSIVE LUVAS | m² | 24.102 | 418.87 | 520.15 | 36879.5 | 1.013% | -45.898
5.1.5. |  |  | ADUTORA DE ÁGUA TRATADA(POÇOS P175 E P175A) | [5 empty] | 0% | 0
5.1.5.1. | 93358 | SINAPI | LOCAÇÃO DE REDE DE ÁGUA OU ESGOTO. AF_03/2024 | M | 10.2 | 9.62 | 11.94 | 1275.95 | 0.03506% | -95.25
5.1.5.2. | 93358 | SINAPI | ESCAVAÇÃO MANUAL DE VALA. AF_09/2024 | m³ | 2.784 | 93.03 | 115.52 | 3947.92 | 0.1085% | -30.956
5.1.5.3. | 97134 | SINAPI | ASSENTAMENTO DE TUBO DE PVC DEFOFO OU PRFV OU RPVC PARA REDE DE ÁGUA, DN 150 MM, JUNTA ELÁSTICA INTEGRADA, INSTALADO EM LOCAL COM NÍVEL BAIXO DE INTERFERÊNCIAS (NÃO INCLUI FORNECIMENTO). AF_05/2024 | m² | 1.725 | 3.95 | 4.9 | 524.09 | 0.0144% | -103.725
5.1.5.4. | 9828 | SINAPI | TUBO PVC DEFOFO, JEI, 1 MPA, DN 150 MM, PARA REDE DE AGUA (NBR 7665) | m³ | 0.24 | 114.75 | 142.49 | 15219.6 | 0.4181% | -105.21
5.1.5.5. | 93382 | SINAPI | REATERRO MANUAL DE VALAS, COM COMPACTADOR DE SOLOS DE PERCUSSÃO. AF_08/2023 | m³ | 0.5175 | 27.66 | 34.34 | 1162.33 | 0.03193% | -32.8925
5.1.5.6. | 93589 | SINAPI | TRANSPORTE COM CAMINHÃO BASCULANTE DE 10 M³, EM VIA URBANA EM REVESTIMENTO PRIMÁRIO (UNIDADE: M3XKM). AF_07/2020 | m³ | 3.366 | 2.82 | 3.5 | 11.96 | 0.0003286% | -0.004
5.1.5.7. | 0014 | SINAPI | TESTE HIDROSTÁTICO EM REDE DE ÁGUA / ADUTORA | m² | 33.35 | 0.85 | 1.05 | 112.83 | 0.0031% | -72.1
5.1.5.8. | 87547 | SINAPI | ADAPTADOR PBS BOLSA ROSCA 150mm x 6' | m² | 66.7 | 146.77 | 182.25 | 369.22 | 0.01014% | 64.7
5.1.5.9. | I3364 | SINAPI | CURVA 90 FoFo BB JUNTA ELÁSTICA PARA ÁGUA DN 150 | m² | 66.7 | 614.27 | 762.8 | 3090.52 | 0.08491% | 62.7
5.1.5.10. | 1825 | SINAPI | CURVA PVC PBA, JE, PB, 45 GRAUS, DN 75 / DE 85 MM, PARA REDE DE AGUA | m² | 66.7 | 66.53 | 82.61 | 83.68 | 0.002299% | 65.7
5.1.5.11. | I3543 | SINAPI | TE FoFo BBB JUNTA ELÁSTICA DN 150 x 100 | m² | 5.78 | 831.14 | 1032.1 | 1045.41 | 0.02872% | 4.78
5.1.5.12. | 0030 | SINAPI | FORNECIMENTO E MONTAGEM DE CAVALETE DE RECALQUE EM AÇO GALVANIZADO DIN 2440, DN 100, INCLUSIVE VÁLVULA, REGISTROS E CONEXÕES | m² | 5.316 | 11212.85 | 13924.11 | 14103.52 | 0.3875% | 4.316
5.1.6. | 100701 | SINAPI | CAIXA DO CLORADOR | m² | 4.489 | 0 | 0 | 3327.63 | 0.09142% | 4.489
5.1.6.1. | 100754 | SINAPI | ESCAVAÇÃO MANUAL DE VALA. AF_09/2024 | UN | 4.2 | 93.03 | 115.52 | 276.14 | 0.007587% | 1.84
5.1.6.2. | 101617 | SINAPI | PREPARO DE FUNDO DE VALA COM LARGURA MAIOR OU IGUAL A 1,5 M E MENOR QUE 2,5 M (ACERTO DO SOLO NATURAL). AF_08/2020 | m² | 4.2 | 3.35 | 4.16 | 22.1 | 0.0006072% | -1.05
5.1.6.3. | 93382 | SINAPI | REATERRO MANUAL DE VALAS, COM COMPACTADOR DE SOLOS DE PERCUSSÃO. AF_08/2023 | UN | 2 | 27.66 | 34.34 | 82.1 | 0.002256% | -0.36
5.1.6.4. | 0029 | SINAPI | (ADAP.- ORSE-7369)CONCRETO ARMADO FCK=25,0MPA, USINADO, BOMBEADO, ADENSADO E LANÇADO, PARA USO GERAL, COM FORMAS PLANAS EM COMPENSADO RESINADO 12MM (05 USOS) | M | 224 | 1783.27 | 2214.46 | 1413.09 | 0.03882% | 223.37
5.1.6.5. | 103325 | SINAPI | ALVENARIA DE VEDAÇÃO DE BLOCOS CERÂMICOS FURADOS NA VERTICAL DE 14X19X39 CM (ESPESSURA 14 CM) E ARGAMASSA DE ASSENTAMENTO COM PREPARO MANUAL. AF_12/2021 | M | 36 | 84.63 | 105.09 | 641.89 | 0.01764% | 29.97
5.1.6.6. | 87878 | SINAPI | CHAPISCO APLICADO EM ALVENARIAS E ESTRUTURAS DE CONCRETO INTERNAS, COM COLHER DE PEDREIRO. ARGAMASSA TRAÇO 1:3 COM PREPARO MANUAL. AF_10/2022 | M | 28 | 5.19 | 6.44 | 78.69 | 0.002162% | 15.95
5.1.6.7. | 87547 | SINAPI | MASSA ÚNICA, EM ARGAMASSA TRAÇO 1:2:8, PREPARO MECÂNICO, APLICADA MANUALMENTE EM PAREDES INTERNAS DE AMBIENTES COM ÁREA ENTRE 5M² E 10M², E = 10MM, COM TALISCAS. AF_03/2024 | UN | 3 | 26.84 | 33.32 | 813.62 | 0.02235% | -21.1
5.1.7. | 93672 | SINAPI | ABRIGO PARA QUADRO ELÉTRICO | UN | 2 | 0 | 0 | 25075.1 | 0.6889% | 2
5.1.7.1. | 101879 | SINAPI | LOCAÇÃO CONVENCIONAL DE OBRA, UTILIZANDO GABARITO DE TÁBUAS CORRIDAS PONTALETADAS A CADA 2,00M - 2 UTILIZAÇÕES. AF_03/2024 | UN | 1 | 68.27 | 84.77 | 875.87 | 0.02406% | -9.2
5.1.7.2. | 93358 | SINAPI | ESCAVAÇÃO MANUAL DE VALA. AF_09/2024 | UN | 1 | 93.03 | 115.52 | 325.29 | 0.008937% | -1.78
5.1.7.3. | 101617 | SINAPI | PREPARO DE FUNDO DE VALA COM LARGURA MAIOR OU IGUAL A 1,5 M E MENOR QUE 2,5 M (ACERTO DO SOLO NATURAL). AF_08/2020 | UN | 1 | 3.35 | 4.16 | 7.28 | 0.0002% | -0.73
5.1.7.4. | 93382 | SINAPI | REATERRO MANUAL DE VALAS, COM COMPACTADOR DE SOLOS DE PERCUSSÃO. AF_08/2023 | UN | 1 | 27.66 | 34.34 | 8.35 | 0.0002294% | 0.76
5.1.7.5. | 102487 | SINAPI | CONCRETO CICLÓPICO FCK = 15MPA, 30% PEDRA DE MÃO EM VOLUME REAL, INCLUSIVE LANÇAMENTO. AF_05/2021 | UN | 2 | 605.14 | 751.46 | 395.8 | 0.01087% | 1.48
5.1.7.6. |  |  | (ADAP.- ORSE-7369)CONCRETO ARMADO FCK=25,0MPA, USINADO, BOMBEADO, ADENSADO E LANÇADO, PARA USO GERAL, COM FORMAS PLANAS EM COMPENSADO RESINADO 12MM (05 USOS) | [5 empty] | 0% | -3.37
5.1.7.7. |  |  | ALVENARIA DE VEDAÇÃO DE BLOCOS CERÂMICOS FURADOS NA VERTICAL DE 14X19X39 CM (ESPESSURA 14 CM) E ARGAMASSA DE ASSENTAMENTO COM PREPARO MANUAL. AF_12/2021 | [5 empty] | 0% | -33.35
5.1.7.8. | 87878 | SINAPI | CHAPISCO APLICADO EM ALVENARIAS E ESTRUTURAS DE CONCRETO INTERNAS, COM COLHER DE PEDREIRO. ARGAMASSA TRAÇO 1:3 COM PREPARO MANUAL. AF_10/2022 | M | 26.06 | 5.19 | 6.44 | 435.55 | 0.01197% | -40.64
5.1.7.9. |  |  | MASSA ÚNICA, EM ARGAMASSA TRAÇO 1:2:8, PREPARO MECÂNICO, APLICADA MANUALMENTE EM PAREDES INTERNAS DE AMBIENTES COM ÁREA ENTRE 5M² E 10M², E = 10MM, COM TALISCAS. AF_03/2024 | [5 empty] | 0% | -66.7
5.1.7.10. | 88489 | SINAPI | PINTURA LÁTEX ACRÍLICA PREMIUM, APLICAÇÃO MANUAL EM PAREDES, DUAS DEMÃOS. AF_04/2023 | m³ | 85.6012 | 14.36 | 17.83 | 1204.6 | 0.03309% | 18.9012
5.1.7.11. | 87624 | SINAPI | CONTRAPISO EM ARGAMASSA PRONTA, PREPARO MANUAL, APLICADO EM ÁREAS SECAS SOBRE LAJE, ADERIDO, ACABAMENTO NÃO REFORÇADO, ESPESSURA 2CM. AF_07/2021 | m³ | 27.0312 | 101.11 | 125.55 | 735.1 | 0.0202% | 21.2512
5.1.7.12. | 94994 | SINAPI | EXECUÇÃO DE PASSEIO (CALÇADA) OU PISO DE CONCRETO COM CONCRETO MOLDADO IN LOCO, FEITO EM OBRA, ACABAMENTO CONVENCIONAL, ESPESSURA 8 CM, ARMADO. AF_08/2022 | m³ | 27.0312 | 96.68 | 120.05 | 646.91 | 0.01777% | 21.7112
5.1.7.13. | 98680 | SINAPI | PISO CIMENTADO, TRAÇO 1:3 (CIMENTO E AREIA), ACABAMENTO LISO, ESPESSURA 3,0 CM, PREPARO MECÂNICO DA ARGAMASSA. AF_09/2020 | M3XKM | 270.3125 | 49.33 | 61.25 | 278.6 | 0.007654% | 265.8225
5.1.7.14. |  |  | PORTA DE FERRO, DE ABRIR, TIPO GRADE COM CHAPA, COM GUARNIÇÕES. AF_12/2019 | [5 empty] | 0% | -4.2
5.1.7.15. | 100754 | SINAPI | PINTURA COM TINTA ACRÍLICA DE ACABAMENTO APLICADA A ROLO OU PINCEL SOBRE SUPERFÍCIES METÁLICAS (EXCETO PERFIL) EXECUTADO EM OBRA (02 DEMÃOS). AF_01/2020 | M | 120 | 31.78 | 39.46 | 167.87 | 0.004612% | 115.8
5.1.7.16. | 91937 | SINAPI | CAIXA OCTOGONAL 3" X 3", PVC, INSTALADA EM LAJE - FORNECIMENTO E INSTALAÇÃO. AF_03/2023 | m³ | 0.7626 | 17.05 | 21.17 | 42.9 | 0.001179% | -1.2374
5.1.7.17. | 91926 | SINAPI | CABO DE COBRE FLEXÍVEL ISOLADO, 2,5 MM², ANTI-CHAMA 450/750 V, PARA CIRCUITOS TERMINAIS - FORNECIMENTO E INSTALAÇÃO. AF_03/2023 | m² | 9.0737 | 4.66 | 5.78 | 1312.64 | 0.03606% | -214.9263
5.1.7.18. | 91930 | SINAPI | CABO DE COBRE FLEXÍVEL ISOLADO, 6 MM², ANTI-CHAMA 450/750 V, PARA CIRCUITOS TERMINAIS - FORNECIMENTO E INSTALAÇÃO. AF_03/2023 | KG | 150 | 10.11 | 12.55 | 457.92 | 0.01258% | 114
5.1.7.19. | 95727 | SINAPI | ELETRODUTO RÍGIDO SOLDÁVEL, PVC, DN 25 MM (3/4"), APARENTE - FORNECIMENTO E INSTALAÇÃO. AF_10/2022_PA | KG | 225 | 21.33 | 26.48 | 751.24 | 0.02064% | 197
5.1.7.20. | 93654 | SINAPI | DISJUNTOR MONOPOLAR TIPO DIN, CORRENTE NOMINAL DE 16A - FORNECIMENTO E INSTALAÇÃO. AF_10/2020 | KG | 301 | 12.2 | 15.14 | 46.05 | 0.001265% | 298
5.1.7.21. | 93668 | SINAPI | DISJUNTOR TRIPOLAR TIPO DIN, CORRENTE NOMINAL DE 16A - FORNECIMENTO E INSTALAÇÃO. AF_10/2020 |  | 193 | 71.22 |  | 179.16 |  | 191
5.1.7.22. | 93672 | SINAPI | DISJUNTOR TRIPOLAR TIPO DIN, CORRENTE NOMINAL DE 40A - FORNECIMENTO E INSTALAÇÃO. AF_10/2020 | UN | 15 | 87.62 | 108.8 | 110.21 | 0.003028% | 14
5.1.7.23. | 101879 | SINAPI | QUADRO DE DISTRIBUIÇÃO DE ENERGIA EM CHAPA DE AÇO GALVANIZADO, DE EMBUTIR, COM BARRAMENTO TRIFÁSICO, PARA 24 DISJUNTORES DIN 100A - FORNECIMENTO E INSTALAÇÃO. AF_10/2020 | m³ | 21.61 | 463.95 | 576.13 | 583.56 | 0.01603% | 20.61
5.1.7.24. | 91993 | SINAPI | TOMADA ALTA DE EMBUTIR (1 MÓDULO), 2P+T 20 A, INCLUINDO SUPORTE E PLACA - FORNECIMENTO E INSTALAÇÃO. AF_03/2023 | m² | 36.295 | 50.35 | 62.52 | 63.33 | 0.00174% | 35.295
5.1.7.25. |  |  | TOMADA INDUSTRIAL DE EMBUTIR 3P+T 30 A, 440 V, COM TRAVA, SEM PLACA | [5 empty] | 0% | -1
5.1.7.26. | 91952 | SINAPI | INTERRUPTOR SIMPLES (1 MÓDULO), 10A/250V, SEM SUPORTE E SEM PLACA - FORNECIMENTO E INSTALAÇÃO. AF_03/2023 | KG | 63.8 | 20.05 | 24.89 | 50.44 | 0.001386% | 61.8
5.2. | 92762 | SINAPI | RESERVATÓRIO DE CONCRETO ARMADO ELEVADO CAP_500,00M3, TORRE DE 12,00M | KG | 514 | 0 | 0 | 1193211.19 | 32.78% | 514
5.2.1. | 92763 | SINAPI | SERVIÇOS PRELIMINARES | KG | 157 | 10.39 | 12.9 | 9871.62 | 0.2712% | 157
5.2.1.1. | 92764 | SINAPI | LOCAÇÃO CONVENCIONAL DE OBRA, UTILIZANDO GABARITO DE TÁBUAS CORRIDAS PONTALETADAS A CADA 2,00M - 2 UTILIZAÇÕES. AF_03/2024 | KG | 277 | 68.27 | 84.77 | 9871.62 | 0.2712% | 162.04
5.2.2. | 92769 | SINAPI | MOVIMENTO DE TERRA | KG | 1828 | 0 | 0 | 7694.28 | 0.2114% | 1828
5.2.2.1. | 92771 | SINAPI | ESCAVAÇÃO MECANIZADA PARA BLOCO DE COROAMENTO OU SAPATA COM RETROESCAVADEIRA (INCLUINDO ESCAVAÇÃO PARA COLOCAÇÃO DE FÔRMAS). AF_01/2024 | KG | 582 | 39.29 | 48.79 | 4132.5 | 0.1135% | 498.38
5.2.2.2. | 93382 | SINAPI | REATERRO MANUAL DE VALAS, COM COMPACTADOR DE SOLOS DE PERCUSSÃO. AF_08/2023 | KG | 539 | 27.66 | 34.34 | 2326.06 | 0.06391% | 472.14
5.2.2.3. | 100982 | SINAPI | CARGA, MANOBRA E DESCARGA DE ENTULHO EM CAMINHÃO BASCULANTE 10 M³ - CARGA COM ESCAVADEIRA HIDRÁULICA (CAÇAMBA DE 0,80 M³ / 111 HP) E DESCARGA LIVRE (UNIDADE: M3). AF_07/2020 | KG | 329 | 9.25 | 11.48 | 194.92 | 0.005355% | 312.24
5.2.2.4. | 93588 | SINAPI | TRANSPORTE COM CAMINHÃO BASCULANTE DE 10 M³, EM VIA URBANA EM LEITO NATURAL (UNIDADE: M3XKM). AF_07/2020 | KG | 556 | 3.29 | 4.08 | 1040.8 | 0.02859% | 304.6
5.2.3. | 92916 | SINAPI | INFRAESTRUTURA | KG | 22 | 0 | 0 | 249599.28 | 6.857% | 22
5.2.3.1. | 92917 | SINAPI | ESTACA ESCAVADA MECANICAMENTE, SEM FLUIDO ESTABILIZANTE, COM 40CM DE DIÂMETRO, CONCRETO LANÇADO POR CAMINHÃO BETONEIRA (EXCLUSIVE MOBILIZAÇÃO E DESMOBILIZAÇÃO). AF_01/2020_PA | KG | 297 | 129.88 | 161.28 | 78412.8 | 2.154% | -183
5.2.3.2. | 94974 | SINAPI | CONCRETO MAGRO PARA LASTRO, TRAÇO 1:4,5:4,5 (EM MASSA SECA DE CIMENTO/ AREIA MÉDIA/ BRITA 1) - PREPARO MANUAL. AF_05/2021 | KG | 13 | 468.4 | 581.65 | 2639.39 | 0.07251% | 8.52
5.2.3.3. | 96540 | SINAPI | FABRICAÇÃO, MONTAGEM E DESMONTAGEM DE FÔRMA PARA BLOCO DE COROAMENTO, EM CHAPA DE MADEIRA COMPENSADA RESINADA, E=17 MM, 4 UTILIZAÇÕES. AF_01/2024 | KG | 1890 | 145.89 | 181.16 | 14092.8 | 0.3872% | 1813.2
5.2.3.4. | 96544 | SINAPI | ARMAÇÃO DE BLOCO UTILIZANDO AÇO CA-50 DE 6,3 MM - MONTAGEM. AF_01/2024 | KG | 1378 | 19.56 | 24.28 | 9421.8 | 0.2589% | 995
5.2.3.5. | 96545 | SINAPI | ARMAÇÃO DE BLOCO UTILIZANDO AÇO CA-50 DE 8 MM - MONTAGEM. AF_01/2024 | KG | 237 | 17.7 | 21.97 | 5231.1 | 0.1437% | 2
#REF! | #REF! | SINAPI | #REF! | m² | 101.5 | #REF! | #REF! | #REF! | #REF! | #REF!
#REF! | #REF! | SINAPI | #REF! | m² | 44.3 | #REF! | #REF! | #REF! | #REF! | #REF!
#REF! | #REF! | SINAPI | #REF! | m² | 82.95 | #REF! | #REF! | #REF! | #REF! | #REF!
#REF! | #REF! | SINAPI | #REF! | m² | 201.37 | #REF! | #REF! | #REF! | #REF! | #REF!
#REF! | #REF! | SINAPI | #REF! | m³ | 58.57 | #REF! | #REF! | #REF! | #REF! | #REF!
#REF! | #REF! | SINAPI | #REF! | M3/M | 14.6425 | #REF! | #REF! | #REF! | #REF! | #REF!
#REF! | #REF! | SINAPI | #REF! | UN | 1 | #REF! | #REF! | #REF! | #REF! | #REF!
5.2.4.2. | 92760 | SINAPI | ARMAÇÃO DE PILAR OU VIGA DE ESTRUTURA CONVENCIONAL DE CONCRETO ARMADO UTILIZANDO AÇO CA-50 DE 6,3 MM - MONTAGEM. AF_06/2022 | UN | 1 | 14.69 | 18.24 | 15042.72 | 0.4133% | -813
5.2.4.3. |  |  | ARMAÇÃO DE PILAR OU VIGA DE ESTRUTURA CONVENCIONAL DE CONCRETO ARMADO UTILIZANDO AÇO CA-50 DE 10,0 MM - MONTAGEM. AF_06/2022 | [5 empty] | 0% | -3236.1
5.2.4.4. | 92763 | SINAPI | ARMAÇÃO DE PILAR OU VIGA DE ESTRUTURA CONVENCIONAL DE CONCRETO ARMADO UTILIZANDO AÇO CA-50 DE 12,5 MM - MONTAGEM. AF_06/2022 | UN | 1 | 10.39 | 12.9 | 78137.69 | 2.147% | -5977.4
5.2.4.15. | 92923 | SINAPI | ARMAÇÃO DE ESTRUTURAS DIVERSAS DE CONCRETO ARMADO, EXCETO VIGAS, PILARES, LAJES E FUNDAÇÕES, UTILIZANDO AÇO CA-50 DE 20,0 MM - MONTAGEM. AF_06/2022 | UN | 1 | 11.91 | 14.78 | 84403.31 | 2.319% | -5633.4
5.2.4.16. | 92445 | SINAPI | MONTAGEM E DESMONTAGEM DE FÔRMA DE PILARES RETANGULARES E ESTRUTURAS SIMILARES, PÉ-DIREITO DUPLO, EM CHAPA DE MADEIRA COMPENSADA PLASTIFICADA, 18 UTILIZAÇÕES. AF_09/2020 | UN | 1 | 64.92 | 80.61 | 6941.1 | 0.1907% | -84
5.2.4.17. | I3645 | SINAPI | MONTAGEM E DESMONTAGEM DE FÔRMA DE VIGA, ESCORAMENTO COM GARFO DE MADEIRA, PÉ-DIREITO DUPLO, EM CHAPA DE MADEIRA RESINADA, 4 UTILIZAÇÕES. AF_09/2020 | M | 12.57 | 288.23 | 357.92 | 14501.6 | 0.3984% | -27.43
5.2.4.18. | I4483 | SINAPI | FABRICAÇÃO DE FÔRMA PARA LAJES, EM CHAPA DE MADEIRA COMPENSADA PLASTIFICADA, E = 18 MM. AF_09/2020 | UN | 1 | 117.67 | 146.12 | 9243.22 | 0.2539% | -61.45
5.2.4.19. | I3478 | SINAPI | FORMA DESLIZANTE, EM CHAPA COMP.PLASTIFICADA, INCL.REUTILIZACAO DA FORMA E DETODOS OS EQUIPAMENTOS DE DESLOCAMENTO | UN | 7 | 248.97 | 309.17 | 68767.74 | 1.889% | -212.6
5.2.4.20. | I4483 | SINAPI | CONCRETAGEM DE RESERVATÓRIOS, FCK=30 MPA, COM USO DE BOMBA - LANÇAMENTO, ADENSAMENTO E ACABAMENTO. | UN | 2 | 901.72 | 1119.75 | 134683.88 | 3.7% | -116.75
5.2.4.21. | I3478 | SINAPI | CIMBRAMENTO PARA VIGAS ALTURA 15,7m | UN | 2 | 103.3 | 128.27 | 5854.65 | 0.1608% | -43.06
5.2.4.22. | I4480 | SINAPI | ENSAIOS E PROVAS DE CARGA | UN | 6 | 3250 | 4035.85 | 8175.7 | 0.2246% | 4
5.2.4.23. | I4490 | SINAPI | CONTROLE TECNOLOGICO DE CONCRETO (10 PONTOS) 16 TIROS | UN | 2 | 4875 | 6053.77 | 12263.56 | 0.3369% | 0
5.2.5. | I3814 | SINAPI | TUBULAÇÕES,CONEXÕES,ACESSÓRIOS | UN | 164 | 0 | 0 | 193653.02 | 5.32% | 164
5.2.5.1. | I3815 | SINAPI | JUNTA DE DESMONTAGEM TRAVADA AXIALMENTE PN10 DN 100 | UN | 23 | 1885.87 | 2341.87 | 9488.2 | 0.2607% | 19
5.2.5.2. | I9990 | SINAPI | REGISTRO DE GAVETA C/ FLANGES E CUNHA EMBORRACHADA CORPO CURTO C/ VOLANTE DN 100 PN10 | UN | 23 | 1323.73 | 1643.8 | 6659.96 | 0.183% | 19
5.2.5.3. |  |  | TUBO FoFo C/FLANGE E BOLSA DN 100 PN10 L=500 | [5 empty] | 0% | -8
5.2.5.4. | 11289 | SINAPI | TUBO FoFo C/FLANGE E BOLSA JE DN 100 PN10 - L=5800 | m² | 165.9 | 3037.74 | 3772.26 | 15283.48 | 0.4199% | 161.9
5.2.5.5. | 103138 | SINAPI | TUBO FoFo C/ FLANGES DN 100 PN10 - L=5800 | m² | 201.37 | 3965.9 | 4924.85 | 39906.48 | 1.096% | 193.37
5.2.5.6. |  |  | TUBO FoFo C/ FLANGES DN 100 PN10 - L=4500 | [5 empty] | 0% | -4
5.2.5.7. | 103140 | SINAPI | CURVA FoFo 90 FF PARA ÁGUA DN 100 PN10 | UN | 1 | 487.4 | 605.25 | 6130.5 | 0.1684% | -9
5.2.5.8. | I4687 | SINAPI | TOCO C/ FLANGES E ABA DE VEDAÇÃO DN 100 PN10 | UN | 1 | 786.3 | 976.42 | 3956.04 | 0.1087% | -3
5.2.5.9. | 98556 | SINAPI | TUBO FoFo C/FLANGE E PONTA DN 100 PN10 L= 500 | UN | 1 | 808.05 | 1003.43 | 4065.48 | 0.1117% | -3
5.2.5.10. | 0028 | SINAPI | CURVA 90 FoFo BB JUNTA ELÁSTICA PARA ÁGUA DN 100 | M | 43.5 | 324.63 | 403.12 | 1633.28 | 0.04487% | 39.5
5.2.5.11. | #REF! | SINAPI | EXTREMIDADE BF FLANGE JUNTA ELASTICA DN 200 PN10 | UN | 4 | 637.43 | 791.56 | 801.76 | 0.02203% | 3
5.2.5.12. | 96989 | SINAPI | JUNTA DE DESMONTAGEM TRAVADA AXIALMENTE PN10 DN200 | M | 13.5 | 1522.2 | 1890.26 | 1914.62 | 0.0526% | 12.5
5.2.5.13. | I6668 | SINAPI | TUBO FoFo C/FLANGE E PONTA DN 200 PN10 - L= 500 | M | 14.9 | 1259.48 | 1564.02 | 1584.17 | 0.04352% | 13.9
5.2.5.14. | I5330 | SINAPI | REGISTRO GAVETA OVAL CABEÇOTE E FLANGE DN 200 PN10 | m³ | 2.502 | 2140.27 | 2657.78 | 5384.06 | 0.1479% | 0.502
5.2.5.15. |  |  | TE FoFo FF DN 100 x 100 PN10 | [5 empty] | 0% | -1
5.2.5.16. | I4483 | SINAPI | TUBO FoFo C/ FLANGES DN 200 PN10 - L=2500 | m² | 149.94 | 3884.98 | 4824.36 | 4886.53 | 0.1343% | 148.94
5.2.5.17. | I3478 | SINAPI | CURVA DE PÉ 90 FF PARA ÁGUA DN 200 PN10 | m³ | 14.994 | 1347.91 | 1673.83 | 1695.4 | 0.04658% | 13.994
5.2.5.18. | I4483 | SINAPI | TUBO FoFo C/ FLANGES DN 200 PN10 - L=2500 | M3XKM | 149.94 | 3884.98 | 4824.36 | 4886.53 | 0.1343% | 148.94
5.2.5.19. | I3478 | SINAPI | CURVA DE PÉ 90 FF PARA ÁGUA DN 200 PN10 | M | 25.15 | 1347.91 | 1673.83 | 1695.4 | 0.04658% | 24.15
5.2.5.20. | I4480 | SINAPI | TUBO FoFo C/ FLANGES DN 200 PN10 - L=1000 | m³ | 9.054 | 2805.7 | 3484.11 | 3529.01 | 0.09695% | 8.054
5.2.5.21. | I4490 | SINAPI | TUBO FoFo C/ FLANGES DN 200 PN10 - L=5800 | m³ | 4.527 | 6098.24 | 7572.79 | 15340.74 | 0.4215% | 2.527
5.2.5.22. | I3814 | SINAPI | EXTREMIDADE PF C/ ABA DE VEDAÇÃO DN 200 PN10 | m³ | 1.484 | 1296.25 | 1609.68 | 1630.42 | 0.04479% | 0.48395
5.2.5.23. | I3815 | SINAPI | EXTREMIDADE PF C/ ABA DE VEDAÇÃO DN 250 PN10 | m³ | 3.7179 | 2004.19 | 2488.8 | 2520.87 | 0.06926% | 2.7179
5.2.5.24. | I4687 | SINAPI | TUBO FoFo C/FLANGE E PONTA DN 250 PN10 - L=5800 | m² | 113.25 | 6342.72 | 7876.38 | 23933.61 | 0.6575% | 110.25
5.2.5.25. | 93358 | SINAPI | TUBO FoFo C/FLANGE E PONTA DN 250 PN10 - L=2500 | m² | 226.5 | 3580.33 | 4446.05 | 4503.34 | 0.1237% | 225.5
5.2.5.26. | 11289 | SINAPI | TAMPAO FOFO ARTICULADO P/ REGISTRO, COM BASE / REQUADRO, CLASSE A15 CARGA MAX 1,5 T, *200 X 200* MM (COM INSCRICAO EM RELEVO DO TIPO DE REDE) | m² | 226.5 | 98.19 | 121.93 | 741 | 0.02036% | 220.5
5.2.5.27. | 103138 | SINAPI | ASSENTAMENTO DE CONEXÃO COM 1 ACESSO, FERRO FUNDIDO PARA REDE DE ÁGUA, DN 100 MM, JUNTA FLANGEADA (NÃO INCLUI O FORNECIMENTO). AF_09/2021 | m² | 226.5 | 40.79 | 50.65 | 2411.57 | 0.06625% | 179.5
5.2.5.28. | 0029 | SINAPI | ASSENTAMENTO DE CONEXÃO COM 1 ACESSO, FERRO FUNDIDO PARA REDE DE ÁGUA, DN 250 MM, JUNTA FLANGEADA (NÃO INCLUI O FORNECIMENTO). AF_09/2021 | m² | 30.18 | 101.97 | 126.62 | 2821.72 | 0.07752% | 8.18
5.2.5.29. | 103140 | SINAPI | ASSENTAMENTO DE CONEXÃO COM 1 ACESSO, FERRO FUNDIDO PARA REDE DE ÁGUA, DN 200 MM, JUNTA FLANGEADA (NÃO INCLUI O FORNECIMENTO). AF_09/2021 | m² | 75 | 65.86 | 81.78 | 828.4 | 0.02276% | 65
#REF! | #REF! | SINAPI | #REF! | m² | 12.5 | #REF! | #REF! | #REF! | #REF! | #REF!
#REF! | #REF! | SINAPI | #REF! | M | 50.3 | #REF! | #REF! | #REF! | #REF! | #REF!
5.2.6. |  |  | REVESTIMENTO | [5 empty] | 0% | 0
5.2.6.1. | 98556 | SINAPI | IMPERMEABILIZAÇÃO DE SUPERFÍCIE COM ARGAMASSA POLIMÉRICA / MEMBRANA ACRÍLICA, 4 DEMÃOS, REFORÇADA COM VÉU DE POLIÉSTER (MAV). AF_09/2023 | M | 8931.9645 | 64.4 | 79.97 | 31099.95 | 0.8544% | 8548.0145
5.2.6.2. | 0028 | SINAPI | LIMPEZA COM LIXADEIRA ELÉTRICA, TRATAMENTO DO CONCRETO E LIXAMENTO COM LIXA CARBURETO SILICIO | m³ | 4753.395 | 9.95 | 12.35 | 4807.05 | 0.1321% | 4369.445
5.2.7. | 100701 | SINAPI | SERVIÇOS COMPLEMENTARES | m³ | 4726.737 | 0 | 0 | 47389.77 | 1.302% | 4726.737
5.2.7.1. | 96989 | SINAPI | CAPTOR TIPO FRANKLIN PARA SPDA - FORNECIMENTO E INSTALAÇÃO. AF_08/2023 | m³ | 26.658 | 137.07 | 170.21 | 172.41 | 0.004737% | 25.658
5.2.7.2. | 96987 | SINAPI | BASE METÁLICA PARA MASTRO 1 ½" PARA SPDA - FORNECIMENTO E INSTALAÇÃO. AF_08/2023 | M3XKM | 266.58 | 124.65 | 154.79 | 156.78 | 0.004307% | 265.58
5.2.7.3. | 96988 | SINAPI | MASTRO 1 ½", COM 3 METROS, PARA SPDA - FORNECIMENTO E INSTALAÇÃO. AF_08/2023 | M | 8094.0645 | 163.75 | 203.34 | 205.96 | 0.005658% | 8093.0645
5.2.7.4. | 90091 | SINAPI | CORDOALHA DE COBRE NU 35 MM², NÃO ENTERRADA, COM ISOLADOR - FORNECIMENTO E INSTALAÇÃO. AF_08/2023 | M | 706.6 | 74.06 | 91.96 | 4052.03 | 0.1113% | 663.1
5.2.7.5. | 96986 | SINAPI | HASTE DE ATERRAMENTO, DIÂMETRO 3/4", COM 3 METROS - FORNECIMENTO E INSTALAÇÃO. AF_08/2023 | M | 131.3 | 123.21 | 153 | 619.88 | 0.01703% | 127.3
5.2.7.6. | 0020 | SINAPI | ESCADA MARINHEIRO PERFIL 1.1/2"" DE ACO COM GUARDA CORPO | M | 8094.0645 | 1026.37 | 1274.54 | 22591.98 | 0.6207% | 8076.5645
5.2.7.7. | 99839 | SINAPI | GUARDA-CORPO DE AÇO GALVANIZADO DE 1,10M DE ALTURA, MONTANTES TUBULARES DE 1.1/2 ESPAÇADOS DE 1,20M, TRAVESSA SUPERIOR DE 2 , GRADIL FORMADO POR BARRAS CHATAS EM FERRO DE 32X4,8MM, FIXADO COM CHUMBADOR MECÂNICO. AF_04/2019_PS | M | 706.6 | 508.88 | 631.92 | 18242 | 0.5012% | 678.1
5.2.7.8. | 100324 | SINAPI | LASTRO COM MATERIAL GRANULAR (PEDRA BRITADA N.1 E PEDRA BRITADA N.2), APLICADO EM PISOS OU LAJES SOBRE SOLO, ESPESSURA DE *10 CM*. AF_01/2024 | M | 131.3 | 172.12 | 213.73 | 1348.73 | 0.03705% | 125.07
5.2.8. | 97122 | SINAPI | URBANIZAÇÃO DA ÁREA DOS RESERVATÓRIOS | UN | 26 | 0 | 0 | 47226.23 | 1.297% | 26
5.2.8.1. | 98524 | SINAPI | LIMPEZA MANUAL DE VEGETAÇÃO EM TERRENO COM ENXADA. AF_03/2024 | UN | 29 | 5.01 |  | 944.62 |  | -120.94
5.2.8.4. | 99059 | SINAPI | LOCAÇÃO CONVENCIONAL DE OBRA, UTILIZANDO GABARITO DE TÁBUAS CORRIDAS PONTALETADAS A CADA 2,00M - 2 UTILIZAÇÕES. AF_03/2024 | UN | 4 | 68.27 |  | 2159.63 |  | -21.15
5.2.8.5. | 93358 | SINAPI | ESCAVAÇÃO MANUAL DE VALA. AF_09/2024 | UN | 12 | 93.03 | 115.52 | 1058.94 | 0.02909% | 2.95
5.2.8.6. | 93382 | SINAPI | REATERRO MANUAL DE VALAS, COM COMPACTADOR DE SOLOS DE PERCUSSÃO. AF_08/2023 | UN | 4 | 27.66 | 34.34 | 157.6 | 0.00433% | -0.53
5.2.8.9. | 103323 | SINAPI | ALVENARIA DE VEDAÇÃO DE BLOCOS CERÂMICOS FURADOS NA VERTICAL DE 9X19X39 CM (ESPESSURA 9 CM) E ARGAMASSA DE ASSENTAMENTO COM PREPARO MANUAL. AF_12/2021 | UN | 1 | 63.48 | 78.82 | 9043.01 | 0.2484% | -112.25
5.2.8.10. | 1831 | SINAPI | PINTURA LÁTEX ACRÍLICA PREMIUM, APLICAÇÃO MANUAL EM PAREDES, DUAS DEMÃOS. AF_04/2023 | UN | 8 | 14.36 | 17.83 | 4090.59 | 0.1124% | -218.5
5.2.8.11. | 94992 | SINAPI | EXECUÇÃO DE PASSEIO (CALÇADA) OU PISO DE CONCRETO COM CONCRETO MOLDADO IN LOCO, FEITO EM OBRA, ACABAMENTO CONVENCIONAL, ESPESSURA 6 CM, ARMADO. AF_08/2022 | UN | 8 | 80.13 |  | 3041.84 |  | -22.18
5.2.8.12. | 92393 | SINAPI | EXECUÇÃO DE PAVIMENTO EM PISO INTERTRAVADO, COM BLOCO SEXTAVADO DE 25 X 25 CM, ESPESSURA 6 CM. AF_10/2022 | UN | 22 | 57.44 | 71.32 | 5418.75 | 0.1489% | -53
5.2.8.13. | 100701 | SINAPI | PORTA DE FERRO, DE ABRIR, TIPO GRADE COM CHAPA, COM GUARNIÇÕES. AF_12/2019 | UN | 6 | 557.1 | 691.8 | 8759 | 0.2406% | -6.5
5.2.8.14. | 0025 | SINAPI | CONCERTINA CLIPADA (DUPLA) EM ACO GALVANIZADO DE ALTA RESISTENCIA, COM ESPIRAL DE 300 MM-FORNECIMENTO E INSTALAÇÃO | un | 6 | 37.54 | 46.61 | 2375.17 | 0.06525% | -44.3
5.3. | I3106 | SINAPI | REDE DE DISTRIBUIÇÃO | UN | 1 | 0 | 0 | 559998.46 | 15.39% | 1
5.3.0.1. | 99063 | SINAPI | LOCAÇÃO DE REDE DE ÁGUA OU ESGOTO. AF_03/2024 | UN | 8 | 9.62 | 11.94 | 128200.71 | 3.522% | -10587.1
5.3.0.2. | 90091 | SINAPI | ESCAVAÇÃO MECANIZADA DE VALA COM PROF. ATÉ 1,5 M (MÉDIA MONTANTE E JUSANTE/UMA COMPOSIÇÃO POR TRECHO), ESCAVADEIRA (0,8 M3), LARG. DE 1,5 M A 2,5 M, EM SOLO DE 1A CATEGORIA, LOCAIS COM BAIXO NÍVEL DE INTERFERÊNCIA. AF_09/2024 | m | 8931.9645 | 5.83 | 7.23 | 30562 | 0.8396% | 4762.5245
5.3.0.3. |  |  | REATERRO MECANIZADO DE VALA COM RETROESCAVADEIRA (CAPACIDADE DA CAÇAMBA DA RETRO: 0,26 M³/POTÊNCIA: 88 HP), LARGURA DE 0,8 A 1,5 M, PROFUNDIDADE DE 1,5 A 3,0 M, COM SOLO (SEM SUBSTITUIÇÃO) DE 1ª CATEGORIA, COM PLACA VIBRATÓRIA. AF_08/2023 | [5 empty] | 0% | -4128.41
5.3.0.11. | 36084 | SINAPI | TUBO PVC PBA JEI, CLASSE 12, DN 50 MM, PARA REDE DE AGUA (NBR 5647) | UN | 89 | 15.14 | 18.8 | 164526.54 | 4.52% | -8552.1
5.3.0.12. | 36373 | SINAPI | TUBO PVC PBA JEI, CLASSE 12, DN 75 MM, PARA REDE DE AGUA (NBR 5647) | UN | 89 | 31.44 | 39.04 | 43378.44 | 1.192% | -1007.8
5.3.0.13. | 36374 | SINAPI | TUBO PVC PBA JEI, CLASSE 12, DN 100 MM, PARA REDE DE AGUA (NBR 5647) | UN | 89 | 51.1 | 63.45 | 43761.44 | 1.202% | -591.9
5.3.0.14. |  |  | TUBO PVC DEFOFO, JEI, 1 MPA, DN 150 MM, PARA REDE DE AGUA (NBR 7665) | [5 empty] | 0% | -149.7
5.3.0.15. |  |  | TUBO PVC DEFOFO, JEI, 1 MPA, DN 200 MM, PARA REDE DE AGUA (NBR 7665) | [5 empty] | 0% | -13.3
5.3.0.16. |  |  | CAP, PVC PBA, JE, DN 50 / DE 60 MM, PARA REDE DE AGUA (NBR 10351) | [5 empty] | 0% | -6
5.3.0.17. | 1831 | SINAPI | CURVA PVC PBA, JE, PB, 45 GRAUS, DN 50 / DE 60 MM, PARA REDE DE AGUA | M | 2.5 | 26.96 | 33.47 | 203.46 | 0.00559% | -3.5
5.3.0.18. |  |  | CURVA PVC PBA, JE, PB, 45 GRAUS, DN 75 / DE 85 MM, PARA REDE DE AGUA | [5 empty] | 0% | -1
5.3.0.19. | 1845 | SINAPI | CURVA PVC PBA, JE, PB, 90 GRAUS, DN 50 / DE 60 MM, PARA REDE DE AGUA | m | 50 | 33.78 | 41.94 | 467.39 | 0.01284% | 39
5.3.0.20. | 1824 | SINAPI | CURVA PVC PBA, JE, PB, 90 GRAUS, DN 75 / DE 85 MM, PARA REDE DE AGUA | m | 50 | 79.75 | 99.03 | 401.24 | 0.01102% | 46
5.3.0.21. |  |  | CAP, PVC PBA, JE, DN 100 / DE 110 MM, PARA REDE DE AGUA (NBR 10351) | [5 empty] | 0% | -1
5.3.0.22. | I3106 | SINAPI | CRUZETA DE REDUÇÃO PBA COM BOLSAS DN 100 x 50 | m | 80 | 43.38 | 53.86 | 327.36 | 0.008994% | 74
5.3.0.23. | I3102 | SINAPI | CRUZETA PBA COM BOLSAS DN 50 | m³ | 1.377 | 18.87 | 23.43 | 23.73 | 0.0006519% | 0.377
5.3.0.24. | I3527 | SINAPI | CRUZETA JE FoFo/PVC BBBB DN 150 x 75 | un | 1 | 731.45 | 908.31 | 7360.16 | 0.2022% | -7
5.3.0.25. | 0002 | SINAPI | REDUCAO PVC PBA, JE, PB, DN 75 X 50 / DE 85 X 60 MM, PARA REDE DE AGUA | h | 24 | 17.44 | 21.65 | 131.64 | 0.003617% | 18
5.3.0.26. | #REF! | SINAPI | TE, PVC PBA, BBB, 90 GRAUS, DN 75 / DE 85 MM, PARA REDE DE AGUA | h | 24 | 49.66 | 61.66 | 249.84 | 0.006864% | 20
5.3.0.27. | 0003 | SINAPI | TE, PVC PBA, BBB, 90 GRAUS, DN 50 / DE 60 MM, PARA REDE DE AGUA | h | 24 | 22.71 | 28.2 | 799.68 | 0.02197% | -4
5.3.0.28. | 0004 | SINAPI | TE DE REDUCAO, PVC PBA, BBB, JE, DN 75 X 50 / DE 85 X 60 MM, PARA REDE DE AGUA | UN | 1 | 40.75 | 50.6 | 205.04 | 0.005633% | -3
5.3.0.29. | 0005 | SINAPI | TE FoFo BBB JUNTA ELÁSTICA DN 150 x 100 | un | 35 | 831.14 | 1032.1 | 1045.41 | 0.02872% | 34
5.3.0.30. | 0006 | SINAPI | TE FoFo BBB JUNTA ELÁSTICA DN 200 x 200 | m² | 1 | 1165.84 | 1447.74 | 1466.39 | 0.04029% | 0
5.3.0.31. | 0007 | SINAPI | REDUÇÃO BOLSA/BOLSA JE FOFO DN 200 X 100 | un | 1 | 862.95 | 1071.61 | 1085.42 | 0.02982% | 0
5.3.0.32. |  |  | REDUÇÃO PONTA/BOLSA JE FoFo DN 200 x 150 | [5 empty] | 0% | -2
5.3.0.33. | 0013 | SINAPI | CAIXA PARA REGISTRO, TIPO II, PARA DIÂMETROS DE 150 A 200MM | un | 1 | 762.58 | 946.97 | 3836.68 | 0.1054% | -3
5.3.0.34. | I5090 | SINAPI | REGISTRO DE GAVETA C/ BOLSAS E CUNHA EMBORRACHADA P/ TUBOS DE FERRO DÚCTIL C/ VOLANTE DN 100 | UN | 1 | 1671.16 | 2075.24 | 4203.98 | 0.1155% | -1
5.3.0.35. | I10007 | SINAPI | REGISTRO DE GAVETA C/ FLANGES E CUNHA EMBORRACHADA CORPO CURTO C/ VOLANTE DN 50 PN10 | un | 1 | 1527.9 | 1897.34 | 3843.58 | 0.1056% | -1
5.3.0.36. | 0010 | SINAPI | TESTE HIDROSTÁTICO EM REDE DE ÁGUA / ADUTORA | UN | 1 | 0.85 | 1.05 | 11336.76 | 0.3115% | -10594.1
5.4. | #REF! | SINAPI | LIGAÇÕES DOMICILIARES | M | 210 | 0 | 0 | 492503.44 | 13.53% | 210
5.4.0.1. | 0011 | SINAPI | COLAR DE TOMADA, PVC, COM TRAVAS, DE 60 MM X 1/2" OU 60 MM X 3/4", PARA LIGAÇÃO PREDIAL DE ÁGUA. AF_06/2022 | M | 70 | 17.23 | 21.39 | 24790.48 | 0.6811% | -1074
5.4.0.2. |  |  | KIT CAVALETE PARA MEDIÇÃO DE ÁGUA - ENTRADA PRINCIPAL, EM PVC 20 MM (1/2") - FORNECIMENTO E INSTALAÇÃO (EXCLUSIVE HIDRÔMETRO). AF_03/2024 | [5 empty] | 0% | -1144
5.4.0.3. | 0012 | SINAPI | HIDRÔMETRO DN 1/2", 1,5 M3/H - FORNECIMENTO E INSTALAÇÃO. AF_03/2024 | M | 17.5 | 109.05 | 135.41 | 156911.04 | 4.311% | -1126.5
6. | 0027 | SINAPI | CIDADE NOVA | m³ | 3.6 | 1991.04 | 2472.47 | 1248551.44 | 34.3% | 3.6
6.1. | 92979 | SINAPI | POÇO EXISTENTE P-178 | M | 17.5 | 12.07 | 14.98 | 29206.57 | 0.8024% | 17.5
6.1.1. | 0026 | SINAPI | 95634 | m³ | 7.125 | 0 | 0 | 19078 | 0.5241% | 7.125
6.1.1.1. | 99063 | SINAPI | LOCAÇÃO DE REDE DE ÁGUA OU ESGOTO. AF_03/2024 | M3XKM | 60.48 | 9.62 | 11.94 | 344.85 | 0.009474% | 31.98
6.1.1.2. | 93358 | SINAPI | ESCAVAÇÃO MANUAL DE VALA. AF_09/2024 | m | 7.5 | 93.03 | 115.52 | 800.35 | 0.02199% | 0.66
6.1.1.3. | 36377 | SINAPI | TUBO PVC PBA JEI, CLASSE 15, DN 100 MM, PARA REDE DE AGUA (NBR 5647) | UN | 1 | 61.3 | 76.12 | 2197.35 | 0.06037% | -27.5
6.1.1.4. | 93382 | SINAPI | REATERRO MANUAL DE VALAS, COM COMPACTADOR DE SOLOS DE PERCUSSÃO. AF_08/2023 | UN | 2 | 27.66 | 34.34 | 233.09 | 0.006404% | -4.7
6.1.1.5. | 93589 | SINAPI | TRANSPORTE COM CAMINHÃO BASCULANTE DE 10 M³, EM VIA URBANA EM REVESTIMENTO PRIMÁRIO (UNIDADE: M3XKM). AF_07/2020 | UN | 1 | 2.82 | 3.5 | 4.86 | 0.0001335% | -0.37
6.1.1.6. | 0014 | SINAPI | TESTE HIDROSTÁTICO EM REDE DE ÁGUA / ADUTORA | UN | 1 | 0.85 | 1.05 | 30.5 | 0.0008379% | -27.5
6.1.1.7. | 0014 | SINAPI | ADAPTADOR PVC PBA, BOLSA/ROSCA, JE, DN 100 / DE 110 MM | UN | 1 | 72.23 | 89.69 | 181.7 | 0.004992% | -1
6.1.1.8. |  |  | CURVA 90 PBA COM PONTA E BOLSA DN 100 | [5 empty] | 0% | -2
6.1.1.9. | 0030 | SINAPI | FORNECIMENTO E MONTAGEM DE CAVALETE DE RECALQUE EM AÇO GALVANIZADO DIN 2440, DN 100, INCLUSIVE VÁLVULA, REGISTROS E CONEXÕES | m³ | 2.3625 | 11212.85 | 13924.11 | 14103.52 | 0.3875% | 1.3625
#REF! | #REF! | SINAPI | #REF! | m² | 5.25 | #REF! | #REF! | #REF! | #REF! | #REF!
6.1.2. | 41892 | SINAPI | CAIXA DO CLORADOR | m³ | 2.3625 | 0 | 0 | 3327.63 | 0.09142% | 2.3625
6.1.2.1. | 93358 | SINAPI | ESCAVAÇÃO MANUAL DE VALA. AF_09/2024 | m³ | 0.63 | 93.03 | 115.52 | 276.14 | 0.007587% | -1.73
6.1.2.2. | 101617 | SINAPI | PREPARO DE FUNDO DE VALA COM LARGURA MAIOR OU IGUAL A 1,5 M E MENOR QUE 2,5 M (ACERTO DO SOLO NATURAL). AF_08/2020 | m² | 6.0255 | 3.35 | 4.16 | 22.1 | 0.0006072% | 0.7755
6.1.2.3. | 93358 | SINAPI | REATERRO MANUAL DE VALAS, COM COMPACTADOR DE SOLOS DE PERCUSSÃO. AF_08/2023 | m² | 12.051 | 27.66 | 34.34 | 82.1 | 0.002256% | 9.691
6.1.2.4. | 0029 | SINAPI | (ADAP.- ORSE-7369)CONCRETO ARMADO FCK=25,0MPA, USINADO, BOMBEADO, ADENSADO E LANÇADO, PARA USO GERAL, COM FORMAS PLANAS EM COMPENSADO RESINADO 12MM (05 USOS) | m² | 24.102 | 1783.27 | 2214.46 | 1413.09 | 0.03882% | 23.472
6.1.2.5. |  |  | ALVENARIA DE VEDAÇÃO DE BLOCOS CERÂMICOS FURADOS NA VERTICAL DE 14X19X39 CM (ESPESSURA 14 CM) E ARGAMASSA DE ASSENTAMENTO COM PREPARO MANUAL. AF_12/2021 | [5 empty] | 0% | -6.03
6.1.2.6. | 87878 | SINAPI | CHAPISCO APLICADO EM ALVENARIAS E ESTRUTURAS DE CONCRETO INTERNAS, COM COLHER DE PEDREIRO. ARGAMASSA TRAÇO 1:3 COM PREPARO MANUAL. AF_10/2022 | M | 10.2 | 5.19 | 6.44 | 78.69 | 0.002162% | -1.85
6.1.2.7. | 87547 | SINAPI | MASSA ÚNICA, EM ARGAMASSA TRAÇO 1:2:8, PREPARO MECÂNICO, APLICADA MANUALMENTE EM PAREDES INTERNAS DE AMBIENTES COM ÁREA ENTRE 5M² E 10M², E = 10MM, COM TALISCAS. AF_03/2024 | m³ | 2.784 | 26.84 | 33.32 | 813.62 | 0.02235% | -21.316
6.1.3. | 87878 | SINAPI | ABRIGO PARA QUADRO ELÉTRICO | m² | 1.725 | 0 | 0 | 6800.94 | 0.1868% | 1.725
6.1.3.1. | 100701 | SINAPI | PORTA DE FERRO, DE ABRIR, TIPO GRADE COM CHAPA, COM GUARNIÇÕES. AF_12/2019 | m³ | 0.24 | 557.1 | 691.8 | 2943.02 | 0.08086% | -3.96
6.1.3.2. | 100754 | SINAPI | PINTURA COM TINTA ACRÍLICA DE ACABAMENTO APLICADA A ROLO OU PINCEL SOBRE SUPERFÍCIES METÁLICAS (EXCETO PERFIL) EXECUTADO EM OBRA (02 DEMÃOS). AF_01/2020 | m³ | 0.5175 | 31.78 | 39.46 | 167.87 | 0.004612% | -3.6825
6.1.3.3. | 91937 | SINAPI | CAIXA OCTOGONAL 3" X 3", PVC, INSTALADA EM LAJE - FORNECIMENTO E INSTALAÇÃO. AF_03/2023 | m³ | 3.366 | 17.05 | 21.17 | 42.9 | 0.001179% | 1.366
6.1.3.4. | 91926 | SINAPI | CABO DE COBRE FLEXÍVEL ISOLADO, 2,5 MM², ANTI-CHAMA 450/750 V, PARA CIRCUITOS TERMINAIS - FORNECIMENTO E INSTALAÇÃO. AF_03/2023 | m² | 33.35 | 4.66 | 5.78 | 1312.64 | 0.03606% | -190.65
6.1.3.5. | 91930 | SINAPI | CABO DE COBRE FLEXÍVEL ISOLADO, 6 MM², ANTI-CHAMA 450/750 V, PARA CIRCUITOS TERMINAIS - FORNECIMENTO E INSTALAÇÃO. AF_03/2023 | m² | 66.7 | 10.11 | 12.55 | 457.92 | 0.01258% | 30.7
6.1.3.6. | 95727 | SINAPI | ELETRODUTO RÍGIDO SOLDÁVEL, PVC, DN 25 MM (3/4"), APARENTE - FORNECIMENTO E INSTALAÇÃO. AF_10/2022_PA | m² | 66.7 | 21.33 | 26.48 | 751.24 | 0.02064% | 38.7
6.1.3.7. | 93654 | SINAPI | DISJUNTOR MONOPOLAR TIPO DIN, CORRENTE NOMINAL DE 16A - FORNECIMENTO E INSTALAÇÃO. AF_10/2020 | m² | 66.7 | 12.2 | 15.14 | 46.05 | 0.001265% | 63.7
6.1.3.8. | 93668 | SINAPI | DISJUNTOR TRIPOLAR TIPO DIN, CORRENTE NOMINAL DE 16A - FORNECIMENTO E INSTALAÇÃO. AF_10/2020 | m² | 5.78 | 71.22 | 88.44 | 179.16 | 0.004922% | 3.78
6.1.3.9. | 103325 | SINAPI | DISJUNTOR TRIPOLAR TIPO DIN, CORRENTE NOMINAL DE 40A - FORNECIMENTO E INSTALAÇÃO. AF_10/2020 | m² | 5.316 | 87.62 | 108.8 | 110.21 | 0.003028% | 4.316
6.1.3.10. | 87878 | SINAPI | QUADRO DE DISTRIBUIÇÃO DE ENERGIA EM CHAPA DE AÇO GALVANIZADO, DE EMBUTIR, COM BARRAMENTO TRIFÁSICO, PARA 24 DISJUNTORES DIN 100A - FORNECIMENTO E INSTALAÇÃO. AF_10/2020 | m² | 4.489 | 463.95 | 576.13 | 583.56 | 0.01603% | 3.489
6.1.3.11. | 91993 | SINAPI | TOMADA ALTA DE EMBUTIR (1 MÓDULO), 2P+T 20 A, INCLUINDO SUPORTE E PLACA - FORNECIMENTO E INSTALAÇÃO. AF_03/2023 | UN | 4.2 | 50.35 | 62.52 | 63.33 | 0.00174% | 3.2
6.1.3.12. | 88489 | SINAPI | TOMADA INDUSTRIAL DE EMBUTIR 3P+T 30 A, 440 V, COM TRAVA, SEM PLACA | m² | 4.2 | 73.62 | 91.42 | 92.6 | 0.002544% | 3.2
6.1.3.13. | 91952 | SINAPI | INTERRUPTOR SIMPLES (1 MÓDULO), 10A/250V, SEM SUPORTE E SEM PLACA - FORNECIMENTO E INSTALAÇÃO. AF_03/2023 | UN | 2 | 20.05 | 24.89 | 50.44 | 0.001386% | 0
6.2. | 94994 | SINAPI | RESERVATÓRIO DE CONCRETO ARMADO ELEVADO CAP_200,00M3, TORRE DE 12,00M | M | 224 | 0 | 0 | 774988.16 | 21.29% | 224
6.2.1. | 98680 | SINAPI | SERVIÇOS PRELIMINARES | M | 36 | 0 | 0 | 1358.46 | 0.03732% | 36
6.2.1.1. | 99059 | SINAPI | LOCAÇÃO CONVENCIONAL DE OBRA, UTILIZANDO GABARITO DE TÁBUAS CORRIDAS PONTALETADAS A CADA 2,00M - 2 UTILIZAÇÕES. AF_03/2024 | M | 28 | 68.27 | 84.77 | 1358.46 | 0.03732% | 12.18
6.2.2. | 100754 | SINAPI | MOVIMENTO DE TERRA | UN | 3 | 31.78 | 39.46 | 5565.87 | 0.1529% | 3
6.2.2.1. | 96521 | SINAPI | ESCAVAÇÃO MECANIZADA PARA BLOCO DE COROAMENTO OU SAPATA COM RETROESCAVADEIRA (INCLUINDO ESCAVAÇÃO PARA COLOCAÇÃO DE FÔRMAS). AF_01/2024 | UN | 2 | 39.29 | 48.79 | 2885.14 | 0.07927% | -56.38
6.2.2.2. | 93382 | SINAPI | REATERRO MANUAL DE VALAS, COM COMPACTADOR DE SOLOS DE PERCUSSÃO. AF_08/2023 | UN | 1 | 27.66 | 34.34 | 791.47 | 0.02174% | -21.75
6.2.2.3. | 100982 | SINAPI | CARGA, MANOBRA E DESCARGA DE ENTULHO EM CAMINHÃO BASCULANTE 10 M³ - CARGA COM ESCAVADEIRA HIDRÁULICA (CAÇAMBA DE 0,80 M³ / 111 HP) E DESCARGA LIVRE (UNIDADE: M3). AF_07/2020 | UN | 1 | 9.25 | 11.48 | 414.38 | 0.01138% | -34.63
6.2.2.4. | 93588 | SINAPI | TRANSPORTE COM CAMINHÃO BASCULANTE DE 10 M³, EM VIA URBANA EM LEITO NATURAL (UNIDADE: M3XKM). AF_07/2020 | UN | 1 | 3.29 | 4.08 | 1474.88 | 0.04052% | -355.25
6.2.3. | 93654 | SINAPI | INFRAESTRUTURA | UN | 1 | 0 | 0 | 143765.09 | 3.95% | 1
6.2.3.1. | 100897 | SINAPI | ESTACA ESCAVADA MECANICAMENTE, SEM FLUIDO ESTABILIZANTE, COM 40CM DE DIÂMETRO, CONCRETO LANÇADO POR CAMINHÃO BETONEIRA (EXCLUSIVE MOBILIZAÇÃO E DESMOBILIZAÇÃO). AF_01/2020_PA | UN | 2 | 129.88 | 161.28 | 58809.6 | 1.616% | -358
6.2.3.2. |  |  | CONCRETO MAGRO PARA LASTRO, TRAÇO 1:4,5:4,5 (EM MASSA SECA DE CIMENTO/ AREIA MÉDIA/ BRITA 1) - PREPARO MANUAL. AF_05/2021 | [5 empty] | 0% | -1.88
6.2.3.3. |  |  | FABRICAÇÃO, MONTAGEM E DESMONTAGEM DE FÔRMA PARA BLOCO DE COROAMENTO, EM CHAPA DE MADEIRA COMPENSADA RESINADA, E=17 MM, 4 UTILIZAÇÕES. AF_01/2024 | [5 empty] | 0% | -38.5
6.2.3.4. | 96546 | SINAPI | ARMAÇÃO DE BLOCO UTILIZANDO AÇO CA-50 DE 10 MM - MONTAGEM. AF_01/2024 | M | 26.06 | 15.5 | 19.24 | 3724.5 | 0.1023% | -164.94
6.2.3.5. |  |  | ARMAÇÃO DE BLOCO, SAPATA ISOLADA, VIGA BALDRAME E SAPATA CORRIDA UTILIZANDO AÇO CA-50 DE 12,5 MM - MONTAGEM. AF_01/2024 | [5 empty] | 0% | -766
6.2.3.6. | 91952 | SINAPI | ARMAÇÃO DE BLOCO, SAPATA ISOLADA E SAPATA CORRIDA UTILIZANDO AÇO CA-50 DE 20 MM - MONTAGEM. AF_01/2024 | m³ | 85.6012 | 12.52 | 15.54 | 22821.75 | 0.627% | -1363.3988
6.2.3.7. | 104915 | SINAPI | ARMAÇÃO DE BLOCO E SAPATA UTILIZANDO AÇO CA-50 DE 25 MM - MONTAGEM. AF_01/2024 | m³ | 27.0312 | 11.47 | 14.24 | 3136.36 | 0.08617% | -190.3187
6.2.3.8. | 95601 | SINAPI | ARRASAMENTO MECANICO DE ESTACA DE CONCRETO ARMADO, DIAMETROS DE ATÉ 40 CM. AF_05/2021 | m³ | 27.0312 | 17.86 | 22.17 | 673.8 | 0.01851% | -2.9688
6.2.3.9. | 96555 | SINAPI | CONCRETAGEM DE BLOCO DE COROAMENTO OU VIGA BALDRAME, FCK 30 MPA, COM USO DE JERICA - LANÇAMENTO, ADENSAMENTO E ACABAMENTO. AF_01/2024 | M3XKM | 270.3125 | 760.85 | 944.82 | 34097.91 | 0.9368% | 234.6825
6.2.3.10. |  |  | IMPERMEABILIZAÇÃO DE SUPERFÍCIE COM MEMBRANA À BASE DE RESINA ACRÍLICA, 3 DEMÃOS. AF_09/2023 | [5 empty] | 0% | -11.36
6.2.4. | 96521 | SINAPI | MESOESTRUTURA | M | 120 | 0 | 0 | 434253.56 | 11.93% | 120
6.2.4.1. | 92759 | SINAPI | ARMAÇÃO DE PILAR OU VIGA DE ESTRUTURA CONVENCIONAL DE CONCRETO ARMADO UTILIZANDO AÇO CA-60 DE 5,0 MM - MONTAGEM. AF_06/2022 | m³ | 0.7626 | 15.48 | 19.22 | 1863.28 | 0.05119% | -94.9374
6.2.4.2. | 92760 | SINAPI | ARMAÇÃO DE PILAR OU VIGA DE ESTRUTURA CONVENCIONAL DE CONCRETO ARMADO UTILIZANDO AÇO CA-50 DE 6,3 MM - MONTAGEM. AF_06/2022 | m² | 9.0737 | 14.69 | 18.24 | 14248.08 | 0.3914% | -761.9262
6.2.4.3. | 92762 | SINAPI | ARMAÇÃO DE PILAR OU VIGA DE ESTRUTURA CONVENCIONAL DE CONCRETO ARMADO UTILIZANDO AÇO CA-50 DE 10,0 MM - MONTAGEM. AF_06/2022 | KG | 150 | 12.37 | 15.36 | 3664.38 | 0.1007% | -85.5
6.2.4.4. | 92763 | SINAPI | ARMAÇÃO DE PILAR OU VIGA DE ESTRUTURA CONVENCIONAL DE CONCRETO ARMADO UTILIZANDO AÇO CA-50 DE 12,5 MM - MONTAGEM. AF_06/2022 | KG | 225 | 10.39 | 12.9 | 5430.59 | 0.1492% | -190.5
6.2.4.5. | 92764 | SINAPI | ARMAÇÃO DE PILAR OU VIGA DE ESTRUTURA CONVENCIONAL DE CONCRETO ARMADO UTILIZANDO AÇO CA-50 DE 16,0 MM - MONTAGEM. AF_06/2022 | KG | 301 | 10.07 | 12.5 | 34741.14 | 0.9545% | -2441
6.2.4.6. | 92769 | SINAPI | ARMAÇÃO DE LAJE DE ESTRUTURA CONVENCIONAL DE CONCRETO ARMADO UTILIZANDO AÇO CA-50 DE 6,3 MM - MONTAGEM. AF_06/2022 |  | 193 | 14.13 |  | 15513.21 |  | -680
6.2.4.7. | 92771 | SINAPI | ARMAÇÃO DE LAJE DE ESTRUTURA CONVENCIONAL DE CONCRETO ARMADO UTILIZANDO AÇO CA-50 DE 10,0 MM - MONTAGEM. AF_06/2022 | UN | 15 | 11.9 | 14.77 | 12103.25 | 0.3325% | -793.5
6.2.4.8. | 92772 | SINAPI | ARMAÇÃO DE LAJE DE ESTRUTURA CONVENCIONAL DE CONCRETO ARMADO UTILIZANDO AÇO CA-50 DE 12,5 MM - MONTAGEM. AF_06/2022 | m³ | 21.61 | 9.96 | 12.36 | 6183.56 | 0.1699% | -471.89
6.2.4.9. | 92773 | SINAPI | ARMAÇÃO DE LAJE DE ESTRUTURA CONVENCIONAL DE CONCRETO ARMADO UTILIZANDO AÇO CA-50 DE 16,0 MM - MONTAGEM. AF_06/2022 | m² | 36.295 | 9.79 | 12.15 | 10266.54 | 0.2821% | -797.705
6.2.4.10. |  |  | ARMAÇÃO DE ESTRUTURAS DIVERSAS DE CONCRETO ARMADO, EXCETO VIGAS, PILARES, LAJES E FUNDAÇÕES, UTILIZANDO AÇO CA-60 DE 5,0 MM - MONTAGEM. AF_06/2022 | [5 empty] | 0% | -33
6.2.4.11. | 92916 | SINAPI | ARMAÇÃO DE ESTRUTURAS DIVERSAS DE CONCRETO ARMADO, EXCETO VIGAS, PILARES, LAJES E FUNDAÇÕES, UTILIZANDO AÇO CA-50 DE 6,3 MM - MONTAGEM. AF_06/2022 | KG | 63.8 | 16.79 | 20.84 | 9408.96 | 0.2585% | -381.7
6.2.4.12. | 92917 | SINAPI | ARMAÇÃO DE ESTRUTURAS DIVERSAS DE CONCRETO ARMADO, EXCETO VIGAS, PILARES, LAJES E FUNDAÇÕES, UTILIZANDO AÇO CA-50 DE 8,0 MM - MONTAGEM. AF_06/2022 | KG | 514 | 15.35 | 19.06 | 376.55 | 0.01035% | 494.5
6.2.4.13. | 92919 | SINAPI | ARMAÇÃO DE ESTRUTURAS DIVERSAS DE CONCRETO ARMADO, EXCETO VIGAS, PILARES, LAJES E FUNDAÇÕES, UTILIZANDO AÇO CA-50 DE 10,0 MM - MONTAGEM. AF_06/2022 | KG | 157 | 13.42 | 16.66 | 47854.8 | 1.315% | -2678
6.2.4.14. | 92922 | SINAPI | ARMAÇÃO DE ESTRUTURAS DIVERSAS DE CONCRETO ARMADO, EXCETO VIGAS, PILARES, LAJES E FUNDAÇÕES, UTILIZANDO AÇO CA-50 DE 16,0 MM - MONTAGEM. AF_06/2022 | KG | 277 | 10.58 | 13.13 | 27511.77 | 0.7558% | -1790
6.2.4.15. | 92923 | SINAPI | ARMAÇÃO DE ESTRUTURAS DIVERSAS DE CONCRETO ARMADO, EXCETO VIGAS, PILARES, LAJES E FUNDAÇÕES, UTILIZANDO AÇO CA-50 DE 20,0 MM - MONTAGEM. AF_06/2022 | KG | 1828 | 11.91 | 14.78 | 5325.39 | 0.1463% | 1472.5
6.2.4.16. | 92445 | SINAPI | MONTAGEM E DESMONTAGEM DE FÔRMA DE PILARES RETANGULARES E ESTRUTURAS SIMILARES, PÉ-DIREITO DUPLO, EM CHAPA DE MADEIRA COMPENSADA PLASTIFICADA, 18 UTILIZAÇÕES. AF_09/2020 | KG | 582 | 64.92 | 80.61 | 12432.74 | 0.3416% | 429.75
6.2.4.17. | 92453 | SINAPI | MONTAGEM E DESMONTAGEM DE FÔRMA DE VIGA, ESCORAMENTO COM GARFO DE MADEIRA, PÉ-DIREITO DUPLO, EM CHAPA DE MADEIRA RESINADA, 4 UTILIZAÇÕES. AF_09/2020 | KG | 539 | 288.23 | 357.92 | 24090.78 | 0.6619% | 472.55
6.2.4.18. | 92268 | SINAPI | FABRICAÇÃO DE FÔRMA PARA LAJES, EM CHAPA DE MADEIRA COMPENSADA PLASTIFICADA, E = 18 MM. AF_09/2020 | KG | 329 | 117.67 | 146.12 | 18416.88 | 0.506% | 204.57
6.2.4.19. | 92763 | SINAPI | FORMA DESLIZANTE, EM CHAPA COMP.PLASTIFICADA, INCL.REUTILIZACAO DA FORMA E DETODOS OS EQUIPAMENTOS DE DESLOCAMENTO | KG | 556 | 248.97 | 309.17 | 94590.09 | 2.599% | 253.94
6.2.4.20. | 0024 | SINAPI | CONCRETAGEM DE RESERVATÓRIOS, FCK=30 MPA, COM USO DE BOMBA - LANÇAMENTO, ADENSAMENTO E ACABAMENTO. | KG | 22 | 901.72 | 1119.75 | 76398.36 | 2.099% | -45.36
6.2.4.21. | 0017 | SINAPI | CIMBRAMENTO PARA VIGAS ALTURA 15,7m | KG | 297 | 103.3 | 128.27 | 2853.26 | 0.07839% | 275.04
6.2.4.22. | 0018 | SINAPI | ENSAIOS E PROVAS DE CARGA | KG | 13 | 3250 | 4035.85 | 4087.85 | 0.1123% | 12
6.2.4.23. | 0019 | SINAPI | CONTROLE TECNOLOGICO DE CONCRETO (10 PONTOS) 16 TIROS | KG | 1890 | 4875 | 6053.77 | 6131.78 | 0.1685% | 1889
6.2.5. | 92773 | SINAPI | TUBULAÇÕES,CONEXÕES,ACESSÓRIOS | KG | 1378 | 0 | 0 | 77998.92 | 2.143% | 1378
6.2.5.1. | I3364 | SINAPI | CURVA 90 FoFo BB JUNTA ELÁSTICA PARA ÁGUA DN 150 | KG | 237 | 614.27 | 762.8 | 2317.89 | 0.06368% | 234
6.2.5.2. | I4477 | SINAPI | TUBO FoFo C/ FLANGES DN 150 PN10 - L=5000 | m² | 101.5 | 4742.76 | 5889.55 | 35792.64 | 0.9834% | 95.5
6.2.5.3. | I3649 | SINAPI | TE FoFo FF DN 150 x 150 PN10 | m² | 44.3 | 817.77 | 1015.5 | 3085.77 | 0.08478% | 41.3
6.2.5.4. | I3226 | SINAPI | TUBO FoFo PB JE K-9 P/ ÁGUA DN 150 | m² | 82.95 | 475.07 | 589.94 | 3585.24 | 0.0985% | 76.95
6.2.5.5. | I3426 | SINAPI | CURVA FoFo 90 FF PARA ÁGUA DN 150 PN10 | m² | 201.37 | 809.33 | 1005.02 | 3053.94 | 0.0839% | 198.37
6.2.5.6. | I3796 | SINAPI | EXTREMIDADE FLANGE E PONTA DN 150 PN10 | m³ | 58.57 | 687.24 | 853.41 | 3457.64 | 0.09499% | 54.57
6.2.5.7. | I3993 | SINAPI | TOCO C/ FLANGES E ABA DE VEDAÇÃO DN 150 PN10 | M3/M | 14.6425 | 1033.37 | 1283.23 | 3899.31 | 0.1071% | 11.6425
6.2.5.8. | I10010 | SINAPI | REGISTRO DE GAVETA C/ FLANGES E CUNHA EMBORRACHADA CORPO CURTO C/ VOLANTE DN 150 PN10 | UN | 1 | 1249.33 | 1551.41 | 3142.82 | 0.08634% | -1
6.2.5.9. | 92268 | SINAPI | EXTREMIDADE PF C/ ABA DE VEDAÇÃO DN 150 PN10 | UN | 1 | 885.86 | 1100.06 | 2228.46 | 0.06122% | -1
6.2.5.10. |  |  | TUBO FoFo C/ FLANGES DN 150 PN10 - L= 500 | [5 empty] | 0% | -2
6.2.5.11. | I9827 | SINAPI | JUNTA DE DESMONTAGEM TRAVADA AXIALMENTE PN10 DN 150 | UN | 1 | 2545.92 | 3161.52 | 3202.26 | 0.08798% | 0
6.2.5.12. | 0017 | SINAPI | PARAFUSO C/ PORCAS PARA FLANGES DN 20 x 90 | UN | 1 | 27.72 | 34.42 | 4184.4 | 0.115% | -119
6.2.5.13. | I3857 | SINAPI | FLANGE AVULSO DN 150 PN10 | UN | 1 | 313.03 | 388.72 | 6299.68 | 0.1731% | -15
6.2.5.14. | 0019 | SINAPI | ASSENTAMENTO DE CONEXÃO COM 1 ACESSO, FERRO FUNDIDO PARA REDE DE ÁGUA, DN 100 MM, JUNTA FLANGEADA (NÃO INCLUI O FORNECIMENTO). AF_09/2021 | M | 12.57 | 40.79 | 50.65 | 1795.85 | 0.04934% | -22.43
6.2.6. | #REF! | SINAPI | REVESTIMENTO | UN | 1 | 0 | 0 | 17430.26 | 0.4789% | 1
6.2.6.1. | 98556 | SINAPI | IMPERMEABILIZAÇÃO DE SUPERFÍCIE COM ARGAMASSA POLIMÉRICA / MEMBRANA ACRÍLICA, 4 DEMÃOS, REFORÇADA COM VÉU DE POLIÉSTER (MAV). AF_09/2023 | UN | 7 | 64.4 | 79.97 | 15096.78 | 0.4148% | -179.38
6.2.6.2. | 0028 | SINAPI | LIMPEZA COM LIXADEIRA ELÉTRICA, TRATAMENTO DO CONCRETO E LIXAMENTO COM LIXA CARBURETO SILICIO | UN | 2 | 9.95 | 12.35 | 2333.48 | 0.06411% | -184.38
6.2.7. | I3649 | SINAPI | SERVIÇOS COMPLEMENTARES | UN | 2 | 0 | 0 | 47389.77 | 1.302% | 2
6.2.7.1. | 96989 | SINAPI | CAPTOR TIPO FRANKLIN PARA SPDA - FORNECIMENTO E INSTALAÇÃO. AF_08/2023 | UN | 6 | 137.07 | 170.21 | 172.41 | 0.004737% | 5
6.2.7.2. | 96987 | SINAPI | BASE METÁLICA PARA MASTRO 1 ½" PARA SPDA - FORNECIMENTO E INSTALAÇÃO. AF_08/2023 | UN | 2 | 124.65 | 154.79 | 156.78 | 0.004307% | 1
6.2.7.3. | 96988 | SINAPI | MASTRO 1 ½", COM 3 METROS, PARA SPDA - FORNECIMENTO E INSTALAÇÃO. AF_08/2023 | UN | 164 | 163.75 | 203.34 | 205.96 | 0.005658% | 163
6.2.7.4. | I3993 | SINAPI | CORDOALHA DE COBRE NU 35 MM², NÃO ENTERRADA, COM ISOLADOR - FORNECIMENTO E INSTALAÇÃO. AF_08/2023 | UN | 23 | 74.06 | 91.96 | 4052.03 | 0.1113% | -20.5
6.2.7.5. | 96986 | SINAPI | HASTE DE ATERRAMENTO, DIÂMETRO 3/4", COM 3 METROS - FORNECIMENTO E INSTALAÇÃO. AF_08/2023 | UN | 23 | 123.21 | 153 | 619.88 | 0.01703% | 19
6.2.7.6. |  |  | ESCADA MARINHEIRO PERFIL 1.1/2"" DE ACO COM GUARDA CORPO | [5 empty] | 0% | -17.5
6.2.7.7. | 99839 | SINAPI | GUARDA-CORPO DE AÇO GALVANIZADO DE 1,10M DE ALTURA, MONTANTES TUBULARES DE 1.1/2 ESPAÇADOS DE 1,20M, TRAVESSA SUPERIOR DE 2 , GRADIL FORMADO POR BARRAS CHATAS EM FERRO DE 32X4,8MM, FIXADO COM CHUMBADOR MECÂNICO. AF_04/2019_PS | m² | 165.9 | 508.88 | 631.92 | 18242 | 0.5012% | 137.4
6.2.7.8. | 100324 | SINAPI | LASTRO COM MATERIAL GRANULAR (PEDRA BRITADA N.1 E PEDRA BRITADA N.2), APLICADO EM PISOS OU LAJES SOBRE SOLO, ESPESSURA DE *10 CM*. AF_01/2024 | m² | 201.37 | 172.12 | 213.73 | 1348.73 | 0.03705% | 195.14
6.2.8. |  |  | URBANIZAÇÃO DA ÁREA DOS RESERVATÓRIOS | [5 empty] | 0% | 0
6.2.8.1. | 98524 | SINAPI | LIMPEZA MANUAL DE VEGETAÇÃO EM TERRENO COM ENXADA. AF_03/2024 | UN | 1 | 5.01 | 6.22 | 944.62 | 0.02595% | -148.94
6.2.8.3. | 93589 | SINAPI | TRANSPORTE COM CAMINHÃO BASCULANTE DE 10 M³, EM VIA URBANA EM REVESTIMENTO PRIMÁRIO (UNIDADE: M3XKM). AF_07/2020 | UN | 1 | 2.82 | 3.5 | 532.29 | 0.01462% | -148.94
6.2.8.4. | 99059 | SINAPI | LOCAÇÃO CONVENCIONAL DE OBRA, UTILIZANDO GABARITO DE TÁBUAS CORRIDAS PONTALETADAS A CADA 2,00M - 2 UTILIZAÇÕES. AF_03/2024 | UN | 1 | 68.27 | 84.77 | 2159.63 | 0.05933% | -24.15
6.2.8.5. | 93358 | SINAPI | ESCAVAÇÃO MANUAL DE VALA. AF_09/2024 | M | 43.5 | 93.03 | 115.52 | 1058.94 | 0.02909% | 34.45
6.2.8.6. | 93382 | SINAPI | REATERRO MANUAL DE VALAS, COM COMPACTADOR DE SOLOS DE PERCUSSÃO. AF_08/2023 | UN | 4 | 27.66 | 34.34 | 157.6 | 0.00433% | -0.53
6.2.8.7. | 102487 | SINAPI | CONCRETO CICLÓPICO FCK = 15MPA, 30% PEDRA DE MÃO EM VOLUME REAL, INCLUSIVE LANÇAMENTO. AF_05/2021 | M | 13.5 | 605.14 | 751.46 | 1126.5 | 0.03095% | 12.02
6.2.8.8. | 0029 | SINAPI | (ADAP.- ORSE-7369)CONCRETO ARMADO FCK=25,0MPA, USINADO, BOMBEADO, ADENSADO E LANÇADO, PARA USO GERAL, COM FORMAS PLANAS EM COMPENSADO RESINADO 12MM (05 USOS) | M | 14.9 | 1783.27 | 2214.46 | 8343.96 | 0.2292% | 11.18
6.2.8.9. | 103323 | SINAPI | ALVENARIA DE VEDAÇÃO DE BLOCOS CERÂMICOS FURADOS NA VERTICAL DE 9X19X39 CM (ESPESSURA 9 CM) E ARGAMASSA DE ASSENTAMENTO COM PREPARO MANUAL. AF_12/2021 | m³ | 2.502 | 63.48 | 78.82 | 9043.01 | 0.2484% | -110.748
6.2.8.10. |  |  | PINTURA LÁTEX ACRÍLICA PREMIUM, APLICAÇÃO MANUAL EM PAREDES, DUAS DEMÃOS. AF_04/2023 | [5 empty] | 0% | -226.5
6.2.8.11. | 94992 | SINAPI | EXECUÇÃO DE PASSEIO (CALÇADA) OU PISO DE CONCRETO COM CONCRETO MOLDADO IN LOCO, FEITO EM OBRA, ACABAMENTO CONVENCIONAL, ESPESSURA 6 CM, ARMADO. AF_08/2022 | m² | 149.94 | 80.13 | 99.5 | 3041.84 | 0.08357% | 119.76
6.2.8.12. | 92393 | SINAPI | EXECUÇÃO DE PAVIMENTO EM PISO INTERTRAVADO, COM BLOCO SEXTAVADO DE 25 X 25 CM, ESPESSURA 6 CM. AF_10/2022 | m³ | 14.994 | 57.44 | 71.32 | 5418.75 | 0.1489% | -60.006
6.2.8.13. | 100701 | SINAPI | PORTA DE FERRO, DE ABRIR, TIPO GRADE COM CHAPA, COM GUARNIÇÕES. AF_12/2019 | M3XKM | 149.94 | 557.1 | 691.8 | 8759 | 0.2406% | 137.44
6.2.8.14. | 0025 | SINAPI | CONCERTINA CLIPADA (DUPLA) EM ACO GALVANIZADO DE ALTA RESISTENCIA, COM ESPIRAL DE 300 MM-FORNECIMENTO E INSTALAÇÃO | M | 25.15 | 37.54 | 46.61 | 2375.17 | 0.06525% | -25.15
6.3. | #REF! | SINAPI | REDE DE DISTRIBUIÇÃO | m³ | 9.054 | 0 | 0 | 237711.91 | 6.531% | 9.054
6.3.0.1. | 99063 | SINAPI | LOCAÇÃO DE REDE DE ÁGUA OU ESGOTO. AF_03/2024 | m³ | 4.527 | 9.62 | 11.94 | 56113.75 | 1.542% | -4632.973
6.3.0.2. | 90091 | SINAPI | ESCAVAÇÃO MECANIZADA DE VALA COM PROF. ATÉ 1,5 M (MÉDIA MONTANTE E JUSANTE/UMA COMPOSIÇÃO POR TRECHO), ESCAVADEIRA (0,8 M3), LARG. DE 1,5 M A 2,5 M, EM SOLO DE 1A CATEGORIA, LOCAIS COM BAIXO NÍVEL DE INTERFERÊNCIA. AF_09/2024 | m³ | 1.484 | 5.83 | 7.23 | 13316.26 | 0.3658% | -1815.1961
6.3.0.3. | 104736 | SINAPI | REATERRO MECANIZADO DE VALA COM RETROESCAVADEIRA (CAPACIDADE DA CAÇAMBA DA RETRO: 0,26 M³/POTÊNCIA: 88 HP), LARGURA DE 0,8 A 1,5 M, PROFUNDIDADE DE 1,5 A 3,0 M, COM SOLO (SEM SUBSTITUIÇÃO) DE 1ª CATEGORIA, COM PLACA VIBRATÓRIA. AF_08/2023 | m³ | 3.7179 | 8.34 | 10.35 | 18895.95 | 0.5191% | -1797.6121
6.3.0.4. | 100982 | SINAPI | CARGA, MANOBRA E DESCARGA DE ENTULHO EM CAMINHÃO BASCULANTE 10 M³ - CARGA COM ESCAVADEIRA HIDRÁULICA (CAÇAMBA DE 0,80 M³ / 111 HP) E DESCARGA LIVRE (UNIDADE: M3). AF_07/2020 | m² | 113.25 | 9.25 | 11.48 | 178.52 | 0.004905% | 97.9
6.3.0.5. | 93589 | SINAPI | TRANSPORTE COM CAMINHÃO BASCULANTE DE 10 M³, EM VIA URBANA EM REVESTIMENTO PRIMÁRIO (UNIDADE: M3XKM). AF_07/2020 | m² | 226.5 | 2.82 | 3.5 | 817.39 | 0.02246% | -3.75
6.3.0.6. | 97121 | SINAPI | ASSENTAMENTO DE TUBO DE PVC PBA PARA REDE DE ÁGUA, DN 50 MM, JUNTA ELÁSTICA INTEGRADA, INSTALADO EM LOCAL COM NÍVEL ALTO DE INTERFERÊNCIAS (NÃO INCLUI FORNECIMENTO). AF_05/2024 | m² | 226.5 | 2.82 | 3.5 | 14640.91 | 0.4022% | -3897.7
6.3.0.7. | 97122 | SINAPI | ASSENTAMENTO DE TUBO DE PVC PBA PARA REDE DE ÁGUA, DN 75 MM, JUNTA ELÁSTICA INTEGRADA, INSTALADO EM LOCAL COM NÍVEL ALTO DE INTERFERÊNCIAS (NÃO INCLUI FORNECIMENTO). AF_05/2024 | m² | 226.5 | 3.39 | 4.2 | 1681.42 | 0.04619% | -168.2
6.3.0.8. | 97123 | SINAPI | ASSENTAMENTO DE TUBO DE PVC PBA PARA REDE DE ÁGUA, DN 100 MM, JUNTA ELÁSTICA INTEGRADA, INSTALADO EM LOCAL COM NÍVEL ALTO DE INTERFERÊNCIAS (NÃO INCLUI FORNECIMENTO). AF_05/2024 | m² | 30.18 | 3.94 | 4.89 | 468.22 | 0.01286% | -64.22
6.3.0.9. | 97124 | SINAPI | ASSENTAMENTO DE TUBO DE PVC PBA PARA REDE DE ÁGUA, DN 50 MM, JUNTA ELÁSTICA INTEGRADA, INSTALADO EM LOCAL COM NÍVEL BAIXO DE INTERFERÊNCIAS (NÃO INCLUI FORNECIMENTO). AF_05/2024 | m² | 75 | 2.31 | 2.86 | 70.42 | 0.001935% | 50.8
#REF! | #REF! | SINAPI | #REF! | m² | 12.5 | #REF! | #REF! | #REF! | #REF! | #REF!
#REF! | #REF! | SINAPI | #REF! | M | 50.3 | #REF! | #REF! | #REF! | #REF! | #REF!
6.3.0.10. |  |  | TUBO PVC PBA JEI, CLASSE 12, DN 50 MM, PARA REDE DE AGUA (NBR 5647) | [5 empty] | 0% | -4124.2
6.3.0.11. | 36373 | SINAPI | TUBO PVC PBA JEI, CLASSE 12, DN 75 MM, PARA REDE DE AGUA (NBR 5647) | M | 5203.625 | 31.44 | 39.04 | 15610.39 | 0.4289% | 4808.925
6.3.0.12. | 36374 | SINAPI | TUBO PVC PBA JEI, CLASSE 12, DN 100 MM, PARA REDE DE AGUA (NBR 5647) | m³ | 2975.0625 | 51.1 | 63.45 | 6067.09 | 0.1667% | 2880.6625
6.3.0.13. | 9828 | SINAPI | TUBO PVC DEFOFO, JEI, 1 MPA, DN 150 MM, PARA REDE DE AGUA (NBR 7665) | m³ | 2958.1275 | 114.75 | 142.49 | 3492.79 | 0.09596% | 2933.9275
6.3.0.14. | 1206 | SINAPI | CAP, PVC PBA, JE, DN 50 / DE 60 MM, PARA REDE DE AGUA (NBR 10351) | m³ | 16.935 | 7.42 | 9.21 | 37.32 | 0.001025% | 12.935
6.3.0.15. | 1831 | SINAPI | CURVA PVC PBA, JE, PB, 45 GRAUS, DN 50 / DE 60 MM, PARA REDE DE AGUA | M3XKM | 169.35 | 26.96 | 33.47 | 67.82 | 0.001863% | 167.35
6.3.0.16. | 1825 | SINAPI | CURVA PVC PBA, JE, PB, 45 GRAUS, DN 75 / DE 85 MM, PARA REDE DE AGUA | M | 5049.825 | 66.53 | 82.61 | 83.68 | 0.002299% | 5048.825
6.3.0.17. | 1845 | SINAPI | CURVA PVC PBA, JE, PB, 90 GRAUS, DN 50 / DE 60 MM, PARA REDE DE AGUA | M | 22.5 | 33.78 | 41.94 | 297.43 | 0.008171% | 15.5
6.3.0.18. | 1824 | SINAPI | CURVA PVC PBA, JE, PB, 90 GRAUS, DN 75 / DE 85 MM, PARA REDE DE AGUA | M | 131.3 | 79.75 | 99.03 | 200.62 | 0.005512% | 129.3
6.3.0.19. | I3488 | SINAPI | CRUZETA FoFo JUNTA ELÁSTICA DN 75 x 75 | M | 5049.825 | 524.36 | 651.15 | 659.54 | 0.01812% | 5048.825
6.3.0.20. | I3106 | SINAPI | CRUZETA DE REDUÇÃO PBA COM BOLSAS DN 100 x 50 | M | 22.5 | 43.38 | 53.86 | 109.12 | 0.002998% | 20.5
6.3.0.21. | 97121 | SINAPI | CRUZETA PBA COM BOLSAS DN 50 | M | 131.3 | 18.87 | 23.43 | 237.3 | 0.006519% | 121.3
6.3.0.22. | I3527 | SINAPI | CRUZETA JE FoFo/PVC BBBB DN 150 x 75 | UN | 26 | 731.45 | 908.31 | 10120.22 | 0.278% | 15
6.3.0.23. | 20327 | SINAPI | REGISTRO DE GAVETA C/ BOLSAS E CUNHA EMBORRACHADA P/ TUBOS DE FERRO DÚCTIL C/ VOLANTE DN 100 | UN | 29 | 17.44 |  | 43.88 |  | 27
6.3.0.24. | 7088 | SINAPI | REGISTRO DE GAVETA C/ FLANGES E CUNHA EMBORRACHADA CORPO CURTO C/ VOLANTE DN 50 PN10 | UN | 18 | 49.66 |  | 124.92 |  | 16
6.3.0.25. | 36084 | SINAPI | TE, PVC PBA, BBB, 90 GRAUS, DN 50 / DE 60 MM, PARA REDE DE AGUA | UN | 36 | 22.71 | 28.2 | 714 | 0.01962% | 11
6.3.0.26. | 36373 | SINAPI | TE DE REDUCAO, PVC PBA, BBB, JE, DN 75 X 50 / DE 85 X 60 MM, PARA REDE DE AGUA | UN | 12 | 40.75 | 50.6 | 307.56 | 0.00845% | 6
6.3.0.27. | 36374 | SINAPI | TE FoFo BBB JUNTA ELÁSTICA DN 150 x 100 | UN | 1 | 831.14 | 1032.1 | 1045.41 | 0.02872% | 0
6.3.0.28. | 9828 | SINAPI | CAIXA PARA REGISTRO, TIPO II, PARA DIÂMETROS DE 150 A 200MM | UN | 8 | 762.58 | 946.97 | 2877.51 | 0.07906% | 5
6.3.0.29. | 1206 | SINAPI | REGISTRO DE GAVETA C/ BOLSAS E CUNHA EMBORRACHADA P/ TUBOS DE FERRO DÚCTIL C/ CABEÇOTE DN 100 | UN | 8 | 1671.16 |  | 2101.99 |  | 7
6.3.0.30. | 1831 | SINAPI | REGISTRO DE GAVETA C/ BOLSAS E CUNHA EMBORRACHADA P/ TUBOS DE FERRO DÚCTIL C/ VOLANTE DN 80 | UN | 52 | 1527.9 | 1897.34 | 3843.58 | 0.1056% | 50
6.3.0.31. | 1825 | SINAPI | TESTE HIDROSTÁTICO EM REDE DE ÁGUA / ADUTORA | UN | 12 | 0.85 | 1.05 | 4962.13 | 0.1363% | -4625.5
6.4. | 1845 | SINAPI | LIGAÇÕES DOMICILIARES | un | 6 | 33.78 | 41.94 | 206644.8 | 5.677% | 6
6.4.0.1. | 1824 | SINAPI | COLAR DE TOMADA, PVC, COM TRAVAS, DE 60 MM X 1/2" OU 60 MM X 3/4", PARA LIGAÇÃO PREDIAL DE ÁGUA. AF_06/2022 | UN | 1 | 17.23 | 21.39 | 10401.6 | 0.2858% | -479
6.4.0.2. | 95634 | SINAPI | KIT CAVALETE PARA MEDIÇÃO DE ÁGUA - ENTRADA PRINCIPAL, EM PVC 20 MM (1/2") - FORNECIMENTO E INSTALAÇÃO (EXCLUSIVE HIDRÔMETRO). AF_03/2024 | UN | 8 | 216 | 268.22 | 130406.4 | 3.583% | -472
6.4.0.3. | I3106 | SINAPI | HIDRÔMETRO DN 1/2", 1,5 M3/H - FORNECIMENTO E INSTALAÇÃO. AF_03/2024 | m | 5203.625 | 109.05 | 135.41 | 65836.8 | 1.809% | 4723.625
7. |  |  | BAIRRO PEDRA BRANCA | [5 empty] | 0% | 0
7.1. | I3527 | SINAPI | POÇO EXISTENTE P174 | UN | 79 | 0 | 0 | 34411.53 | 0.9454% | 79
7.1.1. | 20327 | SINAPI | ADUTORA DE ÁGUA TRATADA (POÇOS 174) | UN | 79 | 0 | 0 | 24282.96 | 0.6671% | 79
7.1.1.1. | 99063 | SINAPI | LOCAÇÃO DE REDE DE ÁGUA OU ESGOTO. AF_03/2024 | UN | 79 | 9.62 | 11.94 | 344.85 | 0.009474% | 50.5
7.1.1.2. |  |  | ESCAVAÇÃO MANUAL DE VALA. AF_09/2024 | [5 empty] | 0% | -6.84
7.1.1.9. |  |  | TE, PVC PBA, BBB, 90 GRAUS, DN 100 / DE 110 MM, PARA REDE DE AGUA | [5 empty] | 0% | -1
7.1.1.10. |  |  | FORNECIMENTO E MONTAGEM DE CAVALETE DE RECALQUE EM AÇO GALVANIZADO DIN 2440, DN 100, INCLUSIVE VÁLVULA, REGISTROS E CONEXÕES | [5 empty] | 0% | -1
7.1.2. | 97741 | SINAPI | CAIXA DO CLORADOR | M | 2.5 | 0 | 0 | 3327.63 | 0.09142% | 2.5
7.1.2.1. |  |  | ESCAVAÇÃO MANUAL DE VALA. AF_09/2024 | [5 empty] | 0% | -2.36
7.1.2.2. | 101617 | SINAPI | PREPARO DE FUNDO DE VALA COM LARGURA MAIOR OU IGUAL A 1,5 M E MENOR QUE 2,5 M (ACERTO DO SOLO NATURAL). AF_08/2020 | m | 50 | 3.35 | 4.16 | 22.1 | 0.0006072% | 44.75
7.1.2.3. | #REF! | SINAPI | REATERRO MANUAL DE VALAS, COM COMPACTADOR DE SOLOS DE PERCUSSÃO. AF_08/2023 | m | 50 | 27.66 | 34.34 | 82.1 | 0.002256% | 47.64
7.1.2.4. |  |  | (ADAP.- ORSE-7369)CONCRETO ARMADO FCK=25,0MPA, USINADO, BOMBEADO, ADENSADO E LANÇADO, PARA USO GERAL, COM FORMAS PLANAS EM COMPENSADO RESINADO 12MM (05 USOS) | [5 empty] | 0% | -0.63
7.1.2.5. | 103325 | SINAPI | ALVENARIA DE VEDAÇÃO DE BLOCOS CERÂMICOS FURADOS NA VERTICAL DE 14X19X39 CM (ESPESSURA 14 CM) E ARGAMASSA DE ASSENTAMENTO COM PREPARO MANUAL. AF_12/2021 | m | 80 | 84.63 | 105.09 | 641.89 | 0.01764% | 73.97
7.1.2.6. | 87878 | SINAPI | CHAPISCO APLICADO EM ALVENARIAS E ESTRUTURAS DE CONCRETO INTERNAS, COM COLHER DE PEDREIRO. ARGAMASSA TRAÇO 1:3 COM PREPARO MANUAL. AF_10/2022 | m³ | 1.377 | 5.19 | 6.44 | 78.69 | 0.002162% | -10.673
7.1.2.7. | 87547 | SINAPI | MASSA ÚNICA, EM ARGAMASSA TRAÇO 1:2:8, PREPARO MECÂNICO, APLICADA MANUALMENTE EM PAREDES INTERNAS DE AMBIENTES COM ÁREA ENTRE 5M² E 10M², E = 10MM, COM TALISCAS. AF_03/2024 | un | 1 | 26.84 | 33.32 | 813.62 | 0.02235% | -23.1
7.1.3. | 0002 | SINAPI | ABRIGO PARA QUADRO ELÉTRICO | h | 24 | 0 | 0 | 6800.94 | 0.1868% | 24
7.1.3.1. | 100701 | SINAPI | PORTA DE FERRO, DE ABRIR, TIPO GRADE COM CHAPA, COM GUARNIÇÕES. AF_12/2019 | h | 24 | 557.1 | 691.8 | 2943.02 | 0.08086% | 19.8
7.1.3.2. | 100754 | SINAPI | PINTURA COM TINTA ACRÍLICA DE ACABAMENTO APLICADA A ROLO OU PINCEL SOBRE SUPERFÍCIES METÁLICAS (EXCETO PERFIL) EXECUTADO EM OBRA (02 DEMÃOS). AF_01/2020 | h | 24 | 31.78 | 39.46 | 167.87 | 0.004612% | 19.8
7.1.3.3. | 91937 | SINAPI | CAIXA OCTOGONAL 3" X 3", PVC, INSTALADA EM LAJE - FORNECIMENTO E INSTALAÇÃO. AF_03/2023 | UN | 1 | 17.05 | 21.17 | 42.9 | 0.001179% | -1
7.1.3.4. | 91926 | SINAPI | CABO DE COBRE FLEXÍVEL ISOLADO, 2,5 MM², ANTI-CHAMA 450/750 V, PARA CIRCUITOS TERMINAIS - FORNECIMENTO E INSTALAÇÃO. AF_03/2023 | un | 35 | 4.66 | 5.78 | 1312.64 | 0.03606% | -189
7.1.3.5. | 91930 | SINAPI | CABO DE COBRE FLEXÍVEL ISOLADO, 6 MM², ANTI-CHAMA 450/750 V, PARA CIRCUITOS TERMINAIS - FORNECIMENTO E INSTALAÇÃO. AF_03/2023 | m² | 1 | 10.11 | 12.55 | 457.92 | 0.01258% | -35
7.1.3.6. | 95727 | SINAPI | ELETRODUTO RÍGIDO SOLDÁVEL, PVC, DN 25 MM (3/4"), APARENTE - FORNECIMENTO E INSTALAÇÃO. AF_10/2022_PA | un | 1 | 21.33 | 26.48 | 751.24 | 0.02064% | -27
7.1.3.7. |  |  | DISJUNTOR MONOPOLAR TIPO DIN, CORRENTE NOMINAL DE 16A - FORNECIMENTO E INSTALAÇÃO. AF_10/2020 | [5 empty] | 0% | -3
7.1.3.8. | 93668 | SINAPI | DISJUNTOR TRIPOLAR TIPO DIN, CORRENTE NOMINAL DE 16A - FORNECIMENTO E INSTALAÇÃO. AF_10/2020 | un | 1 | 71.22 | 88.44 | 179.16 | 0.004922% | -1
7.1.3.9. | 0009 | SINAPI | DISJUNTOR TRIPOLAR TIPO DIN, CORRENTE NOMINAL DE 40A - FORNECIMENTO E INSTALAÇÃO. AF_10/2020 | UN | 1 | 87.62 | 108.8 | 110.21 | 0.003028% | 0
7.1.3.10. | 0021 | SINAPI | QUADRO DE DISTRIBUIÇÃO DE ENERGIA EM CHAPA DE AÇO GALVANIZADO, DE EMBUTIR, COM BARRAMENTO TRIFÁSICO, PARA 24 DISJUNTORES DIN 100A - FORNECIMENTO E INSTALAÇÃO. AF_10/2020 | un | 1 | 463.95 | 576.13 | 583.56 | 0.01603% | 0
7.1.3.11. | 91993 | SINAPI | TOMADA ALTA DE EMBUTIR (1 MÓDULO), 2P+T 20 A, INCLUINDO SUPORTE E PLACA - FORNECIMENTO E INSTALAÇÃO. AF_03/2023 | UN | 1 | 50.35 | 62.52 | 63.33 | 0.00174% | 0
7.1.3.12. | #REF! | SINAPI | TOMADA INDUSTRIAL DE EMBUTIR 3P+T 30 A, 440 V, COM TRAVA, SEM PLACA | M | 210 | 73.62 | 91.42 | 92.6 | 0.002544% | 209
7.1.3.13. | 91952 | SINAPI | INTERRUPTOR SIMPLES (1 MÓDULO), 10A/250V, SEM SUPORTE E SEM PLACA - FORNECIMENTO E INSTALAÇÃO. AF_03/2023 | M | 70 | 20.05 | 24.89 | 50.44 | 0.001386% | 68
7.2. |  |  | RESERVATÓRIO DE CONCRETO ARMADO ELEVADO CAP_200,00M3, TORRE DE 12,00M | [5 empty] | 0% | 0
7.2.1. | 0012 | SINAPI | SERVIÇOS PRELIMINARES | M | 17.5 | 0 | 0 | 1358.46 | 0.03732% | 17.5
7.2.1.1. | 99059 | SINAPI | LOCAÇÃO CONVENCIONAL DE OBRA, UTILIZANDO GABARITO DE TÁBUAS CORRIDAS PONTALETADAS A CADA 2,00M - 2 UTILIZAÇÕES. AF_03/2024 | m³ | 3.6 | 68.27 | 84.77 | 1358.46 | 0.03732% | -12.22
7.2.2. | 92979 | SINAPI | MOVIMENTO DE TERRA | M | 17.5 | 12.07 | 14.98 | 5565.87 | 0.1529% | 17.5
7.2.2.1. | 96521 | SINAPI | ESCAVAÇÃO MECANIZADA PARA BLOCO DE COROAMENTO OU SAPATA COM RETROESCAVADEIRA (INCLUINDO ESCAVAÇÃO PARA COLOCAÇÃO DE FÔRMAS). AF_01/2024 | m³ | 7.125 | 39.29 | 48.79 | 2885.14 | 0.07927% | -51.255
7.2.2.2. | 93382 | SINAPI | REATERRO MANUAL DE VALAS, COM COMPACTADOR DE SOLOS DE PERCUSSÃO. AF_08/2023 | M3XKM | 60.48 | 27.66 | 34.34 | 791.47 | 0.02174% | 37.73
7.2.2.3. | 100982 | SINAPI | CARGA, MANOBRA E DESCARGA DE ENTULHO EM CAMINHÃO BASCULANTE 10 M³ - CARGA COM ESCAVADEIRA HIDRÁULICA (CAÇAMBA DE 0,80 M³ / 111 HP) E DESCARGA LIVRE (UNIDADE: M3). AF_07/2020 | m | 7.5 | 9.25 | 11.48 | 414.38 | 0.01138% | -28.13
7.2.2.4. | 93588 | SINAPI | TRANSPORTE COM CAMINHÃO BASCULANTE DE 10 M³, EM VIA URBANA EM LEITO NATURAL (UNIDADE: M3XKM). AF_07/2020 | UN | 1 | 3.29 | 4.08 | 1474.88 | 0.04052% | -355.25
7.2.3. | 36377 | SINAPI | INFRAESTRUTURA | UN | 2 | 0 | 0 | 143765.09 | 3.95% | 2
7.2.3.1. | 100897 | SINAPI | ESTACA ESCAVADA MECANICAMENTE, SEM FLUIDO ESTABILIZANTE, COM 40CM DE DIÂMETRO, CONCRETO LANÇADO POR CAMINHÃO BETONEIRA (EXCLUSIVE MOBILIZAÇÃO E DESMOBILIZAÇÃO). AF_01/2020_PA | UN | 1 | 129.88 | 161.28 | 58809.6 | 1.616% | -359
7.2.3.2. | 94974 | SINAPI | CONCRETO MAGRO PARA LASTRO, TRAÇO 1:4,5:4,5 (EM MASSA SECA DE CIMENTO/ AREIA MÉDIA/ BRITA 1) - PREPARO MANUAL. AF_05/2021 | UN | 1 | 468.4 | 581.65 | 1107.6 | 0.03043% | -0.88
7.2.3.3. | 96540 | SINAPI | FABRICAÇÃO, MONTAGEM E DESMONTAGEM DE FÔRMA PARA BLOCO DE COROAMENTO, EM CHAPA DE MADEIRA COMPENSADA RESINADA, E=17 MM, 4 UTILIZAÇÕES. AF_01/2024 | UN | 1 | 145.89 | 181.16 | 7064.75 | 0.1941% | -37.5
7.2.3.4. |  |  | ARMAÇÃO DE BLOCO UTILIZANDO AÇO CA-50 DE 10 MM - MONTAGEM. AF_01/2024 | [5 empty] | 0% | -191
7.2.3.5. | I3115 | SINAPI | ARMAÇÃO DE BLOCO, SAPATA ISOLADA, VIGA BALDRAME E SAPATA CORRIDA UTILIZANDO AÇO CA-50 DE 12,5 MM - MONTAGEM. AF_01/2024 | m³ | 2.3625 | 11.98 | 14.87 | 11543.62 | 0.3171% | -763.6375
7.2.3.6. | 104922 | SINAPI | ARMAÇÃO DE BLOCO, SAPATA ISOLADA E SAPATA CORRIDA UTILIZANDO AÇO CA-50 DE 20 MM - MONTAGEM. AF_01/2024 | m² | 5.25 | 12.52 | 15.54 | 22821.75 | 0.627% | -1443.75
7.2.3.7. | 104915 | SINAPI | ARMAÇÃO DE BLOCO E SAPATA UTILIZANDO AÇO CA-50 DE 25 MM - MONTAGEM. AF_01/2024 | m³ | 2.3625 | 11.47 | 14.24 | 3136.36 | 0.08617% | -214.9875
#REF! | #REF! | SINAPI | #REF! | m³ | 0.63 | #REF! | #REF! | #REF! | #REF! | #REF!
7.2.3.8. | 95601 | SINAPI | ARRASAMENTO MECANICO DE ESTACA DE CONCRETO ARMADO, DIAMETROS DE ATÉ 40 CM. AF_05/2021 | m² | 6.0255 | 17.86 | 22.17 | 673.8 | 0.01851% | -23.9745
7.2.3.9. | 96555 | SINAPI | CONCRETAGEM DE BLOCO DE COROAMENTO OU VIGA BALDRAME, FCK 30 MPA, COM USO DE JERICA - LANÇAMENTO, ADENSAMENTO E ACABAMENTO. AF_01/2024 | m² | 12.051 | 760.85 | 944.82 | 34097.91 | 0.9368% | -23.579
7.2.3.10. | 101617 | SINAPI | IMPERMEABILIZAÇÃO DE SUPERFÍCIE COM MEMBRANA À BASE DE RESINA ACRÍLICA, 3 DEMÃOS. AF_09/2023 | m² | 24.102 | 54.95 | 68.23 | 785.2 | 0.02157% | 12.742
7.2.4. |  |  | MESOESTRUTURA | [5 empty] | 0% | 0
7.2.4.1. | 92759 | SINAPI | ARMAÇÃO DE PILAR OU VIGA DE ESTRUTURA CONVENCIONAL DE CONCRETO ARMADO UTILIZANDO AÇO CA-60 DE 5,0 MM - MONTAGEM. AF_06/2022 | M | 10.2 | 15.48 | 19.22 | 1863.28 | 0.05119% | -85.5
7.2.4.2. | 92760 | SINAPI | ARMAÇÃO DE PILAR OU VIGA DE ESTRUTURA CONVENCIONAL DE CONCRETO ARMADO UTILIZANDO AÇO CA-50 DE 6,3 MM - MONTAGEM. AF_06/2022 | m³ | 2.784 | 14.69 | 18.24 | 14248.08 | 0.3914% | -768.216
7.2.4.3. | 92762 | SINAPI | ARMAÇÃO DE PILAR OU VIGA DE ESTRUTURA CONVENCIONAL DE CONCRETO ARMADO UTILIZANDO AÇO CA-50 DE 10,0 MM - MONTAGEM. AF_06/2022 | m² | 1.725 | 12.37 | 15.36 | 3664.38 | 0.1007% | -233.775
7.2.4.4. | 92763 | SINAPI | ARMAÇÃO DE PILAR OU VIGA DE ESTRUTURA CONVENCIONAL DE CONCRETO ARMADO UTILIZANDO AÇO CA-50 DE 12,5 MM - MONTAGEM. AF_06/2022 | m³ | 0.24 | 10.39 | 12.9 | 5430.59 | 0.1492% | -415.26
7.2.4.5. | 92764 | SINAPI | ARMAÇÃO DE PILAR OU VIGA DE ESTRUTURA CONVENCIONAL DE CONCRETO ARMADO UTILIZANDO AÇO CA-50 DE 16,0 MM - MONTAGEM. AF_06/2022 | m³ | 0.5175 | 10.07 | 12.5 | 34741.14 | 0.9545% | -2741.4825
7.2.4.6. | 92769 | SINAPI | ARMAÇÃO DE LAJE DE ESTRUTURA CONVENCIONAL DE CONCRETO ARMADO UTILIZANDO AÇO CA-50 DE 6,3 MM - MONTAGEM. AF_06/2022 | m³ | 3.366 | 14.13 | 17.54 | 15513.21 | 0.4262% | -869.634
7.2.4.7. | 92771 | SINAPI | ARMAÇÃO DE LAJE DE ESTRUTURA CONVENCIONAL DE CONCRETO ARMADO UTILIZANDO AÇO CA-50 DE 10,0 MM - MONTAGEM. AF_06/2022 | m² | 33.35 | 11.9 | 14.77 | 12103.25 | 0.3325% | -775.15
7.2.4.8. | 92772 | SINAPI | ARMAÇÃO DE LAJE DE ESTRUTURA CONVENCIONAL DE CONCRETO ARMADO UTILIZANDO AÇO CA-50 DE 12,5 MM - MONTAGEM. AF_06/2022 | m² | 66.7 | 9.96 | 12.36 | 6183.56 | 0.1699% | -426.8
7.2.4.9. | 92773 | SINAPI | ARMAÇÃO DE LAJE DE ESTRUTURA CONVENCIONAL DE CONCRETO ARMADO UTILIZANDO AÇO CA-50 DE 16,0 MM - MONTAGEM. AF_06/2022 | m² | 66.7 | 9.79 | 12.15 | 10266.54 | 0.2821% | -767.3
7.2.4.10. | 92915 | SINAPI | ARMAÇÃO DE ESTRUTURAS DIVERSAS DE CONCRETO ARMADO, EXCETO VIGAS, PILARES, LAJES E FUNDAÇÕES, UTILIZANDO AÇO CA-60 DE 5,0 MM - MONTAGEM. AF_06/2022 | m² | 66.7 | 18.32 | 22.74 | 760.32 | 0.02089% | 33.7
7.2.4.11. | 92916 | SINAPI | ARMAÇÃO DE ESTRUTURAS DIVERSAS DE CONCRETO ARMADO, EXCETO VIGAS, PILARES, LAJES E FUNDAÇÕES, UTILIZANDO AÇO CA-50 DE 6,3 MM - MONTAGEM. AF_06/2022 | m² | 5.78 | 16.79 | 20.84 | 9408.96 | 0.2585% | -439.72
7.2.4.12. | 92917 | SINAPI | ARMAÇÃO DE ESTRUTURAS DIVERSAS DE CONCRETO ARMADO, EXCETO VIGAS, PILARES, LAJES E FUNDAÇÕES, UTILIZANDO AÇO CA-50 DE 8,0 MM - MONTAGEM. AF_06/2022 | m² | 5.316 | 15.35 | 19.06 | 376.55 | 0.01035% | -14.184
7.2.4.13. | 92919 | SINAPI | ARMAÇÃO DE ESTRUTURAS DIVERSAS DE CONCRETO ARMADO, EXCETO VIGAS, PILARES, LAJES E FUNDAÇÕES, UTILIZANDO AÇO CA-50 DE 10,0 MM - MONTAGEM. AF_06/2022 | m² | 4.489 | 13.42 | 16.66 | 47854.8 | 1.315% | -2830.511
7.2.4.14. | 92922 | SINAPI | ARMAÇÃO DE ESTRUTURAS DIVERSAS DE CONCRETO ARMADO, EXCETO VIGAS, PILARES, LAJES E FUNDAÇÕES, UTILIZANDO AÇO CA-50 DE 16,0 MM - MONTAGEM. AF_06/2022 | UN | 4.2 | 10.58 | 13.13 | 27511.77 | 0.7558% | -2062.8
7.2.4.15. | 92923 | SINAPI | ARMAÇÃO DE ESTRUTURAS DIVERSAS DE CONCRETO ARMADO, EXCETO VIGAS, PILARES, LAJES E FUNDAÇÕES, UTILIZANDO AÇO CA-50 DE 20,0 MM - MONTAGEM. AF_06/2022 | m² | 4.2 | 11.91 | 14.78 | 5325.39 | 0.1463% | -351.3
7.2.4.16. | 92445 | SINAPI | MONTAGEM E DESMONTAGEM DE FÔRMA DE PILARES RETANGULARES E ESTRUTURAS SIMILARES, PÉ-DIREITO DUPLO, EM CHAPA DE MADEIRA COMPENSADA PLASTIFICADA, 18 UTILIZAÇÕES. AF_09/2020 | UN | 2 | 64.92 | 80.61 | 12432.74 | 0.3416% | -150.25
7.2.4.17. | 92453 | SINAPI | MONTAGEM E DESMONTAGEM DE FÔRMA DE VIGA, ESCORAMENTO COM GARFO DE MADEIRA, PÉ-DIREITO DUPLO, EM CHAPA DE MADEIRA RESINADA, 4 UTILIZAÇÕES. AF_09/2020 | M | 224 | 288.23 | 357.92 | 24090.78 | 0.6619% | 157.55
7.2.4.18. | 92268 | SINAPI | FABRICAÇÃO DE FÔRMA PARA LAJES, EM CHAPA DE MADEIRA COMPENSADA PLASTIFICADA, E = 18 MM. AF_09/2020 | M | 36 | 117.67 | 146.12 | 18416.88 | 0.506% | -88.43
7.2.4.19. | 100701 | SINAPI | FORMA DESLIZANTE, EM CHAPA COMP.PLASTIFICADA, INCL.REUTILIZACAO DA FORMA E DETODOS OS EQUIPAMENTOS DE DESLOCAMENTO | M | 28 | 248.97 | 309.17 | 94590.09 | 2.599% | -274.06
7.2.4.20. | 0024 | SINAPI | CONCRETAGEM DE RESERVATÓRIOS, FCK=30 MPA, COM USO DE BOMBA - LANÇAMENTO, ADENSAMENTO E ACABAMENTO. | UN | 3 | 901.72 | 1119.75 | 76398.36 | 2.099% | -64.36
7.2.4.21. | 0017 | SINAPI | CIMBRAMENTO PARA VIGAS ALTURA 15,7m | UN | 2 | 103.3 | 128.27 | 2853.26 | 0.07839% | -19.96
7.2.4.22. | 0018 | SINAPI | ENSAIOS E PROVAS DE CARGA | UN | 1 | 3250 | 4035.85 | 4087.85 | 0.1123% | 0
7.2.4.23. | 0019 | SINAPI | CONTROLE TECNOLOGICO DE CONCRETO (10 PONTOS) 16 TIROS | UN | 1 | 4875 | 6053.77 | 6131.78 | 0.1685% | 0
7.2.5. | 95727 | SINAPI | TUBULAÇÕES,CONEXÕES,ACESSÓRIOS | UN | 1 | 0 | 0 | 77998.92 | 2.143% | 1
7.2.5.1. | I3364 | SINAPI | CURVA 90 FoFo BB JUNTA ELÁSTICA PARA ÁGUA DN 150 | UN | 1 | 614.27 | 762.8 | 2317.89 | 0.06368% | -2
7.2.5.2. | I4477 | SINAPI | TUBO FoFo C/ FLANGES DN 150 PN10 - L=5000 | UN | 2 | 4742.76 | 5889.55 | 35792.64 | 0.9834% | -4
7.2.5.3. |  |  | TE FoFo FF DN 150 x 150 PN10 | [5 empty] | 0% | -3
7.2.5.4. |  |  | TUBO FoFo PB JE K-9 P/ ÁGUA DN 150 | [5 empty] | 0% | -6
7.2.5.5. | I3426 | SINAPI | CURVA FoFo 90 FF PARA ÁGUA DN 150 PN10 | M | 22.4 | 809.33 | 1005.02 | 3053.94 | 0.0839% | 19.4
7.2.5.6. |  |  | EXTREMIDADE FLANGE E PONTA DN 150 PN10 | [5 empty] | 0% | -4
7.2.5.7. | I3993 | SINAPI | TOCO C/ FLANGES E ABA DE VEDAÇÃO DN 150 PN10 | m³ | 24.0002 | 1033.37 | 1283.23 | 3899.31 | 0.1071% | 21.0002
7.2.5.8. | #REF! | SINAPI | REGISTRO DE GAVETA C/ FLANGES E CUNHA EMBORRACHADA CORPO CURTO C/ VOLANTE DN 150 PN10 | m³ | 0.4584 | 1249.33 | 1551.41 | 3142.82 | 0.08634% | -1.5416
7.2.5.9. | I3813 | SINAPI | EXTREMIDADE PF C/ ABA DE VEDAÇÃO DN 150 PN10 | m³ | 23.5418 | 885.86 | 1100.06 | 2228.46 | 0.06122% | 21.5418
7.2.5.10. | 99059 | SINAPI | TUBO FoFo C/ FLANGES DN 150 PN10 - L= 500 | M3XKM | 235.418 | 776.36 | 964.08 | 1953.02 | 0.05366% | 233.418
7.2.5.11. |  |  | JUNTA DE DESMONTAGEM TRAVADA AXIALMENTE PN10 DN 150 | [5 empty] | 0% | -1
7.2.5.12. | 96521 | SINAPI | PARAFUSO C/ PORCAS PARA FLANGES DN 20 x 90 | M | 40 | 27.72 | 34.42 | 4184.4 | 0.115% | -80
7.2.5.13. | 93382 | SINAPI | FLANGE AVULSO DN 150 PN10 | m³ | 0.2292 | 313.03 | 388.72 | 6299.68 | 0.1731% | -15.7708
7.2.5.14. | 100982 | SINAPI | ASSENTAMENTO DE CONEXÃO COM 1 ACESSO, FERRO FUNDIDO PARA REDE DE ÁGUA, DN 100 MM, JUNTA FLANGEADA (NÃO INCLUI O FORNECIMENTO). AF_09/2021 | m² | 3.1675 | 40.79 | 50.65 | 1795.85 | 0.04934% | -31.8325
7.2.6. | 93588 | SINAPI | REVESTIMENTO | KG | 69 | 0 | 0 | 17430.26 | 0.4789% | 69
7.2.6.1. | 98556 | SINAPI | IMPERMEABILIZAÇÃO DE SUPERFÍCIE COM ARGAMASSA POLIMÉRICA / MEMBRANA ACRÍLICA, 4 DEMÃOS, REFORÇADA COM VÉU DE POLIÉSTER (MAV). AF_09/2023 | KG | 93 | 64.4 | 79.97 | 15096.78 | 0.4148% | -93.38
7.2.6.2. | 0028 | SINAPI | LIMPEZA COM LIXADEIRA ELÉTRICA, TRATAMENTO DO CONCRETO E LIXAMENTO COM LIXA CARBURETO SILICIO | KG | 5 | 9.95 | 12.35 | 2333.48 | 0.06411% | -181.38
7.2.7. | 94974 | SINAPI | SERVIÇOS COMPLEMENTARES | UN | 5 | 0 | 0 | 47389.77 | 1.302% | 5
7.2.7.1. | 96989 | SINAPI | CAPTOR TIPO FRANKLIN PARA SPDA - FORNECIMENTO E INSTALAÇÃO. AF_08/2023 | m³ | 3.82 | 137.07 | 170.21 | 172.41 | 0.004737% | 2.82
7.2.7.2. | 96987 | SINAPI | BASE METÁLICA PARA MASTRO 1 ½" PARA SPDA - FORNECIMENTO E INSTALAÇÃO. AF_08/2023 | m² | 12.67 | 124.65 | 154.79 | 156.78 | 0.004307% | 11.67
7.2.7.3. |  |  | MASTRO 1 ½", COM 3 METROS, PARA SPDA - FORNECIMENTO E INSTALAÇÃO. AF_08/2023 | [5 empty] | 0% | -1
7.2.7.4. | 104922 | SINAPI | CORDOALHA DE COBRE NU 35 MM², NÃO ENTERRADA, COM ISOLADOR - FORNECIMENTO E INSTALAÇÃO. AF_08/2023 | KG | 46 | 74.06 | 91.96 | 4052.03 | 0.1113% | 2.5
7.2.7.5. | 96986 | SINAPI | HASTE DE ATERRAMENTO, DIÂMETRO 3/4", COM 3 METROS - FORNECIMENTO E INSTALAÇÃO. AF_08/2023 | KG | 490 | 123.21 | 153 | 619.88 | 0.01703% | 486
7.2.7.6. | 0020 | SINAPI | ESCADA MARINHEIRO PERFIL 1.1/2"" DE ACO COM GUARDA CORPO | KG | 110 | 1026.37 | 1274.54 | 22591.98 | 0.6207% | 92.5
7.2.7.7. | 99839 | SINAPI | GUARDA-CORPO DE AÇO GALVANIZADO DE 1,10M DE ALTURA, MONTANTES TUBULARES DE 1.1/2 ESPAÇADOS DE 1,20M, TRAVESSA SUPERIOR DE 2 , GRADIL FORMADO POR BARRAS CHATAS EM FERRO DE 32X4,8MM, FIXADO COM CHUMBADOR MECÂNICO. AF_04/2019_PS | KG | 1220 | 508.88 | 631.92 | 18242 | 0.5012% | 1191.5
7.2.8. | #REF! | SINAPI | URBANIZAÇÃO DA ÁREA DOS RESERVATÓRIOS | KG | 96 | 0 | 0 | 47226.23 | 1.297% | 96
7.2.8.1. | 98524 | SINAPI | LIMPEZA MANUAL DE VEGETAÇÃO EM TERRENO COM ENXADA. AF_03/2024 | KG | 305 | 5.01 | 6.22 | 944.62 | 0.02595% | 155.06
7.2.8.2. | 100982 | SINAPI | CARGA, MANOBRA E DESCARGA DE ENTULHO EM CAMINHÃO BASCULANTE 10 M³ - CARGA COM ESCAVADEIRA HIDRÁULICA (CAÇAMBA DE 0,80 M³ / 111 HP) E DESCARGA LIVRE (UNIDADE: M3). AF_07/2020 | KG | 297 | 9.25 | 11.48 | 174.33 | 0.004789% | 282.01
7.2.8.3. | 93589 | SINAPI | TRANSPORTE COM CAMINHÃO BASCULANTE DE 10 M³, EM VIA URBANA EM REVESTIMENTO PRIMÁRIO (UNIDADE: M3XKM). AF_07/2020 | KG | 158 | 2.82 | 3.5 | 532.29 | 0.01462% | 8.06
7.2.8.4. | 99059 | SINAPI | LOCAÇÃO CONVENCIONAL DE OBRA, UTILIZANDO GABARITO DE TÁBUAS CORRIDAS PONTALETADAS A CADA 2,00M - 2 UTILIZAÇÕES. AF_03/2024 | KG | 3 | 68.27 | 84.77 | 2159.63 | 0.05933% | -22.15
7.2.8.5. | 93358 | SINAPI | ESCAVAÇÃO MANUAL DE VALA. AF_09/2024 | KG | 6 | 93.03 | 115.52 | 1058.94 | 0.02909% | -3.05
7.2.8.6. | 93382 | SINAPI | REATERRO MANUAL DE VALAS, COM COMPACTADOR DE SOLOS DE PERCUSSÃO. AF_08/2023 | KG | 94 | 27.66 | 34.34 | 157.6 | 0.00433% | 89.47
7.2.8.7. | 102487 | SINAPI | CONCRETO CICLÓPICO FCK = 15MPA, 30% PEDRA DE MÃO EM VOLUME REAL, INCLUSIVE LANÇAMENTO. AF_05/2021 | KG | 11 | 605.14 | 751.46 | 1126.5 | 0.03095% | 9.52
7.2.8.8. | 0029 | SINAPI | (ADAP.- ORSE-7369)CONCRETO ARMADO FCK=25,0MPA, USINADO, BOMBEADO, ADENSADO E LANÇADO, PARA USO GERAL, COM FORMAS PLANAS EM COMPENSADO RESINADO 12MM (05 USOS) | KG | 1413 | 1783.27 | 2214.46 | 8343.96 | 0.2292% | 1409.28
7.2.8.9. | 103323 | SINAPI | ALVENARIA DE VEDAÇÃO DE BLOCOS CERÂMICOS FURADOS NA VERTICAL DE 9X19X39 CM (ESPESSURA 9 CM) E ARGAMASSA DE ASSENTAMENTO COM PREPARO MANUAL. AF_12/2021 | KG | 1402 | 63.48 | 78.82 | 9043.01 | 0.2484% | 1288.75
7.2.8.10. | 92915 | SINAPI | PINTURA LÁTEX ACRÍLICA PREMIUM, APLICAÇÃO MANUAL EM PAREDES, DUAS DEMÃOS. AF_04/2023 | KG | 147 | 14.36 | 17.83 | 4090.59 | 0.1124% | -79.5
7.2.8.11. | 94992 | SINAPI | EXECUÇÃO DE PASSEIO (CALÇADA) OU PISO DE CONCRETO COM CONCRETO MOLDADO IN LOCO, FEITO EM OBRA, ACABAMENTO CONVENCIONAL, ESPESSURA 6 CM, ARMADO. AF_08/2022 | m² | 34.5 | 80.13 | 99.5 | 3041.84 | 0.08357% | 4.32
7.2.8.12. | 92393 | SINAPI | EXECUÇÃO DE PAVIMENTO EM PISO INTERTRAVADO, COM BLOCO SEXTAVADO DE 25 X 25 CM, ESPESSURA 6 CM. AF_10/2022 | m² | 27.11 | 57.44 | 71.32 | 5418.75 | 0.1489% | -47.89
7.2.8.13. | 100701 | SINAPI | PORTA DE FERRO, DE ABRIR, TIPO GRADE COM CHAPA, COM GUARNIÇÕES. AF_12/2019 | m² | 34.7 | 557.1 | 691.8 | 8759 | 0.2406% | 22.2
7.2.8.14. | 0025 | SINAPI | CONCERTINA CLIPADA (DUPLA) EM ACO GALVANIZADO DE ALTA RESISTENCIA, COM ESPIRAL DE 300 MM-FORNECIMENTO E INSTALAÇÃO | m² | 123.1 | 37.54 | 46.61 | 2375.17 | 0.06525% | 72.8
7.3. | 92923 | SINAPI | REDE DE DISTRIBUIÇÃO | m³ | 28.62 | 0 | 0 | 254861.82 | 7.002% | 28.62
7.3.0.1. | 99063 | SINAPI | LOCAÇÃO DE REDE DE ÁGUA OU ESGOTO. AF_03/2024 | M3/M | 12.5 | 9.62 | 11.94 | 63456.03 | 1.743% | -5231.8
7.3.0.2. | 90091 | SINAPI | ESCAVAÇÃO MECANIZADA DE VALA COM PROF. ATÉ 1,5 M (MÉDIA MONTANTE E JUSANTE/UMA COMPOSIÇÃO POR TRECHO), ESCAVADEIRA (0,8 M3), LARG. DE 1,5 M A 2,5 M, EM SOLO DE 1A CATEGORIA, LOCAIS COM BAIXO NÍVEL DE INTERFERÊNCIA. AF_09/2024 | UN | 1 | 5.83 | 7.23 | 14328.9 | 0.3937% | -1953.83
7.3.0.3. | 104736 | SINAPI | REATERRO MECANIZADO DE VALA COM RETROESCAVADEIRA (CAPACIDADE DA CAÇAMBA DA RETRO: 0,26 M³/POTÊNCIA: 88 HP), LARGURA DE 0,8 A 1,5 M, PROFUNDIDADE DE 1,5 A 3,0 M, COM SOLO (SEM SUBSTITUIÇÃO) DE 1ª CATEGORIA, COM PLACA VIBRATÓRIA. AF_08/2023 | UN | 1 | 8.34 | 10.35 | 20336.96 | 0.5587% | -1937.7
7.3.0.4. |  |  | CARGA, MANOBRA E DESCARGA DE ENTULHO EM CAMINHÃO BASCULANTE 10 M³ - CARGA COM ESCAVADEIRA HIDRÁULICA (CAÇAMBA DE 0,80 M³ / 111 HP) E DESCARGA LIVRE (UNIDADE: M3). AF_07/2020 | [5 empty] | 0% | -16.13
7.3.0.5. | 93589 | SINAPI | TRANSPORTE COM CAMINHÃO BASCULANTE DE 10 M³, EM VIA URBANA EM REVESTIMENTO PRIMÁRIO (UNIDADE: M3XKM). AF_07/2020 | UN | 1 | 2.82 | 3.5 | 858.92 | 0.0236% | -240.95
7.3.0.6. | 97121 | SINAPI | ASSENTAMENTO DE TUBO DE PVC PBA PARA REDE DE ÁGUA, DN 50 MM, JUNTA ELÁSTICA INTEGRADA, INSTALADO EM LOCAL COM NÍVEL ALTO DE INTERFERÊNCIAS (NÃO INCLUI FORNECIMENTO). AF_05/2024 | UN | 1 | 2.82 | 3.5 | 16701.69 | 0.4589% | -4703.7
7.3.0.7. | 97122 | SINAPI | ASSENTAMENTO DE TUBO DE PVC PBA PARA REDE DE ÁGUA, DN 75 MM, JUNTA ELÁSTICA INTEGRADA, INSTALADO EM LOCAL COM NÍVEL ALTO DE INTERFERÊNCIAS (NÃO INCLUI FORNECIMENTO). AF_05/2024 | UN | 1 | 3.39 | 4.2 | 598.53 | 0.01644% | -139.5
7.3.0.8. | 97123 | SINAPI | ASSENTAMENTO DE TUBO DE PVC PBA PARA REDE DE ÁGUA, DN 100 MM, JUNTA ELÁSTICA INTEGRADA, INSTALADO EM LOCAL COM NÍVEL ALTO DE INTERFERÊNCIAS (NÃO INCLUI FORNECIMENTO). AF_05/2024 | M | 12.57 | 3.94 | 4.89 | 459.79 | 0.01263% | -80.13
7.3.0.9. | 97124 | SINAPI | ASSENTAMENTO DE TUBO DE PVC PBA PARA REDE DE ÁGUA, DN 50 MM, JUNTA ELÁSTICA INTEGRADA, INSTALADO EM LOCAL COM NÍVEL BAIXO DE INTERFERÊNCIAS (NÃO INCLUI FORNECIMENTO). AF_05/2024 | UN | 7 | 2.31 | 2.86 | 146.96 | 0.004038% | -43.5
7.3.0.10. | 36084 | SINAPI | TUBO PVC PBA JEI, CLASSE 12, DN 50 MM, PARA REDE DE AGUA (NBR 5647) | UN | 2 | 15.14 | 18.8 | 89577.49 | 2.461% | -4702.7
7.3.0.11. | 36373 | SINAPI | TUBO PVC PBA JEI, CLASSE 12, DN 75 MM, PARA REDE DE AGUA (NBR 5647) | UN | 2 | 31.44 | 39.04 | 15610.39 | 0.4289% | -392.7
7.3.0.12. | 36374 | SINAPI | TUBO PVC PBA JEI, CLASSE 12, DN 100 MM, PARA REDE DE AGUA (NBR 5647) | UN | 6 | 51.1 | 63.45 | 6067.09 | 0.1667% | -88.4
7.3.0.13. | 9828 | SINAPI | TUBO PVC DEFOFO, JEI, 1 MPA, DN 150 MM, PARA REDE DE AGUA (NBR 7665) | UN | 2 | 114.75 | 142.49 | 7288.67 | 0.2002% | -48.5
7.3.0.14. | 1206 | SINAPI | CAP, PVC PBA, JE, DN 50 / DE 60 MM, PARA REDE DE AGUA (NBR 10351) | UN | 164 | 7.42 | 9.21 | 37.32 | 0.001025% | 160
7.3.0.15. | 1831 | SINAPI | CURVA PVC PBA, JE, PB, 45 GRAUS, DN 50 / DE 60 MM, PARA REDE DE AGUA | UN | 23 | 26.96 | 33.47 | 67.82 | 0.001863% | 21
7.3.0.16. | I3993 | SINAPI | CURVA PVC PBA, JE, PB, 45 GRAUS, DN 75 / DE 85 MM, PARA REDE DE AGUA | UN | 23 | 66.53 | 82.61 | 83.68 | 0.002299% | 22
7.3.0.17. |  |  | CURVA PVC PBA, JE, PB, 90 GRAUS, DN 50 / DE 60 MM, PARA REDE DE AGUA | [5 empty] | 0% | -7
7.3.0.18. | 1824 | SINAPI | CURVA PVC PBA, JE, PB, 90 GRAUS, DN 75 / DE 85 MM, PARA REDE DE AGUA | m² | 80.0288 | 79.75 | 99.03 | 200.62 | 0.005512% | 78.0288
#REF! | #REF! | SINAPI | #REF! | m² | 80.0288 | #REF! | #REF! | #REF! | #REF! | #REF!
#REF! |  |  | #REF! | [5 empty] | 0% | #REF!
#REF! | #REF! | SINAPI | #REF! | UN | 1 | #REF! | #REF! | #REF! | #REF! | #REF!
7.3.0.24. | #REF! | SINAPI | TE, PVC PBA, BBB, 90 GRAUS, DN 75 / DE 85 MM, PARA REDE DE AGUA | UN | 1 | 49.66 | 61.66 | 124.92 | 0.003432% | -1
7.3.0.25. | 98556 | SINAPI | TE, PVC PBA, BBB, 90 GRAUS, DN 50 / DE 60 MM, PARA REDE DE AGUA | UN | 1 | 22.71 | 28.2 | 171.36 | 0.004708% | -5
7.3.0.26. | 0028 | SINAPI | TE DE REDUCAO, PVC PBA, BBB, JE, DN 75 X 50 / DE 85 X 60 MM, PARA REDE DE AGUA | M | 43.5 | 40.75 | 50.6 | 666.38 | 0.01831% | 30.5
7.3.0.27. | #REF! | SINAPI | TE FoFo BBB JUNTA ELÁSTICA DN 150 x 100 | UN | 4 | 831.14 | 1032.1 | 1045.41 | 0.02872% | 3
7.3.0.28. | 96989 | SINAPI | CAIXA PARA REGISTRO, TIPO II, PARA DIÂMETROS DE 150 A 200MM | M | 13.5 | 762.58 | 946.97 | 1918.34 | 0.0527% | 11.5
7.3.0.29. | 96987 | SINAPI | REGISTRO DE GAVETA C/ BOLSAS E CUNHA EMBORRACHADA P/ TUBOS DE FERRO DÚCTIL C/ CABEÇOTE DN 100 | M | 10.9 | 1671.16 | 2075.24 | 2101.99 | 0.05775% | 9.9
7.3.0.30. | 96988 | SINAPI | REGISTRO DE GAVETA C/ BOLSAS E CUNHA EMBORRACHADA P/ TUBOS DE FERRO DÚCTIL C/ VOLANTE DN 80 | m³ | 2.502 | 1527.9 | 1897.34 | 3843.58 | 0.1056% | 0.502
7.3.0.31. |  |  | TESTE HIDROSTÁTICO EM REDE DE ÁGUA / ADUTORA | [5 empty] | 0% | -5244.3
7.4. | 96986 | SINAPI | LIGAÇÕES DOMICILIARES | m² | 149.94 | 123.21 | 153 | 194590.52 | 5.346% | 149.94
7.4.0.1. | 0020 | SINAPI | COLAR DE TOMADA, PVC, COM TRAVAS, DE 60 MM X 1/2" OU 60 MM X 3/4", PARA LIGAÇÃO PREDIAL DE ÁGUA. AF_06/2022 | m³ | 14.994 | 17.23 | 21.39 | 9794.84 | 0.2691% | -437.006
7.4.0.2. | 95634 | SINAPI | KIT CAVALETE PARA MEDIÇÃO DE ÁGUA - ENTRADA PRINCIPAL, EM PVC 20 MM (1/2") - FORNECIMENTO E INSTALAÇÃO (EXCLUSIVE HIDRÔMETRO). AF_03/2024 | M3XKM | 149.94 | 216 | 268.22 | 122799.36 | 3.374% | -302.06
7.4.0.3. | 100324 | SINAPI | HIDRÔMETRO DN 1/2", 1,5 M3/H - FORNECIMENTO E INSTALAÇÃO. AF_03/2024 | M | 25.15 | 109.05 | 135.41 | 61996.32 | 1.703% | -426.85
8. | #REF! | SINAPI | BAIRRO TELMA PINHEIRO | m³ | 9.054 | 0 | 0 | 822674.51 | 22.6% | 9.054
8.1. | 98524 | SINAPI | POÇO EXISTENTE P180 | m³ | 4.527 | 5.01 | 6.22 | 46112.8 | 1.267% | 4.527
8.1.1. | 100982 | SINAPI | SERVIÇOS PRELIMINARES | m³ | 1.484 | 9.25 | 11.48 | 0 | 0% | 1.484
8.1.2. | 93589 | SINAPI | ADUTORA DE ÁGUA TRATADA | m³ | 3.7179 | 2.82 | 3.5 | 17710.07 | 0.4866% | 3.7179
8.1.2.1. | 99063 | SINAPI | LOCAÇÃO DE REDE DE ÁGUA OU ESGOTO. AF_03/2024 | m² | 113.25 | 9.62 | 11.94 | 344.85 | 0.009474% | 84.75
8.1.2.2. | 93358 | SINAPI | ESCAVAÇÃO MANUAL DE VALA. AF_09/2024 | m² | 226.5 | 93.03 | 115.52 | 800.35 | 0.02199% | 219.66
8.1.2.3. | I3154 | SINAPI | TUBO PVC PBA JE CL-15 DN 75 (NBR-5647) | m² | 226.5 | 26.84 | 33.32 | 962.16 | 0.02643% | 198
8.1.2.4. | 93382 | SINAPI | REATERRO MANUAL DE VALAS, COM COMPACTADOR DE SOLOS DE PERCUSSÃO. AF_08/2023 | m² | 226.5 | 27.66 | 34.34 | 5841.24 | 0.1605% | 58.6
8.1.2.5. | 93589 | SINAPI | TRANSPORTE COM CAMINHÃO BASCULANTE DE 10 M³, EM VIA URBANA EM REVESTIMENTO PRIMÁRIO (UNIDADE: M3XKM). AF_07/2020 | m² | 30.18 | 2.82 | 3.5 | 60.21 | 0.001654% | 13.22
8.1.2.6. | 0014 | SINAPI | TESTE HIDROSTÁTICO EM REDE DE ÁGUA / ADUTORA | m² | 75 | 0.85 | 1.05 | 30.5 | 0.0008379% | 46.5
#REF! | #REF! | SINAPI | #REF! | m² | 12.5 | #REF! | #REF! | #REF! | #REF! | #REF!
#REF! | #REF! | SINAPI | #REF! | M | 50.3 | #REF! | #REF! | #REF! | #REF! | #REF!
8.1.2.7. |  |  | ADAPTADOR PVC PBA, PONTA/ROSCA, JE, DN 75 / DE 85 MM | [5 empty] | 0% | -2
8.1.2.8. | 1824 | SINAPI | CURVA PVC PBA, JE, PB, 90 GRAUS, DN 75 / DE 85 MM, PARA REDE DE AGUA | M | 4593.06 | 79.75 | 99.03 | 100.31 | 0.002756% | 4592.06
8.1.2.9. | 1825 | SINAPI | CURVA PVC PBA, JE, PB, 45 GRAUS, DN 75 / DE 85 MM, PARA REDE DE AGUA | m³ | 2471.464 | 66.53 | 82.61 | 83.68 | 0.002299% | 2470.464
8.1.2.10. | 0031 | SINAPI | FORNECIMENTO E MONTAGEM DE CAVALETE DE RECALQUE EM AÇO GALVANIZADO DIN 2440, DN 75, INCLUSIVE VÁLVULA, REGISTROS E CONEXÕES | m³ | 2458.368 | 7445.74 | 9246.11 | 9365.25 | 0.2573% | 2457.368
8.1.3. | 0025 | SINAPI | CAIXA DO CLORADOR | m³ | 13.096 | 0 | 0 | 3327.63 | 0.09142% | 13.096
8.1.3.1. | 93358 | SINAPI | ESCAVAÇÃO MANUAL DE VALA. AF_09/2024 | M3XKM | 130.96 | 93.03 | 115.52 | 276.14 | 0.007587% | 128.6
8.1.3.2. | 101617 | SINAPI | PREPARO DE FUNDO DE VALA COM LARGURA MAIOR OU IGUAL A 1,5 M E MENOR QUE 2,5 M (ACERTO DO SOLO NATURAL). AF_08/2020 | M | 4530.56 | 3.35 | 4.16 | 22.1 | 0.0006072% | 4525.31
8.1.3.3. | 90091 | SINAPI | REATERRO MANUAL DE VALAS, COM COMPACTADOR DE SOLOS DE PERCUSSÃO. AF_08/2023 | M | 62.5 | 27.66 | 34.34 | 82.1 | 0.002256% | 60.14
8.1.3.4. | 0029 | SINAPI | (ADAP.- ORSE-7369)CONCRETO ARMADO FCK=25,0MPA, USINADO, BOMBEADO, ADENSADO E LANÇADO, PARA USO GERAL, COM FORMAS PLANAS EM COMPENSADO RESINADO 12MM (05 USOS) | M | 4530.56 | 1783.27 | 2214.46 | 1413.09 | 0.03882% | 4529.93
8.1.3.5. | 103325 | SINAPI | ALVENARIA DE VEDAÇÃO DE BLOCOS CERÂMICOS FURADOS NA VERTICAL DE 14X19X39 CM (ESPESSURA 14 CM) E ARGAMASSA DE ASSENTAMENTO COM PREPARO MANUAL. AF_12/2021 | M | 62.5 | 84.63 | 105.09 | 641.89 | 0.01764% | 56.47
8.1.3.6. | 87878 | SINAPI | CHAPISCO APLICADO EM ALVENARIAS E ESTRUTURAS DE CONCRETO INTERNAS, COM COLHER DE PEDREIRO. ARGAMASSA TRAÇO 1:3 COM PREPARO MANUAL. AF_10/2022 | UN | 8 | 5.19 | 6.44 | 78.69 | 0.002162% | -4.05
8.1.3.7. | 87547 | SINAPI | MASSA ÚNICA, EM ARGAMASSA TRAÇO 1:2:8, PREPARO MECÂNICO, APLICADA MANUALMENTE EM PAREDES INTERNAS DE AMBIENTES COM ÁREA ENTRE 5M² E 10M², E = 10MM, COM TALISCAS. AF_03/2024 | UN | 34 | 26.84 |  | 813.62 |  | 9.9
8.1.4. | 97122 | SINAPI | ABRIGO PARA QUADRO ELÉTRICO | UN | 8 | 0 |  | 25075.1 |  | 8
8.1.4.1. | 99059 | SINAPI | LOCAÇÃO CONVENCIONAL DE OBRA, UTILIZANDO GABARITO DE TÁBUAS CORRIDAS PONTALETADAS A CADA 2,00M - 2 UTILIZAÇÕES. AF_03/2024 | UN | 2 | 68.27 | 84.77 | 875.87 | 0.02406% | -8.2
8.1.4.2. | 93358 | SINAPI | ESCAVAÇÃO MANUAL DE VALA. AF_09/2024 | UN | 4 | 93.03 | 115.52 | 325.29 | 0.008937% | 1.22
8.1.4.3. | 101617 | SINAPI | PREPARO DE FUNDO DE VALA COM LARGURA MAIOR OU IGUAL A 1,5 M E MENOR QUE 2,5 M (ACERTO DO SOLO NATURAL). AF_08/2020 | UN | 1 | 3.35 |  | 7.28 |  | -0.73
8.1.4.4. | 93382 | SINAPI | REATERRO MANUAL DE VALAS, COM COMPACTADOR DE SOLOS DE PERCUSSÃO. AF_08/2023 | UN | 11 | 27.66 | 34.34 | 8.35 | 0.0002294% | 10.76
8.1.4.5. | 102487 | SINAPI | CONCRETO CICLÓPICO FCK = 15MPA, 30% PEDRA DE MÃO EM VOLUME REAL, INCLUSIVE LANÇAMENTO. AF_05/2021 | UN | 1 | 605.14 | 751.46 | 395.8 | 0.01087% | 0.48
8.1.4.6. | 0029 | SINAPI | (ADAP.- ORSE-7369)CONCRETO ARMADO FCK=25,0MPA, USINADO, BOMBEADO, ADENSADO E LANÇADO, PARA USO GERAL, COM FORMAS PLANAS EM COMPENSADO RESINADO 12MM (05 USOS) | un | 2 | 1783.27 | 2214.46 | 7558.91 | 0.2077% | -1.37
8.1.4.7. | 103325 | SINAPI | ALVENARIA DE VEDAÇÃO DE BLOCOS CERÂMICOS FURADOS NA VERTICAL DE 14X19X39 CM (ESPESSURA 14 CM) E ARGAMASSA DE ASSENTAMENTO COM PREPARO MANUAL. AF_12/2021 | UN | 2 | 84.63 | 105.09 | 3550.11 | 0.09753% | -31.35
8.1.4.8. | 87878 | SINAPI | CHAPISCO APLICADO EM ALVENARIAS E ESTRUTURAS DE CONCRETO INTERNAS, COM COLHER DE PEDREIRO. ARGAMASSA TRAÇO 1:3 COM PREPARO MANUAL. AF_10/2022 | m | 4593.06 | 5.19 | 6.44 | 435.55 | 0.01197% | 4526.36
8.1.4.9. |  |  | MASSA ÚNICA, EM ARGAMASSA TRAÇO 1:2:8, PREPARO MECÂNICO, APLICADA MANUALMENTE EM PAREDES INTERNAS DE AMBIENTES COM ÁREA ENTRE 5M² E 10M², E = 10MM, COM TALISCAS. AF_03/2024 | [5 empty] | 0% | -66.7
8.1.4.10. | 88489 | SINAPI | PINTURA LÁTEX ACRÍLICA PREMIUM, APLICAÇÃO MANUAL EM PAREDES, DUAS DEMÃOS. AF_04/2023 | UN | 55 | 14.36 | 17.83 | 1204.6 | 0.03309% | -11.7
8.1.4.11. | 87624 | SINAPI | CONTRAPISO EM ARGAMASSA PRONTA, PREPARO MANUAL, APLICADO EM ÁREAS SECAS SOBRE LAJE, ADERIDO, ACABAMENTO NÃO REFORÇADO, ESPESSURA 2CM. AF_07/2021 | UN | 55 | 101.11 | 125.55 | 735.1 | 0.0202% | 49.22
8.1.4.12. | 94994 | SINAPI | EXECUÇÃO DE PASSEIO (CALÇADA) OU PISO DE CONCRETO COM CONCRETO MOLDADO IN LOCO, FEITO EM OBRA, ACABAMENTO CONVENCIONAL, ESPESSURA 8 CM, ARMADO. AF_08/2022 | UN | 55 | 96.68 | 120.05 | 646.91 | 0.01777% | 49.68
8.1.4.13. |  |  | PISO CIMENTADO, TRAÇO 1:3 (CIMENTO E AREIA), ACABAMENTO LISO, ESPESSURA 3,0 CM, PREPARO MECÂNICO DA ARGAMASSA. AF_09/2020 | [5 empty] | 0% | -4.49
8.1.4.25. |  |  | TOMADA INDUSTRIAL DE EMBUTIR 3P+T 30 A, 440 V, COM TRAVA, SEM PLACA | [5 empty] | 0% | -1
8.1.4.26. |  |  | INTERRUPTOR SIMPLES (1 MÓDULO), 10A/250V, SEM SUPORTE E SEM PLACA - FORNECIMENTO E INSTALAÇÃO. AF_03/2023 | [5 empty] | 0% | -2
8.2. | 97741 | SINAPI | RESERVATÓRIO DE CONCRETO ARMADO ELEVADO CAP_100,00M3, TORRE DE 10,00M | M | 2.5 | 0 | 0 | 535675.2 | 14.72% | 2.5
8.2.1. |  |  | SERVIÇOS PRELIMINARES | [5 empty] | 0% | 0
8.2.1.1. | 99059 | SINAPI | LOCAÇÃO CONVENCIONAL DE OBRA, UTILIZANDO GABARITO DE TÁBUAS CORRIDAS PONTALETADAS A CADA 2,00M - 2 UTILIZAÇÕES. AF_03/2024 | m | 50 | 68.27 | 84.77 | 2237.77 | 0.06148% | 23.94
8.2.2. | #REF! | SINAPI | MOVIMENTO DE TERRA | m | 50 | #REF! | #REF! | 6604.16 | 0.1814% | 50
8.2.2.1. |  |  | ESCAVAÇÃO MECANIZADA PARA BLOCO DE COROAMENTO OU SAPATA COM RETROESCAVADEIRA (INCLUINDO ESCAVAÇÃO PARA COLOCAÇÃO DE FÔRMAS). AF_01/2024 | [5 empty] | 0% | -85.6
8.2.2.2. | 93382 | SINAPI | REATERRO MANUAL DE VALAS, COM COMPACTADOR DE SOLOS DE PERCUSSÃO. AF_08/2023 | m | 80 | 27.66 | 34.34 | 940.37 | 0.02584% | 52.97
8.2.2.3. | 100982 | SINAPI | CARGA, MANOBRA E DESCARGA DE ENTULHO EM CAMINHÃO BASCULANTE 10 M³ - CARGA COM ESCAVADEIRA HIDRÁULICA (CAÇAMBA DE 0,80 M³ / 111 HP) E DESCARGA LIVRE (UNIDADE: M3). AF_07/2020 | m³ | 1.377 | 9.25 | 11.48 | 314.36 | 0.008637% | -25.653
8.2.2.4. | 93588 | SINAPI | TRANSPORTE COM CAMINHÃO BASCULANTE DE 10 M³, EM VIA URBANA EM LEITO NATURAL (UNIDADE: M3XKM). AF_07/2020 | un | 1 | 3.29 | 4.08 | 1119.08 | 0.03075% | -269.31
8.2.3. | 0002 | SINAPI | INFRAESTRUTURA | h | 24 | 0 | 0 | 68454.95 | 1.881% | 24
8.2.3.1. | 100897 | SINAPI | ESTACA ESCAVADA MECANICAMENTE, SEM FLUIDO ESTABILIZANTE, COM 40CM DE DIÂMETRO, CONCRETO LANÇADO POR CAMINHÃO BETONEIRA (EXCLUSIVE MOBILIZAÇÃO E DESMOBILIZAÇÃO). AF_01/2020_PA | h | 24 | 129.88 | 161.28 | 19603.2 | 0.5386% | -96
8.2.3.2. | 94974 | SINAPI | CONCRETO MAGRO PARA LASTRO, TRAÇO 1:4,5:4,5 (EM MASSA SECA DE CIMENTO/ AREIA MÉDIA/ BRITA 1) - PREPARO MANUAL. AF_05/2021 | h | 24 | 468.4 | 581.65 | 447.75 | 0.0123% | 23.24
8.2.3.3. | 96540 | SINAPI | FABRICAÇÃO, MONTAGEM E DESMONTAGEM DE FÔRMA PARA BLOCO DE COROAMENTO, EM CHAPA DE MADEIRA COMPENSADA RESINADA, E=17 MM, 4 UTILIZAÇÕES. AF_01/2024 | UN | 1 | 145.89 | 181.16 | 6661.05 | 0.183% | -35.3
8.2.3.4. | 96546 | SINAPI | ARMAÇÃO DE BLOCO UTILIZANDO AÇO CA-50 DE 10 MM - MONTAGEM. AF_01/2024 | un | 35 | 15.5 | 19.24 | 2925 | 0.08036% | -115
8.2.3.5. | 104920 | SINAPI | ARMAÇÃO DE BLOCO, SAPATA ISOLADA, VIGA BALDRAME E SAPATA CORRIDA UTILIZANDO AÇO CA-50 DE 12,5 MM - MONTAGEM. AF_01/2024 | m² | 1 | 11.98 | 14.87 | 3390.75 | 0.09316% | -224
8.2.3.6. | 0007 | SINAPI | ARMAÇÃO DE BLOCO, SAPATA ISOLADA E SAPATA CORRIDA UTILIZANDO AÇO CA-50 DE 20 MM - MONTAGEM. AF_01/2024 | un | 1 | 12.52 | 15.54 | 4740.75 | 0.1302% | -300
8.2.3.7. |  |  | ARMAÇÃO DE BLOCO E SAPATA UTILIZANDO AÇO CA-50 DE 25 MM - MONTAGEM. AF_01/2024 | [5 empty] | 0% | -193
8.2.3.8. | 95601 | SINAPI | ARRASAMENTO MECANICO DE ESTACA DE CONCRETO ARMADO, DIAMETROS DE ATÉ 40 CM. AF_05/2021 | un | 1 | 17.86 | 22.17 | 336.9 | 0.009256% | -14
8.2.3.9. | 96556 | SINAPI | CONCRETAGEM DE SAPATA, FCK 30 MPA, COM USO DE JERICA - LANÇAMENTO, ADENSAMENTO E ACABAMENTO. AF_01/2024 | UN | 1 | 921.8 | 1144.69 | 25055.5 | 0.6884% | -20.61
8.2.3.10. | 98554 | SINAPI | IMPERMEABILIZAÇÃO DE SUPERFÍCIE COM MEMBRANA À BASE DE RESINA ACRÍLICA, 3 DEMÃOS. AF_09/2023 | un | 1 | 54.95 | 68.23 | 2509.06 | 0.06893% | -35.3
8.2.4. | 0010 | SINAPI | MESOESTRUTURA | UN | 1 | 0 | 0 | 308404.06 | 8.473% | 1
8.2.4.1. | 92759 | SINAPI | ARMAÇÃO DE PILAR OU VIGA DE ESTRUTURA CONVENCIONAL DE CONCRETO ARMADO UTILIZANDO AÇO CA-60 DE 5,0 MM - MONTAGEM. AF_06/2022 | M | 210 | 15.48 | 19.22 | 1242.19 | 0.03413% | 146.2
8.2.4.2. | 92760 | SINAPI | ARMAÇÃO DE PILAR OU VIGA DE ESTRUTURA CONVENCIONAL DE CONCRETO ARMADO UTILIZANDO AÇO CA-50 DE 6,3 MM - MONTAGEM. AF_06/2022 | M | 70 | 14.69 | 18.24 | 9498.72 | 0.261% | -444
8.2.4.3. |  |  | ARMAÇÃO DE PILAR OU VIGA DE ESTRUTURA CONVENCIONAL DE CONCRETO ARMADO UTILIZANDO AÇO CA-50 DE 10,0 MM - MONTAGEM. AF_06/2022 | [5 empty] | 0% | -157
8.2.4.4. | 92763 | SINAPI | ARMAÇÃO DE PILAR OU VIGA DE ESTRUTURA CONVENCIONAL DE CONCRETO ARMADO UTILIZANDO AÇO CA-50 DE 12,5 MM - MONTAGEM. AF_06/2022 | M | 17.5 | 10.39 | 12.9 | 3620.39 | 0.09947% | -259.5
8.2.4.5. | 92764 | SINAPI | ARMAÇÃO DE PILAR OU VIGA DE ESTRUTURA CONVENCIONAL DE CONCRETO ARMADO UTILIZANDO AÇO CA-50 DE 16,0 MM - MONTAGEM. AF_06/2022 | m³ | 3.6 | 10.07 | 12.5 | 23160.76 | 0.6363% | -1824.4
8.2.4.6. | 92769 | SINAPI | ARMAÇÃO DE LAJE DE ESTRUTURA CONVENCIONAL DE CONCRETO ARMADO UTILIZANDO AÇO CA-50 DE 6,3 MM - MONTAGEM. AF_06/2022 | M | 17.5 | 14.13 | 17.54 | 10342.14 | 0.2841% | -564.5
8.2.4.7. | 92771 | SINAPI | ARMAÇÃO DE LAJE DE ESTRUTURA CONVENCIONAL DE CONCRETO ARMADO UTILIZANDO AÇO CA-50 DE 10,0 MM - MONTAGEM. AF_06/2022 | m³ | 7.125 | 11.9 | 14.77 | 8068.83 | 0.2217% | -531.875
8.2.4.8. | 92772 | SINAPI | ARMAÇÃO DE LAJE DE ESTRUTURA CONVENCIONAL DE CONCRETO ARMADO UTILIZANDO AÇO CA-50 DE 12,5 MM - MONTAGEM. AF_06/2022 | M3XKM | 60.48 | 9.96 | 12.36 | 4122.37 | 0.1133% | -268.52
8.2.4.9. | 92773 | SINAPI | ARMAÇÃO DE LAJE DE ESTRUTURA CONVENCIONAL DE CONCRETO ARMADO UTILIZANDO AÇO CA-50 DE 16,0 MM - MONTAGEM. AF_06/2022 | m | 7.5 | 9.79 | 12.15 | 6844.36 | 0.188% | -548.5
8.2.4.10. | 92915 | SINAPI | ARMAÇÃO DE ESTRUTURAS DIVERSAS DE CONCRETO ARMADO, EXCETO VIGAS, PILARES, LAJES E FUNDAÇÕES, UTILIZANDO AÇO CA-60 DE 5,0 MM - MONTAGEM. AF_06/2022 | UN | 1 | 18.32 | 22.74 | 506.88 | 0.01393% | -21
8.2.4.11. | 92916 | SINAPI | ARMAÇÃO DE ESTRUTURAS DIVERSAS DE CONCRETO ARMADO, EXCETO VIGAS, PILARES, LAJES E FUNDAÇÕES, UTILIZANDO AÇO CA-50 DE 6,3 MM - MONTAGEM. AF_06/2022 | UN | 2 | 16.79 | 20.84 | 6272.64 | 0.1723% | -295
8.2.4.12. | 92917 | SINAPI | ARMAÇÃO DE ESTRUTURAS DIVERSAS DE CONCRETO ARMADO, EXCETO VIGAS, PILARES, LAJES E FUNDAÇÕES, UTILIZANDO AÇO CA-50 DE 8,0 MM - MONTAGEM. AF_06/2022 | UN | 1 | 15.35 | 19.06 | 251.03 | 0.006897% | -12
8.2.4.13. | 92919 | SINAPI | ARMAÇÃO DE ESTRUTURAS DIVERSAS DE CONCRETO ARMADO, EXCETO VIGAS, PILARES, LAJES E FUNDAÇÕES, UTILIZANDO AÇO CA-50 DE 10,0 MM - MONTAGEM. AF_06/2022 | UN | 1 | 13.42 | 16.66 | 31903.2 | 0.8765% | -1889
8.2.4.14. | 92922 | SINAPI | ARMAÇÃO DE ESTRUTURAS DIVERSAS DE CONCRETO ARMADO, EXCETO VIGAS, PILARES, LAJES E FUNDAÇÕES, UTILIZANDO AÇO CA-50 DE 16,0 MM - MONTAGEM. AF_06/2022 | UN | 1 | 10.58 | 13.13 | 18341.18 | 0.5039% | -1377
8.2.4.15. |  |  | ARMAÇÃO DE ESTRUTURAS DIVERSAS DE CONCRETO ARMADO, EXCETO VIGAS, PILARES, LAJES E FUNDAÇÕES, UTILIZANDO AÇO CA-50 DE 20,0 MM - MONTAGEM. AF_06/2022 | [5 empty] | 0% | -237
8.2.4.16. | 92445 | SINAPI | MONTAGEM E DESMONTAGEM DE FÔRMA DE PILARES RETANGULARES E ESTRUTURAS SIMILARES, PÉ-DIREITO DUPLO, EM CHAPA DE MADEIRA COMPENSADA PLASTIFICADA, 18 UTILIZAÇÕES. AF_09/2020 | m³ | 2.3625 | 64.92 | 80.61 | 8288.49 | 0.2277% | -99.1375
8.2.4.17. | 92453 | SINAPI | MONTAGEM E DESMONTAGEM DE FÔRMA DE VIGA, ESCORAMENTO COM GARFO DE MADEIRA, PÉ-DIREITO DUPLO, EM CHAPA DE MADEIRA RESINADA, 4 UTILIZAÇÕES. AF_09/2020 | m² | 5.25 | 288.23 | 357.92 | 16060.52 | 0.4412% | -39.05
#REF! | #REF! | SINAPI | #REF! | m³ | 2.3625 | #REF! | #REF! | #REF! | #REF! | #REF!
8.2.4.18. | 92268 | SINAPI | FABRICAÇÃO DE FÔRMA PARA LAJES, EM CHAPA DE MADEIRA COMPENSADA PLASTIFICADA, E = 18 MM. AF_09/2020 | m³ | 0.63 | 117.67 | 146.12 | 12277.43 | 0.3373% | -82.32
8.2.4.19. | #REF! | SINAPI | FORMA DESLIZANTE, EM CHAPA COMP.PLASTIFICADA, INCL.REUTILIZACAO DA FORMA E DETODOS OS EQUIPAMENTOS DE DESLOCAMENTO | m² | 6.0255 | 248.97 | 309.17 | 63059.02 | 1.732% | -195.3445
8.2.4.20. | 0024 | SINAPI | CONCRETAGEM DE RESERVATÓRIOS, FCK=30 MPA, COM USO DE BOMBA - LANÇAMENTO, ADENSAMENTO E ACABAMENTO. | m² | 12.051 | 901.72 | 1119.75 | 66428.92 | 1.825% | -46.519
8.2.4.21. | 0017 | SINAPI | CIMBRAMENTO PARA VIGAS ALTURA 15,7m | m² | 24.102 | 103.3 | 128.27 | 1902.18 | 0.05226% | 9.462
8.2.4.22. |  |  | ENSAIOS E PROVAS DE CARGA | [5 empty] | 0% | -1
8.2.4.23. | 0019 | SINAPI | CONTROLE TECNOLOGICO DE CONCRETO (10 PONTOS) 16 TIROS | M | 10.2 | 4875 | 6053.77 | 6131.78 | 0.1685% | 9.2
8.2.5. | 103325 | SINAPI | TUBULAÇÕES,CONEXÕES,ACESSÓRIOS | m³ | 2.784 | 0 | 0 | 54075.55 | 1.486% | 2.784
8.2.5.1. | i3363 | SINAPI | CURVA 90 FoFo BB JUNTA ELÁSTICA PARA ÁGUA DN 100 | m² | 1.725 | 324.63 | 403.12 | 408.32 | 0.01122% | 0.725
8.2.5.2. | i3961 | SINAPI | TUBO FoFo C/ FLANGES DN 100 PN10 - L= 500 | m³ | 0.24 | 566.72 | 703.75 | 712.82 | 0.01958% | -0.76
8.2.5.3. | i3645 | SINAPI | TE FoFo FF DN 100 x 100 PN10 | m³ | 0.5175 | 594.25 | 737.93 | 747.45 | 0.02054% | -0.4825
8.2.5.4. | i3225 | SINAPI | TUBO FoFo PB JE K-9 P/ ÁGUA DN 100 | m³ | 3.366 | 374.85 | 465.48 | 5926.63 | 0.1628% | -9.204
8.2.5.5. | i9826 | SINAPI | JUNTA DE DESMONTAGEM TRAVADA AXIALMENTE PN10 DN 100 | m² | 33.35 | 1885.87 | 2341.87 | 2372.05 | 0.06517% | 32.35
8.2.5.6. | i3425 | SINAPI | CURVA FoFo 90 FF PARA ÁGUA DN 100 PN10 | m² | 66.7 | 487.4 | 605.25 | 4291.35 | 0.1179% | 59.7
8.2.5.7. | i3795 | SINAPI | EXTREMIDADE FLANGE E PONTA DN 100 PN10 | m² | 66.7 | 512.1 | 635.92 | 1288.24 | 0.03539% | 64.7
8.2.5.8. | i3992 | SINAPI | TOCO C/ FLANGES E ABA DE VEDAÇÃO DN 100 PN10 | m² | 66.7 | 786.3 | 976.42 | 1978.02 | 0.05434% | 64.7
8.2.5.9. | 0029 | SINAPI | TUBO FoFo C/ FLANGES DN 100 PN10 - L=5800 | m² | 5.78 | 3965.9 | 4924.85 | 29929.86 | 0.8223% | -0.22
8.2.5.10. | i5307 | SINAPI | REGISTRO DE GAVETA C/ FLANGES E CUNHA EMBORRACHADA CORPO CURTO C/ CABEÇOTE DN 100 PN10/16 | m² | 5.316 | 930.87 | 1155.95 | 2341.7 | 0.06434% | 3.316
8.2.5.11. | i4241 | SINAPI | PARAFUSO C/ PORCAS PARA FLANGES DN 16 x 80 | m² | 4.489 | 11.72 | 14.55 | 2417.36 | 0.06641% | -159.511
8.2.5.12. | 87547 | SINAPI | ARRUELA BORRACHA P/ FLANGES DN 100 PN10 P/ ÁGUA | UN | 4.2 | 16.65 | 20.67 | 481.62 | 0.01323% | -18.8
8.2.5.13. | 103138 | SINAPI | ASSENTAMENTO DE CONEXÃO COM 1 ACESSO, FERRO FUNDIDO PARA REDE DE ÁGUA, DN 100 MM, JUNTA FLANGEADA (NÃO INCLUI O FORNECIMENTO). AF_09/2021 | m² | 4.2 | 40.79 | 50.65 | 1180.13 | 0.03242% | -18.8
8.2.6. | 87624 | SINAPI | REVESTIMENTO | UN | 2 | 0 | 0 | 15959.05 | 0.4385% | 2
8.2.6.1. | 98556 | SINAPI | IMPERMEABILIZAÇÃO DE SUPERFÍCIE COM ARGAMASSA POLIMÉRICA / MEMBRANA ACRÍLICA, 4 DEMÃOS, REFORÇADA COM VÉU DE POLIÉSTER (MAV). AF_09/2023 | M | 224 | 64.4 | 79.97 | 13437.9 | 0.3692% | 58.1
8.2.6.2. | 0028 | SINAPI | LIMPEZA COM LIXADEIRA ELÉTRICA, TRATAMENTO DO CONCRETO E LIXAMENTO COM LIXA CARBURETO SILICIO | M | 36 | 9.95 | 12.35 | 2521.15 | 0.06927% | -165.37
8.2.7. | 100701 | SINAPI | SERVIÇOS COMPLEMENTARES | M | 28 | 0 | 0 | 32713.43 | 0.8988% | 28
8.2.7.1. | 96989 | SINAPI | CAPTOR TIPO FRANKLIN PARA SPDA - FORNECIMENTO E INSTALAÇÃO. AF_08/2023 | UN | 3 | 137.07 | 170.21 | 172.41 | 0.004737% | 2
8.2.7.2. | 96987 | SINAPI | BASE METÁLICA PARA MASTRO 1 ½" PARA SPDA - FORNECIMENTO E INSTALAÇÃO. AF_08/2023 | UN | 2 | 124.65 | 154.79 | 156.78 | 0.004307% | 1
8.2.7.3. | 96988 | SINAPI | MASTRO 1 ½", COM 3 METROS, PARA SPDA - FORNECIMENTO E INSTALAÇÃO. AF_08/2023 | UN | 1 | 163.75 | 203.34 | 205.96 | 0.005658% | 0
8.2.7.4. | 91930 | SINAPI | CORDOALHA DE COBRE NU 35 MM², NÃO ENTERRADA, COM ISOLADOR - FORNECIMENTO E INSTALAÇÃO. AF_08/2023 | UN | 1 | 74.06 | 91.96 | 4052.03 | 0.1113% | -42.5
8.2.7.5. | 96986 | SINAPI | HASTE DE ATERRAMENTO, DIÂMETRO 3/4", COM 3 METROS - FORNECIMENTO E INSTALAÇÃO. AF_08/2023 | UN | 1 | 123.21 | 153 | 619.88 | 0.01703% | -3
8.2.7.6. | 0020 | SINAPI | ESCADA MARINHEIRO PERFIL 1.1/2"" DE ACO COM GUARDA CORPO | UN | 1 | 1026.37 | 1274.54 | 17428.1 | 0.4788% | -12.5
8.2.7.7. | 99839 | SINAPI | GUARDA-CORPO DE AÇO GALVANIZADO DE 1,10M DE ALTURA, MONTANTES TUBULARES DE 1.1/2 ESPAÇADOS DE 1,20M, TRAVESSA SUPERIOR DE 2 , GRADIL FORMADO POR BARRAS CHATAS EM FERRO DE 32X4,8MM, FIXADO COM CHUMBADOR MECÂNICO. AF_04/2019_PS | UN | 2 | 508.88 | 631.92 | 9537.04 | 0.262% | -12.9
8.2.7.8. |  |  | LASTRO COM MATERIAL GRANULAR (PEDRA BRITADA N.1 E PEDRA BRITADA N.2), APLICADO EM PISOS OU LAJES SOBRE SOLO, ESPESSURA DE *10 CM*. AF_01/2024 | [5 empty] | 0% | -2.5
8.2.8. |  |  | URBANIZAÇÃO DA ÁREA DOS RESERVATÓRIOS | [5 empty] | 0% | 0
8.2.8.1. | 98524 | SINAPI | LIMPEZA MANUAL DE VEGETAÇÃO EM TERRENO COM ENXADA. AF_03/2024 | M | 26.06 | 5.01 | 6.22 | 944.62 | 0.02595% | -123.88
8.2.8.2. |  |  | CARGA, MANOBRA E DESCARGA DE ENTULHO EM CAMINHÃO BASCULANTE 10 M³ - CARGA COM ESCAVADEIRA HIDRÁULICA (CAÇAMBA DE 0,80 M³ / 111 HP) E DESCARGA LIVRE (UNIDADE: M3). AF_07/2020 | [5 empty] | 0% | -14.99
8.2.8.3. | 93589 | SINAPI | TRANSPORTE COM CAMINHÃO BASCULANTE DE 10 M³, EM VIA URBANA EM REVESTIMENTO PRIMÁRIO (UNIDADE: M3XKM). AF_07/2020 | m³ | 85.6012 | 2.82 | 3.5 | 532.29 | 0.01462% | -64.3388
8.2.8.4. | 99059 | SINAPI | LOCAÇÃO CONVENCIONAL DE OBRA, UTILIZANDO GABARITO DE TÁBUAS CORRIDAS PONTALETADAS A CADA 2,00M - 2 UTILIZAÇÕES. AF_03/2024 | m³ | 27.0312 | 68.27 | 84.77 | 2159.63 | 0.05933% | 1.8813
8.2.8.5. | 93358 | SINAPI | ESCAVAÇÃO MANUAL DE VALA. AF_09/2024 | m³ | 27.0312 | 93.03 | 115.52 | 1058.94 | 0.02909% | 17.9812
8.2.8.6. | 93382 | SINAPI | REATERRO MANUAL DE VALAS, COM COMPACTADOR DE SOLOS DE PERCUSSÃO. AF_08/2023 | M3XKM | 270.3125 | 27.66 | 34.34 | 157.6 | 0.00433% | 265.7825
8.2.8.7. |  |  | CONCRETO CICLÓPICO FCK = 15MPA, 30% PEDRA DE MÃO EM VOLUME REAL, INCLUSIVE LANÇAMENTO. AF_05/2021 | [5 empty] | 0% | -1.48
8.2.8.8. | 0029 | SINAPI | (ADAP.- ORSE-7369)CONCRETO ARMADO FCK=25,0MPA, USINADO, BOMBEADO, ADENSADO E LANÇADO, PARA USO GERAL, COM FORMAS PLANAS EM COMPENSADO RESINADO 12MM (05 USOS) | M | 120 | 1783.27 | 2214.46 | 8343.96 | 0.2292% | 116.28
8.2.8.9. | 103323 | SINAPI | ALVENARIA DE VEDAÇÃO DE BLOCOS CERÂMICOS FURADOS NA VERTICAL DE 9X19X39 CM (ESPESSURA 9 CM) E ARGAMASSA DE ASSENTAMENTO COM PREPARO MANUAL. AF_12/2021 | m³ | 0.7626 | 63.48 | 78.82 | 9043.01 | 0.2484% | -112.4874
8.2.8.10. | 100982 | SINAPI | PINTURA LÁTEX ACRÍLICA PREMIUM, APLICAÇÃO MANUAL EM PAREDES, DUAS DEMÃOS. AF_04/2023 | m² | 9.0737 | 14.36 | 17.83 | 4090.59 | 0.1124% | -217.4263
8.2.8.11. | 94992 | SINAPI | EXECUÇÃO DE PASSEIO (CALÇADA) OU PISO DE CONCRETO COM CONCRETO MOLDADO IN LOCO, FEITO EM OBRA, ACABAMENTO CONVENCIONAL, ESPESSURA 6 CM, ARMADO. AF_08/2022 | KG | 150 | 80.13 | 99.5 | 3041.84 | 0.08357% | 119.82
8.2.8.12. | 92393 | SINAPI | EXECUÇÃO DE PAVIMENTO EM PISO INTERTRAVADO, COM BLOCO SEXTAVADO DE 25 X 25 CM, ESPESSURA 6 CM. AF_10/2022 | KG | 225 | 57.44 | 71.32 | 5418.75 | 0.1489% | 150
8.2.8.13. | 100701 | SINAPI | PORTA DE FERRO, DE ABRIR, TIPO GRADE COM CHAPA, COM GUARNIÇÕES. AF_12/2019 | KG | 301 | 557.1 | 691.8 | 8759 | 0.2406% | 288.5
8.2.8.14. | 0025 | SINAPI | CONCERTINA CLIPADA (DUPLA) EM ACO GALVANIZADO DE ALTA RESISTENCIA, COM ESPIRAL DE 300 MM-FORNECIMENTO E INSTALAÇÃO |  | 193 | 37.54 |  | 2375.17 |  | 142.7
8.3. | 96540 | SINAPI | REDE DE DISTRIBUIÇÃO | UN | 15 | 0 | 0 | 120343.71 | 3.306% | 15
8.3.0.1. | 99063 | SINAPI | LOCAÇÃO DE REDE DE ÁGUA OU ESGOTO. AF_03/2024 | m³ | 21.61 | 9.62 | 11.94 | 29222.71 | 0.8029% | -2393.49
8.3.0.2. | 90091 | SINAPI | ESCAVAÇÃO MECANIZADA DE VALA COM PROF. ATÉ 1,5 M (MÉDIA MONTANTE E JUSANTE/UMA COMPOSIÇÃO POR TRECHO), ESCAVADEIRA (0,8 M3), LARG. DE 1,5 M A 2,5 M, EM SOLO DE 1A CATEGORIA, LOCAIS COM BAIXO NÍVEL DE INTERFERÊNCIA. AF_09/2024 | m² | 36.295 | 5.83 | 7.23 | 6925.68 | 0.1903% | -908.545
8.3.0.3. |  |  | REATERRO MECANIZADO DE VALA COM RETROESCAVADEIRA (CAPACIDADE DA CAÇAMBA DA RETRO: 0,26 M³/POTÊNCIA: 88 HP), LARGURA DE 0,8 A 1,5 M, PROFUNDIDADE DE 1,5 A 3,0 M, COM SOLO (SEM SUBSTITUIÇÃO) DE 1ª CATEGORIA, COM PLACA VIBRATÓRIA. AF_08/2023 | [5 empty] | 0% | -936.82
8.3.0.4. | 100982 | SINAPI | CARGA, MANOBRA E DESCARGA DE ENTULHO EM CAMINHÃO BASCULANTE 10 M³ - CARGA COM ESCAVADEIRA HIDRÁULICA (CAÇAMBA DE 0,80 M³ / 111 HP) E DESCARGA LIVRE (UNIDADE: M3). AF_07/2020 | KG | 63.8 | 9.25 | 11.48 | 93.27 | 0.002562% | 55.78
8.3.0.5. | 93589 | SINAPI | TRANSPORTE COM CAMINHÃO BASCULANTE DE 10 M³, EM VIA URBANA EM REVESTIMENTO PRIMÁRIO (UNIDADE: M3XKM). AF_07/2020 | KG | 514 | 2.82 | 3.5 | 35.5 | 0.0009753% | 504
8.3.0.6. | 97121 | SINAPI | ASSENTAMENTO DE TUBO DE PVC PBA PARA REDE DE ÁGUA, DN 50 MM, JUNTA ELÁSTICA INTEGRADA, INSTALADO EM LOCAL COM NÍVEL ALTO DE INTERFERÊNCIAS (NÃO INCLUI FORNECIMENTO). AF_05/2024 | KG | 157 | 2.82 | 3.5 | 7831.3 | 0.2152% | -2049
8.3.0.7. | 97122 | SINAPI | ASSENTAMENTO DE TUBO DE PVC PBA PARA REDE DE ÁGUA, DN 75 MM, JUNTA ELÁSTICA INTEGRADA, INSTALADO EM LOCAL COM NÍVEL ALTO DE INTERFERÊNCIAS (NÃO INCLUI FORNECIMENTO). AF_05/2024 | KG | 277 | 3.39 | 4.2 | 167.84 | 0.004611% | 237.6
8.3.0.8. | 97123 | SINAPI | ASSENTAMENTO DE TUBO DE PVC PBA PARA REDE DE ÁGUA, DN 100 MM, JUNTA ELÁSTICA INTEGRADA, INSTALADO EM LOCAL COM NÍVEL ALTO DE INTERFERÊNCIAS (NÃO INCLUI FORNECIMENTO). AF_05/2024 | KG | 1828 | 3.94 | 4.89 | 841.71 | 0.02312% | 1658.3
8.3.0.9. | 36084 | SINAPI | TUBO PVC PBA JEI, CLASSE 12, DN 50 MM, PARA REDE DE AGUA (NBR 5647) | KG | 582 | 15.14 | 18.8 | 42002.24 | 1.154% | -1624
8.3.0.10. | 36373 | SINAPI | TUBO PVC PBA JEI, CLASSE 12, DN 75 MM, PARA REDE DE AGUA (NBR 5647) | KG | 539 | 31.44 | 39.04 | 1558.27 | 0.04281% | 499.6
8.3.0.11. | 36374 | SINAPI | TUBO PVC PBA JEI, CLASSE 12, DN 100 MM, PARA REDE DE AGUA (NBR 5647) | KG | 329 | 51.1 | 63.45 | 10906.62 | 0.2996% | 159.3
8.3.0.12. | 1206 | SINAPI | CAP, PVC PBA, JE, DN 50 / DE 60 MM, PARA REDE DE AGUA (NBR 10351) | KG | 556 | 7.42 | 9.21 | 65.31 | 0.001794% | 549
8.3.0.13. | 1831 | SINAPI | CURVA PVC PBA, JE, PB, 45 GRAUS, DN 50 / DE 60 MM, PARA REDE DE AGUA | KG | 22 | 26.96 | 33.47 | 135.64 | 0.003727% | 18
8.3.0.14. | 1825 | SINAPI | CURVA PVC PBA, JE, PB, 45 GRAUS, DN 75 / DE 85 MM, PARA REDE DE AGUA | KG | 297 | 66.53 | 82.61 | 167.36 | 0.004598% | 295
8.3.0.15. | 1845 | SINAPI | CURVA PVC PBA, JE, PB, 90 GRAUS, DN 50 / DE 60 MM, PARA REDE DE AGUA | KG | 13 | 33.78 | 41.94 | 169.96 | 0.004669% | 9
8.3.0.16. | 1824 | SINAPI | CURVA PVC PBA, JE, PB, 90 GRAUS, DN 75 / DE 85 MM, PARA REDE DE AGUA | KG | 1890 | 79.75 | 99.03 | 100.31 | 0.002756% | 1889
- | 1207 | SINAPI | CAP, PVC PBA, JE, DN 100 / DE 110 MM, PARA REDE DE AGUA (NBR 10351) | KG | 1378 | 29.59 | 36.74 | 0 | 0% | 1378
8.3.0.17. | 20327 | SINAPI | REDUCAO PVC PBA, JE, PB, DN 75 X 50 / DE 85 X 60 MM, PARA REDE DE AGUA | KG | 237 | 17.44 | 21.65 | 131.64 | 0.003617% | 231
8.3.0.18. | 7088 | SINAPI | TE, PVC PBA, BBB, 90 GRAUS, DN 75 / DE 85 MM, PARA REDE DE AGUA | m² | 101.5 | 49.66 | 61.66 | 62.46 | 0.001716% | 100.5
8.3.0.19. | 7048 | SINAPI | TE, PVC PBA, BBB, 90 GRAUS, DN 50 / DE 60 MM, PARA REDE DE AGUA | m² | 44.3 | 22.71 | 28.2 | 342.72 | 0.009416% | 32.3
8.3.0.20. | 92919 | SINAPI | TE DE REDUCAO, PVC PBA, BBB, JE, DN 75 X 50 / DE 85 X 60 MM, PARA REDE DE AGUA | m² | 82.95 | 40.75 | 50.6 | 205.04 | 0.005633% | 78.95
8.3.0.21. | 0013 | SINAPI | CAIXA PARA REGISTRO, TIPO II, PARA DIÂMETROS DE 150 A 200MM | m² | 201.37 | 762.58 | 946.97 | 1918.34 | 0.0527% | 199.37
8.3.0.22. | I5090 | SINAPI | REGISTRO DE GAVETA C/ BOLSAS E CUNHA EMBORRACHADA P/ TUBOS DE FERRO DÚCTIL C/ VOLANTE DN 100 | m³ | 58.57 | 1778.6 | 2208.66 | 4474.24 | 0.1229% | 56.57
8.3.0.23. | 92445 | SINAPI | REGISTRO DE GAVETA C/ FLANGES E CUNHA EMBORRACHADA CORPO CURTO C/ VOLANTE DN 50 PN10 | M3/M | 14.6425 | 456.47 | 566.84 | 574.15 | 0.01577% | 13.6425
8.3.0.24. | 92453 | SINAPI | TESTE HIDROSTÁTICO EM REDE DE ÁGUA / ADUTORA | UN | 1 | 0.85 | 1.05 | 2584.16 | 0.071% | -2414.1
8.4. | 92268 | SINAPI | LIGAÇÕES DOMICILIARES | UN | 1 | 117.67 | 146.12 | 120542.8 | 3.312% | -81.95
8.4.0.1. |  |  | COLAR DE TOMADA, PVC, COM TRAVAS, DE 60 MM X 1/2" OU 60 MM X 3/4", PARA LIGAÇÃO PREDIAL DE ÁGUA. AF_06/2022 | [5 empty] | 0% | -280
8.4.0.2. | 0024 | SINAPI | KIT CAVALETE PARA MEDIÇÃO DE ÁGUA - ENTRADA PRINCIPAL, EM PVC 20 MM (1/2") - FORNECIMENTO E INSTALAÇÃO (EXCLUSIVE HIDRÔMETRO). AF_03/2024 | UN | 1 | 216 | 268.22 | 76070.4 | 2.09% | -279
8.4.0.3. | 0017 | SINAPI | HIDRÔMETRO DN 1/2", 1,5 M3/H - FORNECIMENTO E INSTALAÇÃO. AF_03/2024 | UN | 1 | 109.05 | 135.41 | 38404.8 | 1.055% | -279
9. | 0018 | SINAPI | BAIRRO PEQUI | UN | 1 | 3250 | 4035.85 | 604252.25 | 16.6% | 0
9.1. | 0019 | SINAPI | POÇO EXISTENTE P173 | M | 12.57 | 4875 | 6053.77 | 103181.6 | 2.835% | 11.57
9.1.1. | #REF! | SINAPI | ADUTORA DE ÁGUA TRATADA | UN | 1 | 0 | 0 | 74778.87 | 2.054% | 1
9.1.1.1. | i3363 | SINAPI | LOCAÇÃO DE REDE DE ÁGUA OU ESGOTO. AF_03/2024 | UN | 7 | 9.62 | 11.94 | 6413 | 0.1762% | -523
9.1.1.2. | i3961 | SINAPI | ESCAVAÇÃO MANUAL DE VALA. AF_09/2024 | UN | 2 | 93.03 | 115.52 | 19844.9 | 0.5452% | -167.6
9.1.1.3. | i3645 | SINAPI | TUBO PVC PBA JEI, CLASSE 15, DN 100 MM, PARA REDE DE AGUA (NBR 5647) | UN | 2 | 61.3 | 76.12 | 40863 | 1.123% | -528
9.1.1.4. | i3225 | SINAPI | REATERRO MANUAL DE VALAS, COM COMPACTADOR DE SOLOS DE PERCUSSÃO. AF_08/2023 | UN | 6 | 27.66 | 34.34 | 5841.24 | 0.1605% | -161.9
9.1.1.5. | i9826 | SINAPI | TRANSPORTE COM CAMINHÃO BASCULANTE DE 10 M³, EM VIA URBANA EM REVESTIMENTO PRIMÁRIO (UNIDADE: M3XKM). AF_07/2020 | UN | 2 | 2.82 | 3.5 | 60.21 | 0.001654% | -14.96
9.1.1.6. | i3425 | SINAPI | TESTE HIDROSTÁTICO EM REDE DE ÁGUA / ADUTORA | UN | 164 | 0.85 | 1.05 | 567.1 | 0.01558% | -366
9.1.1.7. | i3795 | SINAPI | ADAPTADOR PVC PBA, PONTA/ROSCA, JE, DN 75 / DE 85 MM | UN | 23 | 48.31 | 59.99 | 121.52 | 0.003339% | 21
9.1.1.8. | i3992 | SINAPI | CURVA PVC PBA, JE, PB, 90 GRAUS, DN 75 / DE 85 MM, PARA REDE DE AGUA | UN | 23 | 79.75 | 99.03 | 601.86 | 0.01654% | 17
9.1.1.9. |  |  | CURVA PVC PBA, JE, PB, 45 GRAUS, DN 75 / DE 85 MM, PARA REDE DE AGUA | [5 empty] | 0% | -1
9.1.1.10. | i5307 | SINAPI | TE, PVC PBA, BBB, 90 GRAUS, DN 100 / DE 110 MM, PARA REDE DE AGUA | m² | 165.9 | 105.22 | 130.66 | 132.35 | 0.003636% | 164.9
9.1.1.11. | i4241 | SINAPI | FORNECIMENTO E MONTAGEM DE EDUTOR EM TUBOS DE AÇO GALVANIZADO DIN 2440, DN 75, INCLUSIVE LUVAS | m² | 201.37 | 198.77 | 246.83 | 250.01 | 0.006869% | 200.37
9.1.2. |  |  | CAIXA DO CLORADOR | [5 empty] | 0% | -23
9.1.2.1. | 103138 | SINAPI | ESCAVAÇÃO MANUAL DE VALA. AF_09/2024 | UN | 1 | 93.03 | 115.52 | 276.14 | 0.007587% | -1.36
9.1.2.2. | #REF! | SINAPI | PREPARO DE FUNDO DE VALA COM LARGURA MAIOR OU IGUAL A 1,5 M E MENOR QUE 2,5 M (ACERTO DO SOLO NATURAL). AF_08/2020 | UN | 1 | 3.35 | 4.16 | 22.1 | 0.0006072% | -4.25
9.1.2.3. | 98556 | SINAPI | REATERRO MANUAL DE VALAS, COM COMPACTADOR DE SOLOS DE PERCUSSÃO. AF_08/2023 | UN | 1 | 27.66 | 34.34 | 82.1 | 0.002256% | -1.36
9.1.2.4. | 0028 | SINAPI | (ADAP.- ORSE-7369)CONCRETO ARMADO FCK=25,0MPA, USINADO, BOMBEADO, ADENSADO E LANÇADO, PARA USO GERAL, COM FORMAS PLANAS EM COMPENSADO RESINADO 12MM (05 USOS) | M | 43.5 | 1783.27 | 2214.46 | 1413.09 | 0.03882% | 42.87
9.1.2.5. | #REF! | SINAPI | ALVENARIA DE VEDAÇÃO DE BLOCOS CERÂMICOS FURADOS NA VERTICAL DE 14X19X39 CM (ESPESSURA 14 CM) E ARGAMASSA DE ASSENTAMENTO COM PREPARO MANUAL. AF_12/2021 | UN | 4 | 84.63 | 105.09 | 641.89 | 0.01764% | -2.03
9.1.2.6. | 96989 | SINAPI | CHAPISCO APLICADO EM ALVENARIAS E ESTRUTURAS DE CONCRETO INTERNAS, COM COLHER DE PEDREIRO. ARGAMASSA TRAÇO 1:3 COM PREPARO MANUAL. AF_10/2022 | M | 13.5 | 5.19 | 6.44 | 78.69 | 0.002162% | 1.45
9.1.2.7. | 96987 | SINAPI | MASSA ÚNICA, EM ARGAMASSA TRAÇO 1:2:8, PREPARO MECÂNICO, APLICADA MANUALMENTE EM PAREDES INTERNAS DE AMBIENTES COM ÁREA ENTRE 5M² E 10M², E = 10MM, COM TALISCAS. AF_03/2024 | M | 14.9 | 26.84 | 33.32 | 813.62 | 0.02235% | -9.2
9.1.3. | 96988 | SINAPI | ABRIGO PARA QUADRO ELÉTRICO | m³ | 2.502 | 163.75 | 203.34 | 25075.1 | 0.6889% | 1.502
9.1.3.1. |  |  | LOCAÇÃO CONVENCIONAL DE OBRA, UTILIZANDO GABARITO DE TÁBUAS CORRIDAS PONTALETADAS A CADA 2,00M - 2 UTILIZAÇÕES. AF_03/2024 | [5 empty] | 0% | -10.2
9.1.3.2. | 96986 | SINAPI | ESCAVAÇÃO MANUAL DE VALA. AF_09/2024 | m² | 149.94 | 93.03 | 115.52 | 325.29 | 0.008937% | 147.16
9.1.3.3. | 0020 | SINAPI | PREPARO DE FUNDO DE VALA COM LARGURA MAIOR OU IGUAL A 1,5 M E MENOR QUE 2,5 M (ACERTO DO SOLO NATURAL). AF_08/2020 | m³ | 14.994 | 3.35 | 4.16 | 7.28 | 0.0002% | 13.264
9.1.3.4. | 99839 | SINAPI | REATERRO MANUAL DE VALAS, COM COMPACTADOR DE SOLOS DE PERCUSSÃO. AF_08/2023 | M3XKM | 149.94 | 27.66 | 34.34 | 8.35 | 0.0002294% | 149.7
9.1.3.5. | 100324 | SINAPI | CONCRETO CICLÓPICO FCK = 15MPA, 30% PEDRA DE MÃO EM VOLUME REAL, INCLUSIVE LANÇAMENTO. AF_05/2021 | M | 25.15 | 605.14 | 751.46 | 395.8 | 0.01087% | 24.63
9.1.3.6. | #REF! | SINAPI | (ADAP.- ORSE-7369)CONCRETO ARMADO FCK=25,0MPA, USINADO, BOMBEADO, ADENSADO E LANÇADO, PARA USO GERAL, COM FORMAS PLANAS EM COMPENSADO RESINADO 12MM (05 USOS) | m³ | 9.054 | 1783.27 | 2214.46 | 7558.91 | 0.2077% | 5.684
9.1.3.7. | 98524 | SINAPI | ALVENARIA DE VEDAÇÃO DE BLOCOS CERÂMICOS FURADOS NA VERTICAL DE 14X19X39 CM (ESPESSURA 14 CM) E ARGAMASSA DE ASSENTAMENTO COM PREPARO MANUAL. AF_12/2021 | m³ | 4.527 | 84.63 | 105.09 | 3550.11 | 0.09753% | -28.823
9.1.3.8. | 100982 | SINAPI | CHAPISCO APLICADO EM ALVENARIAS E ESTRUTURAS DE CONCRETO INTERNAS, COM COLHER DE PEDREIRO. ARGAMASSA TRAÇO 1:3 COM PREPARO MANUAL. AF_10/2022 | m³ | 1.484 | 5.19 | 6.44 | 435.55 | 0.01197% | -65.216
9.1.3.9. | 93589 | SINAPI | MASSA ÚNICA, EM ARGAMASSA TRAÇO 1:2:8, PREPARO MECÂNICO, APLICADA MANUALMENTE EM PAREDES INTERNAS DE AMBIENTES COM ÁREA ENTRE 5M² E 10M², E = 10MM, COM TALISCAS. AF_03/2024 | m³ | 3.7179 | 26.84 | 33.32 | 2251.79 | 0.06186% | -62.9821
9.1.3.10. | 99059 | SINAPI | PINTURA LÁTEX ACRÍLICA PREMIUM, APLICAÇÃO MANUAL EM PAREDES, DUAS DEMÃOS. AF_04/2023 | m² | 113.25 | 14.36 | 17.83 | 1204.6 | 0.03309% | 46.55
9.1.3.11. | 93358 | SINAPI | CONTRAPISO EM ARGAMASSA PRONTA, PREPARO MANUAL, APLICADO EM ÁREAS SECAS SOBRE LAJE, ADERIDO, ACABAMENTO NÃO REFORÇADO, ESPESSURA 2CM. AF_07/2021 | m² | 226.5 | 101.11 | 125.55 | 735.1 | 0.0202% | 220.72
9.1.3.12. | 93382 | SINAPI | EXECUÇÃO DE PASSEIO (CALÇADA) OU PISO DE CONCRETO COM CONCRETO MOLDADO IN LOCO, FEITO EM OBRA, ACABAMENTO CONVENCIONAL, ESPESSURA 8 CM, ARMADO. AF_08/2022 | m² | 226.5 | 96.68 | 120.05 | 646.91 | 0.01777% | 221.18
9.1.3.13. | 102487 | SINAPI | PISO CIMENTADO, TRAÇO 1:3 (CIMENTO E AREIA), ACABAMENTO LISO, ESPESSURA 3,0 CM, PREPARO MECÂNICO DA ARGAMASSA. AF_09/2020 | m² | 226.5 | 49.33 | 61.25 | 278.6 | 0.007654% | 222.01
9.1.3.14. | 0029 | SINAPI | PORTA DE FERRO, DE ABRIR, TIPO GRADE COM CHAPA, COM GUARNIÇÕES. AF_12/2019 | m² | 30.18 | 557.1 | 691.8 | 2943.02 | 0.08086% | 25.98
9.1.3.15. | 103323 | SINAPI | PINTURA COM TINTA ACRÍLICA DE ACABAMENTO APLICADA A ROLO OU PINCEL SOBRE SUPERFÍCIES METÁLICAS (EXCETO PERFIL) EXECUTADO EM OBRA (02 DEMÃOS). AF_01/2020 | m² | 75 | 31.78 | 39.46 | 167.87 | 0.004612% | 70.8
#REF! | #REF! | SINAPI | #REF! | m² | 12.5 | #REF! | #REF! | #REF! | #REF! | #REF!
#REF! | #REF! | SINAPI | #REF! | M | 50.3 | #REF! | #REF! | #REF! | #REF! | #REF!
9.1.3.16. |  |  | CAIXA OCTOGONAL 3" X 3", PVC, INSTALADA EM LAJE - FORNECIMENTO E INSTALAÇÃO. AF_03/2023 | [5 empty] | 0% | -2
9.1.3.17. | 94992 | SINAPI | CABO DE COBRE FLEXÍVEL ISOLADO, 2,5 MM², ANTI-CHAMA 450/750 V, PARA CIRCUITOS TERMINAIS - FORNECIMENTO E INSTALAÇÃO. AF_03/2023 | M | 6027.525 | 4.66 | 5.78 | 1312.64 | 0.03606% | 5803.525
9.1.3.18. | 92393 | SINAPI | CABO DE COBRE FLEXÍVEL ISOLADO, 6 MM², ANTI-CHAMA 450/750 V, PARA CIRCUITOS TERMINAIS - FORNECIMENTO E INSTALAÇÃO. AF_03/2023 | m³ | 3470.463 | 10.11 | 12.55 | 457.92 | 0.01258% | 3434.463
9.1.3.19. | 100701 | SINAPI | ELETRODUTO RÍGIDO SOLDÁVEL, PVC, DN 25 MM (3/4"), APARENTE - FORNECIMENTO E INSTALAÇÃO. AF_10/2022_PA | m³ | 3449.679 | 21.33 | 26.48 | 751.24 | 0.02064% | 3421.679
9.1.3.20. | 0025 | SINAPI | DISJUNTOR MONOPOLAR TIPO DIN, CORRENTE NOMINAL DE 16A - FORNECIMENTO E INSTALAÇÃO. AF_10/2020 | m³ | 20.784 | 12.2 | 15.14 | 46.05 | 0.001265% | 17.784
9.1.3.21. | #REF! | SINAPI | DISJUNTOR TRIPOLAR TIPO DIN, CORRENTE NOMINAL DE 16A - FORNECIMENTO E INSTALAÇÃO. AF_10/2020 | M3XKM | 207.84 | 71.22 | 88.44 | 179.16 | 0.004922% | 205.84
9.1.3.22. | 99063 | SINAPI | DISJUNTOR TRIPOLAR TIPO DIN, CORRENTE NOMINAL DE 40A - FORNECIMENTO E INSTALAÇÃO. AF_10/2020 | M | 5066.55 | 87.62 | 108.8 | 110.21 | 0.003028% | 5065.55
9.1.3.23. | 90091 | SINAPI | QUADRO DE DISTRIBUIÇÃO DE ENERGIA EM CHAPA DE AÇO GALVANIZADO, DE EMBUTIR, COM BARRAMENTO TRIFÁSICO, PARA 24 DISJUNTORES DIN 100A - FORNECIMENTO E INSTALAÇÃO. AF_10/2020 | M | 939.075 | 463.95 | 576.13 | 583.56 | 0.01603% | 938.075
9.1.3.24. | 104736 | SINAPI | TOMADA ALTA DE EMBUTIR (1 MÓDULO), 2P+T 20 A, INCLUINDO SUPORTE E PLACA - FORNECIMENTO E INSTALAÇÃO. AF_03/2023 | M | 21.9 | 50.35 | 62.52 | 63.33 | 0.00174% | 20.9
9.1.3.25. | 100982 | SINAPI | TOMADA INDUSTRIAL DE EMBUTIR 3P+T 30 A, 440 V, COM TRAVA, SEM PLACA | M | 5066.55 | 73.62 | 91.42 | 92.6 | 0.002544% | 5065.55
9.1.3.26. | 93589 | SINAPI | INTERRUPTOR SIMPLES (1 MÓDULO), 10A/250V, SEM SUPORTE E SEM PLACA - FORNECIMENTO E INSTALAÇÃO. AF_03/2023 | M | 939.075 | 20.05 | 24.89 | 50.44 | 0.001386% | 937.075
9.2. | 97121 | SINAPI | RESERVATÓRIO DE CONCRETO ARMADO ELEVADO CAP_50,00M3, TORRE DE 12,00M | M | 21.9 | 2.82 | 3.5 | 343603.03 | 9.44% | -2184.1
9.2.1. | 97122 | SINAPI | SERVIÇOS PRELIMINARES | UN | 6 | 3.39 | 4.2 | 1923.49 | 0.05285% | -33.4
9.2.1.1. | 97123 | SINAPI | LOCAÇÃO CONVENCIONAL DE OBRA, UTILIZANDO GABARITO DE TÁBUAS CORRIDAS PONTALETADAS A CADA 2,00M - 2 UTILIZAÇÕES. AF_03/2024 | UN | 3 | 68.27 |  | 1923.49 |  | -19.4
9.2.2. | 36084 | SINAPI | MOVIMENTO DE TERRA | UN | 10 | 15.14 |  | 2450.49 |  | -2196
9.2.2.1. | 36373 | SINAPI | ESCAVAÇÃO MECANIZADA PARA BLOCO DE COROAMENTO OU SAPATA COM RETROESCAVADEIRA (INCLUINDO ESCAVAÇÃO PARA COLOCAÇÃO DE FÔRMAS). AF_01/2024 | UN | 21 | 39.29 | 48.79 | 1186.08 | 0.03259% | -3
9.2.2.2. | 36374 | SINAPI | REATERRO MANUAL DE VALAS, COM COMPACTADOR DE SOLOS DE PERCUSSÃO. AF_08/2023 | UN | 8 | 27.66 | 34.34 | 16 | 0.0004396% | 7.54
9.2.2.3. | 1206 | SINAPI | CARGA, MANOBRA E DESCARGA DE ENTULHO EM CAMINHÃO BASCULANTE 10 M³ - CARGA COM ESCAVADEIRA HIDRÁULICA (CAÇAMBA DE 0,80 M³ / 111 HP) E DESCARGA LIVRE (UNIDADE: M3). AF_07/2020 | UN | 1 | 9.25 | 11.48 | 273.77 | 0.007521% | -22.54
9.2.2.4. | 1831 | SINAPI | TRANSPORTE COM CAMINHÃO BASCULANTE DE 10 M³, EM VIA URBANA EM LEITO NATURAL (UNIDADE: M3XKM). AF_07/2020 | UN | 5 | 3.29 | 4.08 | 974.64 | 0.02678% | -230.42
9.2.3. | 1825 | SINAPI | INFRAESTRUTURA | UN | 2 | 66.53 |  | 27585.72 |  | 0
9.2.3.1. | 1845 | SINAPI | ESTACA ESCAVADA MECANICAMENTE, SEM FLUIDO ESTABILIZANTE, COM 40CM DE DIÂMETRO, CONCRETO LANÇADO POR CAMINHÃO BETONEIRA (EXCLUSIVE MOBILIZAÇÃO E DESMOBILIZAÇÃO). AF_01/2020_PA | UN | 6 | 129.88 | 161.28 | 6534.4 | 0.1795% | -34
9.2.3.2. | 1824 | SINAPI | CONCRETO MAGRO PARA LASTRO, TRAÇO 1:4,5:4,5 (EM MASSA SECA DE CIMENTO/ AREIA MÉDIA/ BRITA 1) - PREPARO MANUAL. AF_05/2021 | UN | 2 | 468.4 | 581.65 | 135.5 | 0.003723% | 1.77
9.2.3.3. | 1207 | SINAPI | FABRICAÇÃO, MONTAGEM E DESMONTAGEM DE FÔRMA PARA BLOCO DE COROAMENTO, EM CHAPA DE MADEIRA COMPENSADA RESINADA, E=17 MM, 4 UTILIZAÇÕES. AF_01/2024 | un | 3 | 145.89 | 181.16 | 581.7 | 0.01598% | -0.17
9.2.3.4. | 20327 | SINAPI | ARMAÇÃO DE BLOCO UTILIZANDO AÇO CA-50 DE 10 MM - MONTAGEM. AF_01/2024 | UN | 1 | 15.5 | 19.24 | 3295.5 | 0.09054% | -168
9.2.3.5. | 7088 | SINAPI | ARMAÇÃO DE BLOCO, SAPATA ISOLADA, VIGA BALDRAME E SAPATA CORRIDA UTILIZANDO AÇO CA-50 DE 12,5 MM - MONTAGEM. AF_01/2024 | UN | 2 | 11.98 | 14.87 | 5364.92 | 0.1474% | -354
9.2.3.6. | 7048 | SINAPI | ARMAÇÃO DE BLOCO, SAPATA ISOLADA E SAPATA CORRIDA UTILIZANDO AÇO CA-50 DE 20 MM - MONTAGEM. AF_01/2024 | m | 6027.525 | 12.52 | 15.54 | 3543.75 | 0.09736% | 5802.525
9.2.3.7. |  |  | ARMAÇÃO DE BLOCO E SAPATA UTILIZANDO AÇO CA-50 DE 25 MM - MONTAGEM. AF_01/2024 | [5 empty] | 0% | -188
9.2.3.8. | 0013 | SINAPI | ARRASAMENTO MECANICO DE ESTACA DE CONCRETO ARMADO, DIAMETROS DE ATÉ 40 CM. AF_05/2021 | UN | 97 | 17.86 | 22.17 | 112.3 | 0.003085% | 92
9.2.3.9. | I5090 | SINAPI | CONCRETAGEM DE SAPATA, FCK 30 MPA, COM USO DE JERICA - LANÇAMENTO, ADENSAMENTO E ACABAMENTO. AF_01/2024 | UN | 97 | 921.8 | 1144.69 | 4429.06 | 0.1217% | 93.18
- | #REF! | SINAPI | (Sem Código) | UN | 97 | 0 | 0 | 0 | 0% | 97