## 01-Resumo do Orçamento
CLIENTE : PREFEITURA MUNICIPAL DE VIANA-MA
OBJETO : CONSTRUÇÃO DE OBRAS DE ARTES ESPECIAIS (PONTES EM CONCRETO ARMADO)
LOCAL: MA-014, SEDE
ENCARGOS SOCIAIS NÃO DESONERADOS (112,730% MENSALISTA , 70,19%% HORISTA , ) DATA BASE DO SINAPI (12/2025), ORSE(09/2025,SBC(01/2026SICRO3(10/2025), BDI=25,0%
PLANILHA ORÇAMENTÁRIA RESUMIDA
ITEM | DESCRIÇÃO | TOTAL | PESO (%)
1 | ADMINISTRAÇÃO A OBRA E IMPLANTAÇÃO DE CANTEIRO | 391938.08 | 2.106%
2 | PONTE EM CONCRETO ARMADO NAS DIMENSÕES 6,00X5,00M (10 UNIDADES) | 3822817.48 | 20.54%
3 | PONTE EM CONCRETO ARMADO NAS DIMENSÕES 8,00X5,00M ( 06 UNIDADES) | 2371801.19 | 12.74%
4 | PONTE EM CONCRETO ARMADO NAS DIMENSÕES 12,00X5,00M ( 03 UNIDADES ) | 1717853.5 | 9.229%
5 | PONTE EM CONCRETO ARMADO NAS DIMENSÕES 15,00X5,00M ( 03 UNIDADES ) | 2031045.79 | 10.91%
6 | PONTE EM CONCRETO ARMADO NAS DIMENSÕES 18,00X5,00M ( 03 UNIDADES ) | 2459063.64 | 13.21%
7 | PONTE EM CONCRETO ARMADO NAS DIMENSÕES 20,00X5,00M ( 04 UNIDADES ) | 3404043.99 | 18.29%
8 | PONTE EM CONCRETO ARMADO NAS DIMENSÕES 30,00X5,00M ( 02UNIDADES ) | 2414090.8 | 12.97%
| Total sem BDI | 14891003.69
| Total do BDI | 3721650.78
| Total Geral | 18612654.47

## 02-Orçamento Sintético
CLIENTE : PREFEITURA MUNICIPAL DE VIANA-MA
OBJETO : CONSTRUÇÃO DE OBRAS DE ARTES ESPECIAIS (PONTES EM CONCRETO ARMADO)
LOCAL: MA-014, SEDE
ENCARGOS SOCIAIS NÃO DESONERADOS (112,730% MENSALISTA , 70,19%% HORISTA , ) DATA BASE DO SINAPI (12/2025), ORSE(09/2025,SBC(01/2026SICRO3(10/2025), BDI=25,0%
PLANILHA ORÇAMENTÁRIA SINTÉTICA
ITEM | CÓDIGO | BANCO | DESCRIÇÃO | UND | QUANT. | VALOR UNIT | VALOR UNIT COM BDI | TOTAL | PESO (%)
1 |  |  | ADMINISTRAÇÃO A OBRA E IMPLANTAÇÃO DE CANTEIRO |  |  |  |  | 391938.08 | 2.106%
1.1 |  |  | ADMINISTRAÇÃO DA OBRA |  |  |  |  | 244470.8 | 1.313%
1.1.1 | 90778 | SINAPI | ENGENHEIRO CIVIL DE OBRA PLENO COM ENCARGOS COMPLEMENTARES | H | 40 | 119.85 | 149.81 | 5992.4 | 0.0322%
1.1.2 | 101460 | SINAPI | VIGIA DIURNO COM ENCARGOS COMPLEMENTARES | MES | 12 | 3969.46 | 4961.82 | 59541.84 | 0.3199%
1.1.3 | 93572 | SINAPI | ENCARREGADO GERAL DE OBRAS COM ENCARGOS COMPLEMENTARES | MES | 12 | 5928.1 | 7410.12 | 88921.44 | 0.4777%
1.1.4 | 04 | Próprio | MOBILIZAÇÃO E DESMOBILIZAÇÃO DE EQUIPAMENTOS | UND | 12 | 6001.01 | 7501.26 | 90015.12 | 0.4836%
1.2 |  |  | IMPLANTAÇÃO DE CANTEIROS |  |  |  |  | 147467.28 | 0.7923%
1.2.1 | 103689 | SINAPI | FORNECIMENTO E INSTALAÇÃO DE PLACA DE OBRA COM CHAPA GALVANIZADA E ESTRUTURA DE MADEIRA. AF_03/2022_PS | m² | 144 | 465.64 | 582.05 | 83815.2 | 0.4503%
1.2.2 | CPU-IG-01 | Próprio | EXECUÇÃO DE ALMOXARIFADO EM CANTEIRO DE OBRA EM CHAPA DE MADEIRA COMPENSADA, INCLUSO PRATELEIRAS. AF_02/2016 | m² | 48 | 895.35 | 1119.18 | 53720.64 | 0.2886%
1.2.3 | 00010776 | SINAPI | LOCACAO DE CONTAINER 2,30 X 6,00 M, ALT. 2,50 M, PARA ESCRITORIO, SEM DIVISORIAS INTERNAS E SEM SANITARIO (NAO INCLUI MOBILIZACAO/DESMOBILIZACAO) | MES | 12 | 662.1 | 827.62 | 9931.44 | 0.05336%
2 |  |  | PONTE EM CONCRETO ARMADO NAS DIMENSÕES 6,00X5,00M (10 UNIDADES) |  | 10 |  |  | 3822817.48 | 20.54%
2.1 |  |  | SERVIÇOS PRELIMINARES |  |  |  |  | 191019.6 | 1.026%
2.1.1 | Composição-02 | Próprio | DEMOLIÇÃO MECÂNICA DE ESTRUTURA DE MADEIRA EXISTENTE, COM ESCAVADEIRA HIDRÁULICA COM MARTELO HIDRÁULICO - SEM REAPROVEITAMENTO | m³ | 240 | 264.22 | 330.27 | 79264.8 | 0.4259%
2.1.2 | 98524 | SINAPI | LIMPEZA MANUAL DE VEGETAÇÃO EM TERRENO COM ENXADA. AF_03/2024 | m² | 3600 | 4.73 | 5.91 | 21276 | 0.1143%
2.1.3 | 100981 | SINAPI | CARGA, MANOBRA E DESCARGA DE ENTULHO EM CAMINHÃO BASCULANTE 6 M³ - CARGA COM ESCAVADEIRA HIDRÁULICA (CAÇAMBA DE 0,80 M³ / 111 HP) E DESCARGA LIVRE (UNIDADE: M3). AF_07/2020 | m³ | 960 | 9.19 | 11.48 | 11020.8 | 0.05921%
2.1.4 | 93588 | SINAPI | TRANSPORTE COM CAMINHÃO BASCULANTE DE 10 M³, EM VIA URBANA EM LEITO NATURAL (UNIDADE: M3XKM). AF_07/2020 | M3XKM | 960 | 3.08 | 3.85 | 3696 | 0.01986%
2.1.5 | 105136 | SINAPI | LOCAÇÃO DE PONTO PARA REFERÊNCIA TOPOGRÁFICA. AF_03/2024 | UN | 120 | 14.52 | 18.15 | 2178 | 0.0117%
2.1.6 | 99059 | SINAPI | LOCAÇÃO CONVENCIONAL DE OBRA, UTILIZANDO GABARITO DE TÁBUAS CORRIDAS PONTALETADAS A CADA 2,00M - 2 UTILIZAÇÕES. AF_03/2024 | M | 900 | 65.41 | 81.76 | 73584 | 0.3953%
2.2 |  |  | MOVIMENTAÇÃO DE TERRA |  |  |  |  | 384896.76 | 2.068%
2.2.1 | 101144 | SINAPI | ESCAVAÇÃO HORIZONTAL, INCLUINDO CARGA, DESCARGA E TRANSPORTE EM SOLO DE 1A CATEGORIA COM TRATOR DE ESTEIRAS (100HP/LÂMINA: 2,19M3) E CAMINHÃO BASCULANTE DE 14M3, DMT ATÉ 200M. AF_07/2020 | m³ | 4870.5 | 15.72 | 19.65 | 95705.32 | 0.5142%
2.2.2 | 00006081 | SINAPI | ARGILA OU BARRO PARA ATERRO/REATERRO (COM TRANSPORTE ATE 10 KM) | m³ | 779.28 | 54.26 | 67.82 | 52850.76 | 0.284%
2.2.3 | 96523 | SINAPI | ESCAVAÇÃO MANUAL PARA BLOCO DE COROAMENTO OU SAPATA (INCLUINDO ESCAVAÇÃO PARA COLOCAÇÃO DE FÔRMAS). AF_01/2024 | m³ | 1072.35 | 96.13 | 120.16 | 128853.57 | 0.6923%
2.2.4 | 96386 | SINAPI | EXECUÇÃO E COMPACTAÇÃO DE CORPO DE ATERRO (95% DE ENERGIA DO PROCTOR NORMAL) COM SOLO PREDOMINANTEMENTE ARENOSO ESPESSURA 15CM - EXCLUSIVE MATERIAL, ESCAVAÇÃO, CARGA E TRANSPORTE. AF_09/2024 | m³ | 1851.63 | 6.46 | 8.07 | 14942.65 | 0.08028%
2.2.5 | 100981 | SINAPI | CARGA, MANOBRA E DESCARGA DE ENTULHO EM CAMINHÃO BASCULANTE 6 M³ - CARGA COM ESCAVADEIRA HIDRÁULICA (CAÇAMBA DE 0,80 M³ / 111 HP) E DESCARGA LIVRE (UNIDADE: M3). AF_07/2020 | m³ | 1851.63 | 9.19 | 11.48 | 21256.71 | 0.1142%
2.2.6 | 93588 | SINAPI | TRANSPORTE COM CAMINHÃO BASCULANTE DE 10 M³, EM VIA URBANA EM LEITO NATURAL (UNIDADE: M3XKM). AF_07/2020 | M3XKM | 18516.3 | 3.08 | 3.85 | 71287.75 | 0.383%
2.3 |  |  | INFRAESTRUTURA |  |  |  |  | 1398121.63 | 7.512%
2.3.1 | 2306113 | SICRO3 | Estaca trilho TR 68 - fornecimento e cravação | m | 1920 | 425.28 | 531.6 | 1020672 | 5.484%
2.3.2 | 96619 | SINAPI | LASTRO DE CONCRETO MAGRO, APLICADO EM BLOCOS DE COROAMENTO OU SAPATAS, ESPESSURA DE 5 CM. AF_01/2024 | m² | 270 | 45.71 | 57.13 | 15425.1 | 0.08287%
2.3.3 | 96544 | SINAPI | ARMAÇÃO DE BLOCO UTILIZANDO AÇO CA-50 DE 6,3 MM - MONTAGEM. AF_01/2024 | KG | 78 | 17.25 | 21.56 | 1681.68 | 0.009035%
2.3.4 | 104920 | SINAPI | ARMAÇÃO DE BLOCO, SAPATA ISOLADA, VIGA BALDRAME E SAPATA CORRIDA UTILIZANDO AÇO CA-50 DE 12,5 MM - MONTAGEM. AF_01/2024 | KG | 6846 | 10.28 | 12.85 | 87971.1 | 0.4726%
2.3.5 | 104921 | SINAPI | ARMAÇÃO DE BLOCO, SAPATA ISOLADA, VIGA BALDRAME E SAPATA CORRIDA UTILIZANDO AÇO CA-50 DE 16 MM - MONTAGEM. AF_01/2024 | KG | 966 | 9.63 | 12.03 | 11620.98 | 0.06244%
2.3.6 | 96535 | SINAPI | FABRICAÇÃO, MONTAGEM E DESMONTAGEM DE FÔRMA PARA SAPATA, EM MADEIRA SERRADA, E=25 MM, 4 UTILIZAÇÕES. AF_01/2024 | m² | 249 | 138.55 | 173.18 | 43121.82 | 0.2317%
2.3.7 | 031053 | SBC | EMENDA SOLDA DE TOPO EM ESTACA TRILHO TR-68 CARGA 60 ton/m | UN | 48 | 29.02 | 36.27 | 1740.96 | 0.009354%
2.3.8 | 96556 | SINAPI | CONCRETAGEM DE SAPATA, FCK 30 MPA, COM USO DE JERICA - LANÇAMENTO, ADENSAMENTO E ACABAMENTO. AF_01/2024 | m³ | 144.12 | 1028.1 | 1285.12 | 185211.49 | 0.9951%
2.3.9 | 98562 | SINAPI | IMPERMEABILIZAÇÃO DE SUPERFÍCIE COM ARGAMASSA DE CIMENTO E AREIA, COM ADITIVO IMPERMEABILIZANTE, E = 1,5CM. AF_09/2023 | m² | 450 | 54.54 | 68.17 | 30676.5 | 0.1648%
2.4 |  |  | MESOESTRUTURA |  |  |  |  | 619316.62 | 3.327%
2.4.1 | 301026 | Próprio | CIMBRAMENTO / ESCORAMENTO TUBULAR DESMONTÁVEL, PARA PONTE OU VIADUTO, EDIFICAÇÃO CIVIL E INDUSTRIAL, INCLUSAS MONTAGEM E DESMONTAGEM | M3/M | 120 | 88.93 | 111.16 | 13339.2 | 0.07167%
2.4.2 | 92411 | SINAPI | MONTAGEM E DESMONTAGEM DE FÔRMA DE PILARES RETANGULARES E ESTRUTURAS SIMILARES, PÉ-DIREITO SIMPLES, EM MADEIRA SERRADA, 2 UTILIZAÇÕES. AF_09/2020 | m² | 115.2 | 172.53 | 215.66 | 24844.03 | 0.1335%
2.4.3 | 92760 | SINAPI | ARMAÇÃO DE PILAR OU VIGA DE ESTRUTURA CONVENCIONAL DE CONCRETO ARMADO UTILIZANDO AÇO CA-50 DE 6,3 MM - MONTAGEM. AF_06/2022 | KG | 2211.2 | 12.64 | 15.8 | 34936.96 | 0.1877%
2.4.4 | 92764 | SINAPI | ARMAÇÃO DE PILAR OU VIGA DE ESTRUTURA CONVENCIONAL DE CONCRETO ARMADO UTILIZANDO AÇO CA-50 DE 16,0 MM - MONTAGEM. AF_06/2022 | KG | 944 | 8.45 | 10.56 | 9968.64 | 0.05356%
2.4.5 | 100343 | SINAPI | ARMAÇÃO DE CORTINA DE CONTENÇÃO EM CONCRETO ARMADO, COM AÇO CA-50 DE 8 MM - MONTAGEM. AF_11/2024 | KG | 3808 | 14.36 | 17.95 | 68353.6 | 0.3672%
2.4.6 | 100344 | SINAPI | ARMAÇÃO DE CORTINA DE CONTENÇÃO EM CONCRETO ARMADO, COM AÇO CA-50 DE 10 MM - MONTAGEM. AF_11/2024 | KG | 680 | 11.8 | 14.75 | 10030 | 0.05389%
2.4.7 | 100345 | SINAPI | ARMAÇÃO DE CORTINA DE CONTENÇÃO EM CONCRETO ARMADO, COM AÇO CA-50 DE 12,5 MM - MONTAGEM. AF_11/2024 | KG | 9224 | 9.19 | 11.48 | 105891.52 | 0.5689%
2.4.8 | 100346 | SINAPI | ARMAÇÃO DE CORTINA DE CONTENÇÃO EM CONCRETO ARMADO, COM AÇO CA-50 DE 16 MM - MONTAGEM. AF_11/2024 | KG | 2336 | 8.77 | 10.96 | 25602.56 | 0.1376%
2.4.9 | 100341 | SINAPI | FABRICAÇÃO, MONTAGEM E DESMONTAGEM DE FÔRMA PARA CORTINA DE CONTENÇÃO, EM CHAPA DE MADEIRA COMPENSADA PLASTIFICADA, E = 18 MM, 10 UTILIZAÇÕES. AF_11/2024 | m² | 1628.96 | 40.13 | 50.16 | 81708.63 | 0.439%
2.4.10 | 100349 | SINAPI | CONCRETAGEM DE CORTINA DE CONTENÇÃO, ATRAVÉS DE BOMBA - LANÇAMENTO, ADENSAMENTO E ACABAMENTO. AF_11/2024 | m³ | 224.32 | 815.47 | 1019.33 | 228656.1 | 1.228%
2.4.11 | 103669 | SINAPI | CONCRETAGEM DE PILARES, FCK = 25 MPA, COM USO DE BALDES - LANÇAMENTO, ADENSAMENTO E ACABAMENTO. AF_02/2022 | m³ | 11.52 | 1110.1 | 1387.62 | 15985.38 | 0.08588%
2.5 |  |  | SUPRAESTRUTURA |  |  |  |  | 1097254.07 | 5.895%
2.5.1 | 301026 | Próprio | CIMBRAMENTO / ESCORAMENTO TUBULAR DESMONTÁVEL, PARA PONTE OU VIADUTO, EDIFICAÇÃO CIVIL E INDUSTRIAL, INCLUSAS MONTAGEM E DESMONTAGEM | M3/M | 4.5 | 88.93 | 111.16 | 500.22 | 0.002688%
2.5.2 | 92460 | SINAPI | MONTAGEM E DESMONTAGEM DE FÔRMA DE VIGA, ESCORAMENTO METÁLICO, PÉ-DIREITO SIMPLES, EM CHAPA DE MADEIRA RESINADA, 6 UTILIZAÇÕES. AF_09/2020 | m² | 411.66 | 122.7 | 153.37 | 63136.29 | 0.3392%
2.5.3 | 92759 | SINAPI | ARMAÇÃO DE PILAR OU VIGA DE ESTRUTURA CONVENCIONAL DE CONCRETO ARMADO UTILIZANDO AÇO CA-60 DE 5,0 MM - MONTAGEM. AF_06/2022 | KG | 834 | 13.53 | 16.91 | 14102.94 | 0.07577%
2.5.4 | 92766 | SINAPI | ARMAÇÃO DE PILAR OU VIGA DE ESTRUTURA CONVENCIONAL DE CONCRETO ARMADO UTILIZANDO AÇO CA-50 DE 25,0 MM - MONTAGEM. AF_06/2022 | KG | 4836 | 9.5 | 11.87 | 57403.32 | 0.3084%
2.5.5 | 92761 | SINAPI | ARMAÇÃO DE PILAR OU VIGA DE ESTRUTURA CONVENCIONAL DE CONCRETO ARMADO UTILIZANDO AÇO CA-50 DE 8,0 MM - MONTAGEM. AF_06/2022 | KG | 5376 | 11.77 | 14.71 | 79080.96 | 0.4249%
2.5.6 | 92762 | SINAPI | ARMAÇÃO DE PILAR OU VIGA DE ESTRUTURA CONVENCIONAL DE CONCRETO ARMADO UTILIZANDO AÇO CA-50 DE 10,0 MM - MONTAGEM. AF_06/2022 | KG | 4062 | 10.46 | 13.07 | 53090.34 | 0.2852%
2.5.7 | 92763 | SINAPI | ARMAÇÃO DE PILAR OU VIGA DE ESTRUTURA CONVENCIONAL DE CONCRETO ARMADO UTILIZANDO AÇO CA-50 DE 12,5 MM - MONTAGEM. AF_06/2022 | KG | 1806 | 8.76 | 10.95 | 19775.7 | 0.1062%
2.5.8 | 92773 | SINAPI | ARMAÇÃO DE LAJE DE ESTRUTURA CONVENCIONAL DE CONCRETO ARMADO UTILIZANDO AÇO CA-50 DE 16,0 MM - MONTAGEM. AF_06/2022 | KG | 2215 | 8.18 | 10.22 | 22637.3 | 0.1216%
2.5.9 | 97096 | SINAPI | CONCRETAGEM DE RADIER, PISO DE CONCRETO OU LAJE SOBRE SOLO, FCK 30 MPA - LANÇAMENTO, ADENSAMENTO E ACABAMENTO. AF_09/2021 | m³ | 97.44 | 775.76 | 969.7 | 94487.56 | 0.5077%
2.5.10 | 040422 | SBC | CONC.USIN.VIGA/PAREDE 40MPA 18M2 RESINADO 14M + ARMADURA | m³ | 45.78 | 5331.39 | 6664.23 | 305088.44 | 1.639%
2.5.11 | CPU93404 | Próprio | EXECUÇÃO DE TABULEIRO DE PONTE MISTA (METÁLICO–CONCRETO) COM TIRILHOS TR-68, INCLUINDO FORNECIMENTO, MONTAGEM DA ESTRUTURA METÁLICA, FORMAS, ARMADURAS, CONCRETAGEM E ACABAMENTOS | m² | 300 | 1034.54 | 1293.17 | 387951 | 2.084%
2.6 |  |  | SINALIZAÇÃO VERTICAL |  |  |  |  | 19273.8 | 0.1036%
2.6.1 | 5213464 | SICRO3 | Placa de advertência em aço, lado de 0,60 m - película retrorrefletiva tipo I + SI - fornecimento e implantação | un | 20 | 292.53 | 365.66 | 7313.2 | 0.03929%
2.6.2 | 5213863 | SICRO3 | Suporte metálico galvanizado para placa de advertência ou regulamentação - lado ou diâmetro de 0,60 m - fornecimento e implantação | un | 20 | 478.43 | 598.03 | 11960.6 | 0.06426%
2.7 |  |  | SERVIÇOS COMPLEMENTARES |  |  |  |  | 112935 | 0.6068%
2.7.1 | 111590 | SBC | GUARDA-CORPO TUBOS DE FERRO | M | 600 | 146.68 | 183.35 | 110010 | 0.591%
2.7.2 | 99814 | SINAPI | LIMPEZA DE SUPERFÍCIE PISO OU PAREDE COM JATO DE ALTA PRESSÃO. AF_10/2025 | m² | 1500 | 1.56 | 1.95 | 2925 | 0.01572%
3 |  |  | PONTE EM CONCRETO ARMADO NAS DIMENSÕES 8,00X5,00M ( 06 UNIDADES) |  | 6 |  |  | 2371801.19 | 12.74%
3.1 |  |  | SERVIÇOS PRELIMINARES |  |  |  |  | 24450.48 | 0.1314%
3.1.1 | Composição-02 | Próprio | DEMOLIÇÃO MECÂNICA DE ESTRUTURA DE MADEIRA EXISTENTE, COM ESCAVADEIRA HIDRÁULICA COM MARTELO HIDRÁULICO - SEM REAPROVEITAMENTO | m³ | 30.72 | 264.22 | 330.27 | 10145.89 | 0.05451%
3.1.2 | 98524 | SINAPI | LIMPEZA MANUAL DE VEGETAÇÃO EM TERRENO COM ENXADA. AF_03/2024 | m² | 460.8 | 4.73 | 5.91 | 2723.32 | 0.01463%
3.1.3 | 100981 | SINAPI | CARGA, MANOBRA E DESCARGA DE ENTULHO EM CAMINHÃO BASCULANTE 6 M³ - CARGA COM ESCAVADEIRA HIDRÁULICA (CAÇAMBA DE 0,80 M³ / 111 HP) E DESCARGA LIVRE (UNIDADE: M3). AF_07/2020 | m³ | 122.88 | 9.19 | 11.48 | 1410.66 | 0.007579%
3.1.4 | 93588 | SINAPI | TRANSPORTE COM CAMINHÃO BASCULANTE DE 10 M³, EM VIA URBANA EM LEITO NATURAL (UNIDADE: M3XKM). AF_07/2020 | M3XKM | 122.88 | 3.08 | 3.85 | 473.08 | 0.002542%
3.1.5 | 105136 | SINAPI | LOCAÇÃO DE PONTO PARA REFERÊNCIA TOPOGRÁFICA. AF_03/2024 | UN | 15.36 | 14.52 | 18.15 | 278.78 | 0.001498%
3.1.6 | 99059 | SINAPI | LOCAÇÃO CONVENCIONAL DE OBRA, UTILIZANDO GABARITO DE TÁBUAS CORRIDAS PONTALETADAS A CADA 2,00M - 2 UTILIZAÇÕES. AF_03/2024 | M | 115.2 | 65.41 | 81.76 | 9418.75 | 0.0506%
3.2 |  |  | MOVIMENTAÇÃO DE TERRA |  |  |  |  | 49266.75 | 0.2647%
3.2.1 | 101144 | SINAPI | ESCAVAÇÃO HORIZONTAL, INCLUINDO CARGA, DESCARGA E TRANSPORTE EM SOLO DE 1A CATEGORIA COM TRATOR DE ESTEIRAS (100HP/LÂMINA: 2,19M3) E CAMINHÃO BASCULANTE DE 14M3, DMT ATÉ 200M. AF_07/2020 | m³ | 623.424 | 15.72 | 19.65 | 12250.28 | 0.06582%
3.2.2 | 00006081 | SINAPI | ARGILA OU BARRO PARA ATERRO/REATERRO (COM TRANSPORTE ATE 10 KM) | m³ | 99.7478 | 54.26 | 67.82 | 6764.89 | 0.03635%
3.2.3 | 96523 | SINAPI | ESCAVAÇÃO MANUAL PARA BLOCO DE COROAMENTO OU SAPATA (INCLUINDO ESCAVAÇÃO PARA COLOCAÇÃO DE FÔRMAS). AF_01/2024 | m³ | 137.2608 | 96.13 | 120.16 | 16493.25 | 0.08861%
3.2.4 | 96386 | SINAPI | EXECUÇÃO E COMPACTAÇÃO DE CORPO DE ATERRO (95% DE ENERGIA DO PROCTOR NORMAL) COM SOLO PREDOMINANTEMENTE ARENOSO ESPESSURA 15CM - EXCLUSIVE MATERIAL, ESCAVAÇÃO, CARGA E TRANSPORTE. AF_09/2024 | m³ | 237.0086 | 6.46 | 8.07 | 1912.65 | 0.01028%
3.2.5 | 100981 | SINAPI | CARGA, MANOBRA E DESCARGA DE ENTULHO EM CAMINHÃO BASCULANTE 6 M³ - CARGA COM ESCAVADEIRA HIDRÁULICA (CAÇAMBA DE 0,80 M³ / 111 HP) E DESCARGA LIVRE (UNIDADE: M3). AF_07/2020 | m³ | 237.0086 | 9.19 | 11.48 | 2720.85 | 0.01462%
3.2.6 | 93588 | SINAPI | TRANSPORTE COM CAMINHÃO BASCULANTE DE 10 M³, EM VIA URBANA EM LEITO NATURAL (UNIDADE: M3XKM). AF_07/2020 | M3XKM | 2370.0864 | 3.08 | 3.85 | 9124.83 | 0.04902%
3.3 |  |  | INFRAESTRUTURA |  |  |  |  | 915581.56 | 4.919%
3.3.1 | 2306113 | SICRO3 | ESTACA TRILHO TR 68 - FORNECIMENTO E CRAVAÇÃO | m | 1152 | 425.28 | 531.6 | 612403.2 | 3.29%
3.3.2 | 96619 | SINAPI | LASTRO DE CONCRETO MAGRO, APLICADO EM BLOCOS DE COROAMENTO OU SAPATAS, ESPESSURA DE 5 CM. AF_01/2024 | m² | 216 | 45.71 | 57.13 | 12340.08 | 0.0663%
3.3.3 | 96544 | SINAPI | ARMAÇÃO DE BLOCO UTILIZANDO AÇO CA-50 DE 6,3 MM - MONTAGEM. AF_01/2024 | KG | 62.4 | 17.25 | 21.56 | 1345.34 | 0.007228%
3.3.4 | 104920 | SINAPI | ARMAÇÃO DE BLOCO, SAPATA ISOLADA, VIGA BALDRAME E SAPATA CORRIDA UTILIZANDO AÇO CA-50 DE 12,5 MM - MONTAGEM. AF_01/2024 | KG | 5476.8 | 10.28 | 12.85 | 70376.88 | 0.3781%
3.3.5 | 104921 | SINAPI | ARMAÇÃO DE BLOCO, SAPATA ISOLADA, VIGA BALDRAME E SAPATA CORRIDA UTILIZANDO AÇO CA-50 DE 16 MM - MONTAGEM. AF_01/2024 | KG | 772.8 | 9.63 | 12.03 | 9296.78 | 0.04995%
3.3.6 | 96535 | SINAPI | FABRICAÇÃO, MONTAGEM E DESMONTAGEM DE FÔRMA PARA SAPATA, EM MADEIRA SERRADA, E=25 MM, 4 UTILIZAÇÕES. AF_01/2024 | m² | 199.2 | 138.55 | 173.18 | 34497.45 | 0.1853%
3.3.7 | 031053 | SBC | EMENDA SOLDA DE TOPO EM ESTACA TRILHO TR-68 CARGA 60 TON/M | UN | 72 | 29.02 | 36.27 | 2611.44 | 0.01403%
3.3.8 | 96556 | SINAPI | CONCRETAGEM DE SAPATA, FCK 30 MPA, COM USO DE JERICA - LANÇAMENTO, ADENSAMENTO E ACABAMENTO. AF_01/2024 | m³ | 115.296 | 1028.1 | 1285.12 | 148169.19 | 0.7961%
3.3.9 | 98562 | SINAPI | IMPERMEABILIZAÇÃO DE SUPERFÍCIE COM ARGAMASSA DE CIMENTO E AREIA, COM ADITIVO IMPERMEABILIZANTE, E = 1,5CM. AF_09/2023 | m² | 360 | 54.54 | 68.17 | 24541.2 | 0.1319%
3.4 |  |  | MESOESTRUTURA |  |  |  |  | 592647.92 | 3.184%
3.4.1 | 301026 | Próprio | CIMBRAMENTO / ESCORAMENTO TUBULAR DESMONTÁVEL, PARA PONTE OU VIADUTO, EDIFICAÇÃO CIVIL E INDUSTRIAL, INCLUSAS MONTAGEM E DESMONTAGEM | M3/M | 115.2 | 88.93 | 111.16 | 12805.63 | 0.0688%
3.4.2 | 92411 | SINAPI | MONTAGEM E DESMONTAGEM DE FÔRMA DE PILARES RETANGULARES E ESTRUTURAS SIMILARES, PÉ-DIREITO SIMPLES, EM MADEIRA SERRADA, 2 UTILIZAÇÕES. AF_09/2020 | m² | 110.592 | 172.53 | 215.66 | 23850.27 | 0.1281%
3.4.3 | 92760 | SINAPI | ARMAÇÃO DE PILAR OU VIGA DE ESTRUTURA CONVENCIONAL DE CONCRETO ARMADO UTILIZANDO AÇO CA-50 DE 6,3 MM - MONTAGEM. AF_06/2022 | KG | 2002.752 | 12.64 | 15.8 | 31643.48 | 0.17%
3.4.4 | 92764 | SINAPI | ARMAÇÃO DE PILAR OU VIGA DE ESTRUTURA CONVENCIONAL DE CONCRETO ARMADO UTILIZANDO AÇO CA-50 DE 16,0 MM - MONTAGEM. AF_06/2022 | KG | 906.24 | 8.45 | 10.56 | 9569.89 | 0.05142%
3.4.5 | 100343 | SINAPI | ARMAÇÃO DE CORTINA DE CONTENÇÃO EM CONCRETO ARMADO, COM AÇO CA-50 DE 8 MM - MONTAGEM. AF_11/2024 | KG | 3655.68 | 14.36 | 17.95 | 65619.45 | 0.3526%
3.4.6 | 100344 | SINAPI | ARMAÇÃO DE CORTINA DE CONTENÇÃO EM CONCRETO ARMADO, COM AÇO CA-50 DE 10 MM - MONTAGEM. AF_11/2024 | KG | 652.8 | 11.8 | 14.75 | 9628.8 | 0.05173%
3.4.7 | 100345 | SINAPI | ARMAÇÃO DE CORTINA DE CONTENÇÃO EM CONCRETO ARMADO, COM AÇO CA-50 DE 12,5 MM - MONTAGEM. AF_11/2024 | KG | 8855.04 | 9.19 | 11.48 | 101655.85 | 0.5462%
3.4.8 | 100346 | SINAPI | ARMAÇÃO DE CORTINA DE CONTENÇÃO EM CONCRETO ARMADO, COM AÇO CA-50 DE 16 MM - MONTAGEM. AF_11/2024 | KG | 2242.56 | 8.77 | 10.96 | 24578.45 | 0.1321%
3.4.9 | 100341 | SINAPI | FABRICAÇÃO, MONTAGEM E DESMONTAGEM DE FÔRMA PARA CORTINA DE CONTENÇÃO, EM CHAPA DE MADEIRA COMPENSADA PLASTIFICADA, E = 18 MM, 10 UTILIZAÇÕES. AF_11/2024 | m² | 1563.8016 | 40.13 | 50.16 | 78440.28 | 0.4214%
3.4.10 | 100349 | SINAPI | CONCRETAGEM DE CORTINA DE CONTENÇÃO, ATRAVÉS DE BOMBA - LANÇAMENTO, ADENSAMENTO E ACABAMENTO. AF_11/2024 | m³ | 215.3472 | 815.47 | 1019.33 | 219509.86 | 1.179%
3.4.11 | 103669 | SINAPI | CONCRETAGEM DE PILARES, FCK = 25 MPA, COM USO DE BALDES - LANÇAMENTO, ADENSAMENTO E ACABAMENTO. AF_02/2022 | m³ | 11.0592 | 1110.1 | 1387.62 | 15345.96 | 0.08245%
3.5 |  |  | SUPRAESTRUTURA |  |  |  |  | 760220.6 | 4.084%
3.5.1 | 301026 | Próprio | CIMBRAMENTO / ESCORAMENTO TUBULAR DESMONTÁVEL, PARA PONTE OU VIADUTO, EDIFICAÇÃO CIVIL E INDUSTRIAL, INCLUSAS MONTAGEM E DESMONTAGEM | M3/M | 2.88 | 88.93 | 111.16 | 320.14 | 0.00172%
3.5.2 | 92460 | SINAPI | MONTAGEM E DESMONTAGEM DE FÔRMA DE VIGA, ESCORAMENTO METÁLICO, PÉ-DIREITO SIMPLES, EM CHAPA DE MADEIRA RESINADA, 6 UTILIZAÇÕES. AF_09/2020 | m² | 263.4624 | 122.7 | 153.37 | 40407.22 | 0.2171%
3.5.3 | 92759 | SINAPI | ARMAÇÃO DE PILAR OU VIGA DE ESTRUTURA CONVENCIONAL DE CONCRETO ARMADO UTILIZANDO AÇO CA-60 DE 5,0 MM - MONTAGEM. AF_06/2022 | KG | 533.76 | 13.53 | 16.91 | 9025.88 | 0.04849%
3.5.4 | 92766 | SINAPI | ARMAÇÃO DE PILAR OU VIGA DE ESTRUTURA CONVENCIONAL DE CONCRETO ARMADO UTILIZANDO AÇO CA-50 DE 25,0 MM - MONTAGEM. AF_06/2022 | KG | 3095.04 | 9.5 | 11.87 | 36738.12 | 0.1974%
3.5.5 | 92761 | SINAPI | ARMAÇÃO DE PILAR OU VIGA DE ESTRUTURA CONVENCIONAL DE CONCRETO ARMADO UTILIZANDO AÇO CA-50 DE 8,0 MM - MONTAGEM. AF_06/2022 | KG | 3440.64 | 11.77 | 14.71 | 50611.81 | 0.2719%
3.5.6 | 92762 | SINAPI | ARMAÇÃO DE PILAR OU VIGA DE ESTRUTURA CONVENCIONAL DE CONCRETO ARMADO UTILIZANDO AÇO CA-50 DE 10,0 MM - MONTAGEM. AF_06/2022 | KG | 2599.68 | 10.46 | 13.07 | 33977.81 | 0.1826%
3.5.7 | 92763 | SINAPI | ARMAÇÃO DE PILAR OU VIGA DE ESTRUTURA CONVENCIONAL DE CONCRETO ARMADO UTILIZANDO AÇO CA-50 DE 12,5 MM - MONTAGEM. AF_06/2022 | KG | 1155.84 | 8.76 | 10.95 | 12656.44 | 0.068%
3.5.8 | 92773 | SINAPI | ARMAÇÃO DE LAJE DE ESTRUTURA CONVENCIONAL DE CONCRETO ARMADO UTILIZANDO AÇO CA-50 DE 16,0 MM - MONTAGEM. AF_06/2022 | KG | 1017 | 8.18 | 10.22 | 10393.74 | 0.05584%
3.5.9 | 97096 | SINAPI | CONCRETAGEM DE RADIER, PISO DE CONCRETO OU LAJE SOBRE SOLO, FCK 30 MPA - LANÇAMENTO, ADENSAMENTO E ACABAMENTO. AF_09/2021 | m³ | 62.3616 | 775.76 | 969.7 | 60472.04 | 0.3249%
3.5.10 | 040422 | SBC | CONC.USIN.VIGA/PAREDE 40MPA 18M2 RESINADO 14M + ARMADURA | m³ | 29.2992 | 5331.39 | 6664.23 | 195256.6 | 1.049%
3.5.11 | CPU93404 | Próprio | EXECUÇÃO DE TABULEIRO DE PONTE MISTA (METÁLICO–CONCRETO) COM TIRILHOS TR-68, INCLUINDO FORNECIMENTO, MONTAGEM DA ESTRUTURA METÁLICA, FORMAS, ARMADURAS, CONCRETAGEM E ACABAMENTOS | m² | 240 | 1034.54 | 1293.17 | 310360.8 | 1.667%
3.6 |  |  | SINALIZAÇÃO VERTICAL |  |  |  |  | 11564.28 | 0.06213%
3.6.1 | 5213464 | SICRO3 | PLACA DE ADVERTÊNCIA EM AÇO, LADO DE 0,60 M - PELÍCULA RETRORREFLETIVA TIPO I + SI - FORNECIMENTO E IMPLANTAÇÃO | un | 12 | 292.53 | 365.66 | 4387.92 | 0.02357%
3.6.2 | 5213863 | SICRO3 | SUPORTE METÁLICO GALVANIZADO PARA PLACA DE ADVERTÊNCIA OU REGULAMENTAÇÃO - LADO OU DIÂMETRO DE 0,60 M - FORNECIMENTO E IMPLANTAÇÃO | un | 12 | 478.43 | 598.03 | 7176.36 | 0.03856%
3.7 |  |  | SERVIÇOS COMPLEMENTARES |  |  |  |  | 18069.6 | 0.09708%
3.7.1 | 111590 | SBC | GUARDA-CORPO TUBOS DE FERRO | M | 96 | 146.68 | 183.35 | 17601.6 | 0.09457%
3.7.2 | 99814 | SINAPI | LIMPEZA DE SUPERFÍCIE PISO OU PAREDE COM JATO DE ALTA PRESSÃO. AF_10/2025 | m² | 240 | 1.56 | 1.95 | 468 | 0.002514%
4 |  |  | PONTE EM CONCRETO ARMADO NAS DIMENSÕES 12,00X5,00M ( 03 UNIDADES ) |  | 3 |  |  | 1717853.5 | 9.229%
4.1 |  |  | SERVIÇOS PRELIMINARES |  |  |  |  | 22922.34 | 0.1232%
4.1.1 | Composição-02 | Próprio | DEMOLIÇÃO MECÂNICA DE ESTRUTURA DE MADEIRA EXISTENTE, COM ESCAVADEIRA HIDRÁULICA COM MARTELO HIDRÁULICO - SEM REAPROVEITAMENTO | m³ | 28.8 | 264.22 | 330.27 | 9511.77 | 0.0511%
4.1.2 | 98524 | SINAPI | LIMPEZA MANUAL DE VEGETAÇÃO EM TERRENO COM ENXADA. AF_03/2024 | m² | 432 | 4.73 | 5.91 | 2553.12 | 0.01372%
4.1.3 | 100981 | SINAPI | CARGA, MANOBRA E DESCARGA DE ENTULHO EM CAMINHÃO BASCULANTE 6 M³ - CARGA COM ESCAVADEIRA HIDRÁULICA (CAÇAMBA DE 0,80 M³ / 111 HP) E DESCARGA LIVRE (UNIDADE: M3). AF_07/2020 | m³ | 115.2 | 9.19 | 11.48 | 1322.49 | 0.007105%
4.1.4 | 93588 | SINAPI | TRANSPORTE COM CAMINHÃO BASCULANTE DE 10 M³, EM VIA URBANA EM LEITO NATURAL (UNIDADE: M3XKM). AF_07/2020 | M3XKM | 115.2 | 3.08 | 3.85 | 443.52 | 0.002383%
4.1.5 | 105136 | SINAPI | LOCAÇÃO DE PONTO PARA REFERÊNCIA TOPOGRÁFICA. AF_03/2024 | UN | 14.4 | 14.52 | 18.15 | 261.36 | 0.001404%
4.1.6 | 99059 | SINAPI | LOCAÇÃO CONVENCIONAL DE OBRA, UTILIZANDO GABARITO DE TÁBUAS CORRIDAS PONTALETADAS A CADA 2,00M - 2 UTILIZAÇÕES. AF_03/2024 | M | 108 | 65.41 | 81.76 | 8830.08 | 0.04744%
4.2 |  |  | MOVIMENTAÇÃO DE TERRA |  |  |  |  | 46187.58 | 0.2482%
4.2.1 | 101144 | SINAPI | ESCAVAÇÃO HORIZONTAL, INCLUINDO CARGA, DESCARGA E TRANSPORTE EM SOLO DE 1A CATEGORIA COM TRATOR DE ESTEIRAS (100HP/LÂMINA: 2,19M3) E CAMINHÃO BASCULANTE DE 14M3, DMT ATÉ 200M. AF_07/2020 | m³ | 584.46 | 15.72 | 19.65 | 11484.63 | 0.0617%
4.2.2 | 00006081 | SINAPI | ARGILA OU BARRO PARA ATERRO/REATERRO (COM TRANSPORTE ATE 10 KM) | m³ | 93.5136 | 54.26 | 67.82 | 6342.09 | 0.03407%
4.2.3 | 96523 | SINAPI | ESCAVAÇÃO MANUAL PARA BLOCO DE COROAMENTO OU SAPATA (INCLUINDO ESCAVAÇÃO PARA COLOCAÇÃO DE FÔRMAS). AF_01/2024 | m³ | 128.682 | 96.13 | 120.16 | 15462.42 | 0.08307%
4.2.4 | 96386 | SINAPI | EXECUÇÃO E COMPACTAÇÃO DE CORPO DE ATERRO (95% DE ENERGIA DO PROCTOR NORMAL) COM SOLO PREDOMINANTEMENTE ARENOSO ESPESSURA 15CM - EXCLUSIVE MATERIAL, ESCAVAÇÃO, CARGA E TRANSPORTE. AF_09/2024 | m³ | 222.1956 | 6.46 | 8.07 | 1793.11 | 0.009634%
4.2.5 | 100981 | SINAPI | CARGA, MANOBRA E DESCARGA DE ENTULHO EM CAMINHÃO BASCULANTE 6 M³ - CARGA COM ESCAVADEIRA HIDRÁULICA (CAÇAMBA DE 0,80 M³ / 111 HP) E DESCARGA LIVRE (UNIDADE: M3). AF_07/2020 | m³ | 222.1956 | 9.19 | 11.48 | 2550.8 | 0.0137%
4.2.6 | 93588 | SINAPI | TRANSPORTE COM CAMINHÃO BASCULANTE DE 10 M³, EM VIA URBANA EM LEITO NATURAL (UNIDADE: M3XKM). AF_07/2020 | M3XKM | 2221.956 | 3.08 | 3.85 | 8554.53 | 0.04596%
4.3 |  |  | INFRAESTRUTURA |  |  |  |  | 686294.44 | 3.687%
4.3.1 | 2306113 | SICRO3 | ESTACA TRILHO TR 68 - FORNECIMENTO E CRAVAÇÃO | m | 864 | 425.28 | 531.6 | 459302.4 | 2.468%
4.3.2 | 96619 | SINAPI | LASTRO DE CONCRETO MAGRO, APLICADO EM BLOCOS DE COROAMENTO OU SAPATAS, ESPESSURA DE 5 CM. AF_01/2024 | m² | 162 | 45.71 | 57.13 | 9255.06 | 0.04972%
4.3.3 | 96544 | SINAPI | ARMAÇÃO DE BLOCO UTILIZANDO AÇO CA-50 DE 6,3 MM - MONTAGEM. AF_01/2024 | KG | 46.8 | 17.25 | 21.56 | 1009 | 0.005421%
4.3.4 | 104920 | SINAPI | ARMAÇÃO DE BLOCO, SAPATA ISOLADA, VIGA BALDRAME E SAPATA CORRIDA UTILIZANDO AÇO CA-50 DE 12,5 MM - MONTAGEM. AF_01/2024 | KG | 4107.6 | 10.28 | 12.85 | 52782.66 | 0.2836%
4.3.5 | 104921 | SINAPI | ARMAÇÃO DE BLOCO, SAPATA ISOLADA, VIGA BALDRAME E SAPATA CORRIDA UTILIZANDO AÇO CA-50 DE 16 MM - MONTAGEM. AF_01/2024 | KG | 579.6 | 9.63 | 12.03 | 6972.58 | 0.03746%
4.3.6 | 96535 | SINAPI | FABRICAÇÃO, MONTAGEM E DESMONTAGEM DE FÔRMA PARA SAPATA, EM MADEIRA SERRADA, E=25 MM, 4 UTILIZAÇÕES. AF_01/2024 | m² | 149.4 | 138.55 | 173.18 | 25873.09 | 0.139%
4.3.7 | 031053 | SBC | EMENDA SOLDA DE TOPO EM ESTACA TRILHO TR-68 CARGA 60 TON/M | UN | 43.2 | 29.02 | 36.27 | 1566.86 | 0.008418%
4.3.8 | 96556 | SINAPI | CONCRETAGEM DE SAPATA, FCK 30 MPA, COM USO DE JERICA - LANÇAMENTO, ADENSAMENTO E ACABAMENTO. AF_01/2024 | m³ | 86.472 | 1028.1 | 1285.12 | 111126.89 | 0.5971%
4.3.9 | 98562 | SINAPI | IMPERMEABILIZAÇÃO DE SUPERFÍCIE COM ARGAMASSA DE CIMENTO E AREIA, COM ADITIVO IMPERMEABILIZANTE, E = 1,5CM. AF_09/2023 | m² | 270 | 54.54 | 68.17 | 18405.9 | 0.09889%
4.4 |  |  | MESOESTRUTURA |  |  |  |  | 290710.42 | 1.562%
4.4.1 | 301026 | Próprio | CIMBRAMENTO / ESCORAMENTO TUBULAR DESMONTÁVEL, PARA PONTE OU VIADUTO, EDIFICAÇÃO CIVIL E INDUSTRIAL, INCLUSAS MONTAGEM E DESMONTAGEM | M3/M | 54 | 88.93 | 111.16 | 6002.64 | 0.03225%
4.4.2 | 92411 | SINAPI | MONTAGEM E DESMONTAGEM DE FÔRMA DE PILARES RETANGULARES E ESTRUTURAS SIMILARES, PÉ-DIREITO SIMPLES, EM MADEIRA SERRADA, 2 UTILIZAÇÕES. AF_09/2020 | m² | 51.84 | 172.53 | 215.66 | 11179.81 | 0.06007%
4.4.3 | 92760 | SINAPI | ARMAÇÃO DE PILAR OU VIGA DE ESTRUTURA CONVENCIONAL DE CONCRETO ARMADO UTILIZANDO AÇO CA-50 DE 6,3 MM - MONTAGEM. AF_06/2022 | KG | 1175.04 | 12.64 | 15.8 | 18565.63 | 0.09975%
4.4.4 | 92764 | SINAPI | ARMAÇÃO DE PILAR OU VIGA DE ESTRUTURA CONVENCIONAL DE CONCRETO ARMADO UTILIZANDO AÇO CA-50 DE 16,0 MM - MONTAGEM. AF_06/2022 | KG | 424.8 | 8.45 | 10.56 | 4485.88 | 0.0241% | 84.96 | 80 | 400
4.4.5 | 100343 | SINAPI | ARMAÇÃO DE CORTINA DE CONTENÇÃO EM CONCRETO ARMADO, COM AÇO CA-50 DE 8 MM - MONTAGEM. AF_11/2024 | KG | 1713.6 | 14.36 | 17.95 | 30759.12 | 0.1653%
4.4.6 | 100344 | SINAPI | ARMAÇÃO DE CORTINA DE CONTENÇÃO EM CONCRETO ARMADO, COM AÇO CA-50 DE 10 MM - MONTAGEM. AF_11/2024 | KG | 306 | 11.8 | 14.75 | 4513.5 | 0.02425%
4.4.7 | 100345 | SINAPI | ARMAÇÃO DE CORTINA DE CONTENÇÃO EM CONCRETO ARMADO, COM AÇO CA-50 DE 12,5 MM - MONTAGEM. AF_11/2024 | KG | 4150.8 | 9.19 | 11.48 | 47651.18 | 0.256%
4.4.8 | 100346 | SINAPI | ARMAÇÃO DE CORTINA DE CONTENÇÃO EM CONCRETO ARMADO, COM AÇO CA-50 DE 16 MM - MONTAGEM. AF_11/2024 | KG | 1051.2 | 8.77 | 10.96 | 11521.15 | 0.0619%
4.4.9 | 100341 | SINAPI | FABRICAÇÃO, MONTAGEM E DESMONTAGEM DE FÔRMA PARA CORTINA DE CONTENÇÃO, EM CHAPA DE MADEIRA COMPENSADA PLASTIFICADA, E = 18 MM, 10 UTILIZAÇÕES. AF_11/2024 | m² | 733.032 | 40.13 | 50.16 | 36768.88 | 0.1975%
4.4.10 | 100349 | SINAPI | CONCRETAGEM DE CORTINA DE CONTENÇÃO, ATRAVÉS DE BOMBA - LANÇAMENTO, ADENSAMENTO E ACABAMENTO. AF_11/2024 | m³ | 109.944 | 815.47 | 1019.33 | 112069.21 | 0.6021%
4.4.11 | 103669 | SINAPI | CONCRETAGEM DE PILARES, FCK = 25 MPA, COM USO DE BALDES - LANÇAMENTO, ADENSAMENTO E ACABAMENTO. AF_02/2022 | m³ | 5.184 | 1110.1 | 1387.62 | 7193.42 | 0.03865%
4.5 |  |  | SUPRAESTRUTURA |  |  |  |  | 652404.38 | 3.505%
4.5.1 | 301026 | Próprio | CIMBRAMENTO / ESCORAMENTO TUBULAR DESMONTÁVEL, PARA PONTE OU VIADUTO, EDIFICAÇÃO CIVIL E INDUSTRIAL, INCLUSAS MONTAGEM E DESMONTAGEM | M3/M | 2.7 | 88.93 | 111.16 | 300.13 | 0.001613%
4.5.2 | 92460 | SINAPI | MONTAGEM E DESMONTAGEM DE FÔRMA DE VIGA, ESCORAMENTO METÁLICO, PÉ-DIREITO SIMPLES, EM CHAPA DE MADEIRA RESINADA, 6 UTILIZAÇÕES. AF_09/2020 | m² | 246.996 | 122.7 | 153.37 | 37881.77 | 0.2035%
4.5.3 | 92759 | SINAPI | ARMAÇÃO DE PILAR OU VIGA DE ESTRUTURA CONVENCIONAL DE CONCRETO ARMADO UTILIZANDO AÇO CA-60 DE 5,0 MM - MONTAGEM. AF_06/2022 | KG | 500.4 | 13.53 | 16.91 | 8461.76 | 0.04546%
4.5.4 | 92766 | SINAPI | ARMAÇÃO DE PILAR OU VIGA DE ESTRUTURA CONVENCIONAL DE CONCRETO ARMADO UTILIZANDO AÇO CA-50 DE 25,0 MM - MONTAGEM. AF_06/2022 | KG | 2901.6 | 9.5 | 11.87 | 34441.99 | 0.185%
4.5.5 | 92761 | SINAPI | ARMAÇÃO DE PILAR OU VIGA DE ESTRUTURA CONVENCIONAL DE CONCRETO ARMADO UTILIZANDO AÇO CA-50 DE 8,0 MM - MONTAGEM. AF_06/2022 | KG | 3225.6 | 11.77 | 14.71 | 47448.57 | 0.2549%
4.5.6 | 92762 | SINAPI | ARMAÇÃO DE PILAR OU VIGA DE ESTRUTURA CONVENCIONAL DE CONCRETO ARMADO UTILIZANDO AÇO CA-50 DE 10,0 MM - MONTAGEM. AF_06/2022 | KG | 2437.2 | 10.46 | 13.07 | 31854.2 | 0.1711%
4.5.7 | 92763 | SINAPI | ARMAÇÃO DE PILAR OU VIGA DE ESTRUTURA CONVENCIONAL DE CONCRETO ARMADO UTILIZANDO AÇO CA-50 DE 12,5 MM - MONTAGEM. AF_06/2022 | KG | 1083.6 | 8.76 | 10.95 | 11865.42 | 0.06375%
4.5.8 | 92773 | SINAPI | ARMAÇÃO DE LAJE DE ESTRUTURA CONVENCIONAL DE CONCRETO ARMADO UTILIZANDO AÇO CA-50 DE 16,0 MM - MONTAGEM. AF_06/2022 | KG | 747 | 8.18 | 10.22 | 7634.34 | 0.04102%
4.5.9 | 97096 | SINAPI | CONCRETAGEM DE RADIER, PISO DE CONCRETO OU LAJE SOBRE SOLO, FCK 30 MPA - LANÇAMENTO, ADENSAMENTO E ACABAMENTO. AF_09/2021 | m³ | 58.464 | 775.76 | 969.7 | 56692.54 | 0.3046%
4.5.10 | 040422 | SBC | CONC.USIN.VIGA/PAREDE 40MPA 18M2 RESINADO 14M + ARMADURA | m³ | 27.468 | 5331.39 | 6664.23 | 183053.06 | 0.9835%
4.5.11 | CPU93404 | Próprio | EXECUÇÃO DE TABULEIRO DE PONTE MISTA (METÁLICO–CONCRETO) COM TIRILHOS TR-68, INCLUINDO FORNECIMENTO, MONTAGEM DA ESTRUTURA METÁLICA, FORMAS, ARMADURAS, CONCRETAGEM E ACABAMENTOS | m² | 180 | 1034.54 | 1293.17 | 232770.6 | 1.251%
4.6 |  |  | SINALIZAÇÃO VERTICAL |  |  |  |  | 5782.14 | 0.03107%
4.6.1 | 5213464 | SICRO3 | PLACA DE ADVERTÊNCIA EM AÇO, LADO DE 0,60 M - PELÍCULA RETRORREFLETIVA TIPO I + SI - FORNECIMENTO E IMPLANTAÇÃO | un | 6 | 292.53 | 365.66 | 2193.96 | 0.01179%
4.6.2 | 5213863 | SICRO3 | SUPORTE METÁLICO GALVANIZADO PARA PLACA DE ADVERTÊNCIA OU REGULAMENTAÇÃO - LADO OU DIÂMETRO DE 0,60 M - FORNECIMENTO E IMPLANTAÇÃO | un | 6 | 478.43 | 598.03 | 3588.18 | 0.01928%
4.7 |  |  | SERVIÇOS COMPLEMENTARES |  |  |  |  | 13552.2 | 0.07281%
4.7.1 | 111590 | SBC | GUARDA-CORPO TUBOS DE FERRO | M | 72 | 146.68 | 183.35 | 13201.2 | 0.07093%
4.7.2 | 99814 | SINAPI | LIMPEZA DE SUPERFÍCIE PISO OU PAREDE COM JATO DE ALTA PRESSÃO. AF_10/2025 | m² | 180 | 1.56 | 1.95 | 351 | 0.001886%
5 |  |  | PONTE EM CONCRETO ARMADO NAS DIMENSÕES 15,00X5,00M ( 03 UNIDADES ) |  | 3 |  |  | 2031045.79 | 10.91%
5.1 |  |  | SERVIÇOS PRELIMINARES |  |  |  |  | 28652.94 | 0.1539%
5.1.1 | Composição-02 | Próprio | DEMOLIÇÃO MECÂNICA DE ESTRUTURA DE MADEIRA EXISTENTE, COM ESCAVADEIRA HIDRÁULICA COM MARTELO HIDRÁULICO - SEM REAPROVEITAMENTO | m³ | 36 | 264.22 | 330.27 | 11889.72 | 0.06388%
5.1.2 | 98524 | SINAPI | LIMPEZA MANUAL DE VEGETAÇÃO EM TERRENO COM ENXADA. AF_03/2024 | m² | 540 | 4.73 | 5.91 | 3191.4 | 0.01715%
5.1.3 | 100981 | SINAPI | CARGA, MANOBRA E DESCARGA DE ENTULHO EM CAMINHÃO BASCULANTE 6 M³ - CARGA COM ESCAVADEIRA HIDRÁULICA (CAÇAMBA DE 0,80 M³ / 111 HP) E DESCARGA LIVRE (UNIDADE: M3). AF_07/2020 | m³ | 144 | 9.19 | 11.48 | 1653.12 | 0.008882%
5.1.4 | 93588 | SINAPI | TRANSPORTE COM CAMINHÃO BASCULANTE DE 10 M³, EM VIA URBANA EM LEITO NATURAL (UNIDADE: M3XKM). AF_07/2020 | M3XKM | 144 | 3.08 | 3.85 | 554.4 | 0.002979%
5.1.5 | 105136 | SINAPI | LOCAÇÃO DE PONTO PARA REFERÊNCIA TOPOGRÁFICA. AF_03/2024 | UN | 18 | 14.52 | 18.15 | 326.7 | 0.001755%
5.1.6 | 99059 | SINAPI | LOCAÇÃO CONVENCIONAL DE OBRA, UTILIZANDO GABARITO DE TÁBUAS CORRIDAS PONTALETADAS A CADA 2,00M - 2 UTILIZAÇÕES. AF_03/2024 | M | 135 | 65.41 | 81.76 | 11037.6 | 0.0593%
5.2 |  |  | MOVIMENTAÇÃO DE TERRA |  |  |  |  | 57734.48 | 0.3102%
5.2.1 | 101144 | SINAPI | ESCAVAÇÃO HORIZONTAL, INCLUINDO CARGA, DESCARGA E TRANSPORTE EM SOLO DE 1A CATEGORIA COM TRATOR DE ESTEIRAS (100HP/LÂMINA: 2,19M3) E CAMINHÃO BASCULANTE DE 14M3, DMT ATÉ 200M. AF_07/2020 | m³ | 730.575 | 15.72 | 19.65 | 14355.79 | 0.07713%
5.2.2 | 00006081 | SINAPI | ARGILA OU BARRO PARA ATERRO/REATERRO (COM TRANSPORTE ATE 10 KM) | m³ | 116.892 | 54.26 | 67.82 | 7927.61 | 0.04259%
5.2.3 | 96523 | SINAPI | ESCAVAÇÃO MANUAL PARA BLOCO DE COROAMENTO OU SAPATA (INCLUINDO ESCAVAÇÃO PARA COLOCAÇÃO DE FÔRMAS). AF_01/2024 | m³ | 160.8525 | 96.13 | 120.16 | 19328.03 | 0.1038%
5.2.4 | 96386 | SINAPI | EXECUÇÃO E COMPACTAÇÃO DE CORPO DE ATERRO (95% DE ENERGIA DO PROCTOR NORMAL) COM SOLO PREDOMINANTEMENTE ARENOSO ESPESSURA 15CM - EXCLUSIVE MATERIAL, ESCAVAÇÃO, CARGA E TRANSPORTE. AF_09/2024 | m³ | 277.7445 | 6.46 | 8.07 | 2241.39 | 0.01204%
5.2.5 | 100981 | SINAPI | CARGA, MANOBRA E DESCARGA DE ENTULHO EM CAMINHÃO BASCULANTE 6 M³ - CARGA COM ESCAVADEIRA HIDRÁULICA (CAÇAMBA DE 0,80 M³ / 111 HP) E DESCARGA LIVRE (UNIDADE: M3). AF_07/2020 | m³ | 277.7445 | 9.19 | 11.48 | 3188.5 | 0.01713%
5.2.6 | 93588 | SINAPI | TRANSPORTE COM CAMINHÃO BASCULANTE DE 10 M³, EM VIA URBANA EM LEITO NATURAL (UNIDADE: M3XKM). AF_07/2020 | M3XKM | 2777.445 | 3.08 | 3.85 | 10693.16 | 0.05745%
5.3 |  |  | INFRAESTRUTURA |  |  |  |  | 743042.46 | 3.992%
5.3.1 | 2306113 | SICRO3 | ESTACA TRILHO TR 68 - FORNECIMENTO E CRAVAÇÃO | m | 864 | 425.28 | 531.6 | 459302.4 | 2.468%
5.3.2 | 96619 | SINAPI | LASTRO DE CONCRETO MAGRO, APLICADO EM BLOCOS DE COROAMENTO OU SAPATAS, ESPESSURA DE 5 CM. AF_01/2024 | m² | 202.5 | 45.71 | 57.13 | 11568.82 | 0.06216%
5.3.3 | 96544 | SINAPI | ARMAÇÃO DE BLOCO UTILIZANDO AÇO CA-50 DE 6,3 MM - MONTAGEM. AF_01/2024 | KG | 58.5 | 17.25 | 21.56 | 1261.26 | 0.006776%
5.3.4 | 104920 | SINAPI | ARMAÇÃO DE BLOCO, SAPATA ISOLADA, VIGA BALDRAME E SAPATA CORRIDA UTILIZANDO AÇO CA-50 DE 12,5 MM - MONTAGEM. AF_01/2024 | KG | 5134.5 | 10.28 | 12.85 | 65978.32 | 0.3545%
5.3.5 | 104921 | SINAPI | ARMAÇÃO DE BLOCO, SAPATA ISOLADA, VIGA BALDRAME E SAPATA CORRIDA UTILIZANDO AÇO CA-50 DE 16 MM - MONTAGEM. AF_01/2024 | KG | 724.5 | 9.63 | 12.03 | 8715.73 | 0.04683%
5.3.6 | 96535 | SINAPI | FABRICAÇÃO, MONTAGEM E DESMONTAGEM DE FÔRMA PARA SAPATA, EM MADEIRA SERRADA, E=25 MM, 4 UTILIZAÇÕES. AF_01/2024 | m² | 186.75 | 138.55 | 173.18 | 32341.36 | 0.1738%
5.3.7 | 031053 | SBC | EMENDA SOLDA DE TOPO EM ESTACA TRILHO TR-68 CARGA 60 TON/M | UN | 54 | 29.02 | 36.27 | 1958.58 | 0.01052%
5.3.8 | 96556 | SINAPI | CONCRETAGEM DE SAPATA, FCK 30 MPA, COM USO DE JERICA - LANÇAMENTO, ADENSAMENTO E ACABAMENTO. AF_01/2024 | m³ | 108.09 | 1028.1 | 1285.12 | 138908.62 | 0.7463%
5.3.9 | 98562 | SINAPI | IMPERMEABILIZAÇÃO DE SUPERFÍCIE COM ARGAMASSA DE CIMENTO E AREIA, COM ADITIVO IMPERMEABILIZANTE, E = 1,5CM. AF_09/2023 | m² | 337.5 | 54.54 | 68.17 | 23007.37 | 0.1236%
5.4 |  |  | MESOESTRUTURA |  |  |  |  | 363388.04 | 1.952%
5.4.1 | 301026 | Próprio | CIMBRAMENTO / ESCORAMENTO TUBULAR DESMONTÁVEL, PARA PONTE OU VIADUTO, EDIFICAÇÃO CIVIL E INDUSTRIAL, INCLUSAS MONTAGEM E DESMONTAGEM | M3/M | 67.5 | 88.93 | 111.16 | 7503.3 | 0.04031%
5.4.2 | 92411 | SINAPI | MONTAGEM E DESMONTAGEM DE FÔRMA DE PILARES RETANGULARES E ESTRUTURAS SIMILARES, PÉ-DIREITO SIMPLES, EM MADEIRA SERRADA, 2 UTILIZAÇÕES. AF_09/2020 | m² | 64.8 | 172.53 | 215.66 | 13974.76 | 0.07508%
5.4.3 | 92760 | SINAPI | ARMAÇÃO DE PILAR OU VIGA DE ESTRUTURA CONVENCIONAL DE CONCRETO ARMADO UTILIZANDO AÇO CA-50 DE 6,3 MM - MONTAGEM. AF_06/2022 | KG | 1468.8 | 12.64 | 15.8 | 23207.04 | 0.1247%
5.4.4 | 92764 | SINAPI | ARMAÇÃO DE PILAR OU VIGA DE ESTRUTURA CONVENCIONAL DE CONCRETO ARMADO UTILIZANDO AÇO CA-50 DE 16,0 MM - MONTAGEM. AF_06/2022 | KG | 531 | 8.45 | 10.56 | 5607.36 | 0.03013%
5.4.5 | 100343 | SINAPI | ARMAÇÃO DE CORTINA DE CONTENÇÃO EM CONCRETO ARMADO, COM AÇO CA-50 DE 8 MM - MONTAGEM. AF_11/2024 | KG | 2142 | 14.36 | 17.95 | 38448.9 | 0.2066%
5.4.6 | 100344 | SINAPI | ARMAÇÃO DE CORTINA DE CONTENÇÃO EM CONCRETO ARMADO, COM AÇO CA-50 DE 10 MM - MONTAGEM. AF_11/2024 | KG | 382.5 | 11.8 | 14.75 | 5641.87 | 0.03031%
5.4.7 | 100345 | SINAPI | ARMAÇÃO DE CORTINA DE CONTENÇÃO EM CONCRETO ARMADO, COM AÇO CA-50 DE 12,5 MM - MONTAGEM. AF_11/2024 | KG | 5188.5 | 9.19 | 11.48 | 59563.98 | 0.32%
5.4.8 | 100346 | SINAPI | ARMAÇÃO DE CORTINA DE CONTENÇÃO EM CONCRETO ARMADO, COM AÇO CA-50 DE 16 MM - MONTAGEM. AF_11/2024 | KG | 1314 | 8.77 | 10.96 | 14401.44 | 0.07737%
5.4.9 | 100341 | SINAPI | FABRICAÇÃO, MONTAGEM E DESMONTAGEM DE FÔRMA PARA CORTINA DE CONTENÇÃO, EM CHAPA DE MADEIRA COMPENSADA PLASTIFICADA, E = 18 MM, 10 UTILIZAÇÕES. AF_11/2024 | m² | 916.29 | 40.13 | 50.16 | 45961.1 | 0.2469%
5.4.10 | 100349 | SINAPI | CONCRETAGEM DE CORTINA DE CONTENÇÃO, ATRAVÉS DE BOMBA - LANÇAMENTO, ADENSAMENTO E ACABAMENTO. AF_11/2024 | m³ | 137.43 | 815.47 | 1019.33 | 140086.52 | 0.7526%
5.4.11 | 103669 | SINAPI | CONCRETAGEM DE PILARES, FCK = 25 MPA, COM USO DE BALDES - LANÇAMENTO, ADENSAMENTO E ACABAMENTO. AF_02/2022 | m³ | 6.48 | 1110.1 | 1387.62 | 8991.77 | 0.04831%
5.5 |  |  | SUPRAESTRUTURA |  |  |  |  | 815505.48 | 4.381%
5.5.1 | 301026 | Próprio | CIMBRAMENTO / ESCORAMENTO TUBULAR DESMONTÁVEL, PARA PONTE OU VIADUTO, EDIFICAÇÃO CIVIL E INDUSTRIAL, INCLUSAS MONTAGEM E DESMONTAGEM | M3/M | 3.375 | 88.93 | 111.16 | 375.16 | 0.002016%
5.5.2 | 92460 | SINAPI | MONTAGEM E DESMONTAGEM DE FÔRMA DE VIGA, ESCORAMENTO METÁLICO, PÉ-DIREITO SIMPLES, EM CHAPA DE MADEIRA RESINADA, 6 UTILIZAÇÕES. AF_09/2020 | m² | 308.745 | 122.7 | 153.37 | 47352.22 | 0.2544%
5.5.3 | 92759 | SINAPI | ARMAÇÃO DE PILAR OU VIGA DE ESTRUTURA CONVENCIONAL DE CONCRETO ARMADO UTILIZANDO AÇO CA-60 DE 5,0 MM - MONTAGEM. AF_06/2022 | KG | 625.5 | 13.53 | 16.91 | 10577.2 | 0.05683%
5.5.4 | 92766 | SINAPI | ARMAÇÃO DE PILAR OU VIGA DE ESTRUTURA CONVENCIONAL DE CONCRETO ARMADO UTILIZANDO AÇO CA-50 DE 25,0 MM - MONTAGEM. AF_06/2022 | KG | 3627 | 9.5 | 11.87 | 43052.49 | 0.2313%
5.5.5 | 92761 | SINAPI | ARMAÇÃO DE PILAR OU VIGA DE ESTRUTURA CONVENCIONAL DE CONCRETO ARMADO UTILIZANDO AÇO CA-50 DE 8,0 MM - MONTAGEM. AF_06/2022 | KG | 4032 | 11.77 | 14.71 | 59310.72 | 0.3187%
5.5.6 | 92762 | SINAPI | ARMAÇÃO DE PILAR OU VIGA DE ESTRUTURA CONVENCIONAL DE CONCRETO ARMADO UTILIZANDO AÇO CA-50 DE 10,0 MM - MONTAGEM. AF_06/2022 | KG | 3046.5 | 10.46 | 13.07 | 39817.75 | 0.2139%
5.5.7 | 92763 | SINAPI | ARMAÇÃO DE PILAR OU VIGA DE ESTRUTURA CONVENCIONAL DE CONCRETO ARMADO UTILIZANDO AÇO CA-50 DE 12,5 MM - MONTAGEM. AF_06/2022 | KG | 1354.5 | 8.76 | 10.95 | 14831.77 | 0.07969%
5.5.8 | 92773 | SINAPI | ARMAÇÃO DE LAJE DE ESTRUTURA CONVENCIONAL DE CONCRETO ARMADO UTILIZANDO AÇO CA-50 DE 16,0 MM - MONTAGEM. AF_06/2022 | KG | 933.75 | 8.18 | 10.22 | 9542.92 | 0.05127%
5.5.9 | 97096 | SINAPI | CONCRETAGEM DE RADIER, PISO DE CONCRETO OU LAJE SOBRE SOLO, FCK 30 MPA - LANÇAMENTO, ADENSAMENTO E ACABAMENTO. AF_09/2021 | m³ | 73.08 | 775.76 | 969.7 | 70865.67 | 0.3807%
5.5.10 | 040422 | SBC | CONC.USIN.VIGA/PAREDE 40MPA 18M2 RESINADO 14M + ARMADURA | m³ | 34.335 | 5331.39 | 6664.23 | 228816.33 | 1.229%
5.5.11 | CPU93404 | Próprio | EXECUÇÃO DE TABULEIRO DE PONTE MISTA (METÁLICO–CONCRETO) COM TIRILHOS TR-68, INCLUINDO FORNECIMENTO, MONTAGEM DA ESTRUTURA METÁLICA, FORMAS, ARMADURAS, CONCRETAGEM E ACABAMENTOS | m² | 225 | 1034.54 | 1293.17 | 290963.25 | 1.563%
5.6 |  |  | SINALIZAÇÃO VERTICAL |  |  |  |  | 5782.14 | 0.03107%
5.6.1 | 5213464 | SICRO3 | PLACA DE ADVERTÊNCIA EM AÇO, LADO DE 0,60 M - PELÍCULA RETRORREFLETIVA TIPO I + SI - FORNECIMENTO E IMPLANTAÇÃO | un | 6 | 292.53 | 365.66 | 2193.96 | 0.01179%
5.6.2 | 5213863 | SICRO3 | SUPORTE METÁLICO GALVANIZADO PARA PLACA DE ADVERTÊNCIA OU REGULAMENTAÇÃO - LADO OU DIÂMETRO DE 0,60 M - FORNECIMENTO E IMPLANTAÇÃO | un | 6 | 478.43 | 598.03 | 3588.18 | 0.01928%
5.7 |  |  | SERVIÇOS COMPLEMENTARES |  |  |  |  | 16940.25 | 0.09101%
5.7.1 | 111590 | SBC | GUARDA-CORPO TUBOS DE FERRO | M | 90 | 146.68 | 183.35 | 16501.5 | 0.08866%
5.7.2 | 99814 | SINAPI | LIMPEZA DE SUPERFÍCIE PISO OU PAREDE COM JATO DE ALTA PRESSÃO. AF_10/2025 | m² | 225 | 1.56 | 1.95 | 438.75 | 0.002357%
6 |  |  | PONTE EM CONCRETO ARMADO NAS DIMENSÕES 18,00X5,00M ( 03 UNIDADES ) |  | 3 |  |  | 2459063.64 | 13.21%
6.1 |  |  | SERVIÇOS PRELIMINARES |  |  |  |  | 34383.52 | 0.1847%
6.1.1 | Composição-02 | Próprio | DEMOLIÇÃO MECÂNICA DE ESTRUTURA DE MADEIRA EXISTENTE, COM ESCAVADEIRA HIDRÁULICA COM MARTELO HIDRÁULICO - SEM REAPROVEITAMENTO | m³ | 43.2 | 264.22 | 330.27 | 14267.66 | 0.07666%
6.1.2 | 98524 | SINAPI | LIMPEZA MANUAL DE VEGETAÇÃO EM TERRENO COM ENXADA. AF_03/2024 | m² | 648 | 4.73 | 5.91 | 3829.68 | 0.02058%
6.1.3 | 100981 | SINAPI | CARGA, MANOBRA E DESCARGA DE ENTULHO EM CAMINHÃO BASCULANTE 6 M³ - CARGA COM ESCAVADEIRA HIDRÁULICA (CAÇAMBA DE 0,80 M³ / 111 HP) E DESCARGA LIVRE (UNIDADE: M3). AF_07/2020 | m³ | 172.8 | 9.19 | 11.48 | 1983.74 | 0.01066%
6.1.4 | 93588 | SINAPI | TRANSPORTE COM CAMINHÃO BASCULANTE DE 10 M³, EM VIA URBANA EM LEITO NATURAL (UNIDADE: M3XKM). AF_07/2020 | M3XKM | 172.8 | 3.08 | 3.85 | 665.28 | 0.003574%
6.1.5 | 105136 | SINAPI | LOCAÇÃO DE PONTO PARA REFERÊNCIA TOPOGRÁFICA. AF_03/2024 | UN | 21.6 | 14.52 | 18.15 | 392.04 | 0.002106%
6.1.6 | 99059 | SINAPI | LOCAÇÃO CONVENCIONAL DE OBRA, UTILIZANDO GABARITO DE TÁBUAS CORRIDAS PONTALETADAS A CADA 2,00M - 2 UTILIZAÇÕES. AF_03/2024 | M | 162 | 65.41 | 81.76 | 13245.12 | 0.07116%
6.2 |  |  | MOVIMENTAÇÃO DE TERRA |  |  |  |  | 69281.38 | 0.3722%
6.2.1 | 101144 | SINAPI | ESCAVAÇÃO HORIZONTAL, INCLUINDO CARGA, DESCARGA E TRANSPORTE EM SOLO DE 1A CATEGORIA COM TRATOR DE ESTEIRAS (100HP/LÂMINA: 2,19M3) E CAMINHÃO BASCULANTE DE 14M3, DMT ATÉ 200M. AF_07/2020 | m³ | 876.69 | 15.72 | 19.65 | 17226.95 | 0.09256%
6.2.2 | 00006081 | SINAPI | ARGILA OU BARRO PARA ATERRO/REATERRO (COM TRANSPORTE ATE 10 KM) | m³ | 140.2704 | 54.26 | 67.82 | 9513.13 | 0.05111%
6.2.3 | 96523 | SINAPI | ESCAVAÇÃO MANUAL PARA BLOCO DE COROAMENTO OU SAPATA (INCLUINDO ESCAVAÇÃO PARA COLOCAÇÃO DE FÔRMAS). AF_01/2024 | m³ | 193.023 | 96.13 | 120.16 | 23193.64 | 0.1246%
6.2.4 | 96386 | SINAPI | EXECUÇÃO E COMPACTAÇÃO DE CORPO DE ATERRO (95% DE ENERGIA DO PROCTOR NORMAL) COM SOLO PREDOMINANTEMENTE ARENOSO ESPESSURA 15CM - EXCLUSIVE MATERIAL, ESCAVAÇÃO, CARGA E TRANSPORTE. AF_09/2024 | m³ | 333.2934 | 6.46 | 8.07 | 2689.67 | 0.01445%
6.2.5 | 100981 | SINAPI | CARGA, MANOBRA E DESCARGA DE ENTULHO EM CAMINHÃO BASCULANTE 6 M³ - CARGA COM ESCAVADEIRA HIDRÁULICA (CAÇAMBA DE 0,80 M³ / 111 HP) E DESCARGA LIVRE (UNIDADE: M3). AF_07/2020 | m³ | 333.2934 | 9.19 | 11.48 | 3826.2 | 0.02056%
6.2.6 | 93588 | SINAPI | TRANSPORTE COM CAMINHÃO BASCULANTE DE 10 M³, EM VIA URBANA EM LEITO NATURAL (UNIDADE: M3XKM). AF_07/2020 | M3XKM | 3332.934 | 3.08 | 3.85 | 12831.79 | 0.06894%
6.3 |  |  | INFRAESTRUTURA |  |  |  |  | 914616.08 | 4.914%
6.3.1 | 2306113 | SICRO3 | ESTACA TRILHO TR 68 - FORNECIMENTO E CRAVAÇÃO | m | 1080 | 425.28 | 531.6 | 574128 | 3.085%
6.3.2 | 96619 | SINAPI | LASTRO DE CONCRETO MAGRO, APLICADO EM BLOCOS DE COROAMENTO OU SAPATAS, ESPESSURA DE 5 CM. AF_01/2024 | m² | 243 | 45.71 | 57.13 | 13882.59 | 0.07459%
6.3.3 | 96544 | SINAPI | ARMAÇÃO DE BLOCO UTILIZANDO AÇO CA-50 DE 6,3 MM - MONTAGEM. AF_01/2024 | KG | 70.2 | 17.25 | 21.56 | 1513.51 | 0.008132%
6.3.4 | 104920 | SINAPI | ARMAÇÃO DE BLOCO, SAPATA ISOLADA, VIGA BALDRAME E SAPATA CORRIDA UTILIZANDO AÇO CA-50 DE 12,5 MM - MONTAGEM. AF_01/2024 | KG | 6161.4 | 10.28 | 12.85 | 79173.99 | 0.4254%
6.3.5 | 104921 | SINAPI | ARMAÇÃO DE BLOCO, SAPATA ISOLADA, VIGA BALDRAME E SAPATA CORRIDA UTILIZANDO AÇO CA-50 DE 16 MM - MONTAGEM. AF_01/2024 | KG | 869.4 | 9.63 | 12.03 | 10458.88 | 0.05619%
6.3.6 | 96535 | SINAPI | FABRICAÇÃO, MONTAGEM E DESMONTAGEM DE FÔRMA PARA SAPATA, EM MADEIRA SERRADA, E=25 MM, 4 UTILIZAÇÕES. AF_01/2024 | m² | 224.1 | 138.55 | 173.18 | 38809.63 | 0.2085%
6.3.7 | 031053 | SBC | EMENDA SOLDA DE TOPO EM ESTACA TRILHO TR-68 CARGA 60 TON/M | UN | 64.8 | 29.02 | 36.27 | 2350.29 | 0.01263%
6.3.8 | 96556 | SINAPI | CONCRETAGEM DE SAPATA, FCK 30 MPA, COM USO DE JERICA - LANÇAMENTO, ADENSAMENTO E ACABAMENTO. AF_01/2024 | m³ | 129.708 | 1028.1 | 1285.12 | 166690.34 | 0.8956%
6.3.9 | 98562 | SINAPI | IMPERMEABILIZAÇÃO DE SUPERFÍCIE COM ARGAMASSA DE CIMENTO E AREIA, COM ADITIVO IMPERMEABILIZANTE, E = 1,5CM. AF_09/2023 | m² | 405 | 54.54 | 68.17 | 27608.85 | 0.1483%
6.4 |  |  | MESOESTRUTURA |  |  |  |  | 436065.64 | 2.343%
6.4.1 | 301026 | Próprio | CIMBRAMENTO / ESCORAMENTO TUBULAR DESMONTÁVEL, PARA PONTE OU VIADUTO, EDIFICAÇÃO CIVIL E INDUSTRIAL, INCLUSAS MONTAGEM E DESMONTAGEM | M3/M | 81 | 88.93 | 111.16 | 9003.96 | 0.04838%
6.4.2 | 92411 | SINAPI | MONTAGEM E DESMONTAGEM DE FÔRMA DE PILARES RETANGULARES E ESTRUTURAS SIMILARES, PÉ-DIREITO SIMPLES, EM MADEIRA SERRADA, 2 UTILIZAÇÕES. AF_09/2020 | m² | 77.76 | 172.53 | 215.66 | 16769.72 | 0.0901%
6.4.3 | 92760 | SINAPI | ARMAÇÃO DE PILAR OU VIGA DE ESTRUTURA CONVENCIONAL DE CONCRETO ARMADO UTILIZANDO AÇO CA-50 DE 6,3 MM - MONTAGEM. AF_06/2022 | KG | 1762.56 | 12.64 | 15.8 | 27848.44 | 0.1496%
6.4.4 | 92764 | SINAPI | ARMAÇÃO DE PILAR OU VIGA DE ESTRUTURA CONVENCIONAL DE CONCRETO ARMADO UTILIZANDO AÇO CA-50 DE 16,0 MM - MONTAGEM. AF_06/2022 | KG | 637.2 | 8.45 | 10.56 | 6728.83 | 0.03615%
6.4.5 | 100343 | SINAPI | ARMAÇÃO DE CORTINA DE CONTENÇÃO EM CONCRETO ARMADO, COM AÇO CA-50 DE 8 MM - MONTAGEM. AF_11/2024 | KG | 2570.4 | 14.36 | 17.95 | 46138.68 | 0.2479%
6.4.6 | 100344 | SINAPI | ARMAÇÃO DE CORTINA DE CONTENÇÃO EM CONCRETO ARMADO, COM AÇO CA-50 DE 10 MM - MONTAGEM. AF_11/2024 | KG | 459 | 11.8 | 14.75 | 6770.25 | 0.03637%
6.4.7 | 100345 | SINAPI | ARMAÇÃO DE CORTINA DE CONTENÇÃO EM CONCRETO ARMADO, COM AÇO CA-50 DE 12,5 MM - MONTAGEM. AF_11/2024 | KG | 6226.2 | 9.19 | 11.48 | 71476.77 | 0.384%
6.4.8 | 100346 | SINAPI | ARMAÇÃO DE CORTINA DE CONTENÇÃO EM CONCRETO ARMADO, COM AÇO CA-50 DE 16 MM - MONTAGEM. AF_11/2024 | KG | 1576.8 | 8.77 | 10.96 | 17281.72 | 0.09285%
6.4.9 | 100341 | SINAPI | FABRICAÇÃO, MONTAGEM E DESMONTAGEM DE FÔRMA PARA CORTINA DE CONTENÇÃO, EM CHAPA DE MADEIRA COMPENSADA PLASTIFICADA, E = 18 MM, 10 UTILIZAÇÕES. AF_11/2024 | m² | 1099.548 | 40.13 | 50.16 | 55153.32 | 0.2963%
6.4.10 | 100349 | SINAPI | CONCRETAGEM DE CORTINA DE CONTENÇÃO, ATRAVÉS DE BOMBA - LANÇAMENTO, ADENSAMENTO E ACABAMENTO. AF_11/2024 | m³ | 164.916 | 815.47 | 1019.33 | 168103.82 | 0.9032%
6.4.11 | 103669 | SINAPI | CONCRETAGEM DE PILARES, FCK = 25 MPA, COM USO DE BALDES - LANÇAMENTO, ADENSAMENTO E ACABAMENTO. AF_02/2022 | m³ | 7.776 | 1110.1 | 1387.62 | 10790.13 | 0.05797%
6.5 |  |  | SUPRAESTRUTURA |  |  |  |  | 978606.58 | 5.258%
6.5.1 | 301026 | Próprio | CIMBRAMENTO / ESCORAMENTO TUBULAR DESMONTÁVEL, PARA PONTE OU VIADUTO, EDIFICAÇÃO CIVIL E INDUSTRIAL, INCLUSAS MONTAGEM E DESMONTAGEM | M3/M | 4.05 | 88.93 | 111.16 | 450.19 | 0.002419%
6.5.2 | 92460 | SINAPI | MONTAGEM E DESMONTAGEM DE FÔRMA DE VIGA, ESCORAMENTO METÁLICO, PÉ-DIREITO SIMPLES, EM CHAPA DE MADEIRA RESINADA, 6 UTILIZAÇÕES. AF_09/2020 | m² | 370.494 | 122.7 | 153.37 | 56822.66 | 0.3053%
6.5.3 | 92759 | SINAPI | ARMAÇÃO DE PILAR OU VIGA DE ESTRUTURA CONVENCIONAL DE CONCRETO ARMADO UTILIZANDO AÇO CA-60 DE 5,0 MM - MONTAGEM. AF_06/2022 | KG | 750.6 | 13.53 | 16.91 | 12692.64 | 0.06819%
6.5.4 | 92766 | SINAPI | ARMAÇÃO DE PILAR OU VIGA DE ESTRUTURA CONVENCIONAL DE CONCRETO ARMADO UTILIZANDO AÇO CA-50 DE 25,0 MM - MONTAGEM. AF_06/2022 | KG | 4352.4 | 9.5 | 11.87 | 51662.98 | 0.2776%
6.5.5 | 92761 | SINAPI | ARMAÇÃO DE PILAR OU VIGA DE ESTRUTURA CONVENCIONAL DE CONCRETO ARMADO UTILIZANDO AÇO CA-50 DE 8,0 MM - MONTAGEM. AF_06/2022 | KG | 4838.4 | 11.77 | 14.71 | 71172.86 | 0.3824%
6.5.6 | 92762 | SINAPI | ARMAÇÃO DE PILAR OU VIGA DE ESTRUTURA CONVENCIONAL DE CONCRETO ARMADO UTILIZANDO AÇO CA-50 DE 10,0 MM - MONTAGEM. AF_06/2022 | KG | 3655.8 | 10.46 | 13.07 | 47781.3 | 0.2567%
6.5.7 | 92763 | SINAPI | ARMAÇÃO DE PILAR OU VIGA DE ESTRUTURA CONVENCIONAL DE CONCRETO ARMADO UTILIZANDO AÇO CA-50 DE 12,5 MM - MONTAGEM. AF_06/2022 | KG | 1625.4 | 8.76 | 10.95 | 17798.13 | 0.09562%
6.5.8 | 92773 | SINAPI | ARMAÇÃO DE LAJE DE ESTRUTURA CONVENCIONAL DE CONCRETO ARMADO UTILIZANDO AÇO CA-50 DE 16,0 MM - MONTAGEM. AF_06/2022 | KG | 1120.5 | 8.18 | 10.22 | 11451.51 | 0.06153%
6.5.9 | 97096 | SINAPI | CONCRETAGEM DE RADIER, PISO DE CONCRETO OU LAJE SOBRE SOLO, FCK 30 MPA - LANÇAMENTO, ADENSAMENTO E ACABAMENTO. AF_09/2021 | m³ | 87.696 | 775.76 | 969.7 | 85038.81 | 0.4569%
6.5.10 | 040422 | SBC | CONC.USIN.VIGA/PAREDE 40MPA 18M2 RESINADO 14M + ARMADURA | m³ | 41.202 | 5331.39 | 6664.23 | 274579.6 | 1.475%
6.5.11 | CPU93404 | Próprio | EXECUÇÃO DE TABULEIRO DE PONTE MISTA (METÁLICO–CONCRETO) COM TIRILHOS TR-68, INCLUINDO FORNECIMENTO, MONTAGEM DA ESTRUTURA METÁLICA, FORMAS, ARMADURAS, CONCRETAGEM E ACABAMENTOS | m² | 270 | 1034.54 | 1293.17 | 349155.9 | 1.876%
6.6 |  |  | SINALIZAÇÃO VERTICAL |  |  |  |  | 5782.14 | 0.03107%
6.6.1 | 5213464 | SICRO3 | PLACA DE ADVERTÊNCIA EM AÇO, LADO DE 0,60 M - PELÍCULA RETRORREFLETIVA TIPO I + SI - FORNECIMENTO E IMPLANTAÇÃO | un | 6 | 292.53 | 365.66 | 2193.96 | 0.01179%
6.6.2 | 5213863 | SICRO3 | SUPORTE METÁLICO GALVANIZADO PARA PLACA DE ADVERTÊNCIA OU REGULAMENTAÇÃO - LADO OU DIÂMETRO DE 0,60 M - FORNECIMENTO E IMPLANTAÇÃO | un | 6 | 478.43 | 598.03 | 3588.18 | 0.01928%
6.7 |  |  | SERVIÇOS COMPLEMENTARES |  |  |  |  | 20328.3 | 0.1092%
6.7.1 | 111590 | SBC | GUARDA-CORPO TUBOS DE FERRO | M | 108 | 146.68 | 183.35 | 19801.8 | 0.1064%
6.7.2 | 99814 | SINAPI | LIMPEZA DE SUPERFÍCIE PISO OU PAREDE COM JATO DE ALTA PRESSÃO. AF_10/2025 | m² | 270 | 1.56 | 1.95 | 526.5 | 0.002829%
7 |  |  | PONTE EM CONCRETO ARMADO NAS DIMENSÕES 20,00X5,00M ( 04 UNIDADES ) |  | 4 |  |  | 3404043.99 | 18.29%
7.1 |  |  | SERVIÇOS PRELIMINARES |  |  |  |  | 50938.56 | 0.2737%
7.1.1 | Composição-02 | Próprio | DEMOLIÇÃO MECÂNICA DE ESTRUTURA DE MADEIRA EXISTENTE, COM ESCAVADEIRA HIDRÁULICA COM MARTELO HIDRÁULICO - SEM REAPROVEITAMENTO | m³ | 64 | 264.22 | 330.27 | 21137.28 | 0.1136%
7.1.2 | 98524 | SINAPI | LIMPEZA MANUAL DE VEGETAÇÃO EM TERRENO COM ENXADA. AF_03/2024 | m² | 960 | 4.73 | 5.91 | 5673.6 | 0.03048%
7.1.3 | 100981 | SINAPI | CARGA, MANOBRA E DESCARGA DE ENTULHO EM CAMINHÃO BASCULANTE 6 M³ - CARGA COM ESCAVADEIRA HIDRÁULICA (CAÇAMBA DE 0,80 M³ / 111 HP) E DESCARGA LIVRE (UNIDADE: M3). AF_07/2020 | m³ | 256 | 9.19 | 11.48 | 2938.88 | 0.01579%
7.1.4 | 93588 | SINAPI | TRANSPORTE COM CAMINHÃO BASCULANTE DE 10 M³, EM VIA URBANA EM LEITO NATURAL (UNIDADE: M3XKM). AF_07/2020 | M3XKM | 256 | 3.08 | 3.85 | 985.6 | 0.005295%
7.1.5 | 105136 | SINAPI | LOCAÇÃO DE PONTO PARA REFERÊNCIA TOPOGRÁFICA. AF_03/2024 | UN | 32 | 14.52 | 18.15 | 580.8 | 0.00312%
7.1.6 | 99059 | SINAPI | LOCAÇÃO CONVENCIONAL DE OBRA, UTILIZANDO GABARITO DE TÁBUAS CORRIDAS PONTALETADAS A CADA 2,00M - 2 UTILIZAÇÕES. AF_03/2024 | M | 240 | 65.41 | 81.76 | 19622.4 | 0.1054%
7.2 |  |  | MOVIMENTAÇÃO DE TERRA |  |  |  |  | 102639.11 | 0.5514%
7.2.1 | 101144 | SINAPI | ESCAVAÇÃO HORIZONTAL, INCLUINDO CARGA, DESCARGA E TRANSPORTE EM SOLO DE 1A CATEGORIA COM TRATOR DE ESTEIRAS (100HP/LÂMINA: 2,19M3) E CAMINHÃO BASCULANTE DE 14M3, DMT ATÉ 200M. AF_07/2020 | m³ | 1298.8 | 15.72 | 19.65 | 25521.42 | 0.1371%
7.2.2 | 00006081 | SINAPI | ARGILA OU BARRO PARA ATERRO/REATERRO (COM TRANSPORTE ATE 10 KM) | m³ | 207.808 | 54.26 | 67.82 | 14093.53 | 0.07572%
7.2.3 | 96523 | SINAPI | ESCAVAÇÃO MANUAL PARA BLOCO DE COROAMENTO OU SAPATA (INCLUINDO ESCAVAÇÃO PARA COLOCAÇÃO DE FÔRMAS). AF_01/2024 | m³ | 285.96 | 96.13 | 120.16 | 34360.95 | 0.1846%
7.2.4 | 96386 | SINAPI | EXECUÇÃO E COMPACTAÇÃO DE CORPO DE ATERRO (95% DE ENERGIA DO PROCTOR NORMAL) COM SOLO PREDOMINANTEMENTE ARENOSO ESPESSURA 15CM - EXCLUSIVE MATERIAL, ESCAVAÇÃO, CARGA E TRANSPORTE. AF_09/2024 | m³ | 493.768 | 6.46 | 8.07 | 3984.7 | 0.02141%
7.2.5 | 100981 | SINAPI | CARGA, MANOBRA E DESCARGA DE ENTULHO EM CAMINHÃO BASCULANTE 6 M³ - CARGA COM ESCAVADEIRA HIDRÁULICA (CAÇAMBA DE 0,80 M³ / 111 HP) E DESCARGA LIVRE (UNIDADE: M3). AF_07/2020 | m³ | 493.768 | 9.19 | 11.48 | 5668.45 | 0.03045%
7.2.6 | 93588 | SINAPI | TRANSPORTE COM CAMINHÃO BASCULANTE DE 10 M³, EM VIA URBANA EM LEITO NATURAL (UNIDADE: M3XKM). AF_07/2020 | M3XKM | 4937.68 | 3.08 | 3.85 | 19010.06 | 0.1021%
7.3 |  |  | INFRAESTRUTURA |  |  |  |  | 1116830.01 | 6%
7.3.1 | 2306113 | SICRO3 | ESTACA TRILHO TR 68 - FORNECIMENTO E CRAVAÇÃO | m | 1152 | 425.28 | 531.6 | 612403.2 | 3.29%
7.3.2 | 96619 | SINAPI | LASTRO DE CONCRETO MAGRO, APLICADO EM BLOCOS DE COROAMENTO OU SAPATAS, ESPESSURA DE 5 CM. AF_01/2024 | m² | 360 | 45.71 | 57.13 | 20566.8 | 0.1105%
7.3.3 | 96544 | SINAPI | ARMAÇÃO DE BLOCO UTILIZANDO AÇO CA-50 DE 6,3 MM - MONTAGEM. AF_01/2024 | KG | 104 | 17.25 | 21.56 | 2242.24 | 0.01205%
7.3.4 | 104920 | SINAPI | ARMAÇÃO DE BLOCO, SAPATA ISOLADA, VIGA BALDRAME E SAPATA CORRIDA UTILIZANDO AÇO CA-50 DE 12,5 MM - MONTAGEM. AF_01/2024 | KG | 9128 | 10.28 | 12.85 | 117294.8 | 0.6302%
7.3.5 | 104921 | SINAPI | ARMAÇÃO DE BLOCO, SAPATA ISOLADA, VIGA BALDRAME E SAPATA CORRIDA UTILIZANDO AÇO CA-50 DE 16 MM - MONTAGEM. AF_01/2024 | KG | 1288 | 9.63 | 12.03 | 15494.64 | 0.08325%
7.3.6 | 96535 | SINAPI | FABRICAÇÃO, MONTAGEM E DESMONTAGEM DE FÔRMA PARA SAPATA, EM MADEIRA SERRADA, E=25 MM, 4 UTILIZAÇÕES. AF_01/2024 | m² | 332 | 138.55 | 173.18 | 57495.76 | 0.3089%
7.3.7 | 031053 | SBC | EMENDA SOLDA DE TOPO EM ESTACA TRILHO TR-68 CARGA 60 TON/M | UN | 96 | 29.02 | 36.27 | 3481.92 | 0.01871%
7.3.8 | 96556 | SINAPI | CONCRETAGEM DE SAPATA, FCK 30 MPA, COM USO DE JERICA - LANÇAMENTO, ADENSAMENTO E ACABAMENTO. AF_01/2024 | m³ | 192.16 | 1028.1 | 1285.12 | 246948.65 | 1.327%
7.3.9 | 98562 | SINAPI | IMPERMEABILIZAÇÃO DE SUPERFÍCIE COM ARGAMASSA DE CIMENTO E AREIA, COM ADITIVO IMPERMEABILIZANTE, E = 1,5CM. AF_09/2023 | m² | 600 | 54.54 | 68.17 | 40902 | 0.2198%
7.4 |  |  | MESOESTRUTURA |  |  |  |  | 646023.22 | 3.471%
7.4.1 | 301026 | Próprio | CIMBRAMENTO / ESCORAMENTO TUBULAR DESMONTÁVEL, PARA PONTE OU VIADUTO, EDIFICAÇÃO CIVIL E INDUSTRIAL, INCLUSAS MONTAGEM E DESMONTAGEM | M3/M | 120 | 88.93 | 111.16 | 13339.2 | 0.07167%
7.4.2 | 92411 | SINAPI | MONTAGEM E DESMONTAGEM DE FÔRMA DE PILARES RETANGULARES E ESTRUTURAS SIMILARES, PÉ-DIREITO SIMPLES, EM MADEIRA SERRADA, 2 UTILIZAÇÕES. AF_09/2020 | m² | 115.2 | 172.53 | 215.66 | 24844.03 | 0.1335%
7.4.3 | 92760 | SINAPI | ARMAÇÃO DE PILAR OU VIGA DE ESTRUTURA CONVENCIONAL DE CONCRETO ARMADO UTILIZANDO AÇO CA-50 DE 6,3 MM - MONTAGEM. AF_06/2022 | KG | 2611.2 | 12.64 | 15.8 | 41256.96 | 0.2217%
7.4.4 | 92764 | SINAPI | ARMAÇÃO DE PILAR OU VIGA DE ESTRUTURA CONVENCIONAL DE CONCRETO ARMADO UTILIZANDO AÇO CA-50 DE 16,0 MM - MONTAGEM. AF_06/2022 | KG | 944 | 8.45 | 10.56 | 9968.64 | 0.05356%
7.4.5 | 100343 | SINAPI | ARMAÇÃO DE CORTINA DE CONTENÇÃO EM CONCRETO ARMADO, COM AÇO CA-50 DE 8 MM - MONTAGEM. AF_11/2024 | KG | 3808 | 14.36 | 17.95 | 68353.6 | 0.3672%
7.4.6 | 100344 | SINAPI | ARMAÇÃO DE CORTINA DE CONTENÇÃO EM CONCRETO ARMADO, COM AÇO CA-50 DE 10 MM - MONTAGEM. AF_11/2024 | KG | 680 | 11.8 | 14.75 | 10030 | 0.05389%
7.4.7 | 100345 | SINAPI | ARMAÇÃO DE CORTINA DE CONTENÇÃO EM CONCRETO ARMADO, COM AÇO CA-50 DE 12,5 MM - MONTAGEM. AF_11/2024 | KG | 9224 | 9.19 | 11.48 | 105891.52 | 0.5689%
7.4.8 | 100346 | SINAPI | ARMAÇÃO DE CORTINA DE CONTENÇÃO EM CONCRETO ARMADO, COM AÇO CA-50 DE 16 MM - MONTAGEM. AF_11/2024 | KG | 2336 | 8.77 | 10.96 | 25602.56 | 0.1376%
7.4.9 | 100341 | SINAPI | FABRICAÇÃO, MONTAGEM E DESMONTAGEM DE FÔRMA PARA CORTINA DE CONTENÇÃO, EM CHAPA DE MADEIRA COMPENSADA PLASTIFICADA, E = 18 MM, 10 UTILIZAÇÕES. AF_11/2024 | m² | 1628.96 | 40.13 | 50.16 | 81708.63 | 0.439%
7.4.10 | 100349 | SINAPI | CONCRETAGEM DE CORTINA DE CONTENÇÃO, ATRAVÉS DE BOMBA - LANÇAMENTO, ADENSAMENTO E ACABAMENTO. AF_11/2024 | m³ | 244.32 | 815.47 | 1019.33 | 249042.7 | 1.338%
7.4.11 | 103669 | SINAPI | CONCRETAGEM DE PILARES, FCK = 25 MPA, COM USO DE BALDES - LANÇAMENTO, ADENSAMENTO E ACABAMENTO. AF_02/2022 | m³ | 11.52 | 1110.1 | 1387.62 | 15985.38 | 0.08588%
7.5 |  |  | SUPRAESTRUTURA |  |  |  |  | 1449787.57 | 7.789%
7.5.1 | 301026 | Próprio | CIMBRAMENTO / ESCORAMENTO TUBULAR DESMONTÁVEL, PARA PONTE OU VIADUTO, EDIFICAÇÃO CIVIL E INDUSTRIAL, INCLUSAS MONTAGEM E DESMONTAGEM | M3/M | 6 | 88.93 | 111.16 | 666.96 | 0.003583%
7.5.2 | 92460 | SINAPI | MONTAGEM E DESMONTAGEM DE FÔRMA DE VIGA, ESCORAMENTO METÁLICO, PÉ-DIREITO SIMPLES, EM CHAPA DE MADEIRA RESINADA, 6 UTILIZAÇÕES. AF_09/2020 | m² | 548.88 | 122.7 | 153.37 | 84181.72 | 0.4523%
7.5.3 | 92759 | SINAPI | ARMAÇÃO DE PILAR OU VIGA DE ESTRUTURA CONVENCIONAL DE CONCRETO ARMADO UTILIZANDO AÇO CA-60 DE 5,0 MM - MONTAGEM. AF_06/2022 | KG | 1112 | 13.53 | 16.91 | 18803.92 | 0.101%
7.5.4 | 92766 | SINAPI | ARMAÇÃO DE PILAR OU VIGA DE ESTRUTURA CONVENCIONAL DE CONCRETO ARMADO UTILIZANDO AÇO CA-50 DE 25,0 MM - MONTAGEM. AF_06/2022 | KG | 6448 | 9.5 | 11.87 | 76537.76 | 0.4112%
7.5.5 | 92761 | SINAPI | ARMAÇÃO DE PILAR OU VIGA DE ESTRUTURA CONVENCIONAL DE CONCRETO ARMADO UTILIZANDO AÇO CA-50 DE 8,0 MM - MONTAGEM. AF_06/2022 | KG | 7168 | 11.77 | 14.71 | 105441.28 | 0.5665%
7.5.6 | 92762 | SINAPI | ARMAÇÃO DE PILAR OU VIGA DE ESTRUTURA CONVENCIONAL DE CONCRETO ARMADO UTILIZANDO AÇO CA-50 DE 10,0 MM - MONTAGEM. AF_06/2022 | KG | 5416 | 10.46 | 13.07 | 70787.12 | 0.3803%
7.5.7 | 92763 | SINAPI | ARMAÇÃO DE PILAR OU VIGA DE ESTRUTURA CONVENCIONAL DE CONCRETO ARMADO UTILIZANDO AÇO CA-50 DE 12,5 MM - MONTAGEM. AF_06/2022 | KG | 2408 | 8.76 | 10.95 | 26367.6 | 0.1417%
7.5.8 | 92773 | SINAPI | ARMAÇÃO DE LAJE DE ESTRUTURA CONVENCIONAL DE CONCRETO ARMADO UTILIZANDO AÇO CA-50 DE 16,0 MM - MONTAGEM. AF_06/2022 | KG | 1660 | 8.18 | 10.22 | 16965.2 | 0.09115%
7.5.9 | 97096 | SINAPI | CONCRETAGEM DE RADIER, PISO DE CONCRETO OU LAJE SOBRE SOLO, FCK 30 MPA - LANÇAMENTO, ADENSAMENTO E ACABAMENTO. AF_09/2021 | m³ | 129.92 | 775.76 | 969.7 | 125983.42 | 0.6769%
7.5.10 | 040422 | SBC | CONC.USIN.VIGA/PAREDE 40MPA 18M2 RESINADO 14M + ARMADURA | m³ | 61.04 | 5331.39 | 6664.23 | 406784.59 | 2.186%
7.5.11 | CPU93404 | Próprio | EXECUÇÃO DE TABULEIRO DE PONTE MISTA (METÁLICO–CONCRETO) COM TIRILHOS TR-68, INCLUINDO FORNECIMENTO, MONTAGEM DA ESTRUTURA METÁLICA, FORMAS, ARMADURAS, CONCRETAGEM E ACABAMENTOS | m² | 400 | 1034.54 | 1293.17 | 517268 | 2.779%
7.6 |  |  | SINALIZAÇÃO VERTICAL |  |  |  |  | 7709.52 | 0.04142%
7.6.1 | 5213464 | SICRO3 | PLACA DE ADVERTÊNCIA EM AÇO, LADO DE 0,60 M - PELÍCULA RETRORREFLETIVA TIPO I + SI - FORNECIMENTO E IMPLANTAÇÃO | un | 8 | 292.53 | 365.66 | 2925.28 | 0.01572%
7.6.2 | 5213863 | SICRO3 | SUPORTE METÁLICO GALVANIZADO PARA PLACA DE ADVERTÊNCIA OU REGULAMENTAÇÃO - LADO OU DIÂMETRO DE 0,60 M - FORNECIMENTO E IMPLANTAÇÃO | un | 8 | 478.43 | 598.03 | 4784.24 | 0.0257%
7.7 |  |  | SERVIÇOS COMPLEMENTARES |  |  |  |  | 30116 | 0.1618%
7.7.1 | 111590 | SBC | GUARDA-CORPO TUBOS DE FERRO | M | 160 | 146.68 | 183.35 | 29336 | 0.1576%
7.7.2 | 99814 | SINAPI | LIMPEZA DE SUPERFÍCIE PISO OU PAREDE COM JATO DE ALTA PRESSÃO. AF_10/2025 | m² | 400 | 1.56 | 1.95 | 780 | 0.004191%
8 |  |  | PONTE EM CONCRETO ARMADO NAS DIMENSÕES 30,00X5,00M ( 02UNIDADES ) |  | 2 |  |  | 2414090.8 | 12.97%
8.1 |  |  | SERVIÇOS PRELIMINARES |  |  |  |  | 38203.92 | 0.2053%
8.1.1 | Composição-02 | Próprio | DEMOLIÇÃO MECÂNICA DE ESTRUTURA DE MADEIRA EXISTENTE, COM ESCAVADEIRA HIDRÁULICA COM MARTELO HIDRÁULICO - SEM REAPROVEITAMENTO | m³ | 48 | 264.22 | 330.27 | 15852.96 | 0.08517%
8.1.2 | 98524 | SINAPI | LIMPEZA MANUAL DE VEGETAÇÃO EM TERRENO COM ENXADA. AF_03/2024 | m² | 720 | 4.73 | 5.91 | 4255.2 | 0.02286%
8.1.3 | 100981 | SINAPI | CARGA, MANOBRA E DESCARGA DE ENTULHO EM CAMINHÃO BASCULANTE 6 M³ - CARGA COM ESCAVADEIRA HIDRÁULICA (CAÇAMBA DE 0,80 M³ / 111 HP) E DESCARGA LIVRE (UNIDADE: M3). AF_07/2020 | m³ | 192 | 9.19 | 11.48 | 2204.16 | 0.01184%
8.1.4 | 93588 | SINAPI | TRANSPORTE COM CAMINHÃO BASCULANTE DE 10 M³, EM VIA URBANA EM LEITO NATURAL (UNIDADE: M3XKM). AF_07/2020 | M3XKM | 192 | 3.08 | 3.85 | 739.2 | 0.003971%
8.1.5 | 105136 | SINAPI | LOCAÇÃO DE PONTO PARA REFERÊNCIA TOPOGRÁFICA. AF_03/2024 | UN | 24 | 14.52 | 18.15 | 435.6 | 0.00234%
8.1.6 | 99059 | SINAPI | LOCAÇÃO CONVENCIONAL DE OBRA, UTILIZANDO GABARITO DE TÁBUAS CORRIDAS PONTALETADAS A CADA 2,00M - 2 UTILIZAÇÕES. AF_03/2024 | M | 180 | 65.41 | 81.76 | 14716.8 | 0.07907%
8.2 |  |  | MOVIMENTAÇÃO DE TERRA |  |  |  |  | 76979.34 | 0.4136%
8.2.1 | 101144 | SINAPI | ESCAVAÇÃO HORIZONTAL, INCLUINDO CARGA, DESCARGA E TRANSPORTE EM SOLO DE 1A CATEGORIA COM TRATOR DE ESTEIRAS (100HP/LÂMINA: 2,19M3) E CAMINHÃO BASCULANTE DE 14M3, DMT ATÉ 200M. AF_07/2020 | m³ | 974.1 | 15.72 | 19.65 | 19141.06 | 0.1028%
8.2.2 | 00006081 | SINAPI | ARGILA OU BARRO PARA ATERRO/REATERRO (COM TRANSPORTE ATE 10 KM) | m³ | 155.856 | 54.26 | 67.82 | 10570.15 | 0.05679%
8.2.3 | 96523 | SINAPI | ESCAVAÇÃO MANUAL PARA BLOCO DE COROAMENTO OU SAPATA (INCLUINDO ESCAVAÇÃO PARA COLOCAÇÃO DE FÔRMAS). AF_01/2024 | m³ | 214.47 | 96.13 | 120.16 | 25770.71 | 0.1385%
8.2.4 | 96386 | SINAPI | EXECUÇÃO E COMPACTAÇÃO DE CORPO DE ATERRO (95% DE ENERGIA DO PROCTOR NORMAL) COM SOLO PREDOMINANTEMENTE ARENOSO ESPESSURA 15CM - EXCLUSIVE MATERIAL, ESCAVAÇÃO, CARGA E TRANSPORTE. AF_09/2024 | m³ | 370.326 | 6.46 | 8.07 | 2988.53 | 0.01606%
8.2.5 | 100981 | SINAPI | CARGA, MANOBRA E DESCARGA DE ENTULHO EM CAMINHÃO BASCULANTE 6 M³ - CARGA COM ESCAVADEIRA HIDRÁULICA (CAÇAMBA DE 0,80 M³ / 111 HP) E DESCARGA LIVRE (UNIDADE: M3). AF_07/2020 | m³ | 370.326 | 9.19 | 11.48 | 4251.34 | 0.02284%
8.2.6 | 93588 | SINAPI | TRANSPORTE COM CAMINHÃO BASCULANTE DE 10 M³, EM VIA URBANA EM LEITO NATURAL (UNIDADE: M3XKM). AF_07/2020 | M3XKM | 3703.26 | 3.08 | 3.85 | 14257.55 | 0.0766%
8.3 |  |  | INFRAESTRUTURA |  |  |  |  | 723071.71 | 3.885%
8.3.1 | 2306113 | SICRO3 | ESTACA TRILHO TR 68 - FORNECIMENTO E CRAVAÇÃO | m | 576 | 425.28 | 531.6 | 306201.6 | 1.645%
8.3.2 | 96619 | SINAPI | LASTRO DE CONCRETO MAGRO, APLICADO EM BLOCOS DE COROAMENTO OU SAPATAS, ESPESSURA DE 5 CM. AF_01/2024 | m² | 270 | 45.71 | 57.13 | 15425.1 | 0.08287%
8.3.3 | 96544 | SINAPI | ARMAÇÃO DE BLOCO UTILIZANDO AÇO CA-50 DE 6,3 MM - MONTAGEM. AF_01/2024 | KG | 78 | 17.25 | 21.56 | 1681.68 | 0.009035%
8.3.4 | 104920 | SINAPI | ARMAÇÃO DE BLOCO, SAPATA ISOLADA, VIGA BALDRAME E SAPATA CORRIDA UTILIZANDO AÇO CA-50 DE 12,5 MM - MONTAGEM. AF_01/2024 | KG | 9846 | 10.28 | 12.85 | 126521.1 | 0.6798%
8.3.5 | 104921 | SINAPI | ARMAÇÃO DE BLOCO, SAPATA ISOLADA, VIGA BALDRAME E SAPATA CORRIDA UTILIZANDO AÇO CA-50 DE 16 MM - MONTAGEM. AF_01/2024 | KG | 966 | 9.63 | 12.03 | 11620.98 | 0.06244%
8.3.6 | 96535 | SINAPI | FABRICAÇÃO, MONTAGEM E DESMONTAGEM DE FÔRMA PARA SAPATA, EM MADEIRA SERRADA, E=25 MM, 4 UTILIZAÇÕES. AF_01/2024 | m² | 249 | 138.55 | 173.18 | 43121.82 | 0.2317%
8.3.7 | 031053 | SBC | EMENDA SOLDA DE TOPO EM ESTACA TRILHO TR-68 CARGA 60 TON/M | UN | 72 | 29.02 | 36.27 | 2611.44 | 0.01403%
8.3.8 | 96556 | SINAPI | CONCRETAGEM DE SAPATA, FCK 30 MPA, COM USO DE JERICA - LANÇAMENTO, ADENSAMENTO E ACABAMENTO. AF_01/2024 | m³ | 144.12 | 1028.1 | 1285.12 | 185211.49 | 0.9951%
8.3.9 | 98562 | SINAPI | IMPERMEABILIZAÇÃO DE SUPERFÍCIE COM ARGAMASSA DE CIMENTO E AREIA, COM ADITIVO IMPERMEABILIZANTE, E = 1,5CM. AF_09/2023 | m² | 450 | 54.54 | 68.17 | 30676.5 | 0.1648%
8.4 |  |  | MESOESTRUTURA |  |  |  |  | 525845.4 | 2.825%
8.4.1 | 301026 | Próprio | CIMBRAMENTO / ESCORAMENTO TUBULAR DESMONTÁVEL, PARA PONTE OU VIADUTO, EDIFICAÇÃO CIVIL E INDUSTRIAL, INCLUSAS MONTAGEM E DESMONTAGEM | M3/M | 90 | 88.93 | 111.16 | 10004.4 | 0.05375%
8.4.2 | 92411 | SINAPI | MONTAGEM E DESMONTAGEM DE FÔRMA DE PILARES RETANGULARES E ESTRUTURAS SIMILARES, PÉ-DIREITO SIMPLES, EM MADEIRA SERRADA, 2 UTILIZAÇÕES. AF_09/2020 | m² | 86.4 | 172.53 | 215.66 | 18633.02 | 0.1001%
8.4.3 | 92760 | SINAPI | ARMAÇÃO DE PILAR OU VIGA DE ESTRUTURA CONVENCIONAL DE CONCRETO ARMADO UTILIZANDO AÇO CA-50 DE 6,3 MM - MONTAGEM. AF_06/2022 | KG | 1958.4 | 12.64 | 15.8 | 30942.72 | 0.1662%
8.4.4 | 92764 | SINAPI | ARMAÇÃO DE PILAR OU VIGA DE ESTRUTURA CONVENCIONAL DE CONCRETO ARMADO UTILIZANDO AÇO CA-50 DE 16,0 MM - MONTAGEM. AF_06/2022 | KG | 708 | 8.45 | 10.56 | 7476.48 | 0.04017%
8.4.5 | 100343 | SINAPI | ARMAÇÃO DE CORTINA DE CONTENÇÃO EM CONCRETO ARMADO, COM AÇO CA-50 DE 8 MM - MONTAGEM. AF_11/2024 | KG | 2856 | 14.36 | 17.95 | 51265.2 | 0.2754%
8.4.6 | 100344 | SINAPI | ARMAÇÃO DE CORTINA DE CONTENÇÃO EM CONCRETO ARMADO, COM AÇO CA-50 DE 10 MM - MONTAGEM. AF_11/2024 | KG | 510 | 11.8 | 14.75 | 7522.5 | 0.04042%
8.4.7 | 100345 | SINAPI | ARMAÇÃO DE CORTINA DE CONTENÇÃO EM CONCRETO ARMADO, COM AÇO CA-50 DE 12,5 MM - MONTAGEM. AF_11/2024 | KG | 10518 | 9.19 | 11.48 | 120746.64 | 0.6487%
8.4.8 | 100346 | SINAPI | ARMAÇÃO DE CORTINA DE CONTENÇÃO EM CONCRETO ARMADO, COM AÇO CA-50 DE 16 MM - MONTAGEM. AF_11/2024 | KG | 1752 | 8.77 | 10.96 | 19201.92 | 0.1032%
8.4.9 | 100341 | SINAPI | FABRICAÇÃO, MONTAGEM E DESMONTAGEM DE FÔRMA PARA CORTINA DE CONTENÇÃO, EM CHAPA DE MADEIRA COMPENSADA PLASTIFICADA, E = 18 MM, 10 UTILIZAÇÕES. AF_11/2024 | m² | 1221.72 | 40.13 | 50.16 | 61281.47 | 0.3292%
8.4.10 | 100349 | SINAPI | CONCRETAGEM DE CORTINA DE CONTENÇÃO, ATRAVÉS DE BOMBA - LANÇAMENTO, ADENSAMENTO E ACABAMENTO. AF_11/2024 | m³ | 183.24 | 815.47 | 1019.33 | 186782.02 | 1.004%
8.4.11 | 103669 | SINAPI | CONCRETAGEM DE PILARES, FCK = 25 MPA, COM USO DE BALDES - LANÇAMENTO, ADENSAMENTO E ACABAMENTO. AF_02/2022 | m³ | 8.64 | 1110.1 | 1387.62 | 11989.03 | 0.06441%
8.5 |  |  | SUPRAESTRUTURA |  |  |  |  | 1023548.67 | 5.499%
8.5.1 | 301026 | Próprio | CIMBRAMENTO / ESCORAMENTO TUBULAR DESMONTÁVEL, PARA PONTE OU VIADUTO, EDIFICAÇÃO CIVIL E INDUSTRIAL, INCLUSAS MONTAGEM E DESMONTAGEM | M3/M | 4.5 | 88.93 | 111.16 | 500.22 | 0.002688%
8.5.2 | 92460 | SINAPI | MONTAGEM E DESMONTAGEM DE FÔRMA DE VIGA, ESCORAMENTO METÁLICO, PÉ-DIREITO SIMPLES, EM CHAPA DE MADEIRA RESINADA, 6 UTILIZAÇÕES. AF_09/2020 | m² | 411.66 | 122.7 | 153.37 | 63136.29 | 0.3392%
8.5.3 | 92759 | SINAPI | ARMAÇÃO DE PILAR OU VIGA DE ESTRUTURA CONVENCIONAL DE CONCRETO ARMADO UTILIZANDO AÇO CA-60 DE 5,0 MM - MONTAGEM. AF_06/2022 | KG | 834 | 13.53 | 16.91 | 14102.94 | 0.07577%
8.5.4 | 92766 | SINAPI | ARMAÇÃO DE PILAR OU VIGA DE ESTRUTURA CONVENCIONAL DE CONCRETO ARMADO UTILIZANDO AÇO CA-50 DE 25,0 MM - MONTAGEM. AF_06/2022 | KG | 2436 | 9.5 | 11.87 | 28915.32 | 0.1554%
8.5.5 | 92761 | SINAPI | ARMAÇÃO DE PILAR OU VIGA DE ESTRUTURA CONVENCIONAL DE CONCRETO ARMADO UTILIZANDO AÇO CA-50 DE 8,0 MM - MONTAGEM. AF_06/2022 | KG | 2976 | 11.77 | 14.71 | 43776.96 | 0.2352%
8.5.6 | 92762 | SINAPI | ARMAÇÃO DE PILAR OU VIGA DE ESTRUTURA CONVENCIONAL DE CONCRETO ARMADO UTILIZANDO AÇO CA-50 DE 10,0 MM - MONTAGEM. AF_06/2022 | KG | 4062 | 10.46 | 13.07 | 53090.34 | 0.2852%
8.5.7 | 92763 | SINAPI | ARMAÇÃO DE PILAR OU VIGA DE ESTRUTURA CONVENCIONAL DE CONCRETO ARMADO UTILIZANDO AÇO CA-50 DE 12,5 MM - MONTAGEM. AF_06/2022 | KG | 1806 | 8.76 | 10.95 | 19775.7 | 0.1062%
8.5.8 | 92773 | SINAPI | ARMAÇÃO DE LAJE DE ESTRUTURA CONVENCIONAL DE CONCRETO ARMADO UTILIZANDO AÇO CA-50 DE 16,0 MM - MONTAGEM. AF_06/2022 | KG | 1245 | 8.18 | 10.22 | 12723.9 | 0.06836%
8.5.9 | 97096 | SINAPI | CONCRETAGEM DE RADIER, PISO DE CONCRETO OU LAJE SOBRE SOLO, FCK 30 MPA - LANÇAMENTO, ADENSAMENTO E ACABAMENTO. AF_09/2021 | m³ | 97.44 | 775.76 | 969.7 | 94487.56 | 0.5077%
8.5.10 | 040422 | SBC | CONC.USIN.VIGA/PAREDE 40MPA 18M2 RESINADO 14M + ARMADURA | m³ | 45.78 | 5331.39 | 6664.23 | 305088.44 | 1.639%
8.5.11 | CPU93404 | Próprio | EXECUÇÃO DE TABULEIRO DE PONTE MISTA (METÁLICO–CONCRETO) COM TIRILHOS TR-68, INCLUINDO FORNECIMENTO, MONTAGEM DA ESTRUTURA METÁLICA, FORMAS, ARMADURAS, CONCRETAGEM E ACABAMENTOS | m² | 300 | 1034.54 | 1293.17 | 387951 | 2.084%
8.6 |  |  | SINALIZAÇÃO VERTICAL |  |  |  |  | 3854.76 | 0.02071%
8.6.1 | 5213464 | SICRO3 | PLACA DE ADVERTÊNCIA EM AÇO, LADO DE 0,60 M - PELÍCULA RETRORREFLETIVA TIPO I + SI - FORNECIMENTO E IMPLANTAÇÃO | un | 4 | 292.53 | 365.66 | 1462.64 | 0.007858% |  | 0.26667
8.6.2 | 5213863 | SICRO3 | SUPORTE METÁLICO GALVANIZADO PARA PLACA DE ADVERTÊNCIA OU REGULAMENTAÇÃO - LADO OU DIÂMETRO DE 0,60 M - FORNECIMENTO E IMPLANTAÇÃO | un | 4 | 478.43 | 598.03 | 2392.12 | 0.01285%
8.7 |  |  | SERVIÇOS COMPLEMENTARES |  |  |  |  | 22587 | 0.1214%
8.7.1 | 111590 | SBC | GUARDA-CORPO TUBOS DE FERRO | M | 120 | 146.68 | 183.35 | 22002 | 0.1182%
8.7.2 | 99814 | SINAPI | LIMPEZA DE SUPERFÍCIE PISO OU PAREDE COM JATO DE ALTA PRESSÃO. AF_10/2025 | m² | 300 | 1.56 | 1.95 | 585 | 0.003143%
[5 empty] | Total sem BDI |  | 14891003.69
[5 empty] | Total do BDI |  | 3721650.78
[5 empty] | Total Geral |  | 18612654.47

## 03-Orçamento Analítico
CLIENTE : PREFEITURA MUNICIPAL DE VIANA-MA
OBJETO : CONSTRUÇÃO DE OBRAS DE ARTES ESPECIAIS (PONTES EM CONCRETO ARMADO)
LOCAL: MA-014, SEDE
ENCARGOS SOCIAIS NÃO DESONERADOS (112,730% MENSALISTA , 70,19%% HORISTA , ) DATA BASE DO SINAPI (12/2025), ORSE(09/2025,SBC(01/2026SICRO3(10/2025), BDI=25,0%
PLANILHA ORÇAMENTÁRIA ANALÍTICA
1 |  |  | ADMINISTRAÇÃO A OBRA E IMPLANTAÇÃO DE CANTEIRO | [5 empty] | 391938.08
1.1 |  |  | ADMINISTRAÇÃO DA OBRA | [5 empty] | 244470.8
1.1.1 | Código | Banco | Descrição |  |  | Und | Quant. | Valor Unit | Total
CPU | 90778 | SINAPI | ENGENHEIRO CIVIL DE OBRA PLENO COM ENCARGOS COMPLEMENTARES |  |  | H | 1 | 119.85 | 119.85
CPU_A | 95403 | SINAPI | CURSO DE CAPACITAÇÃO PARA ENGENHEIRO CIVIL DE OBRA PLENO (ENCARGOS COMPLEMENTARES) - HORISTA |  |  | H | 1 | 1.64 | 1.64
INS | 00002707 | SINAPI | ENGENHEIRO CIVIL DE OBRA PLENO (HORISTA) |  |  | H | 1 | 111.69 | 111.69
INS | 00037370 | SINAPI | ALIMENTACAO - HORISTA (COLETADO CAIXA - ENCARGOS COMPLEMENTARES) |  |  | H | 1 | 4.23 | 4.23
INS | 00037372 | SINAPI | EXAMES - HORISTA (COLETADO CAIXA - ENCARGOS COMPLEMENTARES) |  |  | H | 1 | 1.43 | 1.43
INS | 00037373 | SINAPI | SEGURO - HORISTA (COLETADO CAIXA - ENCARGOS COMPLEMENTARES) |  |  | H | 1 | 0.08 | 0.08
INS | 00043462 | SINAPI | FERRAMENTAS - FAMILIA ENGENHEIRO CIVIL - HORISTA (ENCARGOS COMPLEMENTARES - COLETADO CAIXA) |  |  | H | 1 | 0.01 | 0.01
INS | 00043486 | SINAPI | EPI - FAMILIA ENGENHEIRO CIVIL - HORISTA (ENCARGOS COMPLEMENTARES - COLETADO CAIXA) |  |  | H | 1 | 0.77 | 0.77
|  |  |  | MO sem LS => | 53.2741 | LS => | 60.06 | MO com LS => | 113.33
|  |  |  | Valor do BDI => | 29.96 |  | Valor com BDI => |  | 149.81
[6 empty] | Quant. => | 40 | Preço Total => | 5992.4
1.1.2 | Código | Banco | Descrição |  |  | Und | Quant. | Valor Unit | Total
CPU | 101460 | SINAPI | VIGIA DIURNO COM ENCARGOS COMPLEMENTARES |  |  | MES | 1 | 3969.46 | 3969.46
CPU_A | 101372 | SINAPI | CURSO DE CAPACITAÇÃO PARA VIGIA DIURNO (ENCARGOS COMPLEMENTARES) - MENSALISTA |  |  | MES | 1 | 9.14 | 9.14
INS | 00040861 | SINAPI | TRANSPORTE - MENSALISTA (COLETADO CAIXA - ENCARGOS COMPLEMENTARES) |  |  | MES | 1 | 112.22 | 112.22
INS | 00040862 | SINAPI | ALIMENTACAO - MENSALISTA (COLETADO CAIXA - ENCARGOS COMPLEMENTARES) |  |  | MES | 1 | 797.5 | 797.5
INS | 00040863 | SINAPI | EXAMES - MENSALISTA (COLETADO CAIXA - ENCARGOS COMPLEMENTARES) |  |  | MES | 1 | 270.51 | 270.51
INS | 00040864 | SINAPI | SEGURO - MENSALISTA (COLETADO CAIXA - ENCARGOS COMPLEMENTARES) |  |  | MES | 1 | 15.46 | 15.46
INS | 00041096 | SINAPI | VIGIA DIURNO (MENSALISTA) |  |  | MES | 1 | 2387.93 | 2387.93
INS | 00043479 | SINAPI | FERRAMENTAS - FAMILIA SERVENTE - MENSALISTA (ENCARGOS COMPLEMENTARES - COLETADO CAIXA) |  |  | MES | 1 | 114.77 | 114.77
INS | 00043503 | SINAPI | EPI - FAMILIA SERVENTE - MENSALISTA (ENCARGOS COMPLEMENTARES - COLETADO CAIXA) |  |  | MES | 1 | 261.93 | 261.93
|  |  |  | MO sem LS => | 1126.8133 | LS => | 1270.26 | MO com LS => | 2397.07
|  |  |  | Valor do BDI => | 992.36 |  | Valor com BDI => |  | 4961.82
[6 empty] | Quant. => | 12 | Preço Total => | 59541.84
1.1.3 | Código | Banco | Descrição |  |  | Und | Quant. | Valor Unit | Total
CPU | 93572 | SINAPI | ENCARREGADO GERAL DE OBRAS COM ENCARGOS COMPLEMENTARES |  |  | MES | 1 | 5928.1 | 5928.1
CPU_A | 95422 | SINAPI | CURSO DE CAPACITAÇÃO PARA ENCARREGADO GERAL DE OBRAS (ENCARGOS COMPLEMENTARES) - MENSALISTA |  |  | MES | 1 | 70.34 | 70.34
INS | 00040818 | SINAPI | ENCARREGADO GERAL DE OBRAS (MENSALISTA) |  |  | MES | 1 | 4404.62 | 4404.62
INS | 00040861 | SINAPI | TRANSPORTE - MENSALISTA (COLETADO CAIXA - ENCARGOS COMPLEMENTARES) |  |  | MES | 1 | 112.22 | 112.22
INS | 00040862 | SINAPI | ALIMENTACAO - MENSALISTA (COLETADO CAIXA - ENCARGOS COMPLEMENTARES) |  |  | MES | 1 | 797.5 | 797.5
INS | 00040863 | SINAPI | EXAMES - MENSALISTA (COLETADO CAIXA - ENCARGOS COMPLEMENTARES) |  |  | MES | 1 | 270.51 | 270.51
INS | 00040864 | SINAPI | SEGURO - MENSALISTA (COLETADO CAIXA - ENCARGOS COMPLEMENTARES) |  |  | MES | 1 | 15.46 | 15.46
INS | 00043475 | SINAPI | FERRAMENTAS - FAMILIA ENCARREGADO GERAL - MENSALISTA (ENCARGOS COMPLEMENTARES - COLETADO CAIXA) |  |  | MES | 1 | 15.46 | 15.46
INS | 00043499 | SINAPI | EPI - FAMILIA ENCARREGADO GERAL - MENSALISTA (ENCARGOS COMPLEMENTARES - COLETADO CAIXA) |  |  | MES | 1 | 241.99 | 241.99
|  |  |  | MO sem LS => | 2103.5867 | LS => | 2371.37 | MO com LS => | 4474.96
|  |  |  | Valor do BDI => | 1482.02 |  | Valor com BDI => |  | 7410.12
[6 empty] | Quant. => | 12 | Preço Total => | 88921.44
1.1.4 | Código | Banco | Descrição |  |  | Und | Quant. | Valor Unit | Total
CPU | 04 | Próprio | MOBILIZAÇÃO E DESMOBILIZAÇÃO DE EQUIPAMENTOS |  |  | UND | 1 | 6001.01 | 6001.01
CPU_A | 91387 | SINAPI | CAMINHÃO BASCULANTE 10 M3, TRUCADO CABINE SIMPLES, PESO BRUTO TOTAL 23.000 KG, CARGA ÚTIL MÁXIMA 15.935 KG, DISTÂNCIA ENTRE EIXOS 4,80 M, POTÊNCIA 230 CV INCLUSIVE CAÇAMBA METÁLICA - CHI DIURNO. AF_06/2014 |  |  | CHI | 8 | 72.09 | 576.72
CPU_A | 91395 | SINAPI | CAMINHÃO TOCO, PBT 14.300 KG, CARGA ÚTIL MÁX. 9.710 KG, DIST. ENTRE EIXOS 3,56 M, POTÊNCIA 185 CV, INCLUSIVE CARROCERIA FIXA ABERTA DE MADEIRA P/ TRANSPORTE GERAL DE CARGA SECA, DIMEN. APROX. 2,50 X 6,50 X 0,50 M - CHI DIURNO. AF_06/2014 |  |  | CHI | 8 | 57.15 | 457.2
CPU_A | 5903 | SINAPI | CAMINHÃO PIPA 10.000 L TRUCADO, PESO BRUTO TOTAL 23.000 KG, CARGA ÚTIL MÁXIMA 15.935 KG, DISTÂNCIA ENTRE EIXOS 4,8 M, POTÊNCIA 230 CV, INCLUSIVE TANQUE DE AÇO PARA TRANSPORTE DE ÁGUA - CHI DIURNO. AF_06/2014 |  |  | CHI | 8 | 71.45 | 571.6
CPU_A | 5845 | SINAPI | TRATOR DE PNEUS, POTÊNCIA 122 CV, TRAÇÃO 4X4, PESO COM LASTRO DE 4.510 KG - CHI DIURNO. AF_06/2014 |  |  | CHI | 8 | 50.27 | 402.16
CPU_A | 89883 | SINAPI | CAMINHÃO BASCULANTE 18 M3, COM CAVALO MECÂNICO DE CAPACIDADE MÁXIMA DE TRAÇÃO COMBINADO DE 45000 KG, POTÊNCIA 330 CV, INCLUSIVE SEMIREBOQUE COM CAÇAMBA METÁLICA - CHP DIURNO. AF_12/2014 |  |  | CHP | 11 | 363.03 | 3993.33
|  |  |  | MO sem LS => | 447.4122 | LS => | 504.37 | MO com LS => | 951.78
|  |  |  | Valor do BDI => | 1500.25 |  | Valor com BDI => |  | 7501.26
[6 empty] | Quant. => | 12 | Preço Total => | 90015.12
1.2 |  |  | IMPLANTAÇÃO DE CANTEIROS | [5 empty] | 147467.28
1.2.1 | Código | Banco | Descrição |  |  | Und | Quant. | Valor Unit | Total
CPU | 103689 | SINAPI | FORNECIMENTO E INSTALAÇÃO DE PLACA DE OBRA COM CHAPA GALVANIZADA E ESTRUTURA DE MADEIRA. AF_03/2022_PS |  |  | m² | 1 | 465.64 | 465.64
CPU_A | 102234 | SINAPI | PINTURA IMUNIZANTE PARA MADEIRA, 2 DEMÃOS. AF_01/2021 |  |  | m² | 0.5 | 23.9 | 11.95
CPU_A | 88262 | SINAPI | CARPINTEIRO DE FORMAS COM ENCARGOS COMPLEMENTARES |  |  | H | 0.3729 | 27.31 | 10.18
CPU_A | 88316 | SINAPI | SERVENTE COM ENCARGOS COMPLEMENTARES |  |  | H | 1.1186 | 22.19 | 24.82
INS | 00004509 | SINAPI | SARRAFO *2,5 X 10* CM EM PINUS, MISTA OU EQUIVALENTE DA REGIAO - BRUTA |  |  | M | 3.2083 | 5.61 | 17.99
INS | 00004813 | SINAPI | PLACA DE OBRA (PARA CONSTRUCAO CIVIL) EM CHAPA GALVANIZADA *N. 22*, ADESIVADA, DE *2,4 X 1,2* M (SEM POSTES PARA FIXACAO) |  |  | m² | 1 | 400 | 400
INS | 00005065 | SINAPI | PREGO DE ACO POLIDO COM CABECA 10 X 10 (7/8 X 17) |  |  | KG | 0.0113 | 38.66 | 0.43
INS | 00005069 | SINAPI | PREGO DE ACO POLIDO COM CABECA 17 X 27 (2 1/2 X 11) |  |  | KG | 0.0132 | 20.71 | 0.27
|  |  |  | MO sem LS => | 12.7862 | LS => | 14.41 | MO com LS => | 27.2
|  |  |  | Valor do BDI => | 116.41 |  | Valor com BDI => |  | 582.05
[6 empty] | Quant. => | 144 | Preço Total => | 83815.2
1.2.2 | Código | Banco | Descrição |  |  | Und | Quant. | Valor Unit | Total
CPU | CPU-IG-01 | Próprio | EXECUÇÃO DE ALMOXARIFADO EM CANTEIRO DE OBRA EM CHAPA DE MADEIRA COMPENSADA, INCLUSO PRATELEIRAS. AF_02/2016 |  |  | m² | 1 | 895.35 | 895.35
CPU_A | 88262 | SINAPI | CARPINTEIRO DE FORMAS COM ENCARGOS COMPLEMENTARES |  |  | H | 0.9794 | 27.31 | 26.74
CPU_A | 88489 | SINAPI | PINTURA LÁTEX ACRÍLICA PREMIUM, APLICAÇÃO MANUAL EM PAREDES, DUAS DEMÃOS. AF_04/2023 |  |  | m² | 3.7457 | 16.04 | 60.08
CPU_A | 91170 | SINAPI | FIXAÇÃO DE TUBOS HORIZONTAIS DE PVC ÁGUA, PVC ESGOTO, PVC ÁGUA PLUVIAL, CPVC, PPR, COBRE OU AÇO, DIÂMETROS MENORES OU IGUAIS A 40 MM, COM ABRAÇADEIRA METÁLICA RÍGIDA TIPO U PERFIL 1 1/4", FIXADA EM PERFILADO EM LAJE. AF_09/2023_PS |  |  | M | 0.2518 | 12.12 | 3.05
CPU_A | 91173 | SINAPI | FIXAÇÃO DE TUBOS VERTICAIS DE PVC ÁGUA, PVC ESGOTO, PVC ÁGUA PLUVIAL, CPVC, PPR, COBRE OU AÇO, DIÂMETROS MENORES OU IGUAIS A 40 MM, COM ABRAÇADEIRA METÁLICA RÍGIDA TIPO U PERFIL 1 1/4", FIXADA EM PERFILADO EM PAREDE. AF_09/2023_PS |  |  | M | 0.2266 | 4.52 | 1.02
CPU_A | 91341 | SINAPI | PORTA EM ALUMÍNIO DE ABRIR TIPO VENEZIANA COM GUARNIÇÃO, FIXAÇÃO COM PARAFUSOS - FORNECIMENTO E INSTALAÇÃO. AF_10/2025 |  |  | m² | 0.0634 | 736.52 | 46.69
CPU_A | 91862 | SINAPI | ELETRODUTO RÍGIDO ROSCÁVEL, PVC, DN 20 MM (1/2"), PARA CIRCUITOS TERMINAIS, INSTALADO EM FORRO - FORNECIMENTO E INSTALAÇÃO. AF_03/2023 |  |  | M | 0.2518 | 10.03 | 2.52
CPU_A | 91870 | SINAPI | ELETRODUTO RÍGIDO ROSCÁVEL, PVC, DN 20 MM (1/2"), PARA CIRCUITOS TERMINAIS, INSTALADO EM PAREDE - FORNECIMENTO E INSTALAÇÃO. AF_03/2023 |  |  | M | 0.2266 | 13.01 | 2.94
CPU_A | 91911 | SINAPI | CURVA 90 GRAUS PARA ELETRODUTO, PVC, ROSCÁVEL, DN 20 MM (1/2"), PARA CIRCUITOS TERMINAIS, INSTALADA EM PAREDE - FORNECIMENTO E INSTALAÇÃO. AF_03/2023 |  |  | UN | 0.0755 | 16.82 | 1.26
CPU_A | 91924 | SINAPI | CABO DE COBRE FLEXÍVEL ISOLADO, 1,5 MM², ANTI-CHAMA 450/750 V, PARA CIRCUITOS TERMINAIS - FORNECIMENTO E INSTALAÇÃO. AF_03/2023 |  |  | M | 0.6219 | 3.31 | 2.05
CPU_A | 91926 | SINAPI | CABO DE COBRE FLEXÍVEL ISOLADO, 2,5 MM², ANTI-CHAMA 450/750 V, PARA CIRCUITOS TERMINAIS - FORNECIMENTO E INSTALAÇÃO. AF_03/2023 |  |  | M | 0.6798 | 4.85 | 3.29
CPU_A | 91937 | SINAPI | CAIXA OCTOGONAL 3" X 3", PVC, INSTALADA EM LAJE - FORNECIMENTO E INSTALAÇÃO. AF_03/2023 |  |  | UN | 0.1259 | 15.88 | 1.99
CPU_A | 92000 | SINAPI | TOMADA BAIXA DE EMBUTIR (1 MÓDULO), 2P+T 10 A, INCLUINDO SUPORTE E PLACA - FORNECIMENTO E INSTALAÇÃO. AF_03/2023 |  |  | UN | 0.0504 | 29.94 | 1.5
CPU_A | 92025 | SINAPI | INTERRUPTOR SIMPLES (1 MÓDULO) COM 2 TOMADAS DE EMBUTIR 2P+T 10 A, INCLUINDO SUPORTE E PLACA - FORNECIMENTO E INSTALAÇÃO. AF_03/2023 |  |  | UN | 0.0252 | 68.72 | 1.73
CPU_A | 92543 | SINAPI | TRAMA DE MADEIRA COMPOSTA POR TERÇAS PARA TELHADOS DE ATÉ 2 ÁGUAS PARA TELHA ONDULADA DE FIBROCIMENTO, METÁLICA, PLÁSTICA OU TERMOACÚSTICA, INCLUSO TRANSPORTE VERTICAL. AF_10/2025 |  |  | m² | 1.4396 | 25.92 | 37.31
CPU_A | 93358 | SINAPI | ESCAVAÇÃO MANUAL DE VALA. AF_09/2024 |  |  | m³ | 0.0262 | 87.77 | 2.29
CPU_A | 93382 | SINAPI | REATERRO MANUAL DE VALAS, COM COMPACTADOR DE SOLOS DE PERCUSSÃO. AF_08/2023 |  |  | m³ | 0.0067 | 26.27 | 0.17
CPU_A | 94210 | SINAPI | TELHAMENTO COM TELHA ONDULADA DE FIBROCIMENTO E = 6 MM, COM RECOBRIMENTO LATERAL DE 1 1/4 DE ONDA PARA TELHADO COM INCLINAÇÃO MÁXIMA DE 10°, COM ATÉ 2 ÁGUAS, INCLUSO IÇAMENTO. AF_07/2019 |  |  | m² | 1.4396 | 68.07 | 97.99
CPU_A | 94559 | SINAPI | JANELA DE AÇO TIPO BASCULANTE, PARA VIDROS (VIDROS NÃO INCLUSOS), BATENTE/ REQUADRO INCLUSO (6,5 A 14 CM), DIMENSÕES 60X60 CM, COM COM PINTURA ANTICORROSIVA, SEM ACABAMENTO, COM FERRAGENS, FIXAÇÃO COM ARGAMASSA, EXCLUSIVE CONTRAMARCO - FORNECIMENTO E INSTALAÇÃO. AF_11/2024 |  |  | m² | 0.0755 | 692.37 | 52.27
CPU_A | 95240 | SINAPI | LASTRO DE CONCRETO MAGRO, APLICADO EM PISOS, LAJES SOBRE SOLO OU RADIERS, ESPESSURA DE 3 CM. AF_01/2024 |  |  | m² | 0.006 | 22 | 0.13
CPU_A | 95241 | SINAPI | LASTRO DE CONCRETO MAGRO, APLICADO EM PISOS, LAJES SOBRE SOLO OU RADIERS, ESPESSURA DE 5 CM. AF_01/2024 |  |  | m² | 1.4396 | 42.67 | 61.42
CPU_A | 95805 | SINAPI | CONDULETE DE PVC, TIPO B, PARA ELETRODUTO DE PVC SOLDÁVEL DN 25 MM (3/4''), APARENTE - FORNECIMENTO E INSTALAÇÃO. AF_10/2022 |  |  | UN | 0.0504 | 23.24 | 1.17
CPU_A | 95811 | SINAPI | CONDULETE DE PVC, TIPO LB, PARA ELETRODUTO DE PVC SOLDÁVEL DN 25 MM (3/4''), APARENTE - FORNECIMENTO E INSTALAÇÃO. AF_10/2022 |  |  | UN | 0.0252 | 19.67 | 0.49
CPU_A | 97586 | SINAPI | LUMINÁRIA TIPO CALHA, DE SOBREPOR, COM 2 LÂMPADAS TUBULARES FLUORESCENTES DE 36 W, COM REATOR DE PARTIDA RÁPIDA - FORNECIMENTO E INSTALAÇÃO. AF_02/2020 |  |  | UN | 0.1007 | 157.87 | 15.89
CPU_A | 97593 | SINAPI | LUMINÁRIA TIPO SPOT, DE SOBREPOR, COM 1 LÂMPADA FLUORESCENTE DE 15 W, SEM REATOR - FORNECIMENTO E INSTALAÇÃO. AF_02/2020 |  |  | UN | 0.0252 | 134.31 | 3.38
CPU_A | 97611 | SINAPI | LÂMPADA COMPACTA FLUORESCENTE DE 15 W, BASE E27 - FORNECIMENTO E INSTALAÇÃO. AF_02/2020 |  |  | UN | 0.0252 | 19.31 | 0.48
CPU_A | 98441 | SINAPI | PAREDE DE MADEIRA COMPENSADA PARA CONSTRUÇÃO TEMPORÁRIA EM CHAPA SIMPLES, EXTERNA, SEM VÃO. AF_03/2024 |  |  | m² | 0.3517 | 101.78 | 35.79
CPU_A | 98442 | SINAPI | PAREDE DE MADEIRA COMPENSADA PARA CONSTRUÇÃO TEMPORÁRIA EM CHAPA SIMPLES, EXTERNA, COM ÁREA LÍQUIDA MENOR QUE 6 M², SEM VÃO. AF_05/2018 |  |  | m² | 0.4048 | 149.74 | 60.61
CPU_A | 98443 | SINAPI | PAREDE DE MADEIRA COMPENSADA PARA CONSTRUÇÃO TEMPORÁRIA EM CHAPA SIMPLES, INTERNA, SEM VÃO. AF_03/2024 |  |  | m² | 0.0281 | 80.95 | 2.27
CPU_A | 98444 | SINAPI | PAREDE DE MADEIRA COMPENSADA PARA CONSTRUÇÃO TEMPORÁRIA EM CHAPA SIMPLES, INTERNA, COM ÁREA LÍQUIDA MENOR QUE 6 M², SEM VÃO. AF_05/2018 |  |  | m² | 0.0323 | 129.48 | 4.18
CPU_A | 98445 | SINAPI | PAREDE DE MADEIRA COMPENSADA PARA CONSTRUÇÃO TEMPORÁRIA EM CHAPA SIMPLES, EXTERNA, COM ÁREA LÍQUIDA MAIOR OU IGUAL A 6 M², COM VÃO. AF_03/2024 |  |  | m² | 0.5495 | 119.68 | 65.76
CPU_A | 98446 | SINAPI | PAREDE DE MADEIRA COMPENSADA PARA CONSTRUÇÃO TEMPORÁRIA EM CHAPA SIMPLES, EXTERNA, COM ÁREA LÍQUIDA MENOR QUE 6 M², COM VÃO. AF_03/2024 |  |  | m² | 0.4284 | 151.96 | 65.09
CPU_A | 98447 | SINAPI | PAREDE DE MADEIRA COMPENSADA PARA CONSTRUÇÃO TEMPORÁRIA EM CHAPA SIMPLES, INTERNA, COM ÁREA LÍQUIDA MAIOR OU IGUAL A 6 M², COM VÃO. AF_03/2024 |  |  | m² | 0.0439 | 95.52 | 4.19
CPU_A | 98448 | SINAPI | PAREDE DE MADEIRA COMPENSADA PARA CONSTRUÇÃO TEMPORÁRIA EM CHAPA SIMPLES, INTERNA, COM ÁREA LÍQUIDA MENOR QUE 6 M², COM VÃO. AF_03/2024 |  |  | m² | 0.0342 | 122.08 | 4.17
CPU_A | 101165 | SINAPI | ALVENARIA DE EMBASAMENTO COM BLOCO ESTRUTURAL DE CONCRETO, DE 14X19X29CM E ARGAMASSA DE ASSENTAMENTO COM PREPARO EM BETONEIRA. AF_05/2020 |  |  | m³ | 0.0269 | 1071.18 | 28.81
CPU_A | 101876 | SINAPI | QUADRO DE DISTRIBUIÇÃO DE ENERGIA EM PVC, DE EMBUTIR, SEM BARRAMENTO, PARA 6 DISJUNTORES - FORNECIMENTO E INSTALAÇÃO. AF_07/2025 |  |  | UN | 0.0252 | 117.41 | 2.95
CPU_A | 101891 | SINAPI | DISJUNTOR MONOPOLAR TIPO NEMA, CORRENTE NOMINAL DE 35 ATÉ 50A - FORNECIMENTO E INSTALAÇÃO. AF_07/2025 |  |  | UN | 0.0504 | 25.04 | 1.26
INS | 00004513 | SINAPI | CAIBRO 5 X 5 CM EM PINUS, MISTA OU EQUIVALENTE DA REGIAO - BRUTA |  |  | M | 3.4844 | 7.78 | 27.1
INS | 00006193 | SINAPI | TABUA NAO APARELHADA *2,5 X 20* CM, EM MACARANDUBA/MASSARANDUBA, ANGELIM OU EQUIVALENTE DA REGIAO - BRUTA |  |  | M | 3.9174 | 18.37 | 71.96
INS | 00010886 | SINAPI | EXTINTOR DE INCENDIO PORTATIL COM CARGA DE AGUA PRESSURIZADA DE 10 L, CLASSE A |  |  | UN | 0.0252 | 190.31 | 4.79
INS | 00010891 | SINAPI | EXTINTOR DE INCENDIO PORTATIL COM CARGA DE PO QUIMICO SECO (PQS) DE 4 KG, CLASSE BC |  |  | UN | 0.0252 | 184.03 | 4.63
INS | 00011455 | SINAPI | FERROLHO COM FECHO / TRINCO REDONDO, EM ACO GALVANIZADO / ZINCADO, DE SOBREPOR, COM COMPRIMENTO DE 8" E ESPESSURA MINIMA DA CHAPA DE 1,50 MM |  |  | UN | 0.0252 | 16.33 | 0.41
INS | 00011587 | SINAPI | FORRO DE PVC LISO, BRANCO, REGUA DE 10 CM, ESPESSURA APROXIMADA DE 8 MM (COM COLOCACAO / SEM ESTRUTURA METALICA) |  |  | m² | 1 | 83.53 | 83.53
|  |  |  | MO sem LS => | 71.2452 | LS => | 80.31 | MO com LS => | 151.56
|  |  |  | Valor do BDI => | 223.83 |  | Valor com BDI => |  | 1119.18
[6 empty] | Quant. => | 48 | Preço Total => | 53720.64
1.2.3 | Código | Banco | Descrição |  |  | Und | Quant. | Valor Unit | Total
INS | 00010776 | SINAPI | LOCACAO DE CONTAINER 2,30 X 6,00 M, ALT. 2,50 M, PARA ESCRITORIO, SEM DIVISORIAS INTERNAS E SEM SANITARIO (NAO INCLUI MOBILIZACAO/DESMOBILIZACAO) |  |  | MES | 1 | 662.1 | 662.1
|  |  |  | MO sem LS => | 0 | LS => | 0 | MO com LS => | 0
|  |  |  | Valor do BDI => | 165.52 |  | Valor com BDI => |  | 827.62
[6 empty] | Quant. => | 12 | Preço Total => | 9931.44
2 |  |  | PONTE EM CONCRETO ARMADO NAS DIMENSÕES 6,00X5,00M (10 UNIDADES) |  |  |  | 10 |  | 3822817.48
2.1 |  |  | SERVIÇOS PRELIMINARES | [5 empty] | 191019.6
2.1.1 | Código | Banco | Descrição |  |  | Und | Quant. | Valor Unit | Total
CPU | CPU-02 | Próprio | DEMOLIÇÃO MECÂNICA DE ESTRUTURA DE MADEIRA EXISTENTE, COM ESCAVADEIRA HIDRÁULICA COM MARTELO HIDRÁULICO - SEM REAPROVEITAMENTO |  |  | m³ | 1 | 264.22 | 264.22
CPU_A | 5680 | SINAPI | RETROESCAVADEIRA SOBRE RODAS COM CARREGADEIRA, TRAÇÃO 4X2, POTÊNCIA LÍQ. 79 HP, CAÇAMBA CARREG. CAP. MÍN. 1 M3, CAÇAMBA RETRO CAP. 0,20 M3, PESO OPERACIONAL MÍN. 6.570 KG, PROFUNDIDADE ESCAVAÇÃO MÁX. 4,37 M - CHP DIURNO. AF_06/2014 |  |  | CHP | 0.7 | 130.63 | 91.44
CPU_A | 5681 | SINAPI | RETROESCAVADEIRA SOBRE RODAS COM CARREGADEIRA, TRAÇÃO 4X2, POTÊNCIA LÍQ. 79 HP, CAÇAMBA CARREG. CAP. MÍN. 1 M3, CAÇAMBA RETRO CAP. 0,20 M3, PESO OPERACIONAL MÍN. 6.570 KG, PROFUNDIDADE ESCAVAÇÃO MÁX. 4,37 M - CHI DIURNO. AF_06/2014 |  |  | CHI | 0.3 | 55.71 | 16.71
CPU_A | 88262 | SINAPI | CARPINTEIRO DE FORMAS COM ENCARGOS COMPLEMENTARES |  |  | H | 2 | 27.31 | 54.62
CPU_A | 88239 | SINAPI | AJUDANTE DE CARPINTEIRO COM ENCARGOS COMPLEMENTARES |  |  | H | 3 | 22.73 | 68.19
CPU_A | 90776 | SINAPI | ENCARREGADO GERAL COM ENCARGOS COMPLEMENTARES |  |  | H | 1 | 33.26 | 33.26
|  |  |  | MO sem LS => | 59.4274 | LS => | 66.99 | MO com LS => | 126.42
|  |  |  | Valor do BDI => | 66.05 |  | Valor com BDI => |  | 330.27
[6 empty] | Quant. => | 240 | Preço Total => | 79264.8
2.1.2 | Código | Banco | Descrição |  |  | Und | Quant. | Valor Unit | Total
CPU | 98524 | SINAPI | LIMPEZA MANUAL DE VEGETAÇÃO EM TERRENO COM ENXADA. AF_03/2024 |  |  | m² | 1 | 4.73 | 4.73
CPU_A | 88316 | SINAPI | SERVENTE COM ENCARGOS COMPLEMENTARES |  |  | H | 0.2132 | 22.19 | 4.73
|  |  |  | MO sem LS => | 1.3867 | LS => | 1.56 | MO com LS => | 2.95
|  |  |  | Valor do BDI => | 1.18 |  | Valor com BDI => |  | 5.91
[6 empty] | Quant. => | 3600 | Preço Total => | 21276
2.1.3 | Código | Banco | Descrição |  |  | Und | Quant. | Valor Unit | Total
CPU | 100981 | SINAPI | CARGA, MANOBRA E DESCARGA DE ENTULHO EM CAMINHÃO BASCULANTE 6 M³ - CARGA COM ESCAVADEIRA HIDRÁULICA (CAÇAMBA DE 0,80 M³ / 111 HP) E DESCARGA LIVRE (UNIDADE: M3). AF_07/2020 |  |  | m³ | 1 | 9.19 | 9.19
CPU_A | 5631 | SINAPI | ESCAVADEIRA HIDRÁULICA SOBRE ESTEIRAS, CAÇAMBA 0,80 M3, PESO OPERACIONAL 17 T, POTENCIA BRUTA 111 HP - CHP DIURNO. AF_06/2014 |  |  | CHP | 0.0083 | 209.34 | 1.73
CPU_A | 5632 | SINAPI | ESCAVADEIRA HIDRÁULICA SOBRE ESTEIRAS, CAÇAMBA 0,80 M3, PESO OPERACIONAL 17 T, POTENCIA BRUTA 111 HP - CHI DIURNO. AF_06/2014 |  |  | CHI | 0.0151 | 85.92 | 1.29
CPU_A | 67826 | SINAPI | CAMINHÃO BASCULANTE 6 M3 TOCO, PESO BRUTO TOTAL 16.000 KG, CARGA ÚTIL MÁXIMA 11.130 KG, DISTÂNCIA ENTRE EIXOS 5,36 M, POTÊNCIA 185 CV, INCLUSIVE CAÇAMBA METÁLICA - CHP DIURNO. AF_06/2014 |  |  | CHP | 0.0267 | 183.31 | 4.89
CPU_A | 67827 | SINAPI | CAMINHÃO BASCULANTE 6 M3 TOCO, PESO BRUTO TOTAL 16.000 KG, CARGA ÚTIL MÁXIMA 11.130 KG, DISTÂNCIA ENTRE EIXOS 5,36 M, POTÊNCIA 185 CV, INCLUSIVE CAÇAMBA METÁLICA - CHI DIURNO. AF_06/2014 |  |  | CHI | 0.0203 | 63.12 | 1.28
|  |  |  | MO sem LS => | 0.70512 | LS => | 0.79 | MO com LS => | 1.5
|  |  |  | Valor do BDI => | 2.29 |  | Valor com BDI => |  | 11.48
[6 empty] | Quant. => | 960 | Preço Total => | 11020.8
2.1.4 | Código | Banco | Descrição |  |  | Und | Quant. | Valor Unit | Total
CPU | 93588 | SINAPI | TRANSPORTE COM CAMINHÃO BASCULANTE DE 10 M³, EM VIA URBANA EM LEITO NATURAL (UNIDADE: M3XKM). AF_07/2020 |  |  | M3XKM | 1 | 3.08 | 3.08
CPU_A | 91386 | SINAPI | CAMINHÃO BASCULANTE 10 M3, TRUCADO CABINE SIMPLES, PESO BRUTO TOTAL 23.000 KG, CARGA ÚTIL MÁXIMA 15.935 KG, DISTÂNCIA ENTRE EIXOS 4,80 M, POTÊNCIA 230 CV INCLUSIVE CAÇAMBA METÁLICA - CHP DIURNO. AF_06/2014 |  |  | CHP | 0.0105 | 263.1 | 2.76
CPU_A | 91387 | SINAPI | CAMINHÃO BASCULANTE 10 M3, TRUCADO CABINE SIMPLES, PESO BRUTO TOTAL 23.000 KG, CARGA ÚTIL MÁXIMA 15.935 KG, DISTÂNCIA ENTRE EIXOS 4,80 M, POTÊNCIA 230 CV INCLUSIVE CAÇAMBA METÁLICA - CHI DIURNO. AF_06/2014 |  |  | CHI | 0.0045 | 72.09 | 0.32
|  |  |  | MO sem LS => | 0.15983 | LS => | 0.18 | MO com LS => | 0.34
|  |  |  | Valor do BDI => | 0.77 |  | Valor com BDI => |  | 3.85
[6 empty] | Quant. => | 960 | Preço Total => | 3696
2.1.5 | Código | Banco | Descrição |  |  | Und | Quant. | Valor Unit | Total
CPU | 105136 | SINAPI | LOCAÇÃO DE PONTO PARA REFERÊNCIA TOPOGRÁFICA. AF_03/2024 |  |  | UN | 1 | 14.52 | 14.52
CPU_A | 88253 | SINAPI | AUXILIAR DE TOPÓGRAFO COM ENCARGOS COMPLEMENTARES |  |  | H | 0.2994 | 16.26 | 4.86
CPU_A | 90781 | SINAPI | TOPOGRAFO COM ENCARGOS COMPLEMENTARES |  |  | H | 0.2994 | 27.47 | 8.22
INS | 00000032 | SINAPI | ACO CA-50, 6,3 MM, VERGALHAO |  |  | KG | 0.0735 | 7.94 | 0.58
INS | 00045152 | SINAPI | LOCACAO DE ESTACAO TOTAL, PRECISAO ANGULAR DE 2 A 5 SEGUNDOS, INCLUINDO ACESSORIOS |  |  | H | 0.2994 | 2.9 | 0.86
|  |  |  | MO sem LS => | 4.1414 | LS => | 4.67 | MO com LS => | 8.81
|  |  |  | Valor do BDI => | 3.63 |  | Valor com BDI => |  | 18.15
[6 empty] | Quant. => | 120 | Preço Total => | 2178
2.1.6 | Código | Banco | Descrição |  |  | Und | Quant. | Valor Unit | Total
CPU | 99059 | SINAPI | LOCAÇÃO CONVENCIONAL DE OBRA, UTILIZANDO GABARITO DE TÁBUAS CORRIDAS PONTALETADAS A CADA 2,00M - 2 UTILIZAÇÕES. AF_03/2024 |  |  | M | 1 | 65.41 | 65.41
CPU_A | 88239 | SINAPI | AJUDANTE DE CARPINTEIRO COM ENCARGOS COMPLEMENTARES |  |  | H | 0.7247 | 22.73 | 16.47
CPU_A | 88262 | SINAPI | CARPINTEIRO DE FORMAS COM ENCARGOS COMPLEMENTARES |  |  | H | 0.7247 | 27.31 | 19.79
CPU_A | 91692 | SINAPI | SERRA CIRCULAR DE BANCADA COM MOTOR ELÉTRICO POTÊNCIA DE 5HP, COM COIFA PARA DISCO 10" - CHP DIURNO. AF_08/2015 |  |  | CHP | 0.007 | 29.49 | 0.2
CPU_A | 91693 | SINAPI | SERRA CIRCULAR DE BANCADA COM MOTOR ELÉTRICO POTÊNCIA DE 5HP, COM COIFA PARA DISCO 10" - CHI DIURNO. AF_08/2015 |  |  | CHI | 0.028 | 28.09 | 0.78
CPU_A | 94974 | SINAPI | CONCRETO MAGRO PARA LASTRO, TRAÇO 1:4,5:4,5 (EM MASSA SECA DE CIMENTO/ AREIA MÉDIA/ BRITA 1) - PREPARO MANUAL. AF_05/2021 |  |  | m³ | 0.004 | 555.32 | 2.22
INS | 00004417 | SINAPI | SARRAFO NAO APARELHADO *2,5 X 7* CM, EM MACARANDUBA/MASSARANDUBA, ANGELIM, PEROBA-ROSA OU EQUIVALENTE DA REGIAO - BRUTA |  |  | M | 0.7445 | 7.07 | 5.26
INS | 00004433 | SINAPI | CAIBRO NAO APARELHADO *6 X 6* CM, EM MACARANDUBA/MASSARANDUBA, ANGELIM OU EQUIVALENTE DA REGIAO - BRUTA |  |  | M | 0.4125 | 25.42 | 10.48
INS | 00005068 | SINAPI | PREGO DE ACO POLIDO COM CABECA 17 X 21 (2 X 11) |  |  | KG | 0.111 | 20.32 | 2.25
INS | 00007356 | SINAPI | TINTA LATEX ACRILICA PREMIUM, COR BRANCO FOSCO |  |  | L | 0.0256 | 43.16 | 1.1
INS | 00010567 | SINAPI | TABUA *2,5 X 23* CM EM PINUS, MISTA OU EQUIVALENTE DA REGIAO - BRUTA |  |  | M | 0.55 | 12.49 | 6.86
|  |  |  | MO sem LS => | 11.9447 | LS => | 13.47 | MO com LS => | 25.41
|  |  |  | Valor do BDI => | 16.35 |  | Valor com BDI => |  | 81.76
[6 empty] | Quant. => | 900 | Preço Total => | 73584
2.2 |  |  | MOVIMENTAÇÃO DE TERRA | [5 empty] | 384896.76
2.2.1 | Código | Banco | Descrição |  |  | Und | Quant. | Valor Unit | Total
CPU | 101144 | SINAPI | ESCAVAÇÃO HORIZONTAL, INCLUINDO CARGA, DESCARGA E TRANSPORTE EM SOLO DE 1A CATEGORIA COM TRATOR DE ESTEIRAS (100HP/LÂMINA: 2,19M3) E CAMINHÃO BASCULANTE DE 14M3, DMT ATÉ 200M. AF_07/2020 |  |  | m³ | 1 | 15.72 | 15.72
CPU_A | 100975 | SINAPI | CARGA, MANOBRA E DESCARGA DE SOLOS E MATERIAIS GRANULARES EM CAMINHÃO BASCULANTE 14 M³ - CARGA COM PÁ CARREGADEIRA (CAÇAMBA DE 1,7 A 2,8 M³ / 128 HP) E DESCARGA LIVRE (UNIDADE: M3). AF_07/2020 |  |  | m³ | 1.25 | 8.46 | 10.57
CPU_A | 88316 | SINAPI | SERVENTE COM ENCARGOS COMPLEMENTARES |  |  | H | 0.031 | 22.19 | 0.68
CPU_A | 89031 | SINAPI | TRATOR DE ESTEIRAS, POTÊNCIA 100 HP, PESO OPERACIONAL 9,4 T, COM LÂMINA 2,19 M3 - CHI DIURNO. AF_06/2014 |  |  | CHI | 0.0195 | 78.88 | 1.53
CPU_A | 89032 | SINAPI | TRATOR DE ESTEIRAS, POTÊNCIA 100 HP, PESO OPERACIONAL 9,4 T, COM LÂMINA 2,19 M3 - CHP DIURNO. AF_06/2014 |  |  | CHP | 0.0115 | 204.67 | 2.35
CPU_A | 93592 | SINAPI | TRANSPORTE COM CAMINHÃO BASCULANTE DE 14 M³, EM VIA URBANA EM REVESTIMENTO PRIMÁRIO (UNIDADE: M3XKM). AF_07/2020 |  |  | M3XKM | 0.25 | 2.37 | 0.59
|  |  |  | MO sem LS => | 1.0624 | LS => | 1.2 | MO com LS => | 2.26
|  |  |  | Valor do BDI => | 3.93 |  | Valor com BDI => |  | 19.65
[6 empty] | Quant. => | 4870.5 | Preço Total => | 95705.32
2.2.2 | Código | Banco | Descrição |  |  | Und | Quant. | Valor Unit | Total
INS | 00006081 | SINAPI | ARGILA OU BARRO PARA ATERRO/REATERRO (COM TRANSPORTE ATE 10 KM) |  |  | m³ | 1 | 54.26 | 54.26
|  |  |  | MO sem LS => | 0 | LS => | 0 | MO com LS => | 0
|  |  |  | Valor do BDI => | 13.56 |  | Valor com BDI => |  | 67.82
[6 empty] | Quant. => | 779.28 | Preço Total => | 52850.76
2.2.3 | Código | Banco | Descrição |  |  | Und | Quant. | Valor Unit | Total
CPU | 96523 | SINAPI | ESCAVAÇÃO MANUAL PARA BLOCO DE COROAMENTO OU SAPATA (INCLUINDO ESCAVAÇÃO PARA COLOCAÇÃO DE FÔRMAS). AF_01/2024 |  |  | m³ | 1 | 96.13 | 96.13
CPU_A | 88309 | SINAPI | PEDREIRO COM ENCARGOS COMPLEMENTARES |  |  | H | 0.966 | 27.72 | 26.77
CPU_A | 88316 | SINAPI | SERVENTE COM ENCARGOS COMPLEMENTARES |  |  | H | 3.126 | 22.19 | 69.36
|  |  |  | MO sem LS => | 29.1073 | LS => | 32.81 | MO com LS => | 61.92
|  |  |  | Valor do BDI => | 24.03 |  | Valor com BDI => |  | 120.16
[6 empty] | Quant. => | 1072.35 | Preço Total => | 128853.57
2.2.4 | Código | Banco | Descrição |  |  | Und | Quant. | Valor Unit | Total
CPU | 96386 | SINAPI | EXECUÇÃO E COMPACTAÇÃO DE CORPO DE ATERRO (95% DE ENERGIA DO PROCTOR NORMAL) COM SOLO PREDOMINANTEMENTE ARENOSO ESPESSURA 15CM - EXCLUSIVE MATERIAL, ESCAVAÇÃO, CARGA E TRANSPORTE. AF_09/2024 |  |  | m³ | 1 | 6.46 | 6.46
CPU_A | 5901 | SINAPI | CAMINHÃO PIPA 10.000 L TRUCADO, PESO BRUTO TOTAL 23.000 KG, CARGA ÚTIL MÁXIMA 15.935 KG, DISTÂNCIA ENTRE EIXOS 4,8 M, POTÊNCIA 230 CV, INCLUSIVE TANQUE DE AÇO PARA TRANSPORTE DE ÁGUA - CHP DIURNO. AF_06/2014 |  |  | CHP | 0.004257 | 312.44 | 1.33
CPU_A | 5903 | SINAPI | CAMINHÃO PIPA 10.000 L TRUCADO, PESO BRUTO TOTAL 23.000 KG, CARGA ÚTIL MÁXIMA 15.935 KG, DISTÂNCIA ENTRE EIXOS 4,8 M, POTÊNCIA 230 CV, INCLUSIVE TANQUE DE AÇO PARA TRANSPORTE DE ÁGUA - CHI DIURNO. AF_06/2014 |  |  | CHI | 0.011169 | 71.45 | 0.79
CPU_A | 5932 | SINAPI | MOTONIVELADORA POTÊNCIA BÁSICA LÍQUIDA (PRIMEIRA MARCHA) 125 HP, PESO BRUTO 13032 KG, LARGURA DA LÂMINA DE 3,7 M - CHP DIURNO. AF_06/2014 |  |  | CHP | 0.0045112 | 260.27 | 1.17
CPU_A | 5934 | SINAPI | MOTONIVELADORA POTÊNCIA BÁSICA LÍQUIDA (PRIMEIRA MARCHA) 125 HP, PESO BRUTO 13032 KG, LARGURA DA LÂMINA DE 3,7 M - CHI DIURNO. AF_06/2014 |  |  | CHI | 0.010915 | 99.64 | 1.08
CPU_A | 88316 | SINAPI | SERVENTE COM ENCARGOS COMPLEMENTARES |  |  | H | 0.015426 | 22.19 | 0.34
CPU_A | 96463 | SINAPI | ROLO COMPACTADOR DE PNEUS, ESTÁTICO, PRESSÃO VARIÁVEL, POTÊNCIA 110 HP, PESO SEM/COM LASTRO 10,8/27 T, LARGURA DE ROLAGEM 2,30 M - CHP DIURNO. AF_06/2017 |  |  | CHP | 0.0031484 | 215.02 | 0.67
CPU_A | 96464 | SINAPI | ROLO COMPACTADOR DE PNEUS, ESTÁTICO, PRESSÃO VARIÁVEL, POTÊNCIA 110 HP, PESO SEM/COM LASTRO 10,8/27 T, LARGURA DE ROLAGEM 2,30 M - CHI DIURNO. AF_06/2017 |  |  | CHI | 0.012277 | 88.1 | 1.08
|  |  |  | MO sem LS => | 0.5688 | LS => | 0.64 | MO com LS => | 1.21
|  |  |  | Valor do BDI => | 1.61 |  | Valor com BDI => |  | 8.07
[6 empty] | Quant. => | 1851.63 | Preço Total => | 14942.65
2.2.5 | Código | Banco | Descrição |  |  | Und | Quant. | Valor Unit | Total
CPU | 100981 | SINAPI | CARGA, MANOBRA E DESCARGA DE ENTULHO EM CAMINHÃO BASCULANTE 6 M³ - CARGA COM ESCAVADEIRA HIDRÁULICA (CAÇAMBA DE 0,80 M³ / 111 HP) E DESCARGA LIVRE (UNIDADE: M3). AF_07/2020 |  |  | m³ | 1 | 9.19 | 9.19
CPU_A | 5631 | SINAPI | ESCAVADEIRA HIDRÁULICA SOBRE ESTEIRAS, CAÇAMBA 0,80 M3, PESO OPERACIONAL 17 T, POTENCIA BRUTA 111 HP - CHP DIURNO. AF_06/2014 |  |  | CHP | 0.0083 | 209.34 | 1.73
CPU_A | 5632 | SINAPI | ESCAVADEIRA HIDRÁULICA SOBRE ESTEIRAS, CAÇAMBA 0,80 M3, PESO OPERACIONAL 17 T, POTENCIA BRUTA 111 HP - CHI DIURNO. AF_06/2014 |  |  | CHI | 0.0151 | 85.92 | 1.29
CPU_A | 67826 | SINAPI | CAMINHÃO BASCULANTE 6 M3 TOCO, PESO BRUTO TOTAL 16.000 KG, CARGA ÚTIL MÁXIMA 11.130 KG, DISTÂNCIA ENTRE EIXOS 5,36 M, POTÊNCIA 185 CV, INCLUSIVE CAÇAMBA METÁLICA - CHP DIURNO. AF_06/2014 |  |  | CHP | 0.0267 | 183.31 | 4.89
CPU_A | 67827 | SINAPI | CAMINHÃO BASCULANTE 6 M3 TOCO, PESO BRUTO TOTAL 16.000 KG, CARGA ÚTIL MÁXIMA 11.130 KG, DISTÂNCIA ENTRE EIXOS 5,36 M, POTÊNCIA 185 CV, INCLUSIVE CAÇAMBA METÁLICA - CHI DIURNO. AF_06/2014 |  |  | CHI | 0.0203 | 63.12 | 1.28
|  |  |  | MO sem LS => | 0.70512 | LS => | 0.79 | MO com LS => | 1.5
|  |  |  | Valor do BDI => | 2.29 |  | Valor com BDI => |  | 11.48
[6 empty] | Quant. => | 1851.63 | Preço Total => | 21256.71
2.2.6 | Código | Banco | Descrição |  |  | Und | Quant. | Valor Unit | Total
CPU | 93588 | SINAPI | TRANSPORTE COM CAMINHÃO BASCULANTE DE 10 M³, EM VIA URBANA EM LEITO NATURAL (UNIDADE: M3XKM). AF_07/2020 |  |  | M3XKM | 1 | 3.08 | 3.08
CPU_A | 91386 | SINAPI | CAMINHÃO BASCULANTE 10 M3, TRUCADO CABINE SIMPLES, PESO BRUTO TOTAL 23.000 KG, CARGA ÚTIL MÁXIMA 15.935 KG, DISTÂNCIA ENTRE EIXOS 4,80 M, POTÊNCIA 230 CV INCLUSIVE CAÇAMBA METÁLICA - CHP DIURNO. AF_06/2014 |  |  | CHP | 0.0105 | 263.1 | 2.76
CPU_A | 91387 | SINAPI | CAMINHÃO BASCULANTE 10 M3, TRUCADO CABINE SIMPLES, PESO BRUTO TOTAL 23.000 KG, CARGA ÚTIL MÁXIMA 15.935 KG, DISTÂNCIA ENTRE EIXOS 4,80 M, POTÊNCIA 230 CV INCLUSIVE CAÇAMBA METÁLICA - CHI DIURNO. AF_06/2014 |  |  | CHI | 0.0045 | 72.09 | 0.32
|  |  |  | MO sem LS => | 0.15983 | LS => | 0.18 | MO com LS => | 0.34
|  |  |  | Valor do BDI => | 0.77 |  | Valor com BDI => |  | 3.85
[6 empty] | Quant. => | 18516.3 | Preço Total => | 71287.75
2.3 |  |  | INFRAESTRUTURA | [5 empty] | 1398121.63
2.3.1 | Código | Banco | Descrição |  |  | Und | Quant. | Valor Unit | Total
CPU | 2306113 | SICRO3 | Estaca trilho TR 68 - fornecimento e cravação |  |  | m | 1 | 425.28 | 425.28
A | Código | Banco | Equipamentos |  | Utilização |  | Custo Operacional |  | Custo Horário
[5 empty] | Operativa | Improdutiva | Operativa | Improdutiva
INS | E9502 | SICRO3 | Bate-estaca de gravidade para 6 t - 119 kW |  | 1 | 0 | 359.5161 | 180.894 | 359.5161
[5 empty] | Custo Horário de Equipamentos => |  |  |  | 359.5161
B | Código | Banco | Mão de Obra |  | Salário Hora |  |  |  | Custo Horário
INS | P9824 | SICRO3 | Servente |  |  |  |  | 20.5275 | 41.055
[5 empty] | Custo Horário da Mão de Obra => |  |  |  | 41.055
[5 empty] | Adc.M.O. - Ferramentas (0,0%) => |  |  |  | 0
[5 empty] | Custo Horário de Execução => |  |  |  | 400.5711
[5 empty] | Fator de Influencia da Chuva - FIC => |  |  |  | 0.1289
[5 empty] | Custo do FIC => |  |  |  | 6.2209
[5 empty] | Produção de Equipe => |  |  |  | 8.3
[5 empty] | Custo Unitário de Execução => |  |  |  | 48.2616
C | Banco | Código | Material |  | Unidade | Preço Unitário |  |  | Custo Horário
INS | SICRO3 | M1606 | Trilho TR68 em aço-carbono usado |  | kg | 5.4634 |  |  | 369.3258
[5 empty] | Custo Total do Material => |  |  |  | 369.3258
E | Banco | INS | Tempos Fixos |  | Quantidade | Unidade | Preço Unitário |  | Custo Horário
Tempo Fixo | SICRO3 | M1606 | Carga, manobra e descarga de materiais diversos em caminhão carroceria com capacidade de 11,5 t e com guindauto com capacidade de elevação de 11,9 t |  | 0.0676 | t | 21.7 |  | 1.4669
[5 empty] | Custo Total dos Tempos Fixos => |  |  |  | 1.4669
F | Banco | INS | Momento de Transporte |  | Unidade | Distância Média de Transporte (DMT) |  |  | Custo Horário
[6 empty] | LN | RP | P
Momento de Transporte | SICRO3 | M1606 | Trilho TR68 em aço-carbono usado - Caminhão guindauto com capacidade de elevação de 11,9 t e carroceria de 11,5 t - 188 kW |  | tkm | 5915012 0,000 R$ 2,06 | 5915013 0,000 R$ 1,65 | 5915014 0,000 R$ 1,32 | 0
[5 empty] | Custo total dos Momentos de Transportes => |  |  |  | 0
|  |  |  | MO sem LS => | 2.3879 | LS => | 2.69 | MO com LS => | 5.0798
|  |  |  | Valor do BDI => | 106.32 |  | Valor com BDI => |  | 531.6
[6 empty] | Quant. => | 1920 | Preço Total => | 1020672
2.3.2 | Código | Banco | Descrição |  |  | Und | Quant. | Valor Unit | Total
CPU | 96619 | SINAPI | LASTRO DE CONCRETO MAGRO, APLICADO EM BLOCOS DE COROAMENTO OU SAPATAS, ESPESSURA DE 5 CM. AF_01/2024 |  |  | m² | 1 | 45.71 | 45.71
CPU_A | 88309 | SINAPI | PEDREIRO COM ENCARGOS COMPLEMENTARES |  |  | H | 0.33905 | 27.72 | 9.39
CPU_A | 88316 | SINAPI | SERVENTE COM ENCARGOS COMPLEMENTARES |  |  | H | 0.12265 | 22.19 | 2.72
CPU_A | 94968 | SINAPI | CONCRETO MAGRO PARA LASTRO, TRAÇO 1:4,5:4,5 (EM MASSA SECA DE CIMENTO/ AREIA MÉDIA/ BRITA 1) - PREPARO MECÂNICO COM BETONEIRA 600 L. AF_05/2021 |  |  | m³ | 0.069 | 486.96 | 33.6
|  |  |  | MO sem LS => | 5.4623 | LS => | 6.16 | MO com LS => | 11.62
|  |  |  | Valor do BDI => | 11.42 |  | Valor com BDI => |  | 57.13
[6 empty] | Quant. => | 270 | Preço Total => | 15425.1
2.3.3 | Código | Banco | Descrição |  |  | Und | Quant. | Valor Unit | Total
CPU | 96544 | SINAPI | ARMAÇÃO DE BLOCO UTILIZANDO AÇO CA-50 DE 6,3 MM - MONTAGEM. AF_01/2024 |  |  | KG | 1 | 17.25 | 17.25
CPU_A | 88238 | SINAPI | AJUDANTE DE ARMADOR COM ENCARGOS COMPLEMENTARES |  |  | H | 0.075 | 22.9 | 1.71
CPU_A | 88245 | SINAPI | ARMADOR COM ENCARGOS COMPLEMENTARES |  |  | H | 0.196 | 27.53 | 5.39
CPU_A | 92801 | SINAPI | CORTE E DOBRA DE AÇO CA-50, DIÂMETRO DE 6,3 MM. AF_06/2022 |  |  | KG | 1 | 9.45 | 9.45
INS | 00039017 | SINAPI | ESPACADOR / DISTANCIADOR CIRCULAR COM ENTRADA LATERAL, EM PLASTICO, PARA VERGALHAO *4,2 A 12,5* MM, COBRIMENTO 20 MM |  |  | UN | 0.856 | 0.22 | 0.18
INS | 00043132 | SINAPI | ARAME RECOZIDO 16 BWG, D = 1,65 MM (0,016 KG/M) OU 18 BWG, D = 1,25 MM (0,01 KG/M) |  |  | KG | 0.025 | 21.15 | 0.52
|  |  |  | MO sem LS => | 2.576 | LS => | 2.9 | MO com LS => | 5.48
|  |  |  | Valor do BDI => | 4.31 |  | Valor com BDI => |  | 21.56
[6 empty] | Quant. => | 78 | Preço Total => | 1681.68
2.3.4 | Código | Banco | Descrição |  |  | Und | Quant. | Valor Unit | Total
CPU | 104920 | SINAPI | ARMAÇÃO DE BLOCO, SAPATA ISOLADA, VIGA BALDRAME E SAPATA CORRIDA UTILIZANDO AÇO CA-50 DE 12,5 MM - MONTAGEM. AF_01/2024 |  |  | KG | 1 | 10.28 | 10.28
CPU_A | 88238 | SINAPI | AJUDANTE DE ARMADOR COM ENCARGOS COMPLEMENTARES |  |  | H | 0.025 | 22.9 | 0.57
CPU_A | 88245 | SINAPI | ARMADOR COM ENCARGOS COMPLEMENTARES |  |  | H | 0.064 | 27.53 | 1.76
CPU_A | 92804 | SINAPI | CORTE E DOBRA DE AÇO CA-50, DIÂMETRO DE 12,5 MM. AF_06/2022 |  |  | KG | 1 | 7.37 | 7.37
INS | 00039017 | SINAPI | ESPACADOR / DISTANCIADOR CIRCULAR COM ENTRADA LATERAL, EM PLASTICO, PARA VERGALHAO *4,2 A 12,5* MM, COBRIMENTO 20 MM |  |  | UN | 0.317 | 0.22 | 0.06
INS | 00043132 | SINAPI | ARAME RECOZIDO 16 BWG, D = 1,65 MM (0,016 KG/M) OU 18 BWG, D = 1,25 MM (0,01 KG/M) |  |  | KG | 0.025 | 21.15 | 0.52
|  |  |  | MO sem LS => | 0.78973 | LS => | 0.89 | MO com LS => | 1.68
|  |  |  | Valor do BDI => | 2.57 |  | Valor com BDI => |  | 12.85
[6 empty] | Quant. => | 6846 | Preço Total => | 87971.1
2.3.5 | Código | Banco | Descrição |  |  | Und | Quant. | Valor Unit | Total
CPU | 104921 | SINAPI | ARMAÇÃO DE BLOCO, SAPATA ISOLADA, VIGA BALDRAME E SAPATA CORRIDA UTILIZANDO AÇO CA-50 DE 16 MM - MONTAGEM. AF_01/2024 |  |  | KG | 1 | 9.63 | 9.63
CPU_A | 88238 | SINAPI | AJUDANTE DE ARMADOR COM ENCARGOS COMPLEMENTARES |  |  | H | 0.019 | 22.9 | 0.43
CPU_A | 88245 | SINAPI | ARMADOR COM ENCARGOS COMPLEMENTARES |  |  | H | 0.049 | 27.53 | 1.34
CPU_A | 92805 | SINAPI | CORTE E DOBRA DE AÇO CA-50, DIÂMETRO DE 16,0 MM. AF_06/2022 |  |  | KG | 1 | 7.29 | 7.29
INS | 00039017 | SINAPI | ESPACADOR / DISTANCIADOR CIRCULAR COM ENTRADA LATERAL, EM PLASTICO, PARA VERGALHAO *4,2 A 12,5* MM, COBRIMENTO 20 MM |  |  | UN | 0.245 | 0.22 | 0.05
INS | 00043132 | SINAPI | ARAME RECOZIDO 16 BWG, D = 1,65 MM (0,016 KG/M) OU 18 BWG, D = 1,25 MM (0,01 KG/M) |  |  | KG | 0.025 | 21.15 | 0.52
|  |  |  | MO sem LS => | 0.5829 | LS => | 0.66 | MO com LS => | 1.24
|  |  |  | Valor do BDI => | 2.4 |  | Valor com BDI => |  | 12.03
[6 empty] | Quant. => | 966 | Preço Total => | 11620.98
2.3.6 | Código | Banco | Descrição |  |  | Und | Quant. | Valor Unit | Total
CPU | 96535 | SINAPI | FABRICAÇÃO, MONTAGEM E DESMONTAGEM DE FÔRMA PARA SAPATA, EM MADEIRA SERRADA, E=25 MM, 4 UTILIZAÇÕES. AF_01/2024 |  |  | m² | 1 | 138.55 | 138.55
CPU_A | 88239 | SINAPI | AJUDANTE DE CARPINTEIRO COM ENCARGOS COMPLEMENTARES |  |  | H | 1.081 | 22.73 | 24.57
CPU_A | 88262 | SINAPI | CARPINTEIRO DE FORMAS COM ENCARGOS COMPLEMENTARES |  |  | H | 2.392 | 27.31 | 65.32
CPU_A | 91692 | SINAPI | SERRA CIRCULAR DE BANCADA COM MOTOR ELÉTRICO POTÊNCIA DE 5HP, COM COIFA PARA DISCO 10" - CHP DIURNO. AF_08/2015 |  |  | CHP | 0.07 | 29.49 | 2.06
CPU_A | 91693 | SINAPI | SERRA CIRCULAR DE BANCADA COM MOTOR ELÉTRICO POTÊNCIA DE 5HP, COM COIFA PARA DISCO 10" - CHI DIURNO. AF_08/2015 |  |  | CHI | 0.282 | 28.09 | 7.92
INS | 00002692 | SINAPI | DESMOLDANTE PROTETOR PARA FORMAS DE MADEIRA, DE BASE OLEOSA EMULSIONADA EM AGUA |  |  | L | 0.0167 | 10.5 | 0.17
INS | 00004517 | SINAPI | SARRAFO *2,5 X 7,5* CM EM PINUS, MISTA OU EQUIVALENTE DA REGIAO - BRUTA |  |  | M | 3.609 | 3.87 | 13.96
INS | 00005073 | SINAPI | PREGO DE ACO POLIDO COM CABECA 17 X 24 (2 1/4 X 11) |  |  | KG | 0.038 | 20.71 | 0.78
INS | 00005074 | SINAPI | PREGO DE ACO POLIDO COM CABECA 15 X 18 (1 1/2 X 13) |  |  | KG | 0.005 | 22.77 | 0.11
INS | 00006212 | SINAPI | TABUA *2,5 X 30 CM EM PINUS, MISTA OU EQUIVALENTE DA REGIAO - BRUTA |  |  | M | 1.227 | 18.33 | 22.49
INS | 00040304 | SINAPI | PREGO DE ACO POLIDO COM CABECA DUPLA 17 X 27 (2 1/2 X 11) |  |  | KG | 0.047 | 25.08 | 1.17
|  |  |  | MO sem LS => | 32.2663 | LS => | 36.37 | MO com LS => | 68.64
|  |  |  | Valor do BDI => | 34.63 |  | Valor com BDI => |  | 173.18
[6 empty] | Quant. => | 249 | Preço Total => | 43121.82
2.3.7 | Código | Banco | Descrição |  |  | Und | Quant. | Valor Unit | Total
CPU | 031053 | SBC | EMENDA SOLDA DE TOPO EM ESTACA TRILHO TR-68 CARGA 60 ton/m |  |  | UN | 1 | 29.02 | 29.02
INS | 000337 | SBC | SOLDA ELETRICA-ELETRODO OK 48.04 E7018 - 3,25mm |  |  | KG | 0.195 | 74.94 | 14.61
INS | 030447 | SBC | MAQUINA DE SOLDA ELETR.SMASHWELD 180E ESAB 6,1kVA |  |  | H | 0.61 | 2.18 | 1.32
INS | 099026 | SBC | SOLDADOR |  |  | H | 0.371 | 19.66 | 7.29
INS | 099614 | SBC | AJUDANTE ESPECIALIZADO - SOLDADOR |  |  | H | 0.371 | 15.66 | 5.8
|  |  |  | MO sem LS => | 6.1533 | LS => | 6.94 | MO com LS => | 13.09
|  |  |  | Valor do BDI => | 7.25 |  | Valor com BDI => |  | 36.27
[6 empty] | Quant. => | 48 | Preço Total => | 1740.96
2.3.8 | Código | Banco | Descrição |  |  | Und | Quant. | Valor Unit | Total
CPU | 96556 | SINAPI | CONCRETAGEM DE SAPATA, FCK 30 MPA, COM USO DE JERICA - LANÇAMENTO, ADENSAMENTO E ACABAMENTO. AF_01/2024 |  |  | m³ | 1 | 1028.1 | 1028.1
CPU_A | 88309 | SINAPI | PEDREIRO COM ENCARGOS COMPLEMENTARES |  |  | H | 5.598 | 27.72 | 155.17
CPU_A | 88316 | SINAPI | SERVENTE COM ENCARGOS COMPLEMENTARES |  |  | H | 5.071 | 22.19 | 112.52
CPU_A | 90586 | SINAPI | VIBRADOR DE IMERSÃO, DIÂMETRO DE PONTEIRA 45MM, MOTOR ELÉTRICO TRIFÁSICO POTÊNCIA DE 2 CV - CHP DIURNO. AF_06/2015 |  |  | CHP | 0.598 | 1.39 | 0.83
CPU_A | 90587 | SINAPI | VIBRADOR DE IMERSÃO, DIÂMETRO DE PONTEIRA 45MM, MOTOR ELÉTRICO TRIFÁSICO POTÊNCIA DE 2 CV - CHI DIURNO. AF_06/2015 |  |  | CHI | 1.938 | 0.55 | 1.06
CPU_A | 94972 | SINAPI | CONCRETO FCK = 30MPA, TRAÇO 1:2,1:2,5 (EM MASSA SECA DE CIMENTO/ AREIA MÉDIA/ BRITA 1) - PREPARO MECÂNICO COM BETONEIRA 600 L. AF_05/2021 |  |  | m³ | 1.19 | 637.42 | 758.52
|  |  |  | MO sem LS => | 109.458 | LS => | 123.39 | MO com LS => | 232.85
|  |  |  | Valor do BDI => | 257.02 |  | Valor com BDI => |  | 1285.12
[6 empty] | Quant. => | 144.12 | Preço Total => | 185211.49
2.3.9 | Código | Banco | Descrição |  |  | Und | Quant. | Valor Unit | Total
CPU | 98562 | SINAPI | IMPERMEABILIZAÇÃO DE SUPERFÍCIE COM ARGAMASSA DE CIMENTO E AREIA, COM ADITIVO IMPERMEABILIZANTE, E = 1,5CM. AF_09/2023 |  |  | m² | 1 | 54.54 | 54.54
CPU_A | 87298 | SINAPI | ARGAMASSA TRAÇO 1:3 (EM VOLUME DE CIMENTO E AREIA MÉDIA ÚMIDA) PARA CONTRAPISO, PREPARO MECÂNICO COM BETONEIRA 400 L. AF_08/2019 |  |  | m³ | 0.02 | 867.63 | 17.35
CPU_A | 88309 | SINAPI | PEDREIRO COM ENCARGOS COMPLEMENTARES |  |  | H | 0.9897 | 27.72 | 27.43
CPU_A | 88316 | SINAPI | SERVENTE COM ENCARGOS COMPLEMENTARES |  |  | H | 0.2232 | 22.19 | 4.95
INS | 00000123 | SINAPI | ADITIVO IMPERMEABILIZANTE DE PEGA NORMAL PARA ARGAMASSAS E CONCRETOS SEM ARMACAO, LIQUIDO E ISENTO DE CLORETOS |  |  | L | 0.4405 | 10.93 | 4.81
|  |  |  | MO sem LS => | 11.0516 | LS => | 12.46 | MO com LS => | 23.51
|  |  |  | Valor do BDI => | 13.63 |  | Valor com BDI => |  | 68.17
[6 empty] | Quant. => | 450 | Preço Total => | 30676.5
2.4 |  |  | MESOESTRUTURA | [5 empty] | 619316.62
2.4.1 | Código | Banco | Descrição |  |  | Und | Quant. | Valor Unit | Total
CPU | 301026 | Próprio | CIMBRAMENTO / ESCORAMENTO TUBULAR DESMONTÁVEL, PARA PONTE OU VIADUTO, EDIFICAÇÃO CIVIL E INDUSTRIAL, INCLUSAS MONTAGEM E DESMONTAGEM |  |  | M3/M | 1 | 88.93 | 88.93
CPU_A | 88278 | SINAPI | MONTADOR DE ESTRUTURAS METÁLICAS COM ENCARGOS COMPLEMENTARES |  |  | H | 1 | 22.76 | 22.76
CPU_A | 88316 | SINAPI | SERVENTE COM ENCARGOS COMPLEMENTARES |  |  | H | 2 | 22.19 | 44.38
INS | 00010749 | SINAPI | LOCACAO DE ESCORA METALICA TELESCOPICA, COM ALTURA REGULAVEL DE *1,80* A *3,20* M, COM CAPACIDADE DE CARGA DE NO MINIMO 1000 KGF (10 KN), INCLUSO TRIPE E FORCADO |  |  | UNXMES | 1.228 | 17.75 | 21.79
|  |  |  | MO sem LS => | 20.3168 | LS => | 22.9 | MO com LS => | 43.22
|  |  |  | Valor do BDI => | 22.23 |  | Valor com BDI => |  | 111.16
[6 empty] | Quant. => | 120 | Preço Total => | 13339.2
2.4.2 | Código | Banco | Descrição |  |  | Und | Quant. | Valor Unit | Total
CPU | 92411 | SINAPI | MONTAGEM E DESMONTAGEM DE FÔRMA DE PILARES RETANGULARES E ESTRUTURAS SIMILARES, PÉ-DIREITO SIMPLES, EM MADEIRA SERRADA, 2 UTILIZAÇÕES. AF_09/2020 |  |  | m² | 1 | 172.53 | 172.53
CPU_A | 88239 | SINAPI | AJUDANTE DE CARPINTEIRO COM ENCARGOS COMPLEMENTARES |  |  | H | 0.489 | 22.73 | 11.11
CPU_A | 88262 | SINAPI | CARPINTEIRO DE FORMAS COM ENCARGOS COMPLEMENTARES |  |  | H | 2.668 | 27.31 | 72.86
CPU_A | 92269 | SINAPI | FABRICAÇÃO DE FÔRMA PARA PILARES E ESTRUTURAS SIMILARES, EM MADEIRA SERRADA, E=25 MM. AF_09/2020 |  |  | m² | 0.53 | 165.51 | 87.72
INS | 00002692 | SINAPI | DESMOLDANTE PROTETOR PARA FORMAS DE MADEIRA, DE BASE OLEOSA EMULSIONADA EM AGUA |  |  | L | 0.017 | 10.5 | 0.17
INS | 00040304 | SINAPI | PREGO DE ACO POLIDO COM CABECA DUPLA 17 X 27 (2 1/2 X 11) |  |  | KG | 0.027 | 25.08 | 0.67
|  |  |  | MO sem LS => | 31.9795 | LS => | 36.05 | MO com LS => | 68.03
|  |  |  | Valor do BDI => | 43.13 |  | Valor com BDI => |  | 215.66
[6 empty] | Quant. => | 115.2 | Preço Total => | 24844.03
2.4.3 | Código | Banco | Descrição |  |  | Und | Quant. | Valor Unit | Total
CPU | 92760 | SINAPI | ARMAÇÃO DE PILAR OU VIGA DE ESTRUTURA CONVENCIONAL DE CONCRETO ARMADO UTILIZANDO AÇO CA-50 DE 6,3 MM - MONTAGEM. AF_06/2022 |  |  | KG | 1 | 12.64 | 12.64
CPU_A | 88238 | SINAPI | AJUDANTE DE ARMADOR COM ENCARGOS COMPLEMENTARES |  |  | H | 0.0129 | 22.9 | 0.29
CPU_A | 88245 | SINAPI | ARMADOR COM ENCARGOS COMPLEMENTARES |  |  | H | 0.079 | 27.53 | 2.17
CPU_A | 92801 | SINAPI | CORTE E DOBRA DE AÇO CA-50, DIÂMETRO DE 6,3 MM. AF_06/2022 |  |  | KG | 1 | 9.45 | 9.45
INS | 00039017 | SINAPI | ESPACADOR / DISTANCIADOR CIRCULAR COM ENTRADA LATERAL, EM PLASTICO, PARA VERGALHAO *4,2 A 12,5* MM, COBRIMENTO 20 MM |  |  | UN | 0.97 | 0.22 | 0.21
INS | 00043132 | SINAPI | ARAME RECOZIDO 16 BWG, D = 1,65 MM (0,016 KG/M) OU 18 BWG, D = 1,25 MM (0,01 KG/M) |  |  | KG | 0.025 | 21.15 | 0.52
|  |  |  | MO sem LS => | 1.1 | LS => | 1.24 | MO com LS => | 2.34
|  |  |  | Valor do BDI => | 3.16 |  | Valor com BDI => |  | 15.8
[6 empty] | Quant. => | 2211.2 | Preço Total => | 34936.96
2.4.4 | Código | Banco | Descrição |  |  | Und | Quant. | Valor Unit | Total
CPU | 92764 | SINAPI | ARMAÇÃO DE PILAR OU VIGA DE ESTRUTURA CONVENCIONAL DE CONCRETO ARMADO UTILIZANDO AÇO CA-50 DE 16,0 MM - MONTAGEM. AF_06/2022 |  |  | KG | 1 | 8.45 | 8.45
CPU_A | 88238 | SINAPI | AJUDANTE DE ARMADOR COM ENCARGOS COMPLEMENTARES |  |  | H | 0.0032 | 22.9 | 0.07
CPU_A | 88245 | SINAPI | ARMADOR COM ENCARGOS COMPLEMENTARES |  |  | H | 0.0194 | 27.53 | 0.53
CPU_A | 92805 | SINAPI | CORTE E DOBRA DE AÇO CA-50, DIÂMETRO DE 16,0 MM. AF_06/2022 |  |  | KG | 1 | 7.29 | 7.29
INS | 00039017 | SINAPI | ESPACADOR / DISTANCIADOR CIRCULAR COM ENTRADA LATERAL, EM PLASTICO, PARA VERGALHAO *4,2 A 12,5* MM, COBRIMENTO 20 MM |  |  | UN | 0.212 | 0.22 | 0.04
INS | 00043132 | SINAPI | ARAME RECOZIDO 16 BWG, D = 1,65 MM (0,016 KG/M) OU 18 BWG, D = 1,25 MM (0,01 KG/M) |  |  | KG | 0.025 | 21.15 | 0.52
|  |  |  | MO sem LS => | 0.21154 | LS => | 0.24 | MO com LS => | 0.45
|  |  |  | Valor do BDI => | 2.11 |  | Valor com BDI => |  | 10.56
[6 empty] | Quant. => | 944 | Preço Total => | 9968.64
2.4.5 | Código | Banco | Descrição |  |  | Und | Quant. | Valor Unit | Total
CPU | 100343 | SINAPI | ARMAÇÃO DE CORTINA DE CONTENÇÃO EM CONCRETO ARMADO, COM AÇO CA-50 DE 8 MM - MONTAGEM. AF_11/2024 |  |  | KG | 1 | 14.36 | 14.36
CPU_A | 88245 | SINAPI | ARMADOR COM ENCARGOS COMPLEMENTARES |  |  | H | 0.15785 | 27.53 | 4.34
CPU_A | 92802 | SINAPI | CORTE E DOBRA DE AÇO CA-50, DIÂMETRO DE 8,0 MM. AF_06/2022 |  |  | KG | 1 | 9.34 | 9.34
INS | 00039017 | SINAPI | ESPACADOR / DISTANCIADOR CIRCULAR COM ENTRADA LATERAL, EM PLASTICO, PARA VERGALHAO *4,2 A 12,5* MM, COBRIMENTO 20 MM |  |  | UN | 0.743 | 0.22 | 0.16
INS | 00043132 | SINAPI | ARAME RECOZIDO 16 BWG, D = 1,65 MM (0,016 KG/M) OU 18 BWG, D = 1,25 MM (0,01 KG/M) |  |  | KG | 0.025 | 21.15 | 0.52
|  |  |  | MO sem LS => | 1.5701 | LS => | 1.77 | MO com LS => | 3.34
|  |  |  | Valor do BDI => | 3.59 |  | Valor com BDI => |  | 17.95
[6 empty] | Quant. => | 3808 | Preço Total => | 68353.6
2.4.6 | Código | Banco | Descrição |  |  | Und | Quant. | Valor Unit | Total
CPU | 100344 | SINAPI | ARMAÇÃO DE CORTINA DE CONTENÇÃO EM CONCRETO ARMADO, COM AÇO CA-50 DE 10 MM - MONTAGEM. AF_11/2024 |  |  | KG | 1 | 11.8 | 11.8
CPU_A | 88245 | SINAPI | ARMADOR COM ENCARGOS COMPLEMENTARES |  |  | H | 0.092969 | 27.53 | 2.55
CPU_A | 92803 | SINAPI | CORTE E DOBRA DE AÇO CA-50, DIÂMETRO DE 10,0 MM. AF_06/2022 |  |  | KG | 1 | 8.62 | 8.62
INS | 00039017 | SINAPI | ESPACADOR / DISTANCIADOR CIRCULAR COM ENTRADA LATERAL, EM PLASTICO, PARA VERGALHAO *4,2 A 12,5* MM, COBRIMENTO 20 MM |  |  | UN | 0.543 | 0.22 | 0.11
INS | 00043132 | SINAPI | ARAME RECOZIDO 16 BWG, D = 1,65 MM (0,016 KG/M) OU 18 BWG, D = 1,25 MM (0,01 KG/M) |  |  | KG | 0.025 | 21.15 | 0.52
|  |  |  | MO sem LS => | 0.91665 | LS => | 1.03 | MO com LS => | 1.95
|  |  |  | Valor do BDI => | 2.95 |  | Valor com BDI => |  | 14.75
[6 empty] | Quant. => | 680 | Preço Total => | 10030
2.4.7 | Código | Banco | Descrição |  |  | Und | Quant. | Valor Unit | Total
CPU | 100345 | SINAPI | ARMAÇÃO DE CORTINA DE CONTENÇÃO EM CONCRETO ARMADO, COM AÇO CA-50 DE 12,5 MM - MONTAGEM. AF_11/2024 |  |  | KG | 1 | 9.19 | 9.19
CPU_A | 88245 | SINAPI | ARMADOR COM ENCARGOS COMPLEMENTARES |  |  | H | 0.044509 | 27.53 | 1.22
CPU_A | 92804 | SINAPI | CORTE E DOBRA DE AÇO CA-50, DIÂMETRO DE 12,5 MM. AF_06/2022 |  |  | KG | 1 | 7.37 | 7.37
INS | 00039017 | SINAPI | ESPACADOR / DISTANCIADOR CIRCULAR COM ENTRADA LATERAL, EM PLASTICO, PARA VERGALHAO *4,2 A 12,5* MM, COBRIMENTO 20 MM |  |  | UN | 0.367 | 0.22 | 0.08
INS | 00043132 | SINAPI | ARAME RECOZIDO 16 BWG, D = 1,65 MM (0,016 KG/M) OU 18 BWG, D = 1,25 MM (0,01 KG/M) |  |  | KG | 0.025 | 21.15 | 0.52
|  |  |  | MO sem LS => | 0.44658 | LS => | 0.5 | MO com LS => | 0.95
|  |  |  | Valor do BDI => | 2.29 |  | Valor com BDI => |  | 11.48
[6 empty] | Quant. => | 9224 | Preço Total => | 105891.52
2.4.8 | Código | Banco | Descrição |  |  | Und | Quant. | Valor Unit | Total
CPU | 100346 | SINAPI | ARMAÇÃO DE CORTINA DE CONTENÇÃO EM CONCRETO ARMADO, COM AÇO CA-50 DE 16 MM - MONTAGEM. AF_11/2024 |  |  | KG | 1 | 8.77 | 8.77
CPU_A | 88245 | SINAPI | ARMADOR COM ENCARGOS COMPLEMENTARES |  |  | H | 0.033642 | 27.53 | 0.92
CPU_A | 92805 | SINAPI | CORTE E DOBRA DE AÇO CA-50, DIÂMETRO DE 16,0 MM. AF_06/2022 |  |  | KG | 1 | 7.29 | 7.29
INS | 00039017 | SINAPI | ESPACADOR / DISTANCIADOR CIRCULAR COM ENTRADA LATERAL, EM PLASTICO, PARA VERGALHAO *4,2 A 12,5* MM, COBRIMENTO 20 MM |  |  | UN | 0.212 | 0.22 | 0.04
INS | 00043132 | SINAPI | ARAME RECOZIDO 16 BWG, D = 1,65 MM (0,016 KG/M) OU 18 BWG, D = 1,25 MM (0,01 KG/M) |  |  | KG | 0.025 | 21.15 | 0.52
|  |  |  | MO sem LS => | 0.31965 | LS => | 0.36 | MO com LS => | 0.68
|  |  |  | Valor do BDI => | 2.19 |  | Valor com BDI => |  | 10.96
[6 empty] | Quant. => | 2336 | Preço Total => | 25602.56
2.4.9 | Código | Banco | Descrição |  |  | Und | Quant. | Valor Unit | Total
CPU | 100341 | SINAPI | FABRICAÇÃO, MONTAGEM E DESMONTAGEM DE FÔRMA PARA CORTINA DE CONTENÇÃO, EM CHAPA DE MADEIRA COMPENSADA PLASTIFICADA, E = 18 MM, 10 UTILIZAÇÕES. AF_11/2024 |  |  | m² | 1 | 40.13 | 40.13
CPU_A | 88239 | SINAPI | AJUDANTE DE CARPINTEIRO COM ENCARGOS COMPLEMENTARES |  |  | H | 0.011335 | 22.73 | 0.25
CPU_A | 88262 | SINAPI | CARPINTEIRO DE FORMAS COM ENCARGOS COMPLEMENTARES |  |  | H | 0.71404 | 27.31 | 19.5
CPU_A | 91692 | SINAPI | SERRA CIRCULAR DE BANCADA COM MOTOR ELÉTRICO POTÊNCIA DE 5HP, COM COIFA PARA DISCO 10" - CHP DIURNO. AF_08/2015 |  |  | CHP | 0.0014435 | 29.49 | 0.04
CPU_A | 91693 | SINAPI | SERRA CIRCULAR DE BANCADA COM MOTOR ELÉTRICO POTÊNCIA DE 5HP, COM COIFA PARA DISCO 10" - CHI DIURNO. AF_08/2015 |  |  | CHI | 0.0058012 | 28.09 | 0.16
INS | 00001345 | SINAPI | CHAPA/PAINEL DE MADEIRA COMPENSADA PLASTIFICADA (MADEIRITE PLASTIFICADO) PARA FORMA DE CONCRETO, DE 2200 X 1100 MM, E = *17* MM |  |  | m² | 0.11025 | 88.73 | 9.78
INS | 00002692 | SINAPI | DESMOLDANTE PROTETOR PARA FORMAS DE MADEIRA, DE BASE OLEOSA EMULSIONADA EM AGUA |  |  | L | 0.0035072 | 10.5 | 0.03
INS | 00004491 | SINAPI | PONTALETE *7,5 X 7,5* CM EM PINUS, MISTA OU EQUIVALENTE DA REGIAO - BRUTA |  |  | M | 0.42 | 11.05 | 4.64
INS | 00005068 | SINAPI | PREGO DE ACO POLIDO COM CABECA 17 X 21 (2 X 11) |  |  | KG | 0.0088727 | 20.32 | 0.18
INS | 00040271 | SINAPI | LOCACAO DE APRUMADOR METALICO DE PILAR, COM ALTURA E ANGULO REGULAVEIS, EXTENSAO DE *1,50* A *2,80* M |  |  | UNXMES | 0.12468 | 15.31 | 1.9
INS | 00040275 | SINAPI | LOCACAO DE VIGA SANDUICHE METALICA VAZADA PARA TRAVAMENTO DE PILARES, ALTURA DE *8* CM, LARGURA DE *6* CM E EXTENSAO DE 2 M |  |  | UNXMES | 0.13714 | 16 | 2.19
INS | 00040287 | SINAPI | LOCACAO DE BARRA DE ANCORAGEM DE 0,80 A 1,20 M DE EXTENSAO, COM ROSCA DE 5/8", INCLUINDO PORCA E FLANGE |  |  | MES | 0.24935 | 5.89 | 1.46
|  |  |  | MO sem LS => | 6.5435 | LS => | 7.38 | MO com LS => | 13.92
|  |  |  | Valor do BDI => | 10.03 |  | Valor com BDI => |  | 50.16
[6 empty] | Quant. => | 1628.96 | Preço Total => | 81708.63
2.4.10 | Código | Banco | Descrição |  |  | Und | Quant. | Valor Unit | Total
CPU | 100349 | SINAPI | CONCRETAGEM DE CORTINA DE CONTENÇÃO, ATRAVÉS DE BOMBA - LANÇAMENTO, ADENSAMENTO E ACABAMENTO. AF_11/2024 |  |  | m³ | 1 | 815.47 | 815.47
CPU_A | 88309 | SINAPI | PEDREIRO COM ENCARGOS COMPLEMENTARES |  |  | H | 1.0622 | 27.72 | 29.44
CPU_A | 90586 | SINAPI | VIBRADOR DE IMERSÃO, DIÂMETRO DE PONTEIRA 45MM, MOTOR ELÉTRICO TRIFÁSICO POTÊNCIA DE 2 CV - CHP DIURNO. AF_06/2015 |  |  | CHP | 0.1195 | 1.39 | 0.16
CPU_A | 90587 | SINAPI | VIBRADOR DE IMERSÃO, DIÂMETRO DE PONTEIRA 45MM, MOTOR ELÉTRICO TRIFÁSICO POTÊNCIA DE 2 CV - CHI DIURNO. AF_06/2015 |  |  | CHI | 0.14606 | 0.55 | 0.08
INS | 00001525 | SINAPI | CONCRETO USINADO BOMBEAVEL, CLASSE DE RESISTENCIA C30, BRITA 0 E 1, SLUMP = 100 +/- 20 MM, COM BOMBEAMENTO (DISPONIBILIZACAO DE BOMBA), SEM O LANCAMENTO (NBR 8953) |  |  | m³ | 1.103 | 712.42 | 785.79
|  |  |  | MO sem LS => | 9.6319 | LS => | 10.86 | MO com LS => | 20.49
|  |  |  | Valor do BDI => | 203.86 |  | Valor com BDI => |  | 1019.33
[6 empty] | Quant. => | 224.32 | Preço Total => | 228656.1
2.4.11 | Código | Banco | Descrição |  |  | Und | Quant. | Valor Unit | Total
CPU | 103669 | SINAPI | CONCRETAGEM DE PILARES, FCK = 25 MPA, COM USO DE BALDES - LANÇAMENTO, ADENSAMENTO E ACABAMENTO. AF_02/2022 |  |  | m³ | 1 | 1110.1 | 1110.1
CPU_A | 88262 | SINAPI | CARPINTEIRO DE FORMAS COM ENCARGOS COMPLEMENTARES |  |  | H | 2.459 | 27.31 | 67.15
CPU_A | 88309 | SINAPI | PEDREIRO COM ENCARGOS COMPLEMENTARES |  |  | H | 2.459 | 27.72 | 68.16
CPU_A | 88316 | SINAPI | SERVENTE COM ENCARGOS COMPLEMENTARES |  |  | H | 7.377 | 22.19 | 163.69
CPU_A | 90586 | SINAPI | VIBRADOR DE IMERSÃO, DIÂMETRO DE PONTEIRA 45MM, MOTOR ELÉTRICO TRIFÁSICO POTÊNCIA DE 2 CV - CHP DIURNO. AF_06/2015 |  |  | CHP | 1.042 | 1.39 | 1.44
CPU_A | 90587 | SINAPI | VIBRADOR DE IMERSÃO, DIÂMETRO DE PONTEIRA 45MM, MOTOR ELÉTRICO TRIFÁSICO POTÊNCIA DE 2 CV - CHI DIURNO. AF_06/2015 |  |  | CHI | 1.417 | 0.55 | 0.77
INS | 00038408 | SINAPI | CONCRETO USINADO BOMBEAVEL, CLASSE DE RESISTENCIA C25, COM BRITA 0 E 1, SLUMP = 190 +/- 20 MM, EXCLUI SERVICO DE BOMBEAMENTO (NBR 8953) |  |  | m³ | 1.103 | 733.36 | 808.89
|  |  |  | MO sem LS => | 92.3988 | LS => | 104.16 | MO com LS => | 196.56
|  |  |  | Valor do BDI => | 277.52 |  | Valor com BDI => |  | 1387.62
[6 empty] | Quant. => | 11.52 | Preço Total => | 15985.38
2.5 |  |  | SUPRAESTRUTURA | [5 empty] | 1097254.07
2.5.1 | Código | Banco | Descrição |  |  | Und | Quant. | Valor Unit | Total
CPU | 301026 | Próprio | CIMBRAMENTO / ESCORAMENTO TUBULAR DESMONTÁVEL, PARA PONTE OU VIADUTO, EDIFICAÇÃO CIVIL E INDUSTRIAL, INCLUSAS MONTAGEM E DESMONTAGEM |  |  | M3/M | 1 | 88.93 | 88.93
CPU_A | 88278 | SINAPI | MONTADOR DE ESTRUTURAS METÁLICAS COM ENCARGOS COMPLEMENTARES |  |  | H | 1 | 22.76 | 22.76
CPU_A | 88316 | SINAPI | SERVENTE COM ENCARGOS COMPLEMENTARES |  |  | H | 2 | 22.19 | 44.38
INS | 00010749 | SINAPI | LOCACAO DE ESCORA METALICA TELESCOPICA, COM ALTURA REGULAVEL DE *1,80* A *3,20* M, COM CAPACIDADE DE CARGA DE NO MINIMO 1000 KGF (10 KN), INCLUSO TRIPE E FORCADO |  |  | UNXMES | 1.228 | 17.75 | 21.79
|  |  |  | MO sem LS => | 20.3168 | LS => | 22.9 | MO com LS => | 43.22
|  |  |  | Valor do BDI => | 22.23 |  | Valor com BDI => |  | 111.16
[6 empty] | Quant. => | 4.5 | Preço Total => | 500.22
2.5.2 | Código | Banco | Descrição |  |  | Und | Quant. | Valor Unit | Total
CPU | 92460 | SINAPI | MONTAGEM E DESMONTAGEM DE FÔRMA DE VIGA, ESCORAMENTO METÁLICO, PÉ-DIREITO SIMPLES, EM CHAPA DE MADEIRA RESINADA, 6 UTILIZAÇÕES. AF_09/2020 |  |  | m² | 1 | 122.7 | 122.7
CPU_A | 88239 | SINAPI | AJUDANTE DE CARPINTEIRO COM ENCARGOS COMPLEMENTARES |  |  | H | 0.277 | 22.73 | 6.29
CPU_A | 88262 | SINAPI | CARPINTEIRO DE FORMAS COM ENCARGOS COMPLEMENTARES |  |  | H | 1.511 | 27.31 | 41.26
CPU_A | 92265 | SINAPI | FABRICAÇÃO DE FÔRMA PARA VIGAS, EM CHAPA DE MADEIRA COMPENSADA RESINADA, E = 17 MM. AF_09/2020 |  |  | m² | 0.297 | 129.57 | 38.48
INS | 00002692 | SINAPI | DESMOLDANTE PROTETOR PARA FORMAS DE MADEIRA, DE BASE OLEOSA EMULSIONADA EM AGUA |  |  | L | 0.01 | 10.5 | 0.1
INS | 00004491 | SINAPI | PONTALETE *7,5 X 7,5* CM EM PINUS, MISTA OU EQUIVALENTE DA REGIAO - BRUTA |  |  | M | 0.372 | 11.05 | 4.11
INS | 00010749 | SINAPI | LOCACAO DE ESCORA METALICA TELESCOPICA, COM ALTURA REGULAVEL DE *1,80* A *3,20* M, COM CAPACIDADE DE CARGA DE NO MINIMO 1000 KGF (10 KN), INCLUSO TRIPE E FORCADO |  |  | UNXMES | 1.186 | 17.75 | 21.05
INS | 00040275 | SINAPI | LOCACAO DE VIGA SANDUICHE METALICA VAZADA PARA TRAVAMENTO DE PILARES, ALTURA DE *8* CM, LARGURA DE *6* CM E EXTENSAO DE 2 M |  |  | UNXMES | 0.0905 | 16 | 1.44
INS | 00040287 | SINAPI | LOCACAO DE BARRA DE ANCORAGEM DE 0,80 A 1,20 M DE EXTENSAO, COM ROSCA DE 5/8", INCLUINDO PORCA E FLANGE |  |  | MES | 0.474 | 5.89 | 2.79
INS | 00040304 | SINAPI | PREGO DE ACO POLIDO COM CABECA DUPLA 17 X 27 (2 1/2 X 11) |  |  | KG | 0.033 | 25.08 | 0.82
INS | 00040339 | SINAPI | LOCACAO DE CRUZETA, SIMPLES, PARA ESCORA METALICA, COMPRIMENTO ENTRE 50 A 60 CM, PARA ESCORA DE 1,80 A 3,20 METROS E TUBO EXTERNO ATE 48 MM DE DIAMETRO |  |  | UNXMES | 1.186 | 5.37 | 6.36
|  |  |  | MO sem LS => | 19.1181 | LS => | 21.55 | MO com LS => | 40.67
|  |  |  | Valor do BDI => | 30.67 |  | Valor com BDI => |  | 153.37
[6 empty] | Quant. => | 411.66 | Preço Total => | 63136.29
2.5.3 | Código | Banco | Descrição |  |  | Und | Quant. | Valor Unit | Total
CPU | 92759 | SINAPI | ARMAÇÃO DE PILAR OU VIGA DE ESTRUTURA CONVENCIONAL DE CONCRETO ARMADO UTILIZANDO AÇO CA-60 DE 5,0 MM - MONTAGEM. AF_06/2022 |  |  | KG | 1 | 13.53 | 13.53
CPU_A | 88238 | SINAPI | AJUDANTE DE ARMADOR COM ENCARGOS COMPLEMENTARES |  |  | H | 0.0175 | 22.9 | 0.4
CPU_A | 88245 | SINAPI | ARMADOR COM ENCARGOS COMPLEMENTARES |  |  | H | 0.1069 | 27.53 | 2.94
CPU_A | 92800 | SINAPI | CORTE E DOBRA DE AÇO CA-60, DIÂMETRO DE 5,0 MM. AF_06/2022 |  |  | KG | 1 | 9.41 | 9.41
INS | 00039017 | SINAPI | ESPACADOR / DISTANCIADOR CIRCULAR COM ENTRADA LATERAL, EM PLASTICO, PARA VERGALHAO *4,2 A 12,5* MM, COBRIMENTO 20 MM |  |  | UN | 1.19 | 0.22 | 0.26
INS | 00043132 | SINAPI | ARAME RECOZIDO 16 BWG, D = 1,65 MM (0,016 KG/M) OU 18 BWG, D = 1,25 MM (0,01 KG/M) |  |  | KG | 0.025 | 21.15 | 0.52
|  |  |  | MO sem LS => | 1.6547 | LS => | 1.87 | MO com LS => | 3.52
|  |  |  | Valor do BDI => | 3.38 |  | Valor com BDI => |  | 16.91
[6 empty] | Quant. => | 834 | Preço Total => | 14102.94
2.5.4 | Código | Banco | Descrição |  |  | Und | Quant. | Valor Unit | Total
CPU | 92766 | SINAPI | ARMAÇÃO DE PILAR OU VIGA DE ESTRUTURA CONVENCIONAL DE CONCRETO ARMADO UTILIZANDO AÇO CA-50 DE 25,0 MM - MONTAGEM. AF_06/2022 |  |  | KG | 1 | 9.5 | 9.5
CPU_A | 88238 | SINAPI | AJUDANTE DE ARMADOR COM ENCARGOS COMPLEMENTARES |  |  | H | 0.002 | 22.9 | 0.04
CPU_A | 88245 | SINAPI | ARMADOR COM ENCARGOS COMPLEMENTARES |  |  | H | 0.012 | 27.53 | 0.33
CPU_A | 92798 | SINAPI | CORTE E DOBRA DE AÇO CA-50, DIÂMETRO DE 25,0 MM. AF_06/2022 |  |  | KG | 1 | 8.6 | 8.6
INS | 00039017 | SINAPI | ESPACADOR / DISTANCIADOR CIRCULAR COM ENTRADA LATERAL, EM PLASTICO, PARA VERGALHAO *4,2 A 12,5* MM, COBRIMENTO 20 MM |  |  | UN | 0.052 | 0.22 | 0.01
INS | 00043132 | SINAPI | ARAME RECOZIDO 16 BWG, D = 1,65 MM (0,016 KG/M) OU 18 BWG, D = 1,25 MM (0,01 KG/M) |  |  | KG | 0.025 | 21.15 | 0.52
|  |  |  | MO sem LS => | 0.12222 | LS => | 0.14 | MO com LS => | 0.26
|  |  |  | Valor do BDI => | 2.37 |  | Valor com BDI => |  | 11.87
[6 empty] | Quant. => | 4836 | Preço Total => | 57403.32
2.5.5 | Código | Banco | Descrição |  |  | Und | Quant. | Valor Unit | Total
CPU | 92761 | SINAPI | ARMAÇÃO DE PILAR OU VIGA DE ESTRUTURA CONVENCIONAL DE CONCRETO ARMADO UTILIZANDO AÇO CA-50 DE 8,0 MM - MONTAGEM. AF_06/2022 |  |  | KG | 1 | 11.77 | 11.77
CPU_A | 88238 | SINAPI | AJUDANTE DE ARMADOR COM ENCARGOS COMPLEMENTARES |  |  | H | 0.0092 | 22.9 | 0.21
CPU_A | 88245 | SINAPI | ARMADOR COM ENCARGOS COMPLEMENTARES |  |  | H | 0.0561 | 27.53 | 1.54
CPU_A | 92802 | SINAPI | CORTE E DOBRA DE AÇO CA-50, DIÂMETRO DE 8,0 MM. AF_06/2022 |  |  | KG | 1 | 9.34 | 9.34
INS | 00039017 | SINAPI | ESPACADOR / DISTANCIADOR CIRCULAR COM ENTRADA LATERAL, EM PLASTICO, PARA VERGALHAO *4,2 A 12,5* MM, COBRIMENTO 20 MM |  |  | UN | 0.743 | 0.22 | 0.16
INS | 00043132 | SINAPI | ARAME RECOZIDO 16 BWG, D = 1,65 MM (0,016 KG/M) OU 18 BWG, D = 1,25 MM (0,01 KG/M) |  |  | KG | 0.025 | 21.15 | 0.52
|  |  |  | MO sem LS => | 0.71922 | LS => | 0.81 | MO com LS => | 1.53
|  |  |  | Valor do BDI => | 2.94 |  | Valor com BDI => |  | 14.71
[6 empty] | Quant. => | 5376 | Preço Total => | 79080.96
2.5.6 | Código | Banco | Descrição |  |  | Und | Quant. | Valor Unit | Total
CPU | 92762 | SINAPI | ARMAÇÃO DE PILAR OU VIGA DE ESTRUTURA CONVENCIONAL DE CONCRETO ARMADO UTILIZANDO AÇO CA-50 DE 10,0 MM - MONTAGEM. AF_06/2022 |  |  | KG | 1 | 10.46 | 10.46
CPU_A | 88238 | SINAPI | AJUDANTE DE ARMADOR COM ENCARGOS COMPLEMENTARES |  |  | H | 0.0064 | 22.9 | 0.14
CPU_A | 88245 | SINAPI | ARMADOR COM ENCARGOS COMPLEMENTARES |  |  | H | 0.0392 | 27.53 | 1.07
CPU_A | 92803 | SINAPI | CORTE E DOBRA DE AÇO CA-50, DIÂMETRO DE 10,0 MM. AF_06/2022 |  |  | KG | 1 | 8.62 | 8.62
INS | 00039017 | SINAPI | ESPACADOR / DISTANCIADOR CIRCULAR COM ENTRADA LATERAL, EM PLASTICO, PARA VERGALHAO *4,2 A 12,5* MM, COBRIMENTO 20 MM |  |  | UN | 0.543 | 0.22 | 0.11
INS | 00043132 | SINAPI | ARAME RECOZIDO 16 BWG, D = 1,65 MM (0,016 KG/M) OU 18 BWG, D = 1,25 MM (0,01 KG/M) |  |  | KG | 0.025 | 21.15 | 0.52
|  |  |  | MO sem LS => | 0.47478 | LS => | 0.54 | MO com LS => | 1.01
|  |  |  | Valor do BDI => | 2.61 |  | Valor com BDI => |  | 13.07
[6 empty] | Quant. => | 4062 | Preço Total => | 53090.34
2.5.7 | Código | Banco | Descrição |  |  | Und | Quant. | Valor Unit | Total
CPU | 92763 | SINAPI | ARMAÇÃO DE PILAR OU VIGA DE ESTRUTURA CONVENCIONAL DE CONCRETO ARMADO UTILIZANDO AÇO CA-50 DE 12,5 MM - MONTAGEM. AF_06/2022 |  |  | KG | 1 | 8.76 | 8.76
CPU_A | 88238 | SINAPI | AJUDANTE DE ARMADOR COM ENCARGOS COMPLEMENTARES |  |  | H | 0.0042 | 22.9 | 0.09
CPU_A | 88245 | SINAPI | ARMADOR COM ENCARGOS COMPLEMENTARES |  |  | H | 0.0257 | 27.53 | 0.7
CPU_A | 92804 | SINAPI | CORTE E DOBRA DE AÇO CA-50, DIÂMETRO DE 12,5 MM. AF_06/2022 |  |  | KG | 1 | 7.37 | 7.37
INS | 00039017 | SINAPI | ESPACADOR / DISTANCIADOR CIRCULAR COM ENTRADA LATERAL, EM PLASTICO, PARA VERGALHAO *4,2 A 12,5* MM, COBRIMENTO 20 MM |  |  | UN | 0.367 | 0.22 | 0.08
INS | 00043132 | SINAPI | ARAME RECOZIDO 16 BWG, D = 1,65 MM (0,016 KG/M) OU 18 BWG, D = 1,25 MM (0,01 KG/M) |  |  | KG | 0.025 | 21.15 | 0.52
|  |  |  | MO sem LS => | 0.30555 | LS => | 0.34 | MO com LS => | 0.65
|  |  |  | Valor do BDI => | 2.19 |  | Valor com BDI => |  | 10.95
[6 empty] | Quant. => | 1806 | Preço Total => | 19775.7
2.5.8 | Código | Banco | Descrição |  |  | Und | Quant. | Valor Unit | Total
CPU | 92773 | SINAPI | ARMAÇÃO DE LAJE DE ESTRUTURA CONVENCIONAL DE CONCRETO ARMADO UTILIZANDO AÇO CA-50 DE 16,0 MM - MONTAGEM. AF_06/2022 |  |  | KG | 1 | 8.18 | 8.18
CPU_A | 88238 | SINAPI | AJUDANTE DE ARMADOR COM ENCARGOS COMPLEMENTARES |  |  | H | 0.002 | 22.9 | 0.04
CPU_A | 88245 | SINAPI | ARMADOR COM ENCARGOS COMPLEMENTARES |  |  | H | 0.0121 | 27.53 | 0.33
CPU_A | 92805 | SINAPI | CORTE E DOBRA DE AÇO CA-50, DIÂMETRO DE 16,0 MM. AF_06/2022 |  |  | KG | 1 | 7.29 | 7.29
INS | 00043132 | SINAPI | ARAME RECOZIDO 16 BWG, D = 1,65 MM (0,016 KG/M) OU 18 BWG, D = 1,25 MM (0,01 KG/M) |  |  | KG | 0.025 | 21.15 | 0.52
|  |  |  | MO sem LS => | 0.13632 | LS => | 0.15 | MO com LS => | 0.29
|  |  |  | Valor do BDI => | 2.04 |  | Valor com BDI => |  | 10.22
[6 empty] | Quant. => | 2215 | Preço Total => | 22637.3
2.5.9 | Código | Banco | Descrição |  |  | Und | Quant. | Valor Unit | Total
CPU | 97096 | SINAPI | CONCRETAGEM DE RADIER, PISO DE CONCRETO OU LAJE SOBRE SOLO, FCK 30 MPA - LANÇAMENTO, ADENSAMENTO E ACABAMENTO. AF_09/2021 |  |  | m³ | 1 | 775.76 | 775.76
CPU_A | 88309 | SINAPI | PEDREIRO COM ENCARGOS COMPLEMENTARES |  |  | H | 0.411 | 27.72 | 11.39
CPU_A | 88316 | SINAPI | SERVENTE COM ENCARGOS COMPLEMENTARES |  |  | H | 0.411 | 22.19 | 9.12
CPU_A | 90586 | SINAPI | VIBRADOR DE IMERSÃO, DIÂMETRO DE PONTEIRA 45MM, MOTOR ELÉTRICO TRIFÁSICO POTÊNCIA DE 2 CV - CHP DIURNO. AF_06/2015 |  |  | CHP | 0.053 | 1.39 | 0.07
CPU_A | 90587 | SINAPI | VIBRADOR DE IMERSÃO, DIÂMETRO DE PONTEIRA 45MM, MOTOR ELÉTRICO TRIFÁSICO POTÊNCIA DE 2 CV - CHI DIURNO. AF_06/2015 |  |  | CHI | 0.049 | 0.55 | 0.02
INS | 00001525 | SINAPI | CONCRETO USINADO BOMBEAVEL, CLASSE DE RESISTENCIA C30, BRITA 0 E 1, SLUMP = 100 +/- 20 MM, COM BOMBEAMENTO (DISPONIBILIZACAO DE BOMBA), SEM O LANCAMENTO (NBR 8953) |  |  | m³ | 1.06 | 712.42 | 755.16
|  |  |  | MO sem LS => | 6.3978 | LS => | 7.21 | MO com LS => | 13.61
|  |  |  | Valor do BDI => | 193.94 |  | Valor com BDI => |  | 969.7
[6 empty] | Quant. => | 97.44 | Preço Total => | 94487.56
2.5.10 | Código | Banco | Descrição |  |  | Und | Quant. | Valor Unit | Total
CPU | 040422 | SBC | CONC.USIN.VIGA/PAREDE 40MPA 18M2 RESINADO 14M + ARMADURA |  |  | m³ | 1 | 5331.39 | 5331.39
INS | 000340 | SBC | ACO CA 50A 12,5mm (1/2") (0,993 kg/m) |  |  | KG | 71.5 | 7.28 | 520.52
INS | 000400 | SBC | ARAME RECOZIDO ISGW #16 (0,032kg/m) (55 AMARRAS/pm3) |  |  | KG | 2.375 | 16.15 | 38.35
INS | 000413 | SBC | ACO CA 50 8,0mm (5/16") (0,388 kg/m) |  |  | KG | 27.5 | 7.76 | 213.4
INS | 001205 | SBC | PREGO FERRO GALVANIZADO 17x27 (226 un/kg) |  |  | KG | 4.32 | 20.48 | 88.47
INS | 001274 | SBC | SARRAFO DE PINUS 1" x 2" |  |  | M | 127.44 | 2.49 | 317.32
INS | 001350 | SBC | PONTALETE 7,5x7,5cm (3x3") PERNA/BARROTE/ESTRONCA |  |  | M | 101.88 | 8.74 | 890.43
INS | 003932 | SBC | ACO CA 60 5,0mm (0,154 kg/m) |  |  | KG | 5.5 | 7.25 | 39.87
INS | 004143 | SBC | ESPACADOR CIRCULAR P/ FERRAGENS TIPO ROSETA, COBERTURA 30MM |  |  | UN | 45 | 0.34 | 15.3
INS | 008419 | SBC | DESMOLDANTE LIQUIDO P/FORMAS ESTRUTURAIS (L=75m2) |  |  | L | 1.44 | 22.94 | 33.03
INS | 028374 | SBC | CONCRETO USINADO 40,0 MPa COM CUSTO DE BOMBEAMENTO |  |  | m³ | 1.05 | 754.95 | 792.69
INS | 037402 | SBC | SERRA CIRCULAR MECAN BANCADA MOT.ELETRICO 5CV-H |  |  | H | 51.66 | 0.98 | 50.62
INS | 037431 | SBC | VIBRADOR DE IMERSAO ELETRICO 2CV |  |  | H | 1.49 | 2.39 | 3.56
INS | 041101 | SBC | CHAPA DE COMPENSADO RESINADO FENOLICO 14mm 2,20x1.10m(2,42m2) |  |  | m² | 25.92 | 38.8 | 1005.69
INS | 099300 | SBC | ARMADOR ou FERREIRO |  |  | H | 7.268 | 19.66 | 142.88
INS | 099322 | SBC | CONCRETISTA |  |  | H | 2.699 | 23.7 | 63.96
INS | 099323 | SBC | AJUDANTE ESPECIALIZADO - CONCRETISTA |  |  | H | 4.422 | 15.66 | 69.24
INS | 099350 | SBC | CARPINTEIRO DE FORMAS |  |  | H | 39.291 | 19.66 | 772.46
INS | 099449 | SBC | AJUDANTE DE CARPINTEIRO |  |  | H | 11.762 | 15.66 | 184.19
INS | 099807 | SBC | AJUDANTE DE ARMADOR |  |  | H | 5.71 | 15.66 | 89.41
|  |  |  | MO sem LS => | 621.5108 | LS => | 700.63 | MO com LS => | 1322.14
|  |  |  | Valor do BDI => | 1332.84 |  | Valor com BDI => |  | 6664.23
[6 empty] | Quant. => | 45.78 | Preço Total => | 305088.44
2.5.11 | Código | Banco | Descrição |  |  | Und | Quant. | Valor Unit | Total
CPU | CPU93404 | Próprio | EXECUÇÃO DE TABULEIRO DE PONTE MISTA (METÁLICO–CONCRETO) COM TIRILHOS TR-68, INCLUINDO FORNECIMENTO, MONTAGEM DA ESTRUTURA METÁLICA, FORMAS, ARMADURAS, CONCRETAGEM E ACABAMENTOS |  |  | m² | 1 | 1034.54 | 1034.54
CPU_A | 88309 | SINAPI | PEDREIRO COM ENCARGOS COMPLEMENTARES |  |  | H | 1 | 27.72 | 27.72
CPU_A | 88316 | SINAPI | SERVENTE COM ENCARGOS COMPLEMENTARES |  |  | H | 2 | 22.19 | 44.38
CPU_A | 97093 | SINAPI | ARMAÇÃO PARA EXECUÇÃO DE RADIER, PISO DE CONCRETO OU LAJE SOBRE SOLO, COM USO DE TELA Q-283. AF_09/2021 |  |  | KG | 9.86 | 10.57 | 104.22
CPU_A | 102484 | SINAPI | CONCRETO FCK = 40MPA, TRAÇO 1:1,4:1,8 (EM MASSA SECA DE CIMENTO/ AREIA MÉDIA/ SEIXO ROLADO) - PREPARO MECÂNICO COM BETONEIRA 600 L. AF_05/2021 |  |  | m³ | 0.2 | 898.29 | 179.65
CPU_A | 103670 | SINAPI | LANÇAMENTO COM USO DE BALDES, ADENSAMENTO E ACABAMENTO DE CONCRETO EM ESTRUTURAS. AF_02/2022 |  |  | m³ | 0.2 | 301.21 | 60.24
CPU_A | 98753 | SINAPI | SOLDA DE TOPO EM CHAPA/PERFIL/TUBO DE AÇO CHANFRADO, ESPESSURA=3/4''. AF_06/2018 |  |  | M | 0.1 | 173.67 | 17.36
INS | M1606 | SICRO3 | Trilho TR68 em aço-carbono usado |  |  | kg | 110 | 5.4634 | 600.97
|  |  |  | MO sem LS => | 48.9259 | LS => | 55.15 | MO com LS => | 104.08
|  |  |  | Valor do BDI => | 258.63 |  | Valor com BDI => |  | 1293.17
[6 empty] | Quant. => | 300 | Preço Total => | 387951
2.6 |  |  | SINALIZAÇÃO VERTICAL | [5 empty] | 19273.8
2.6.1 | Código | Banco | Descrição |  |  | Und | Quant. | Valor Unit | Total
CPU | 5213464 | SICRO3 | Placa de advertência em aço, lado de 0,60 m - película retrorrefletiva tipo I + SI - fornecimento e implantação |  |  | un | 1 | 292.53 | 292.53
A | Código | Banco | Equipamentos |  | Utilização |  | Custo Operacional |  | Custo Horário
[5 empty] | Operativa | Improdutiva | Operativa | Improdutiva
INS | E9687 | SICRO3 | Caminhão carroceria com capacidade de 5 t - 120 kW |  | 0.3 | 0.7 | 170.7959 | 68.076 | 98.892
[5 empty] | Custo Horário de Equipamentos => |  |  |  | 98.892
B | Código | Banco | Mão de Obra |  | Salário Hora |  |  |  | Custo Horário
INS | P9830 | SICRO3 | Montador |  |  |  |  | 30.5819 | 30.5819
INS | P9824 | SICRO3 | Servente |  |  |  |  | 20.5275 | 41.055
[5 empty] | Custo Horário da Mão de Obra => |  |  |  | 71.6369
[5 empty] | Adc.M.O. - Ferramentas (0,0%) => |  |  |  | 0
[5 empty] | Custo Horário de Execução => |  |  |  | 170.5289
[5 empty] | Fator de Influencia da Chuva - FIC => |  |  |  | 0.0313
[5 empty] | Custo do FIC => |  |  |  | 1.7809
[5 empty] | Produção de Equipe => |  |  |  | 3
[5 empty] | Custo Unitário de Execução => |  |  |  | 56.843
D | Banco | Código | Atividades Auxiliares |  | Unidade | Preço Unitário |  |  | Custo Horário
Atividade Auxiliar | SICRO3 | 5213414 | Placa em aço nº 16 galvanizado com película retrorrefletiva tipo I + SI - confecção |  | m² | 649.73 |  |  | 233.9028
[5 empty] | Custo Total das Atividades => |  |  |  | 233.9028
|  |  |  | MO sem LS => | 17.9199 | LS => | 20.2 | MO com LS => | 38.121
|  |  |  | Valor do BDI => | 73.13 |  | Valor com BDI => |  | 365.66
[6 empty] | Quant. => | 20 | Preço Total => | 7313.2
2.6.2 | Código | Banco | Descrição |  |  | Und | Quant. | Valor Unit | Total
CPU | 5213863 | SICRO3 | Suporte metálico galvanizado para placa de advertência ou regulamentação - lado ou diâmetro de 0,60 m - fornecimento e implantação |  |  | un | 1 | 478.43 | 478.43
A | Código | Banco | Equipamentos |  | Utilização |  | Custo Operacional |  | Custo Horário
[5 empty] | Operativa | Improdutiva | Operativa | Improdutiva
INS | E9687 | SICRO3 | Caminhão carroceria com capacidade de 5 t - 120 kW |  | 0.3 | 0.7 | 170.7959 | 68.076 | 98.892
[5 empty] | Custo Horário de Equipamentos => |  |  |  | 98.892
B | Código | Banco | Mão de Obra |  | Salário Hora |  |  |  | Custo Horário
INS | P9830 | SICRO3 | Montador |  |  |  |  | 30.5819 | 30.5819
INS | P9824 | SICRO3 | Servente |  |  |  |  | 20.5275 | 20.5275
[5 empty] | Custo Horário da Mão de Obra => |  |  |  | 51.1094
[5 empty] | Adc.M.O. - Ferramentas (0,0%) => |  |  |  | 0
[5 empty] | Custo Horário de Execução => |  |  |  | 150.0014
[5 empty] | Fator de Influencia da Chuva - FIC => |  |  |  | 0.0313
[5 empty] | Custo do FIC => |  |  |  | 1.1462
[5 empty] | Produção de Equipe => |  |  |  | 4.1
[5 empty] | Custo Unitário de Execução => |  |  |  | 36.5857
C | Banco | Código | Material |  | Unidade | Preço Unitário |  |  | Custo Horário
INS | SICRO3 | M0789 | Conjunto para fixação de placas em aço galvanizado composto por barra chata, abraçadeira, parafusos, porcas e arruelas |  | kg | 35.5378 |  |  | 24.7698
INS | SICRO3 | M0787 | Suporte em aço-carbono galvanizado tipo perfil C para placa de sinalização |  | kg | 30.4921 |  |  | 387.768
[5 empty] | Custo Total do Material => |  |  |  | 412.5378
D | Banco | Código | Atividades Auxiliares |  | Unidade | Preço Unitário |  |  | Custo Horário
Atividade Auxiliar | SICRO3 | 1107892 | Concreto fck = 20 MPa - confecção em betoneira e lançamento manual - areia e brita comerciais |  | m³ | 508.57 |  |  | 25.5658
Atividade Auxiliar | SICRO3 | 4805750 | Escavação manual em material de 1ª categoria na profundidade de até 1 m |  | m³ | 42.6 |  |  | 2.1415
[5 empty] | Custo Total das Atividades => |  |  |  | 27.7073
E | Banco | INS | Tempos Fixos |  | Quantidade | Unidade | Preço Unitário |  | Custo Horário
Tempo Fixo | SICRO3 | M0789 | Carga, manobra e descarga de materiais diversos em caminhão carroceria de 15 t - carga e descarga manuais |  | 0.0007 | t | 33.79 |  | 0.0237
Tempo Fixo | SICRO3 | M0787 | Carga, manobra e descarga de materiais diversos em caminhão carroceria de 15 t - carga e descarga manuais |  | 0.01272 | t | 33.79 |  | 0.4298
[5 empty] | Custo Total dos Tempos Fixos => |  |  |  | 0.4535
F | Banco | INS | Momento de Transporte |  | Unidade | Distância Média de Transporte (DMT) |  |  | Custo Horário
[6 empty] | LN | RP | P
Momento de Transporte | SICRO3 | M0789 | Conjunto para fixação de placas em aço galvanizado composto por barra chata, abraçadeira, parafusos, porcas e arruelas - Caminhão carroceria com capacidade de 15 t - 188 kW |  | tkm | 5914449 0,000 R$ 1,11 | 5914464 0,000 R$ 0,89 | 5914479 0,000 R$ 0,71 | 0
Momento de Transporte | SICRO3 | M0787 | Suporte em aço-carbono galvanizado tipo perfil C para placa de sinalização - Caminhão carroceria com capacidade de 15 t - 188 kW |  | tkm | 5914449 0,000 R$ 1,11 | 5914464 0,000 R$ 0,89 | 5914479 0,000 R$ 0,71 | 0
[5 empty] | Custo total dos Momentos de Transportes => |  |  |  | 0
|  |  |  | MO sem LS => | 8.2385 | LS => | 9.29 | MO com LS => | 17.5258
|  |  |  | Valor do BDI => | 119.6 |  | Valor com BDI => |  | 598.03
[6 empty] | Quant. => | 20 | Preço Total => | 11960.6
2.7 |  |  | SERVIÇOS COMPLEMENTARES | [5 empty] | 112935
2.7.1 | Código | Banco | Descrição |  |  | Und | Quant. | Valor Unit | Total
CPU | 111590 | SBC | GUARDA-CORPO TUBOS DE FERRO |  |  | M | 1 | 146.68 | 146.68
INS | 000050 | SBC | CIMENTO PORTLAND CP III 32RS NBR 11578 (quilo) |  |  | KG | 1.2 | 0.95 | 1.14
INS | 000100 | SBC | AREIA GROSSA LAVADA |  |  | m³ | 0.003 | 162.09 | 0.48
INS | 003119 | SBC | PERFIL "L" ABAS IGUAIS 2.1/2"x3/8" (8,78kg/m) |  |  | KG | 4.57 | 10.9 | 49.81
INS | 030756 | SBC | TUBO ACO GALVANIZADO DIN 2440 NBR 5580 2" (5,242kg/m) |  |  | M | 1.1 | 76.55 | 84.2
INS | 099230 | SBC | SERRALHEIRO |  |  | H | 0.313 | 19.66 | 6.15
INS | 099662 | SBC | AJUDANTE DE SERRALHEIRO |  |  | H | 0.313 | 15.66 | 4.9
|  |  |  | MO sem LS => | 5.1944 | LS => | 5.86 | MO com LS => | 11.05
|  |  |  | Valor do BDI => | 36.67 |  | Valor com BDI => |  | 183.35
[6 empty] | Quant. => | 600 | Preço Total => | 110010
2.7.2 | Código | Banco | Descrição |  |  | Und | Quant. | Valor Unit | Total
CPU | 99814 | SINAPI | LIMPEZA DE SUPERFÍCIE PISO OU PAREDE COM JATO DE ALTA PRESSÃO. AF_10/2025 |  |  | m² | 1 | 1.56 | 1.56
CPU_A | 88316 | SINAPI | SERVENTE COM ENCARGOS COMPLEMENTARES |  |  | H | 0.068329 | 22.19 | 1.51
CPU_A | 99833 | SINAPI | LAVADORA DE ALTA PRESSAO (LAVA-JATO) PARA AGUA FRIA, PRESSAO DE OPERACAO ENTRE 1400 E 1900 LIB/POL2, VAZAO MAXIMA ENTRE 400 E 700 L/H - CHP DIURNO. AF_05/2023 |  |  | CHP | 0.011713 | 4.63 | 0.05
CPU_A | 99834 | SINAPI | LAVADORA DE ALTA PRESSAO (LAVA-JATO) PARA AGUA FRIA, PRESSAO DE OPERACAO ENTRE 1400 E 1900 LIB/POL2, VAZAO MAXIMA ENTRE 400 E 700 L/H - CHI DIURNO. AF_05/2023 |  |  | CHI | 0.022452 | 0.25 | 0
|  |  |  | MO sem LS => | 0.44187 | LS => | 0.5 | MO com LS => | 0.94
|  |  |  | Valor do BDI => | 0.39 |  | Valor com BDI => |  | 1.95
[6 empty] | Quant. => | 1500 | Preço Total => | 2925
3 |  |  | PONTE EM CONCRETO ARMADO NAS DIMENSÕES 8,00X5,00M ( 06 UNIDADES) |  |  |  | 6 |  | 2371801.19
3.1 |  |  | SERVIÇOS PRELIMINARES | [5 empty] | 24450.48
3.1.1 | Código | Banco | Descrição |  |  | Und | Quant. | Valor Unit | Total
CPU | CPU-02 | Próprio | DEMOLIÇÃO MECÂNICA DE ESTRUTURA DE MADEIRA EXISTENTE, COM ESCAVADEIRA HIDRÁULICA COM MARTELO HIDRÁULICO - SEM REAPROVEITAMENTO |  |  | m³ | 1 | 264.22 | 264.22
CPU_A | 5680 | SINAPI | RETROESCAVADEIRA SOBRE RODAS COM CARREGADEIRA, TRAÇÃO 4X2, POTÊNCIA LÍQ. 79 HP, CAÇAMBA CARREG. CAP. MÍN. 1 M3, CAÇAMBA RETRO CAP. 0,20 M3, PESO OPERACIONAL MÍN. 6.570 KG, PROFUNDIDADE ESCAVAÇÃO MÁX. 4,37 M - CHP DIURNO. AF_06/2014 |  |  | CHP | 0.7 | 130.63 | 91.44
CPU_A | 5681 | SINAPI | RETROESCAVADEIRA SOBRE RODAS COM CARREGADEIRA, TRAÇÃO 4X2, POTÊNCIA LÍQ. 79 HP, CAÇAMBA CARREG. CAP. MÍN. 1 M3, CAÇAMBA RETRO CAP. 0,20 M3, PESO OPERACIONAL MÍN. 6.570 KG, PROFUNDIDADE ESCAVAÇÃO MÁX. 4,37 M - CHI DIURNO. AF_06/2014 |  |  | CHI | 0.3 | 55.71 | 16.71
CPU_A | 88262 | SINAPI | CARPINTEIRO DE FORMAS COM ENCARGOS COMPLEMENTARES |  |  | H | 2 | 27.31 | 54.62
CPU_A | 88239 | SINAPI | AJUDANTE DE CARPINTEIRO COM ENCARGOS COMPLEMENTARES |  |  | H | 3 | 22.73 | 68.19
CPU_A | 90776 | SINAPI | ENCARREGADO GERAL COM ENCARGOS COMPLEMENTARES |  |  | H | 1 | 33.26 | 33.26
|  |  |  | MO sem LS => | 59.4274 | LS => | 66.99 | MO com LS => | 126.42
|  |  |  | Valor do BDI => | 66.05 |  | Valor com BDI => |  | 330.27
[6 empty] | Quant. => | 30.72 | Preço Total => | 10145.89
3.1.2 | Código | Banco | Descrição |  |  | Und | Quant. | Valor Unit | Total
CPU | 98524 | SINAPI | LIMPEZA MANUAL DE VEGETAÇÃO EM TERRENO COM ENXADA. AF_03/2024 |  |  | m² | 1 | 4.73 | 4.73
CPU_A | 88316 | SINAPI | SERVENTE COM ENCARGOS COMPLEMENTARES |  |  | H | 0.2132 | 22.19 | 4.73
|  |  |  | MO sem LS => | 1.3867 | LS => | 1.56 | MO com LS => | 2.95
|  |  |  | Valor do BDI => | 1.18 |  | Valor com BDI => |  | 5.91
[6 empty] | Quant. => | 460.8 | Preço Total => | 2723.32
3.1.3 | Código | Banco | Descrição |  |  | Und | Quant. | Valor Unit | Total
CPU | 100981 | SINAPI | CARGA, MANOBRA E DESCARGA DE ENTULHO EM CAMINHÃO BASCULANTE 6 M³ - CARGA COM ESCAVADEIRA HIDRÁULICA (CAÇAMBA DE 0,80 M³ / 111 HP) E DESCARGA LIVRE (UNIDADE: M3). AF_07/2020 |  |  | m³ | 1 | 9.19 | 9.19
CPU_A | 5631 | SINAPI | ESCAVADEIRA HIDRÁULICA SOBRE ESTEIRAS, CAÇAMBA 0,80 M3, PESO OPERACIONAL 17 T, POTENCIA BRUTA 111 HP - CHP DIURNO. AF_06/2014 |  |  | CHP | 0.0083 | 209.34 | 1.73
CPU_A | 5632 | SINAPI | ESCAVADEIRA HIDRÁULICA SOBRE ESTEIRAS, CAÇAMBA 0,80 M3, PESO OPERACIONAL 17 T, POTENCIA BRUTA 111 HP - CHI DIURNO. AF_06/2014 |  |  | CHI | 0.0151 | 85.92 | 1.29
CPU_A | 67826 | SINAPI | CAMINHÃO BASCULANTE 6 M3 TOCO, PESO BRUTO TOTAL 16.000 KG, CARGA ÚTIL MÁXIMA 11.130 KG, DISTÂNCIA ENTRE EIXOS 5,36 M, POTÊNCIA 185 CV, INCLUSIVE CAÇAMBA METÁLICA - CHP DIURNO. AF_06/2014 |  |  | CHP | 0.0267 | 183.31 | 4.89
CPU_A | 67827 | SINAPI | CAMINHÃO BASCULANTE 6 M3 TOCO, PESO BRUTO TOTAL 16.000 KG, CARGA ÚTIL MÁXIMA 11.130 KG, DISTÂNCIA ENTRE EIXOS 5,36 M, POTÊNCIA 185 CV, INCLUSIVE CAÇAMBA METÁLICA - CHI DIURNO. AF_06/2014 |  |  | CHI | 0.0203 | 63.12 | 1.28
|  |  |  | MO sem LS => | 0.70512 | LS => | 0.79 | MO com LS => | 1.5
|  |  |  | Valor do BDI => | 2.29 |  | Valor com BDI => |  | 11.48
[6 empty] | Quant. => | 122.88 | Preço Total => | 1410.66
3.1.4 | Código | Banco | Descrição |  |  | Und | Quant. | Valor Unit | Total
CPU | 93588 | SINAPI | TRANSPORTE COM CAMINHÃO BASCULANTE DE 10 M³, EM VIA URBANA EM LEITO NATURAL (UNIDADE: M3XKM). AF_07/2020 |  |  | M3XKM | 1 | 3.08 | 3.08
CPU_A | 91386 | SINAPI | CAMINHÃO BASCULANTE 10 M3, TRUCADO CABINE SIMPLES, PESO BRUTO TOTAL 23.000 KG, CARGA ÚTIL MÁXIMA 15.935 KG, DISTÂNCIA ENTRE EIXOS 4,80 M, POTÊNCIA 230 CV INCLUSIVE CAÇAMBA METÁLICA - CHP DIURNO. AF_06/2014 |  |  | CHP | 0.0105 | 263.1 | 2.76
CPU_A | 91387 | SINAPI | CAMINHÃO BASCULANTE 10 M3, TRUCADO CABINE SIMPLES, PESO BRUTO TOTAL 23.000 KG, CARGA ÚTIL MÁXIMA 15.935 KG, DISTÂNCIA ENTRE EIXOS 4,80 M, POTÊNCIA 230 CV INCLUSIVE CAÇAMBA METÁLICA - CHI DIURNO. AF_06/2014 |  |  | CHI | 0.0045 | 72.09 | 0.32
|  |  |  | MO sem LS => | 0.15983 | LS => | 0.18 | MO com LS => | 0.34
|  |  |  | Valor do BDI => | 0.77 |  | Valor com BDI => |  | 3.85
[6 empty] | Quant. => | 122.88 | Preço Total => | 473.08
3.1.5 | Código | Banco | Descrição |  |  | Und | Quant. | Valor Unit | Total
CPU | 105136 | SINAPI | LOCAÇÃO DE PONTO PARA REFERÊNCIA TOPOGRÁFICA. AF_03/2024 |  |  | UN | 1 | 14.52 | 14.52
CPU_A | 88253 | SINAPI | AUXILIAR DE TOPÓGRAFO COM ENCARGOS COMPLEMENTARES |  |  | H | 0.2994 | 16.26 | 4.86
CPU_A | 90781 | SINAPI | TOPOGRAFO COM ENCARGOS COMPLEMENTARES |  |  | H | 0.2994 | 27.47 | 8.22
INS | 00000032 | SINAPI | ACO CA-50, 6,3 MM, VERGALHAO |  |  | KG | 0.0735 | 7.94 | 0.58
INS | 00045152 | SINAPI | LOCACAO DE ESTACAO TOTAL, PRECISAO ANGULAR DE 2 A 5 SEGUNDOS, INCLUINDO ACESSORIOS |  |  | H | 0.2994 | 2.9 | 0.86
|  |  |  | MO sem LS => | 4.1414 | LS => | 4.67 | MO com LS => | 8.81
|  |  |  | Valor do BDI => | 3.63 |  | Valor com BDI => |  | 18.15
[6 empty] | Quant. => | 15.36 | Preço Total => | 278.78
3.1.6 | Código | Banco | Descrição |  |  | Und | Quant. | Valor Unit | Total
CPU | 99059 | SINAPI | LOCAÇÃO CONVENCIONAL DE OBRA, UTILIZANDO GABARITO DE TÁBUAS CORRIDAS PONTALETADAS A CADA 2,00M - 2 UTILIZAÇÕES. AF_03/2024 |  |  | M | 1 | 65.41 | 65.41
CPU_A | 88239 | SINAPI | AJUDANTE DE CARPINTEIRO COM ENCARGOS COMPLEMENTARES |  |  | H | 0.7247 | 22.73 | 16.47
CPU_A | 88262 | SINAPI | CARPINTEIRO DE FORMAS COM ENCARGOS COMPLEMENTARES |  |  | H | 0.7247 | 27.31 | 19.79
CPU_A | 91692 | SINAPI | SERRA CIRCULAR DE BANCADA COM MOTOR ELÉTRICO POTÊNCIA DE 5HP, COM COIFA PARA DISCO 10" - CHP DIURNO. AF_08/2015 |  |  | CHP | 0.007 | 29.49 | 0.2
CPU_A | 91693 | SINAPI | SERRA CIRCULAR DE BANCADA COM MOTOR ELÉTRICO POTÊNCIA DE 5HP, COM COIFA PARA DISCO 10" - CHI DIURNO. AF_08/2015 |  |  | CHI | 0.028 | 28.09 | 0.78
CPU_A | 94974 | SINAPI | CONCRETO MAGRO PARA LASTRO, TRAÇO 1:4,5:4,5 (EM MASSA SECA DE CIMENTO/ AREIA MÉDIA/ BRITA 1) - PREPARO MANUAL. AF_05/2021 |  |  | m³ | 0.004 | 555.32 | 2.22
INS | 00004417 | SINAPI | SARRAFO NAO APARELHADO *2,5 X 7* CM, EM MACARANDUBA/MASSARANDUBA, ANGELIM, PEROBA-ROSA OU EQUIVALENTE DA REGIAO - BRUTA |  |  | M | 0.7445 | 7.07 | 5.26
INS | 00004433 | SINAPI | CAIBRO NAO APARELHADO *6 X 6* CM, EM MACARANDUBA/MASSARANDUBA, ANGELIM OU EQUIVALENTE DA REGIAO - BRUTA |  |  | M | 0.4125 | 25.42 | 10.48
INS | 00005068 | SINAPI | PREGO DE ACO POLIDO COM CABECA 17 X 21 (2 X 11) |  |  | KG | 0.111 | 20.32 | 2.25
INS | 00007356 | SINAPI | TINTA LATEX ACRILICA PREMIUM, COR BRANCO FOSCO |  |  | L | 0.0256 | 43.16 | 1.1
INS | 00010567 | SINAPI | TABUA *2,5 X 23* CM EM PINUS, MISTA OU EQUIVALENTE DA REGIAO - BRUTA |  |  | M | 0.55 | 12.49 | 6.86
|  |  |  | MO sem LS => | 11.9447 | LS => | 13.47 | MO com LS => | 25.41
|  |  |  | Valor do BDI => | 16.35 |  | Valor com BDI => |  | 81.76
[6 empty] | Quant. => | 115.2 | Preço Total => | 9418.75
3.2 |  |  | MOVIMENTAÇÃO DE TERRA | [5 empty] | 49266.75
3.2.1 | Código | Banco | Descrição |  |  | Und | Quant. | Valor Unit | Total
CPU | 101144 | SINAPI | ESCAVAÇÃO HORIZONTAL, INCLUINDO CARGA, DESCARGA E TRANSPORTE EM SOLO DE 1A CATEGORIA COM TRATOR DE ESTEIRAS (100HP/LÂMINA: 2,19M3) E CAMINHÃO BASCULANTE DE 14M3, DMT ATÉ 200M. AF_07/2020 |  |  | m³ | 1 | 15.72 | 15.72
CPU_A | 100975 | SINAPI | CARGA, MANOBRA E DESCARGA DE SOLOS E MATERIAIS GRANULARES EM CAMINHÃO BASCULANTE 14 M³ - CARGA COM PÁ CARREGADEIRA (CAÇAMBA DE 1,7 A 2,8 M³ / 128 HP) E DESCARGA LIVRE (UNIDADE: M3). AF_07/2020 |  |  | m³ | 1.25 | 8.46 | 10.57
CPU_A | 88316 | SINAPI | SERVENTE COM ENCARGOS COMPLEMENTARES |  |  | H | 0.031 | 22.19 | 0.68
CPU_A | 89031 | SINAPI | TRATOR DE ESTEIRAS, POTÊNCIA 100 HP, PESO OPERACIONAL 9,4 T, COM LÂMINA 2,19 M3 - CHI DIURNO. AF_06/2014 |  |  | CHI | 0.0195 | 78.88 | 1.53
CPU_A | 89032 | SINAPI | TRATOR DE ESTEIRAS, POTÊNCIA 100 HP, PESO OPERACIONAL 9,4 T, COM LÂMINA 2,19 M3 - CHP DIURNO. AF_06/2014 |  |  | CHP | 0.0115 | 204.67 | 2.35
CPU_A | 93592 | SINAPI | TRANSPORTE COM CAMINHÃO BASCULANTE DE 14 M³, EM VIA URBANA EM REVESTIMENTO PRIMÁRIO (UNIDADE: M3XKM). AF_07/2020 |  |  | M3XKM | 0.25 | 2.37 | 0.59
|  |  |  | MO sem LS => | 1.0624 | LS => | 1.2 | MO com LS => | 2.26
|  |  |  | Valor do BDI => | 3.93 |  | Valor com BDI => |  | 19.65
[6 empty] | Quant. => | 623.424 | Preço Total => | 12250.28
3.2.2 | Código | Banco | Descrição |  |  | Und | Quant. | Valor Unit | Total
INS | 00006081 | SINAPI | ARGILA OU BARRO PARA ATERRO/REATERRO (COM TRANSPORTE ATE 10 KM) |  |  | m³ | 1 | 54.26 | 54.26
|  |  |  | MO sem LS => | 0 | LS => | 0 | MO com LS => | 0
|  |  |  | Valor do BDI => | 13.56 |  | Valor com BDI => |  | 67.82
[6 empty] | Quant. => | 99.7478 | Preço Total => | 6764.89
3.2.3 | Código | Banco | Descrição |  |  | Und | Quant. | Valor Unit | Total
CPU | 96523 | SINAPI | ESCAVAÇÃO MANUAL PARA BLOCO DE COROAMENTO OU SAPATA (INCLUINDO ESCAVAÇÃO PARA COLOCAÇÃO DE FÔRMAS). AF_01/2024 |  |  | m³ | 1 | 96.13 | 96.13
CPU_A | 88309 | SINAPI | PEDREIRO COM ENCARGOS COMPLEMENTARES |  |  | H | 0.966 | 27.72 | 26.77
CPU_A | 88316 | SINAPI | SERVENTE COM ENCARGOS COMPLEMENTARES |  |  | H | 3.126 | 22.19 | 69.36
|  |  |  | MO sem LS => | 29.1073 | LS => | 32.81 | MO com LS => | 61.92
|  |  |  | Valor do BDI => | 24.03 |  | Valor com BDI => |  | 120.16
[6 empty] | Quant. => | 137.2608 | Preço Total => | 16493.25
3.2.4 | Código | Banco | Descrição |  |  | Und | Quant. | Valor Unit | Total
CPU | 96386 | SINAPI | EXECUÇÃO E COMPACTAÇÃO DE CORPO DE ATERRO (95% DE ENERGIA DO PROCTOR NORMAL) COM SOLO PREDOMINANTEMENTE ARENOSO ESPESSURA 15CM - EXCLUSIVE MATERIAL, ESCAVAÇÃO, CARGA E TRANSPORTE. AF_09/2024 |  |  | m³ | 1 | 6.46 | 6.46
CPU_A | 5901 | SINAPI | CAMINHÃO PIPA 10.000 L TRUCADO, PESO BRUTO TOTAL 23.000 KG, CARGA ÚTIL MÁXIMA 15.935 KG, DISTÂNCIA ENTRE EIXOS 4,8 M, POTÊNCIA 230 CV, INCLUSIVE TANQUE DE AÇO PARA TRANSPORTE DE ÁGUA - CHP DIURNO. AF_06/2014 |  |  | CHP | 0.004257 | 312.44 | 1.33
CPU_A | 5903 | SINAPI | CAMINHÃO PIPA 10.000 L TRUCADO, PESO BRUTO TOTAL 23.000 KG, CARGA ÚTIL MÁXIMA 15.935 KG, DISTÂNCIA ENTRE EIXOS 4,8 M, POTÊNCIA 230 CV, INCLUSIVE TANQUE DE AÇO PARA TRANSPORTE DE ÁGUA - CHI DIURNO. AF_06/2014 |  |  | CHI | 0.011169 | 71.45 | 0.79
CPU_A | 5932 | SINAPI | MOTONIVELADORA POTÊNCIA BÁSICA LÍQUIDA (PRIMEIRA MARCHA) 125 HP, PESO BRUTO 13032 KG, LARGURA DA LÂMINA DE 3,7 M - CHP DIURNO. AF_06/2014 |  |  | CHP | 0.0045112 | 260.27 | 1.17
CPU_A | 5934 | SINAPI | MOTONIVELADORA POTÊNCIA BÁSICA LÍQUIDA (PRIMEIRA MARCHA) 125 HP, PESO BRUTO 13032 KG, LARGURA DA LÂMINA DE 3,7 M - CHI DIURNO. AF_06/2014 |  |  | CHI | 0.010915 | 99.64 | 1.08
CPU_A | 88316 | SINAPI | SERVENTE COM ENCARGOS COMPLEMENTARES |  |  | H | 0.015426 | 22.19 | 0.34
CPU_A | 96463 | SINAPI | ROLO COMPACTADOR DE PNEUS, ESTÁTICO, PRESSÃO VARIÁVEL, POTÊNCIA 110 HP, PESO SEM/COM LASTRO 10,8/27 T, LARGURA DE ROLAGEM 2,30 M - CHP DIURNO. AF_06/2017 |  |  | CHP | 0.0031484 | 215.02 | 0.67
CPU_A | 96464 | SINAPI | ROLO COMPACTADOR DE PNEUS, ESTÁTICO, PRESSÃO VARIÁVEL, POTÊNCIA 110 HP, PESO SEM/COM LASTRO 10,8/27 T, LARGURA DE ROLAGEM 2,30 M - CHI DIURNO. AF_06/2017 |  |  | CHI | 0.012277 | 88.1 | 1.08
|  |  |  | MO sem LS => | 0.5688 | LS => | 0.64 | MO com LS => | 1.21
|  |  |  | Valor do BDI => | 1.61 |  | Valor com BDI => |  | 8.07
[6 empty] | Quant. => | 237.0086 | Preço Total => | 1912.65
3.2.5 | Código | Banco | Descrição |  |  | Und | Quant. | Valor Unit | Total
CPU | 100981 | SINAPI | CARGA, MANOBRA E DESCARGA DE ENTULHO EM CAMINHÃO BASCULANTE 6 M³ - CARGA COM ESCAVADEIRA HIDRÁULICA (CAÇAMBA DE 0,80 M³ / 111 HP) E DESCARGA LIVRE (UNIDADE: M3). AF_07/2020 |  |  | m³ | 1 | 9.19 | 9.19
CPU_A | 5631 | SINAPI | ESCAVADEIRA HIDRÁULICA SOBRE ESTEIRAS, CAÇAMBA 0,80 M3, PESO OPERACIONAL 17 T, POTENCIA BRUTA 111 HP - CHP DIURNO. AF_06/2014 |  |  | CHP | 0.0083 | 209.34 | 1.73
CPU_A | 5632 | SINAPI | ESCAVADEIRA HIDRÁULICA SOBRE ESTEIRAS, CAÇAMBA 0,80 M3, PESO OPERACIONAL 17 T, POTENCIA BRUTA 111 HP - CHI DIURNO. AF_06/2014 |  |  | CHI | 0.0151 | 85.92 | 1.29
CPU_A | 67826 | SINAPI | CAMINHÃO BASCULANTE 6 M3 TOCO, PESO BRUTO TOTAL 16.000 KG, CARGA ÚTIL MÁXIMA 11.130 KG, DISTÂNCIA ENTRE EIXOS 5,36 M, POTÊNCIA 185 CV, INCLUSIVE CAÇAMBA METÁLICA - CHP DIURNO. AF_06/2014 |  |  | CHP | 0.0267 | 183.31 | 4.89
CPU_A | 67827 | SINAPI | CAMINHÃO BASCULANTE 6 M3 TOCO, PESO BRUTO TOTAL 16.000 KG, CARGA ÚTIL MÁXIMA 11.130 KG, DISTÂNCIA ENTRE EIXOS 5,36 M, POTÊNCIA 185 CV, INCLUSIVE CAÇAMBA METÁLICA - CHI DIURNO. AF_06/2014 |  |  | CHI | 0.0203 | 63.12 | 1.28
|  |  |  | MO sem LS => | 0.70512 | LS => | 0.79 | MO com LS => | 1.5
|  |  |  | Valor do BDI => | 2.29 |  | Valor com BDI => |  | 11.48
[6 empty] | Quant. => | 237.0086 | Preço Total => | 2720.85
3.2.6 | Código | Banco | Descrição |  |  | Und | Quant. | Valor Unit | Total
CPU | 93588 | SINAPI | TRANSPORTE COM CAMINHÃO BASCULANTE DE 10 M³, EM VIA URBANA EM LEITO NATURAL (UNIDADE: M3XKM). AF_07/2020 |  |  | M3XKM | 1 | 3.08 | 3.08
CPU_A | 91386 | SINAPI | CAMINHÃO BASCULANTE 10 M3, TRUCADO CABINE SIMPLES, PESO BRUTO TOTAL 23.000 KG, CARGA ÚTIL MÁXIMA 15.935 KG, DISTÂNCIA ENTRE EIXOS 4,80 M, POTÊNCIA 230 CV INCLUSIVE CAÇAMBA METÁLICA - CHP DIURNO. AF_06/2014 |  |  | CHP | 0.0105 | 263.1 | 2.76
CPU_A | 91387 | SINAPI | CAMINHÃO BASCULANTE 10 M3, TRUCADO CABINE SIMPLES, PESO BRUTO TOTAL 23.000 KG, CARGA ÚTIL MÁXIMA 15.935 KG, DISTÂNCIA ENTRE EIXOS 4,80 M, POTÊNCIA 230 CV INCLUSIVE CAÇAMBA METÁLICA - CHI DIURNO. AF_06/2014 |  |  | CHI | 0.0045 | 72.09 | 0.32
|  |  |  | MO sem LS => | 0.15983 | LS => | 0.18 | MO com LS => | 0.34
|  |  |  | Valor do BDI => | 0.77 |  | Valor com BDI => |  | 3.85
[6 empty] | Quant. => | 2370.0864 | Preço Total => | 9124.83
3.3 |  |  | INFRAESTRUTURA | [5 empty] | 915581.56
3.3.1 | Código | Banco | Descrição |  |  | Und | Quant. | Valor Unit | Total
CPU | 2306113 | SICRO3 | ESTACA TRILHO TR 68 - FORNECIMENTO E CRAVAÇÃO |  |  | m | 1 | 425.28 | 425.28
A | Código | Banco | Equipamentos |  | Utilização |  | Custo Operacional |  | Custo Horário
[5 empty] | Operativa | Improdutiva | Operativa | Improdutiva
INS | E9502 | SICRO3 | Bate-estaca de gravidade para 6 t - 119 kW |  | 1 | 0 | 359.5161 | 180.894 | 359.5161
[5 empty] | Custo Horário de Equipamentos => |  |  |  | 359.5161
B | Código | Banco | Mão de Obra |  | Salário Hora |  |  |  | Custo Horário
INS | P9824 | SICRO3 | Servente |  |  |  |  | 20.5275 | 41.055
[5 empty] | Custo Horário da Mão de Obra => |  |  |  | 41.055
[5 empty] | Adc.M.O. - Ferramentas (0,0%) => |  |  |  | 0
[5 empty] | Custo Horário de Execução => |  |  |  | 400.5711
[5 empty] | Fator de Influencia da Chuva - FIC => |  |  |  | 0.1289
[5 empty] | Custo do FIC => |  |  |  | 6.2209
[5 empty] | Produção de Equipe => |  |  |  | 8.3
[5 empty] | Custo Unitário de Execução => |  |  |  | 48.2616
C | Banco | Código | Material |  | Unidade | Preço Unitário |  |  | Custo Horário
INS | SICRO3 | M1606 | Trilho TR68 em aço-carbono usado |  | kg | 5.4634 |  |  | 369.3258
[5 empty] | Custo Total do Material => |  |  |  | 369.3258
E | Banco | INS | Tempos Fixos |  | Quantidade | Unidade | Preço Unitário |  | Custo Horário
Tempo Fixo | SICRO3 | M1606 | Carga, manobra e descarga de materiais diversos em caminhão carroceria com capacidade de 11,5 t e com guindauto com capacidade de elevação de 11,9 t |  | 0.0676 | t | 21.7 |  | 1.4669
[5 empty] | Custo Total dos Tempos Fixos => |  |  |  | 1.4669
F | Banco | INS | Momento de Transporte |  | Unidade | Distância Média de Transporte (DMT) |  |  | Custo Horário
[6 empty] | LN | RP | P
Momento de Transporte | SICRO3 | M1606 | Trilho TR68 em aço-carbono usado - Caminhão guindauto com capacidade de elevação de 11,9 t e carroceria de 11,5 t - 188 kW |  | tkm | 5915012 0,000 R$ 2,06 | 5915013 0,000 R$ 1,65 | 5915014 0,000 R$ 1,32 | 0
[5 empty] | Custo total dos Momentos de Transportes => |  |  |  | 0
|  |  |  | MO sem LS => | 2.3879 | LS => | 2.69 | MO com LS => | 5.0798
|  |  |  | Valor do BDI => | 106.32 |  | Valor com BDI => |  | 531.6
[6 empty] | Quant. => | 1152 | Preço Total => | 612403.2
3.3.2 | Código | Banco | Descrição |  |  | Und | Quant. | Valor Unit | Total
CPU | 96619 | SINAPI | LASTRO DE CONCRETO MAGRO, APLICADO EM BLOCOS DE COROAMENTO OU SAPATAS, ESPESSURA DE 5 CM. AF_01/2024 |  |  | m² | 1 | 45.71 | 45.71
CPU_A | 88309 | SINAPI | PEDREIRO COM ENCARGOS COMPLEMENTARES |  |  | H | 0.33905 | 27.72 | 9.39
CPU_A | 88316 | SINAPI | SERVENTE COM ENCARGOS COMPLEMENTARES |  |  | H | 0.12265 | 22.19 | 2.72
CPU_A | 94968 | SINAPI | CONCRETO MAGRO PARA LASTRO, TRAÇO 1:4,5:4,5 (EM MASSA SECA DE CIMENTO/ AREIA MÉDIA/ BRITA 1) - PREPARO MECÂNICO COM BETONEIRA 600 L. AF_05/2021 |  |  | m³ | 0.069 | 486.96 | 33.6
|  |  |  | MO sem LS => | 5.4623 | LS => | 6.16 | MO com LS => | 11.62
|  |  |  | Valor do BDI => | 11.42 |  | Valor com BDI => |  | 57.13
[6 empty] | Quant. => | 216 | Preço Total => | 12340.08
3.3.3 | Código | Banco | Descrição |  |  | Und | Quant. | Valor Unit | Total
CPU | 96544 | SINAPI | ARMAÇÃO DE BLOCO UTILIZANDO AÇO CA-50 DE 6,3 MM - MONTAGEM. AF_01/2024 |  |  | KG | 1 | 17.25 | 17.25
CPU_A | 88238 | SINAPI | AJUDANTE DE ARMADOR COM ENCARGOS COMPLEMENTARES |  |  | H | 0.075 | 22.9 | 1.71
CPU_A | 88245 | SINAPI | ARMADOR COM ENCARGOS COMPLEMENTARES |  |  | H | 0.196 | 27.53 | 5.39
CPU_A | 92801 | SINAPI | CORTE E DOBRA DE AÇO CA-50, DIÂMETRO DE 6,3 MM. AF_06/2022 |  |  | KG | 1 | 9.45 | 9.45
INS | 00039017 | SINAPI | ESPACADOR / DISTANCIADOR CIRCULAR COM ENTRADA LATERAL, EM PLASTICO, PARA VERGALHAO *4,2 A 12,5* MM, COBRIMENTO 20 MM |  |  | UN | 0.856 | 0.22 | 0.18
INS | 00043132 | SINAPI | ARAME RECOZIDO 16 BWG, D = 1,65 MM (0,016 KG/M) OU 18 BWG, D = 1,25 MM (0,01 KG/M) |  |  | KG | 0.025 | 21.15 | 0.52
|  |  |  | MO sem LS => | 2.576 | LS => | 2.9 | MO com LS => | 5.48
|  |  |  | Valor do BDI => | 4.31 |  | Valor com BDI => |  | 21.56
[6 empty] | Quant. => | 62.4 | Preço Total => | 1345.34
3.3.4 | Código | Banco | Descrição |  |  | Und | Quant. | Valor Unit | Total
CPU | 104920 | SINAPI | ARMAÇÃO DE BLOCO, SAPATA ISOLADA, VIGA BALDRAME E SAPATA CORRIDA UTILIZANDO AÇO CA-50 DE 12,5 MM - MONTAGEM. AF_01/2024 |  |  | KG | 1 | 10.28 | 10.28
CPU_A | 88238 | SINAPI | AJUDANTE DE ARMADOR COM ENCARGOS COMPLEMENTARES |  |  | H | 0.025 | 22.9 | 0.57
CPU_A | 88245 | SINAPI | ARMADOR COM ENCARGOS COMPLEMENTARES |  |  | H | 0.064 | 27.53 | 1.76
CPU_A | 92804 | SINAPI | CORTE E DOBRA DE AÇO CA-50, DIÂMETRO DE 12,5 MM. AF_06/2022 |  |  | KG | 1 | 7.37 | 7.37
INS | 00039017 | SINAPI | ESPACADOR / DISTANCIADOR CIRCULAR COM ENTRADA LATERAL, EM PLASTICO, PARA VERGALHAO *4,2 A 12,5* MM, COBRIMENTO 20 MM |  |  | UN | 0.317 | 0.22 | 0.06
INS | 00043132 | SINAPI | ARAME RECOZIDO 16 BWG, D = 1,65 MM (0,016 KG/M) OU 18 BWG, D = 1,25 MM (0,01 KG/M) |  |  | KG | 0.025 | 21.15 | 0.52
|  |  |  | MO sem LS => | 0.78973 | LS => | 0.89 | MO com LS => | 1.68
|  |  |  | Valor do BDI => | 2.57 |  | Valor com BDI => |  | 12.85
[6 empty] | Quant. => | 5476.8 | Preço Total => | 70376.88
3.3.5 | Código | Banco | Descrição |  |  | Und | Quant. | Valor Unit | Total
CPU | 104921 | SINAPI | ARMAÇÃO DE BLOCO, SAPATA ISOLADA, VIGA BALDRAME E SAPATA CORRIDA UTILIZANDO AÇO CA-50 DE 16 MM - MONTAGEM. AF_01/2024 |  |  | KG | 1 | 9.63 | 9.63
CPU_A | 88238 | SINAPI | AJUDANTE DE ARMADOR COM ENCARGOS COMPLEMENTARES |  |  | H | 0.019 | 22.9 | 0.43
CPU_A | 88245 | SINAPI | ARMADOR COM ENCARGOS COMPLEMENTARES |  |  | H | 0.049 | 27.53 | 1.34
CPU_A | 92805 | SINAPI | CORTE E DOBRA DE AÇO CA-50, DIÂMETRO DE 16,0 MM. AF_06/2022 |  |  | KG | 1 | 7.29 | 7.29
INS | 00039017 | SINAPI | ESPACADOR / DISTANCIADOR CIRCULAR COM ENTRADA LATERAL, EM PLASTICO, PARA VERGALHAO *4,2 A 12,5* MM, COBRIMENTO 20 MM |  |  | UN | 0.245 | 0.22 | 0.05
INS | 00043132 | SINAPI | ARAME RECOZIDO 16 BWG, D = 1,65 MM (0,016 KG/M) OU 18 BWG, D = 1,25 MM (0,01 KG/M) |  |  | KG | 0.025 | 21.15 | 0.52
|  |  |  | MO sem LS => | 0.5829 | LS => | 0.66 | MO com LS => | 1.24
|  |  |  | Valor do BDI => | 2.4 |  | Valor com BDI => |  | 12.03
[6 empty] | Quant. => | 772.8 | Preço Total => | 9296.78
3.3.6 | Código | Banco | Descrição |  |  | Und | Quant. | Valor Unit | Total
CPU | 96535 | SINAPI | FABRICAÇÃO, MONTAGEM E DESMONTAGEM DE FÔRMA PARA SAPATA, EM MADEIRA SERRADA, E=25 MM, 4 UTILIZAÇÕES. AF_01/2024 |  |  | m² | 1 | 138.55 | 138.55
CPU_A | 88239 | SINAPI | AJUDANTE DE CARPINTEIRO COM ENCARGOS COMPLEMENTARES |  |  | H | 1.081 | 22.73 | 24.57
CPU_A | 88262 | SINAPI | CARPINTEIRO DE FORMAS COM ENCARGOS COMPLEMENTARES |  |  | H | 2.392 | 27.31 | 65.32
CPU_A | 91692 | SINAPI | SERRA CIRCULAR DE BANCADA COM MOTOR ELÉTRICO POTÊNCIA DE 5HP, COM COIFA PARA DISCO 10" - CHP DIURNO. AF_08/2015 |  |  | CHP | 0.07 | 29.49 | 2.06
CPU_A | 91693 | SINAPI | SERRA CIRCULAR DE BANCADA COM MOTOR ELÉTRICO POTÊNCIA DE 5HP, COM COIFA PARA DISCO 10" - CHI DIURNO. AF_08/2015 |  |  | CHI | 0.282 | 28.09 | 7.92
INS | 00002692 | SINAPI | DESMOLDANTE PROTETOR PARA FORMAS DE MADEIRA, DE BASE OLEOSA EMULSIONADA EM AGUA |  |  | L | 0.0167 | 10.5 | 0.17
INS | 00004517 | SINAPI | SARRAFO *2,5 X 7,5* CM EM PINUS, MISTA OU EQUIVALENTE DA REGIAO - BRUTA |  |  | M | 3.609 | 3.87 | 13.96
INS | 00005073 | SINAPI | PREGO DE ACO POLIDO COM CABECA 17 X 24 (2 1/4 X 11) |  |  | KG | 0.038 | 20.71 | 0.78
INS | 00005074 | SINAPI | PREGO DE ACO POLIDO COM CABECA 15 X 18 (1 1/2 X 13) |  |  | KG | 0.005 | 22.77 | 0.11
INS | 00006212 | SINAPI | TABUA *2,5 X 30 CM EM PINUS, MISTA OU EQUIVALENTE DA REGIAO - BRUTA |  |  | M | 1.227 | 18.33 | 22.49
INS | 00040304 | SINAPI | PREGO DE ACO POLIDO COM CABECA DUPLA 17 X 27 (2 1/2 X 11) |  |  | KG | 0.047 | 25.08 | 1.17
|  |  |  | MO sem LS => | 32.2663 | LS => | 36.37 | MO com LS => | 68.64
|  |  |  | Valor do BDI => | 34.63 |  | Valor com BDI => |  | 173.18
[6 empty] | Quant. => | 199.2 | Preço Total => | 34497.45
3.3.7 | Código | Banco | Descrição |  |  | Und | Quant. | Valor Unit | Total
CPU | 031053 | SBC | EMENDA SOLDA DE TOPO EM ESTACA TRILHO TR-68 CARGA 60 TON/M |  |  | UN | 1 | 29.02 | 29.02
INS | 000337 | SBC | SOLDA ELETRICA-ELETRODO OK 48.04 E7018 - 3,25mm |  |  | KG | 0.195 | 74.94 | 14.61
INS | 030447 | SBC | MAQUINA DE SOLDA ELETR.SMASHWELD 180E ESAB 6,1kVA |  |  | H | 0.61 | 2.18 | 1.32
INS | 099026 | SBC | SOLDADOR |  |  | H | 0.371 | 19.66 | 7.29
INS | 099614 | SBC | AJUDANTE ESPECIALIZADO - SOLDADOR |  |  | H | 0.371 | 15.66 | 5.8
|  |  |  | MO sem LS => | 6.1533 | LS => | 6.94 | MO com LS => | 13.09
|  |  |  | Valor do BDI => | 7.25 |  | Valor com BDI => |  | 36.27
[6 empty] | Quant. => | 72 | Preço Total => | 2611.44
3.3.8 | Código | Banco | Descrição |  |  | Und | Quant. | Valor Unit | Total
CPU | 96556 | SINAPI | CONCRETAGEM DE SAPATA, FCK 30 MPA, COM USO DE JERICA - LANÇAMENTO, ADENSAMENTO E ACABAMENTO. AF_01/2024 |  |  | m³ | 1 | 1028.1 | 1028.1
CPU_A | 88309 | SINAPI | PEDREIRO COM ENCARGOS COMPLEMENTARES |  |  | H | 5.598 | 27.72 | 155.17
CPU_A | 88316 | SINAPI | SERVENTE COM ENCARGOS COMPLEMENTARES |  |  | H | 5.071 | 22.19 | 112.52
CPU_A | 90586 | SINAPI | VIBRADOR DE IMERSÃO, DIÂMETRO DE PONTEIRA 45MM, MOTOR ELÉTRICO TRIFÁSICO POTÊNCIA DE 2 CV - CHP DIURNO. AF_06/2015 |  |  | CHP | 0.598 | 1.39 | 0.83
CPU_A | 90587 | SINAPI | VIBRADOR DE IMERSÃO, DIÂMETRO DE PONTEIRA 45MM, MOTOR ELÉTRICO TRIFÁSICO POTÊNCIA DE 2 CV - CHI DIURNO. AF_06/2015 |  |  | CHI | 1.938 | 0.55 | 1.06
CPU_A | 94972 | SINAPI | CONCRETO FCK = 30MPA, TRAÇO 1:2,1:2,5 (EM MASSA SECA DE CIMENTO/ AREIA MÉDIA/ BRITA 1) - PREPARO MECÂNICO COM BETONEIRA 600 L. AF_05/2021 |  |  | m³ | 1.19 | 637.42 | 758.52
|  |  |  | MO sem LS => | 109.458 | LS => | 123.39 | MO com LS => | 232.85
|  |  |  | Valor do BDI => | 257.02 |  | Valor com BDI => |  | 1285.12
[6 empty] | Quant. => | 115.296 | Preço Total => | 148169.19
3.3.9 | Código | Banco | Descrição |  |  | Und | Quant. | Valor Unit | Total
CPU | 98562 | SINAPI | IMPERMEABILIZAÇÃO DE SUPERFÍCIE COM ARGAMASSA DE CIMENTO E AREIA, COM ADITIVO IMPERMEABILIZANTE, E = 1,5CM. AF_09/2023 |  |  | m² | 1 | 54.54 | 54.54
CPU_A | 87298 | SINAPI | ARGAMASSA TRAÇO 1:3 (EM VOLUME DE CIMENTO E AREIA MÉDIA ÚMIDA) PARA CONTRAPISO, PREPARO MECÂNICO COM BETONEIRA 400 L. AF_08/2019 |  |  | m³ | 0.02 | 867.63 | 17.35
CPU_A | 88309 | SINAPI | PEDREIRO COM ENCARGOS COMPLEMENTARES |  |  | H | 0.9897 | 27.72 | 27.43
CPU_A | 88316 | SINAPI | SERVENTE COM ENCARGOS COMPLEMENTARES |  |  | H | 0.2232 | 22.19 | 4.95
INS | 00000123 | SINAPI | ADITIVO IMPERMEABILIZANTE DE PEGA NORMAL PARA ARGAMASSAS E CONCRETOS SEM ARMACAO, LIQUIDO E ISENTO DE CLORETOS |  |  | L | 0.4405 | 10.93 | 4.81
|  |  |  | MO sem LS => | 11.0516 | LS => | 12.46 | MO com LS => | 23.51
|  |  |  | Valor do BDI => | 13.63 |  | Valor com BDI => |  | 68.17
[6 empty] | Quant. => | 360 | Preço Total => | 24541.2
3.4 |  |  | MESOESTRUTURA | [5 empty] | 592647.92
3.4.1 | Código | Banco | Descrição |  |  | Und | Quant. | Valor Unit | Total
CPU | 301026 | Próprio | CIMBRAMENTO / ESCORAMENTO TUBULAR DESMONTÁVEL, PARA PONTE OU VIADUTO, EDIFICAÇÃO CIVIL E INDUSTRIAL, INCLUSAS MONTAGEM E DESMONTAGEM |  |  | M3/M | 1 | 88.93 | 88.93
CPU_A | 88278 | SINAPI | MONTADOR DE ESTRUTURAS METÁLICAS COM ENCARGOS COMPLEMENTARES |  |  | H | 1 | 22.76 | 22.76
CPU_A | 88316 | SINAPI | SERVENTE COM ENCARGOS COMPLEMENTARES |  |  | H | 2 | 22.19 | 44.38
INS | 00010749 | SINAPI | LOCACAO DE ESCORA METALICA TELESCOPICA, COM ALTURA REGULAVEL DE *1,80* A *3,20* M, COM CAPACIDADE DE CARGA DE NO MINIMO 1000 KGF (10 KN), INCLUSO TRIPE E FORCADO |  |  | UNXMES | 1.228 | 17.75 | 21.79
|  |  |  | MO sem LS => | 20.3168 | LS => | 22.9 | MO com LS => | 43.22
|  |  |  | Valor do BDI => | 22.23 |  | Valor com BDI => |  | 111.16
[6 empty] | Quant. => | 115.2 | Preço Total => | 12805.63
3.4.2 | Código | Banco | Descrição |  |  | Und | Quant. | Valor Unit | Total
CPU | 92411 | SINAPI | MONTAGEM E DESMONTAGEM DE FÔRMA DE PILARES RETANGULARES E ESTRUTURAS SIMILARES, PÉ-DIREITO SIMPLES, EM MADEIRA SERRADA, 2 UTILIZAÇÕES. AF_09/2020 |  |  | m² | 1 | 172.53 | 172.53
CPU_A | 88239 | SINAPI | AJUDANTE DE CARPINTEIRO COM ENCARGOS COMPLEMENTARES |  |  | H | 0.489 | 22.73 | 11.11
CPU_A | 88262 | SINAPI | CARPINTEIRO DE FORMAS COM ENCARGOS COMPLEMENTARES |  |  | H | 2.668 | 27.31 | 72.86
CPU_A | 92269 | SINAPI | FABRICAÇÃO DE FÔRMA PARA PILARES E ESTRUTURAS SIMILARES, EM MADEIRA SERRADA, E=25 MM. AF_09/2020 |  |  | m² | 0.53 | 165.51 | 87.72
INS | 00002692 | SINAPI | DESMOLDANTE PROTETOR PARA FORMAS DE MADEIRA, DE BASE OLEOSA EMULSIONADA EM AGUA |  |  | L | 0.017 | 10.5 | 0.17
INS | 00040304 | SINAPI | PREGO DE ACO POLIDO COM CABECA DUPLA 17 X 27 (2 1/2 X 11) |  |  | KG | 0.027 | 25.08 | 0.67
|  |  |  | MO sem LS => | 31.9795 | LS => | 36.05 | MO com LS => | 68.03
|  |  |  | Valor do BDI => | 43.13 |  | Valor com BDI => |  | 215.66
[6 empty] | Quant. => | 110.592 | Preço Total => | 23850.27
3.4.3 | Código | Banco | Descrição |  |  | Und | Quant. | Valor Unit | Total
CPU | 92760 | SINAPI | ARMAÇÃO DE PILAR OU VIGA DE ESTRUTURA CONVENCIONAL DE CONCRETO ARMADO UTILIZANDO AÇO CA-50 DE 6,3 MM - MONTAGEM. AF_06/2022 |  |  | KG | 1 | 12.64 | 12.64
CPU_A | 88238 | SINAPI | AJUDANTE DE ARMADOR COM ENCARGOS COMPLEMENTARES |  |  | H | 0.0129 | 22.9 | 0.29
CPU_A | 88245 | SINAPI | ARMADOR COM ENCARGOS COMPLEMENTARES |  |  | H | 0.079 | 27.53 | 2.17
CPU_A | 92801 | SINAPI | CORTE E DOBRA DE AÇO CA-50, DIÂMETRO DE 6,3 MM. AF_06/2022 |  |  | KG | 1 | 9.45 | 9.45
INS | 00039017 | SINAPI | ESPACADOR / DISTANCIADOR CIRCULAR COM ENTRADA LATERAL, EM PLASTICO, PARA VERGALHAO *4,2 A 12,5* MM, COBRIMENTO 20 MM |  |  | UN | 0.97 | 0.22 | 0.21
INS | 00043132 | SINAPI | ARAME RECOZIDO 16 BWG, D = 1,65 MM (0,016 KG/M) OU 18 BWG, D = 1,25 MM (0,01 KG/M) |  |  | KG | 0.025 | 21.15 | 0.52
|  |  |  | MO sem LS => | 1.1 | LS => | 1.24 | MO com LS => | 2.34
|  |  |  | Valor do BDI => | 3.16 |  | Valor com BDI => |  | 15.8
[6 empty] | Quant. => | 2002.752 | Preço Total => | 31643.48
3.4.4 | Código | Banco | Descrição |  |  | Und | Quant. | Valor Unit | Total
CPU | 92764 | SINAPI | ARMAÇÃO DE PILAR OU VIGA DE ESTRUTURA CONVENCIONAL DE CONCRETO ARMADO UTILIZANDO AÇO CA-50 DE 16,0 MM - MONTAGEM. AF_06/2022 |  |  | KG | 1 | 8.45 | 8.45
CPU_A | 88238 | SINAPI | AJUDANTE DE ARMADOR COM ENCARGOS COMPLEMENTARES |  |  | H | 0.0032 | 22.9 | 0.07
CPU_A | 88245 | SINAPI | ARMADOR COM ENCARGOS COMPLEMENTARES |  |  | H | 0.0194 | 27.53 | 0.53
CPU_A | 92805 | SINAPI | CORTE E DOBRA DE AÇO CA-50, DIÂMETRO DE 16,0 MM. AF_06/2022 |  |  | KG | 1 | 7.29 | 7.29
INS | 00039017 | SINAPI | ESPACADOR / DISTANCIADOR CIRCULAR COM ENTRADA LATERAL, EM PLASTICO, PARA VERGALHAO *4,2 A 12,5* MM, COBRIMENTO 20 MM |  |  | UN | 0.212 | 0.22 | 0.04
INS | 00043132 | SINAPI | ARAME RECOZIDO 16 BWG, D = 1,65 MM (0,016 KG/M) OU 18 BWG, D = 1,25 MM (0,01 KG/M) |  |  | KG | 0.025 | 21.15 | 0.52
|  |  |  | MO sem LS => | 0.21154 | LS => | 0.24 | MO com LS => | 0.45
|  |  |  | Valor do BDI => | 2.11 |  | Valor com BDI => |  | 10.56
[6 empty] | Quant. => | 906.24 | Preço Total => | 9569.89
3.4.5 | Código | Banco | Descrição |  |  | Und | Quant. | Valor Unit | Total
CPU | 100343 | SINAPI | ARMAÇÃO DE CORTINA DE CONTENÇÃO EM CONCRETO ARMADO, COM AÇO CA-50 DE 8 MM - MONTAGEM. AF_11/2024 |  |  | KG | 1 | 14.36 | 14.36
CPU_A | 88245 | SINAPI | ARMADOR COM ENCARGOS COMPLEMENTARES |  |  | H | 0.15785 | 27.53 | 4.34
CPU_A | 92802 | SINAPI | CORTE E DOBRA DE AÇO CA-50, DIÂMETRO DE 8,0 MM. AF_06/2022 |  |  | KG | 1 | 9.34 | 9.34
INS | 00039017 | SINAPI | ESPACADOR / DISTANCIADOR CIRCULAR COM ENTRADA LATERAL, EM PLASTICO, PARA VERGALHAO *4,2 A 12,5* MM, COBRIMENTO 20 MM |  |  | UN | 0.743 | 0.22 | 0.16
INS | 00043132 | SINAPI | ARAME RECOZIDO 16 BWG, D = 1,65 MM (0,016 KG/M) OU 18 BWG, D = 1,25 MM (0,01 KG/M) |  |  | KG | 0.025 | 21.15 | 0.52
|  |  |  | MO sem LS => | 1.5701 | LS => | 1.77 | MO com LS => | 3.34
|  |  |  | Valor do BDI => | 3.59 |  | Valor com BDI => |  | 17.95
[6 empty] | Quant. => | 3655.68 | Preço Total => | 65619.45
3.4.6 | Código | Banco | Descrição |  |  | Und | Quant. | Valor Unit | Total
CPU | 100344 | SINAPI | ARMAÇÃO DE CORTINA DE CONTENÇÃO EM CONCRETO ARMADO, COM AÇO CA-50 DE 10 MM - MONTAGEM. AF_11/2024 |  |  | KG | 1 | 11.8 | 11.8
CPU_A | 88245 | SINAPI | ARMADOR COM ENCARGOS COMPLEMENTARES |  |  | H | 0.092969 | 27.53 | 2.55
CPU_A | 92803 | SINAPI | CORTE E DOBRA DE AÇO CA-50, DIÂMETRO DE 10,0 MM. AF_06/2022 |  |  | KG | 1 | 8.62 | 8.62
INS | 00039017 | SINAPI | ESPACADOR / DISTANCIADOR CIRCULAR COM ENTRADA LATERAL, EM PLASTICO, PARA VERGALHAO *4,2 A 12,5* MM, COBRIMENTO 20 MM |  |  | UN | 0.543 | 0.22 | 0.11
INS | 00043132 | SINAPI | ARAME RECOZIDO 16 BWG, D = 1,65 MM (0,016 KG/M) OU 18 BWG, D = 1,25 MM (0,01 KG/M) |  |  | KG | 0.025 | 21.15 | 0.52
|  |  |  | MO sem LS => | 0.91665 | LS => | 1.03 | MO com LS => | 1.95
|  |  |  | Valor do BDI => | 2.95 |  | Valor com BDI => |  | 14.75
[6 empty] | Quant. => | 652.8 | Preço Total => | 9628.8
3.4.7 | Código | Banco | Descrição |  |  | Und | Quant. | Valor Unit | Total
CPU | 100345 | SINAPI | ARMAÇÃO DE CORTINA DE CONTENÇÃO EM CONCRETO ARMADO, COM AÇO CA-50 DE 12,5 MM - MONTAGEM. AF_11/2024 |  |  | KG | 1 | 9.19 | 9.19
CPU_A | 88245 | SINAPI | ARMADOR COM ENCARGOS COMPLEMENTARES |  |  | H | 0.044509 | 27.53 | 1.22
CPU_A | 92804 | SINAPI | CORTE E DOBRA DE AÇO CA-50, DIÂMETRO DE 12,5 MM. AF_06/2022 |  |  | KG | 1 | 7.37 | 7.37
INS | 00039017 | SINAPI | ESPACADOR / DISTANCIADOR CIRCULAR COM ENTRADA LATERAL, EM PLASTICO, PARA VERGALHAO *4,2 A 12,5* MM, COBRIMENTO 20 MM |  |  | UN | 0.367 | 0.22 | 0.08
INS | 00043132 | SINAPI | ARAME RECOZIDO 16 BWG, D = 1,65 MM (0,016 KG/M) OU 18 BWG, D = 1,25 MM (0,01 KG/M) |  |  | KG | 0.025 | 21.15 | 0.52
|  |  |  | MO sem LS => | 0.44658 | LS => | 0.5 | MO com LS => | 0.95
|  |  |  | Valor do BDI => | 2.29 |  | Valor com BDI => |  | 11.48
[6 empty] | Quant. => | 8855.04 | Preço Total => | 101655.85
3.4.8 | Código | Banco | Descrição |  |  | Und | Quant. | Valor Unit | Total
CPU | 100346 | SINAPI | ARMAÇÃO DE CORTINA DE CONTENÇÃO EM CONCRETO ARMADO, COM AÇO CA-50 DE 16 MM - MONTAGEM. AF_11/2024 |  |  | KG | 1 | 8.77 | 8.77
CPU_A | 88245 | SINAPI | ARMADOR COM ENCARGOS COMPLEMENTARES |  |  | H | 0.033642 | 27.53 | 0.92
CPU_A | 92805 | SINAPI | CORTE E DOBRA DE AÇO CA-50, DIÂMETRO DE 16,0 MM. AF_06/2022 |  |  | KG | 1 | 7.29 | 7.29
INS | 00039017 | SINAPI | ESPACADOR / DISTANCIADOR CIRCULAR COM ENTRADA LATERAL, EM PLASTICO, PARA VERGALHAO *4,2 A 12,5* MM, COBRIMENTO 20 MM |  |  | UN | 0.212 | 0.22 | 0.04
INS | 00043132 | SINAPI | ARAME RECOZIDO 16 BWG, D = 1,65 MM (0,016 KG/M) OU 18 BWG, D = 1,25 MM (0,01 KG/M) |  |  | KG | 0.025 | 21.15 | 0.52
|  |  |  | MO sem LS => | 0.31965 | LS => | 0.36 | MO com LS => | 0.68
|  |  |  | Valor do BDI => | 2.19 |  | Valor com BDI => |  | 10.96
[6 empty] | Quant. => | 2242.56 | Preço Total => | 24578.45
3.4.9 | Código | Banco | Descrição |  |  | Und | Quant. | Valor Unit | Total
CPU | 100341 | SINAPI | FABRICAÇÃO, MONTAGEM E DESMONTAGEM DE FÔRMA PARA CORTINA DE CONTENÇÃO, EM CHAPA DE MADEIRA COMPENSADA PLASTIFICADA, E = 18 MM, 10 UTILIZAÇÕES. AF_11/2024 |  |  | m² | 1 | 40.13 | 40.13
CPU_A | 88239 | SINAPI | AJUDANTE DE CARPINTEIRO COM ENCARGOS COMPLEMENTARES |  |  | H | 0.011335 | 22.73 | 0.25
CPU_A | 88262 | SINAPI | CARPINTEIRO DE FORMAS COM ENCARGOS COMPLEMENTARES |  |  | H | 0.71404 | 27.31 | 19.5
CPU_A | 91692 | SINAPI | SERRA CIRCULAR DE BANCADA COM MOTOR ELÉTRICO POTÊNCIA DE 5HP, COM COIFA PARA DISCO 10" - CHP DIURNO. AF_08/2015 |  |  | CHP | 0.0014435 | 29.49 | 0.04
CPU_A | 91693 | SINAPI | SERRA CIRCULAR DE BANCADA COM MOTOR ELÉTRICO POTÊNCIA DE 5HP, COM COIFA PARA DISCO 10" - CHI DIURNO. AF_08/2015 |  |  | CHI | 0.0058012 | 28.09 | 0.16
INS | 00001345 | SINAPI | CHAPA/PAINEL DE MADEIRA COMPENSADA PLASTIFICADA (MADEIRITE PLASTIFICADO) PARA FORMA DE CONCRETO, DE 2200 X 1100 MM, E = *17* MM |  |  | m² | 0.11025 | 88.73 | 9.78
INS | 00002692 | SINAPI | DESMOLDANTE PROTETOR PARA FORMAS DE MADEIRA, DE BASE OLEOSA EMULSIONADA EM AGUA |  |  | L | 0.0035072 | 10.5 | 0.03
INS | 00004491 | SINAPI | PONTALETE *7,5 X 7,5* CM EM PINUS, MISTA OU EQUIVALENTE DA REGIAO - BRUTA |  |  | M | 0.42 | 11.05 | 4.64
INS | 00005068 | SINAPI | PREGO DE ACO POLIDO COM CABECA 17 X 21 (2 X 11) |  |  | KG | 0.0088727 | 20.32 | 0.18
INS | 00040271 | SINAPI | LOCACAO DE APRUMADOR METALICO DE PILAR, COM ALTURA E ANGULO REGULAVEIS, EXTENSAO DE *1,50* A *2,80* M |  |  | UNXMES | 0.12468 | 15.31 | 1.9
INS | 00040275 | SINAPI | LOCACAO DE VIGA SANDUICHE METALICA VAZADA PARA TRAVAMENTO DE PILARES, ALTURA DE *8* CM, LARGURA DE *6* CM E EXTENSAO DE 2 M |  |  | UNXMES | 0.13714 | 16 | 2.19
INS | 00040287 | SINAPI | LOCACAO DE BARRA DE ANCORAGEM DE 0,80 A 1,20 M DE EXTENSAO, COM ROSCA DE 5/8", INCLUINDO PORCA E FLANGE |  |  | MES | 0.24935 | 5.89 | 1.46
|  |  |  | MO sem LS => | 6.5435 | LS => | 7.38 | MO com LS => | 13.92
|  |  |  | Valor do BDI => | 10.03 |  | Valor com BDI => |  | 50.16
[6 empty] | Quant. => | 1563.8016 | Preço Total => | 78440.28
3.4.10 | Código | Banco | Descrição |  |  | Und | Quant. | Valor Unit | Total
CPU | 100349 | SINAPI | CONCRETAGEM DE CORTINA DE CONTENÇÃO, ATRAVÉS DE BOMBA - LANÇAMENTO, ADENSAMENTO E ACABAMENTO. AF_11/2024 |  |  | m³ | 1 | 815.47 | 815.47
CPU_A | 88309 | SINAPI | PEDREIRO COM ENCARGOS COMPLEMENTARES |  |  | H | 1.0622 | 27.72 | 29.44
CPU_A | 90586 | SINAPI | VIBRADOR DE IMERSÃO, DIÂMETRO DE PONTEIRA 45MM, MOTOR ELÉTRICO TRIFÁSICO POTÊNCIA DE 2 CV - CHP DIURNO. AF_06/2015 |  |  | CHP | 0.1195 | 1.39 | 0.16
CPU_A | 90587 | SINAPI | VIBRADOR DE IMERSÃO, DIÂMETRO DE PONTEIRA 45MM, MOTOR ELÉTRICO TRIFÁSICO POTÊNCIA DE 2 CV - CHI DIURNO. AF_06/2015 |  |  | CHI | 0.14606 | 0.55 | 0.08
INS | 00001525 | SINAPI | CONCRETO USINADO BOMBEAVEL, CLASSE DE RESISTENCIA C30, BRITA 0 E 1, SLUMP = 100 +/- 20 MM, COM BOMBEAMENTO (DISPONIBILIZACAO DE BOMBA), SEM O LANCAMENTO (NBR 8953) |  |  | m³ | 1.103 | 712.42 | 785.79
|  |  |  | MO sem LS => | 9.6319 | LS => | 10.86 | MO com LS => | 20.49
|  |  |  | Valor do BDI => | 203.86 |  | Valor com BDI => |  | 1019.33
[6 empty] | Quant. => | 215.3472 | Preço Total => | 219509.86
3.4.11 | Código | Banco | Descrição |  |  | Und | Quant. | Valor Unit | Total
CPU | 103669 | SINAPI | CONCRETAGEM DE PILARES, FCK = 25 MPA, COM USO DE BALDES - LANÇAMENTO, ADENSAMENTO E ACABAMENTO. AF_02/2022 |  |  | m³ | 1 | 1110.1 | 1110.1
CPU_A | 88262 | SINAPI | CARPINTEIRO DE FORMAS COM ENCARGOS COMPLEMENTARES |  |  | H | 2.459 | 27.31 | 67.15
CPU_A | 88309 | SINAPI | PEDREIRO COM ENCARGOS COMPLEMENTARES |  |  | H | 2.459 | 27.72 | 68.16
CPU_A | 88316 | SINAPI | SERVENTE COM ENCARGOS COMPLEMENTARES |  |  | H | 7.377 | 22.19 | 163.69
CPU_A | 90586 | SINAPI | VIBRADOR DE IMERSÃO, DIÂMETRO DE PONTEIRA 45MM, MOTOR ELÉTRICO TRIFÁSICO POTÊNCIA DE 2 CV - CHP DIURNO. AF_06/2015 |  |  | CHP | 1.042 | 1.39 | 1.44
CPU_A | 90587 | SINAPI | VIBRADOR DE IMERSÃO, DIÂMETRO DE PONTEIRA 45MM, MOTOR ELÉTRICO TRIFÁSICO POTÊNCIA DE 2 CV - CHI DIURNO. AF_06/2015 |  |  | CHI | 1.417 | 0.55 | 0.77
INS | 00038408 | SINAPI | CONCRETO USINADO BOMBEAVEL, CLASSE DE RESISTENCIA C25, COM BRITA 0 E 1, SLUMP = 190 +/- 20 MM, EXCLUI SERVICO DE BOMBEAMENTO (NBR 8953) |  |  | m³ | 1.103 | 733.36 | 808.89
|  |  |  | MO sem LS => | 92.3988 | LS => | 104.16 | MO com LS => | 196.56
|  |  |  | Valor do BDI => | 277.52 |  | Valor com BDI => |  | 1387.62
[6 empty] | Quant. => | 11.0592 | Preço Total => | 15345.96
3.5 |  |  | SUPRAESTRUTURA | [5 empty] | 760220.6
3.5.1 | Código | Banco | Descrição |  |  | Und | Quant. | Valor Unit | Total
CPU | 301026 | Próprio | CIMBRAMENTO / ESCORAMENTO TUBULAR DESMONTÁVEL, PARA PONTE OU VIADUTO, EDIFICAÇÃO CIVIL E INDUSTRIAL, INCLUSAS MONTAGEM E DESMONTAGEM |  |  | M3/M | 1 | 88.93 | 88.93
CPU_A | 88278 | SINAPI | MONTADOR DE ESTRUTURAS METÁLICAS COM ENCARGOS COMPLEMENTARES |  |  | H | 1 | 22.76 | 22.76
CPU_A | 88316 | SINAPI | SERVENTE COM ENCARGOS COMPLEMENTARES |  |  | H | 2 | 22.19 | 44.38
INS | 00010749 | SINAPI | LOCACAO DE ESCORA METALICA TELESCOPICA, COM ALTURA REGULAVEL DE *1,80* A *3,20* M, COM CAPACIDADE DE CARGA DE NO MINIMO 1000 KGF (10 KN), INCLUSO TRIPE E FORCADO |  |  | UNXMES | 1.228 | 17.75 | 21.79
|  |  |  | MO sem LS => | 20.3168 | LS => | 22.9 | MO com LS => | 43.22
|  |  |  | Valor do BDI => | 22.23 |  | Valor com BDI => |  | 111.16
[6 empty] | Quant. => | 2.88 | Preço Total => | 320.14
3.5.2 | Código | Banco | Descrição |  |  | Und | Quant. | Valor Unit | Total
CPU | 92460 | SINAPI | MONTAGEM E DESMONTAGEM DE FÔRMA DE VIGA, ESCORAMENTO METÁLICO, PÉ-DIREITO SIMPLES, EM CHAPA DE MADEIRA RESINADA, 6 UTILIZAÇÕES. AF_09/2020 |  |  | m² | 1 | 122.7 | 122.7
CPU_A | 88239 | SINAPI | AJUDANTE DE CARPINTEIRO COM ENCARGOS COMPLEMENTARES |  |  | H | 0.277 | 22.73 | 6.29
CPU_A | 88262 | SINAPI | CARPINTEIRO DE FORMAS COM ENCARGOS COMPLEMENTARES |  |  | H | 1.511 | 27.31 | 41.26
CPU_A | 92265 | SINAPI | FABRICAÇÃO DE FÔRMA PARA VIGAS, EM CHAPA DE MADEIRA COMPENSADA RESINADA, E = 17 MM. AF_09/2020 |  |  | m² | 0.297 | 129.57 | 38.48
INS | 00002692 | SINAPI | DESMOLDANTE PROTETOR PARA FORMAS DE MADEIRA, DE BASE OLEOSA EMULSIONADA EM AGUA |  |  | L | 0.01 | 10.5 | 0.1
INS | 00004491 | SINAPI | PONTALETE *7,5 X 7,5* CM EM PINUS, MISTA OU EQUIVALENTE DA REGIAO - BRUTA |  |  | M | 0.372 | 11.05 | 4.11
INS | 00010749 | SINAPI | LOCACAO DE ESCORA METALICA TELESCOPICA, COM ALTURA REGULAVEL DE *1,80* A *3,20* M, COM CAPACIDADE DE CARGA DE NO MINIMO 1000 KGF (10 KN), INCLUSO TRIPE E FORCADO |  |  | UNXMES | 1.186 | 17.75 | 21.05
INS | 00040275 | SINAPI | LOCACAO DE VIGA SANDUICHE METALICA VAZADA PARA TRAVAMENTO DE PILARES, ALTURA DE *8* CM, LARGURA DE *6* CM E EXTENSAO DE 2 M |  |  | UNXMES | 0.0905 | 16 | 1.44
INS | 00040287 | SINAPI | LOCACAO DE BARRA DE ANCORAGEM DE 0,80 A 1,20 M DE EXTENSAO, COM ROSCA DE 5/8", INCLUINDO PORCA E FLANGE |  |  | MES | 0.474 | 5.89 | 2.79
INS | 00040304 | SINAPI | PREGO DE ACO POLIDO COM CABECA DUPLA 17 X 27 (2 1/2 X 11) |  |  | KG | 0.033 | 25.08 | 0.82
INS | 00040339 | SINAPI | LOCACAO DE CRUZETA, SIMPLES, PARA ESCORA METALICA, COMPRIMENTO ENTRE 50 A 60 CM, PARA ESCORA DE 1,80 A 3,20 METROS E TUBO EXTERNO ATE 48 MM DE DIAMETRO |  |  | UNXMES | 1.186 | 5.37 | 6.36
|  |  |  | MO sem LS => | 19.1181 | LS => | 21.55 | MO com LS => | 40.67
|  |  |  | Valor do BDI => | 30.67 |  | Valor com BDI => |  | 153.37
[6 empty] | Quant. => | 263.4624 | Preço Total => | 40407.22
3.5.3 | Código | Banco | Descrição |  |  | Und | Quant. | Valor Unit | Total
CPU | 92759 | SINAPI | ARMAÇÃO DE PILAR OU VIGA DE ESTRUTURA CONVENCIONAL DE CONCRETO ARMADO UTILIZANDO AÇO CA-60 DE 5,0 MM - MONTAGEM. AF_06/2022 |  |  | KG | 1 | 13.53 | 13.53
CPU_A | 88238 | SINAPI | AJUDANTE DE ARMADOR COM ENCARGOS COMPLEMENTARES |  |  | H | 0.0175 | 22.9 | 0.4
CPU_A | 88245 | SINAPI | ARMADOR COM ENCARGOS COMPLEMENTARES |  |  | H | 0.1069 | 27.53 | 2.94
CPU_A | 92800 | SINAPI | CORTE E DOBRA DE AÇO CA-60, DIÂMETRO DE 5,0 MM. AF_06/2022 |  |  | KG | 1 | 9.41 | 9.41
INS | 00039017 | SINAPI | ESPACADOR / DISTANCIADOR CIRCULAR COM ENTRADA LATERAL, EM PLASTICO, PARA VERGALHAO *4,2 A 12,5* MM, COBRIMENTO 20 MM |  |  | UN | 1.19 | 0.22 | 0.26
INS | 00043132 | SINAPI | ARAME RECOZIDO 16 BWG, D = 1,65 MM (0,016 KG/M) OU 18 BWG, D = 1,25 MM (0,01 KG/M) |  |  | KG | 0.025 | 21.15 | 0.52
|  |  |  | MO sem LS => | 1.6547 | LS => | 1.87 | MO com LS => | 3.52
|  |  |  | Valor do BDI => | 3.38 |  | Valor com BDI => |  | 16.91
[6 empty] | Quant. => | 533.76 | Preço Total => | 9025.88
3.5.4 | Código | Banco | Descrição |  |  | Und | Quant. | Valor Unit | Total
CPU | 92766 | SINAPI | ARMAÇÃO DE PILAR OU VIGA DE ESTRUTURA CONVENCIONAL DE CONCRETO ARMADO UTILIZANDO AÇO CA-50 DE 25,0 MM - MONTAGEM. AF_06/2022 |  |  | KG | 1 | 9.5 | 9.5
CPU_A | 88238 | SINAPI | AJUDANTE DE ARMADOR COM ENCARGOS COMPLEMENTARES |  |  | H | 0.002 | 22.9 | 0.04
CPU_A | 88245 | SINAPI | ARMADOR COM ENCARGOS COMPLEMENTARES |  |  | H | 0.012 | 27.53 | 0.33
CPU_A | 92798 | SINAPI | CORTE E DOBRA DE AÇO CA-50, DIÂMETRO DE 25,0 MM. AF_06/2022 |  |  | KG | 1 | 8.6 | 8.6
INS | 00039017 | SINAPI | ESPACADOR / DISTANCIADOR CIRCULAR COM ENTRADA LATERAL, EM PLASTICO, PARA VERGALHAO *4,2 A 12,5* MM, COBRIMENTO 20 MM |  |  | UN | 0.052 | 0.22 | 0.01
INS | 00043132 | SINAPI | ARAME RECOZIDO 16 BWG, D = 1,65 MM (0,016 KG/M) OU 18 BWG, D = 1,25 MM (0,01 KG/M) |  |  | KG | 0.025 | 21.15 | 0.52
|  |  |  | MO sem LS => | 0.12222 | LS => | 0.14 | MO com LS => | 0.26
|  |  |  | Valor do BDI => | 2.37 |  | Valor com BDI => |  | 11.87
[6 empty] | Quant. => | 3095.04 | Preço Total => | 36738.12
3.5.5 | Código | Banco | Descrição |  |  | Und | Quant. | Valor Unit | Total
CPU | 92761 | SINAPI | ARMAÇÃO DE PILAR OU VIGA DE ESTRUTURA CONVENCIONAL DE CONCRETO ARMADO UTILIZANDO AÇO CA-50 DE 8,0 MM - MONTAGEM. AF_06/2022 |  |  | KG | 1 | 11.77 | 11.77
CPU_A | 88238 | SINAPI | AJUDANTE DE ARMADOR COM ENCARGOS COMPLEMENTARES |  |  | H | 0.0092 | 22.9 | 0.21
CPU_A | 88245 | SINAPI | ARMADOR COM ENCARGOS COMPLEMENTARES |  |  | H | 0.0561 | 27.53 | 1.54
CPU_A | 92802 | SINAPI | CORTE E DOBRA DE AÇO CA-50, DIÂMETRO DE 8,0 MM. AF_06/2022 |  |  | KG | 1 | 9.34 | 9.34
INS | 00039017 | SINAPI | ESPACADOR / DISTANCIADOR CIRCULAR COM ENTRADA LATERAL, EM PLASTICO, PARA VERGALHAO *4,2 A 12,5* MM, COBRIMENTO 20 MM |  |  | UN | 0.743 | 0.22 | 0.16
INS | 00043132 | SINAPI | ARAME RECOZIDO 16 BWG, D = 1,65 MM (0,016 KG/M) OU 18 BWG, D = 1,25 MM (0,01 KG/M) |  |  | KG | 0.025 | 21.15 | 0.52
|  |  |  | MO sem LS => | 0.71922 | LS => | 0.81 | MO com LS => | 1.53
|  |  |  | Valor do BDI => | 2.94 |  | Valor com BDI => |  | 14.71
[6 empty] | Quant. => | 3440.64 | Preço Total => | 50611.81
3.5.6 | Código | Banco | Descrição |  |  | Und | Quant. | Valor Unit | Total
CPU | 92762 | SINAPI | ARMAÇÃO DE PILAR OU VIGA DE ESTRUTURA CONVENCIONAL DE CONCRETO ARMADO UTILIZANDO AÇO CA-50 DE 10,0 MM - MONTAGEM. AF_06/2022 |  |  | KG | 1 | 10.46 | 10.46
CPU_A | 88238 | SINAPI | AJUDANTE DE ARMADOR COM ENCARGOS COMPLEMENTARES |  |  | H | 0.0064 | 22.9 | 0.14
CPU_A | 88245 | SINAPI | ARMADOR COM ENCARGOS COMPLEMENTARES |  |  | H | 0.0392 | 27.53 | 1.07
CPU_A | 92803 | SINAPI | CORTE E DOBRA DE AÇO CA-50, DIÂMETRO DE 10,0 MM. AF_06/2022 |  |  | KG | 1 | 8.62 | 8.62
INS | 00039017 | SINAPI | ESPACADOR / DISTANCIADOR CIRCULAR COM ENTRADA LATERAL, EM PLASTICO, PARA VERGALHAO *4,2 A 12,5* MM, COBRIMENTO 20 MM |  |  | UN | 0.543 | 0.22 | 0.11
INS | 00043132 | SINAPI | ARAME RECOZIDO 16 BWG, D = 1,65 MM (0,016 KG/M) OU 18 BWG, D = 1,25 MM (0,01 KG/M) |  |  | KG | 0.025 | 21.15 | 0.52
|  |  |  | MO sem LS => | 0.47478 | LS => | 0.54 | MO com LS => | 1.01
|  |  |  | Valor do BDI => | 2.61 |  | Valor com BDI => |  | 13.07
[6 empty] | Quant. => | 2599.68 | Preço Total => | 33977.81
3.5.7 | Código | Banco | Descrição |  |  | Und | Quant. | Valor Unit | Total
CPU | 92763 | SINAPI | ARMAÇÃO DE PILAR OU VIGA DE ESTRUTURA CONVENCIONAL DE CONCRETO ARMADO UTILIZANDO AÇO CA-50 DE 12,5 MM - MONTAGEM. AF_06/2022 |  |  | KG | 1 | 8.76 | 8.76
CPU_A | 88238 | SINAPI | AJUDANTE DE ARMADOR COM ENCARGOS COMPLEMENTARES |  |  | H | 0.0042 | 22.9 | 0.09
CPU_A | 88245 | SINAPI | ARMADOR COM ENCARGOS COMPLEMENTARES |  |  | H | 0.0257 | 27.53 | 0.7
CPU_A | 92804 | SINAPI | CORTE E DOBRA DE AÇO CA-50, DIÂMETRO DE 12,5 MM. AF_06/2022 |  |  | KG | 1 | 7.37 | 7.37
INS | 00039017 | SINAPI | ESPACADOR / DISTANCIADOR CIRCULAR COM ENTRADA LATERAL, EM PLASTICO, PARA VERGALHAO *4,2 A 12,5* MM, COBRIMENTO 20 MM |  |  | UN | 0.367 | 0.22 | 0.08
INS | 00043132 | SINAPI | ARAME RECOZIDO 16 BWG, D = 1,65 MM (0,016 KG/M) OU 18 BWG, D = 1,25 MM (0,01 KG/M) |  |  | KG | 0.025 | 21.15 | 0.52
|  |  |  | MO sem LS => | 0.30555 | LS => | 0.34 | MO com LS => | 0.65
|  |  |  | Valor do BDI => | 2.19 |  | Valor com BDI => |  | 10.95
[6 empty] | Quant. => | 1155.84 | Preço Total => | 12656.44
3.5.8 | Código | Banco | Descrição |  |  | Und | Quant. | Valor Unit | Total
CPU | 92773 | SINAPI | ARMAÇÃO DE LAJE DE ESTRUTURA CONVENCIONAL DE CONCRETO ARMADO UTILIZANDO AÇO CA-50 DE 16,0 MM - MONTAGEM. AF_06/2022 |  |  | KG | 1 | 8.18 | 8.18
CPU_A | 88238 | SINAPI | AJUDANTE DE ARMADOR COM ENCARGOS COMPLEMENTARES |  |  | H | 0.002 | 22.9 | 0.04
CPU_A | 88245 | SINAPI | ARMADOR COM ENCARGOS COMPLEMENTARES |  |  | H | 0.0121 | 27.53 | 0.33
CPU_A | 92805 | SINAPI | CORTE E DOBRA DE AÇO CA-50, DIÂMETRO DE 16,0 MM. AF_06/2022 |  |  | KG | 1 | 7.29 | 7.29
INS | 00043132 | SINAPI | ARAME RECOZIDO 16 BWG, D = 1,65 MM (0,016 KG/M) OU 18 BWG, D = 1,25 MM (0,01 KG/M) |  |  | KG | 0.025 | 21.15 | 0.52
|  |  |  | MO sem LS => | 0.13632 | LS => | 0.15 | MO com LS => | 0.29
|  |  |  | Valor do BDI => | 2.04 |  | Valor com BDI => |  | 10.22
[6 empty] | Quant. => | 1017 | Preço Total => | 10393.74
3.5.9 | Código | Banco | Descrição |  |  | Und | Quant. | Valor Unit | Total
CPU | 97096 | SINAPI | CONCRETAGEM DE RADIER, PISO DE CONCRETO OU LAJE SOBRE SOLO, FCK 30 MPA - LANÇAMENTO, ADENSAMENTO E ACABAMENTO. AF_09/2021 |  |  | m³ | 1 | 775.76 | 775.76
CPU_A | 88309 | SINAPI | PEDREIRO COM ENCARGOS COMPLEMENTARES |  |  | H | 0.411 | 27.72 | 11.39
CPU_A | 88316 | SINAPI | SERVENTE COM ENCARGOS COMPLEMENTARES |  |  | H | 0.411 | 22.19 | 9.12
CPU_A | 90586 | SINAPI | VIBRADOR DE IMERSÃO, DIÂMETRO DE PONTEIRA 45MM, MOTOR ELÉTRICO TRIFÁSICO POTÊNCIA DE 2 CV - CHP DIURNO. AF_06/2015 |  |  | CHP | 0.053 | 1.39 | 0.07
CPU_A | 90587 | SINAPI | VIBRADOR DE IMERSÃO, DIÂMETRO DE PONTEIRA 45MM, MOTOR ELÉTRICO TRIFÁSICO POTÊNCIA DE 2 CV - CHI DIURNO. AF_06/2015 |  |  | CHI | 0.049 | 0.55 | 0.02
INS | 00001525 | SINAPI | CONCRETO USINADO BOMBEAVEL, CLASSE DE RESISTENCIA C30, BRITA 0 E 1, SLUMP = 100 +/- 20 MM, COM BOMBEAMENTO (DISPONIBILIZACAO DE BOMBA), SEM O LANCAMENTO (NBR 8953) |  |  | m³ | 1.06 | 712.42 | 755.16
|  |  |  | MO sem LS => | 6.3978 | LS => | 7.21 | MO com LS => | 13.61
|  |  |  | Valor do BDI => | 193.94 |  | Valor com BDI => |  | 969.7
[6 empty] | Quant. => | 62.3616 | Preço Total => | 60472.04
3.5.10 | Código | Banco | Descrição |  |  | Und | Quant. | Valor Unit | Total
CPU | 040422 | SBC | CONC.USIN.VIGA/PAREDE 40MPA 18M2 RESINADO 14M + ARMADURA |  |  | m³ | 1 | 5331.39 | 5331.39
INS | 000340 | SBC | ACO CA 50A 12,5mm (1/2") (0,993 kg/m) |  |  | KG | 71.5 | 7.28 | 520.52
INS | 000400 | SBC | ARAME RECOZIDO ISGW #16 (0,032kg/m) (55 AMARRAS/pm3) |  |  | KG | 2.375 | 16.15 | 38.35
INS | 000413 | SBC | ACO CA 50 8,0mm (5/16") (0,388 kg/m) |  |  | KG | 27.5 | 7.76 | 213.4
INS | 001205 | SBC | PREGO FERRO GALVANIZADO 17x27 (226 un/kg) |  |  | KG | 4.32 | 20.48 | 88.47
INS | 001274 | SBC | SARRAFO DE PINUS 1" x 2" |  |  | M | 127.44 | 2.49 | 317.32
INS | 001350 | SBC | PONTALETE 7,5x7,5cm (3x3") PERNA/BARROTE/ESTRONCA |  |  | M | 101.88 | 8.74 | 890.43
INS | 003932 | SBC | ACO CA 60 5,0mm (0,154 kg/m) |  |  | KG | 5.5 | 7.25 | 39.87
INS | 004143 | SBC | ESPACADOR CIRCULAR P/ FERRAGENS TIPO ROSETA, COBERTURA 30MM |  |  | UN | 45 | 0.34 | 15.3
INS | 008419 | SBC | DESMOLDANTE LIQUIDO P/FORMAS ESTRUTURAIS (L=75m2) |  |  | L | 1.44 | 22.94 | 33.03
INS | 028374 | SBC | CONCRETO USINADO 40,0 MPa COM CUSTO DE BOMBEAMENTO |  |  | m³ | 1.05 | 754.95 | 792.69
INS | 037402 | SBC | SERRA CIRCULAR MECAN BANCADA MOT.ELETRICO 5CV-H |  |  | H | 51.66 | 0.98 | 50.62
INS | 037431 | SBC | VIBRADOR DE IMERSAO ELETRICO 2CV |  |  | H | 1.49 | 2.39 | 3.56
INS | 041101 | SBC | CHAPA DE COMPENSADO RESINADO FENOLICO 14mm 2,20x1.10m(2,42m2) |  |  | m² | 25.92 | 38.8 | 1005.69
INS | 099300 | SBC | ARMADOR ou FERREIRO |  |  | H | 7.268 | 19.66 | 142.88
INS | 099322 | SBC | CONCRETISTA |  |  | H | 2.699 | 23.7 | 63.96
INS | 099323 | SBC | AJUDANTE ESPECIALIZADO - CONCRETISTA |  |  | H | 4.422 | 15.66 | 69.24
INS | 099350 | SBC | CARPINTEIRO DE FORMAS |  |  | H | 39.291 | 19.66 | 772.46
INS | 099449 | SBC | AJUDANTE DE CARPINTEIRO |  |  | H | 11.762 | 15.66 | 184.19
INS | 099807 | SBC | AJUDANTE DE ARMADOR |  |  | H | 5.71 | 15.66 | 89.41
|  |  |  | MO sem LS => | 621.5108 | LS => | 700.63 | MO com LS => | 1322.14
|  |  |  | Valor do BDI => | 1332.84 |  | Valor com BDI => |  | 6664.23
[6 empty] | Quant. => | 29.2992 | Preço Total => | 195256.6
3.5.11 | Código | Banco | Descrição |  |  | Und | Quant. | Valor Unit | Total
CPU | CPU93404 | Próprio | EXECUÇÃO DE TABULEIRO DE PONTE MISTA (METÁLICO–CONCRETO) COM TIRILHOS TR-68, INCLUINDO FORNECIMENTO, MONTAGEM DA ESTRUTURA METÁLICA, FORMAS, ARMADURAS, CONCRETAGEM E ACABAMENTOS |  |  | m² | 1 | 1034.54 | 1034.54
CPU_A | 88309 | SINAPI | PEDREIRO COM ENCARGOS COMPLEMENTARES |  |  | H | 1 | 27.72 | 27.72
CPU_A | 88316 | SINAPI | SERVENTE COM ENCARGOS COMPLEMENTARES |  |  | H | 2 | 22.19 | 44.38
CPU_A | 97093 | SINAPI | ARMAÇÃO PARA EXECUÇÃO DE RADIER, PISO DE CONCRETO OU LAJE SOBRE SOLO, COM USO DE TELA Q-283. AF_09/2021 |  |  | KG | 9.86 | 10.57 | 104.22
CPU_A | 102484 | SINAPI | CONCRETO FCK = 40MPA, TRAÇO 1:1,4:1,8 (EM MASSA SECA DE CIMENTO/ AREIA MÉDIA/ SEIXO ROLADO) - PREPARO MECÂNICO COM BETONEIRA 600 L. AF_05/2021 |  |  | m³ | 0.2 | 898.29 | 179.65
CPU_A | 103670 | SINAPI | LANÇAMENTO COM USO DE BALDES, ADENSAMENTO E ACABAMENTO DE CONCRETO EM ESTRUTURAS. AF_02/2022 |  |  | m³ | 0.2 | 301.21 | 60.24
CPU_A | 98753 | SINAPI | SOLDA DE TOPO EM CHAPA/PERFIL/TUBO DE AÇO CHANFRADO, ESPESSURA=3/4''. AF_06/2018 |  |  | M | 0.1 | 173.67 | 17.36
INS | M1606 | SICRO3 | Trilho TR68 em aço-carbono usado |  |  | kg | 110 | 5.4634 | 600.97
|  |  |  | MO sem LS => | 48.9259 | LS => | 55.15 | MO com LS => | 104.08
|  |  |  | Valor do BDI => | 258.63 |  | Valor com BDI => |  | 1293.17
[6 empty] | Quant. => | 240 | Preço Total => | 310360.8
3.6 |  |  | SINALIZAÇÃO VERTICAL | [5 empty] | 11564.28
3.6.1 | Código | Banco | Descrição |  |  | Und | Quant. | Valor Unit | Total
CPU | 5213464 | SICRO3 | PLACA DE ADVERTÊNCIA EM AÇO, LADO DE 0,60 M - PELÍCULA RETRORREFLETIVA TIPO I + SI - FORNECIMENTO E IMPLANTAÇÃO |  |  | un | 1 | 292.53 | 292.53
A | Código | Banco | Equipamentos |  | Utilização |  | Custo Operacional |  | Custo Horário
[5 empty] | Operativa | Improdutiva | Operativa | Improdutiva
INS | E9687 | SICRO3 | Caminhão carroceria com capacidade de 5 t - 120 kW |  | 0.3 | 0.7 | 170.7959 | 68.076 | 98.892
[5 empty] | Custo Horário de Equipamentos => |  |  |  | 98.892
B | Código | Banco | Mão de Obra |  | Salário Hora |  |  |  | Custo Horário
INS | P9830 | SICRO3 | Montador |  |  |  |  | 30.5819 | 30.5819
INS | P9824 | SICRO3 | Servente |  |  |  |  | 20.5275 | 41.055
[5 empty] | Custo Horário da Mão de Obra => |  |  |  | 71.6369
[5 empty] | Adc.M.O. - Ferramentas (0,0%) => |  |  |  | 0
[5 empty] | Custo Horário de Execução => |  |  |  | 170.5289
[5 empty] | Fator de Influencia da Chuva - FIC => |  |  |  | 0.0313
[5 empty] | Custo do FIC => |  |  |  | 1.7809
[5 empty] | Produção de Equipe => |  |  |  | 3
[5 empty] | Custo Unitário de Execução => |  |  |  | 56.843
D | Banco | Código | Atividades Auxiliares |  | Unidade | Preço Unitário |  |  | Custo Horário
Atividade Auxiliar | SICRO3 | 5213414 | Placa em aço nº 16 galvanizado com película retrorrefletiva tipo I + SI - confecção |  | m² | 649.73 |  |  | 233.9028
[5 empty] | Custo Total das Atividades => |  |  |  | 233.9028
|  |  |  | MO sem LS => | 17.9199 | LS => | 20.2 | MO com LS => | 38.121
|  |  |  | Valor do BDI => | 73.13 |  | Valor com BDI => |  | 365.66
[6 empty] | Quant. => | 12 | Preço Total => | 4387.92
3.6.2 | Código | Banco | Descrição |  |  | Und | Quant. | Valor Unit | Total
CPU | 5213863 | SICRO3 | SUPORTE METÁLICO GALVANIZADO PARA PLACA DE ADVERTÊNCIA OU REGULAMENTAÇÃO - LADO OU DIÂMETRO DE 0,60 M - FORNECIMENTO E IMPLANTAÇÃO |  |  | un | 1 | 478.43 | 478.43
A | Código | Banco | Equipamentos |  | Utilização |  | Custo Operacional |  | Custo Horário
[5 empty] | Operativa | Improdutiva | Operativa | Improdutiva
INS | E9687 | SICRO3 | Caminhão carroceria com capacidade de 5 t - 120 kW |  | 0.3 | 0.7 | 170.7959 | 68.076 | 98.892
[5 empty] | Custo Horário de Equipamentos => |  |  |  | 98.892
B | Código | Banco | Mão de Obra |  | Salário Hora |  |  |  | Custo Horário
INS | P9830 | SICRO3 | Montador |  |  |  |  | 30.5819 | 30.5819
INS | P9824 | SICRO3 | Servente |  |  |  |  | 20.5275 | 20.5275
[5 empty] | Custo Horário da Mão de Obra => |  |  |  | 51.1094
[5 empty] | Adc.M.O. - Ferramentas (0,0%) => |  |  |  | 0
[5 empty] | Custo Horário de Execução => |  |  |  | 150.0014
[5 empty] | Fator de Influencia da Chuva - FIC => |  |  |  | 0.0313
[5 empty] | Custo do FIC => |  |  |  | 1.1462
[5 empty] | Produção de Equipe => |  |  |  | 4.1
[5 empty] | Custo Unitário de Execução => |  |  |  | 36.5857
C | Banco | Código | Material |  | Unidade | Preço Unitário |  |  | Custo Horário
INS | SICRO3 | M0789 | Conjunto para fixação de placas em aço galvanizado composto por barra chata, abraçadeira, parafusos, porcas e arruelas |  | kg | 35.5378 |  |  | 24.7698
INS | SICRO3 | M0787 | Suporte em aço-carbono galvanizado tipo perfil C para placa de sinalização |  | kg | 30.4921 |  |  | 387.768
[5 empty] | Custo Total do Material => |  |  |  | 412.5378
D | Banco | Código | Atividades Auxiliares |  | Unidade | Preço Unitário |  |  | Custo Horário
Atividade Auxiliar | SICRO3 | 1107892 | Concreto fck = 20 MPa - confecção em betoneira e lançamento manual - areia e brita comerciais |  | m³ | 508.57 |  |  | 25.5658
Atividade Auxiliar | SICRO3 | 4805750 | Escavação manual em material de 1ª categoria na profundidade de até 1 m |  | m³ | 42.6 |  |  | 2.1415
[5 empty] | Custo Total das Atividades => |  |  |  | 27.7073
E | Banco | INS | Tempos Fixos |  | Quantidade | Unidade | Preço Unitário |  | Custo Horário
Tempo Fixo | SICRO3 | M0789 | Carga, manobra e descarga de materiais diversos em caminhão carroceria de 15 t - carga e descarga manuais |  | 0.0007 | t | 33.79 |  | 0.0237
Tempo Fixo | SICRO3 | M0787 | Carga, manobra e descarga de materiais diversos em caminhão carroceria de 15 t - carga e descarga manuais |  | 0.01272 | t | 33.79 |  | 0.4298
[5 empty] | Custo Total dos Tempos Fixos => |  |  |  | 0.4535
F | Banco | INS | Momento de Transporte |  | Unidade | Distância Média de Transporte (DMT) |  |  | Custo Horário
[6 empty] | LN | RP | P
Momento de Transporte | SICRO3 | M0789 | Conjunto para fixação de placas em aço galvanizado composto por barra chata, abraçadeira, parafusos, porcas e arruelas - Caminhão carroceria com capacidade de 15 t - 188 kW |  | tkm | 5914449 0,000 R$ 1,11 | 5914464 0,000 R$ 0,89 | 5914479 0,000 R$ 0,71 | 0
Momento de Transporte | SICRO3 | M0787 | Suporte em aço-carbono galvanizado tipo perfil C para placa de sinalização - Caminhão carroceria com capacidade de 15 t - 188 kW |  | tkm | 5914449 0,000 R$ 1,11 | 5914464 0,000 R$ 0,89 | 5914479 0,000 R$ 0,71 | 0
[5 empty] | Custo total dos Momentos de Transportes => |  |  |  | 0
|  |  |  | MO sem LS => | 8.2385 | LS => | 9.29 | MO com LS => | 17.5258
|  |  |  | Valor do BDI => | 119.6 |  | Valor com BDI => |  | 598.03
[6 empty] | Quant. => | 12 | Preço Total => | 7176.36
3.7 |  |  | SERVIÇOS COMPLEMENTARES | [5 empty] | 18069.6
3.7.1 | Código | Banco | Descrição |  |  | Und | Quant. | Valor Unit | Total
CPU | 111590 | SBC | GUARDA-CORPO TUBOS DE FERRO |  |  | M | 1 | 146.68 | 146.68
INS | 000050 | SBC | CIMENTO PORTLAND CP III 32RS NBR 11578 (quilo) |  |  | KG | 1.2 | 0.95 | 1.14
INS | 000100 | SBC | AREIA GROSSA LAVADA |  |  | m³ | 0.003 | 162.09 | 0.48
INS | 003119 | SBC | PERFIL "L" ABAS IGUAIS 2.1/2"x3/8" (8,78kg/m) |  |  | KG | 4.57 | 10.9 | 49.81
INS | 030756 | SBC | TUBO ACO GALVANIZADO DIN 2440 NBR 5580 2" (5,242kg/m) |  |  | M | 1.1 | 76.55 | 84.2
INS | 099230 | SBC | SERRALHEIRO |  |  | H | 0.313 | 19.66 | 6.15
INS | 099662 | SBC | AJUDANTE DE SERRALHEIRO |  |  | H | 0.313 | 15.66 | 4.9
|  |  |  | MO sem LS => | 5.1944 | LS => | 5.86 | MO com LS => | 11.05
|  |  |  | Valor do BDI => | 36.67 |  | Valor com BDI => |  | 183.35
[6 empty] | Quant. => | 96 | Preço Total => | 17601.6
3.7.2 | Código | Banco | Descrição |  |  | Und | Quant. | Valor Unit | Total
CPU | 99814 | SINAPI | LIMPEZA DE SUPERFÍCIE PISO OU PAREDE COM JATO DE ALTA PRESSÃO. AF_10/2025 |  |  | m² | 1 | 1.56 | 1.56
CPU_A | 88316 | SINAPI | SERVENTE COM ENCARGOS COMPLEMENTARES |  |  | H | 0.068329 | 22.19 | 1.51
CPU_A | 99833 | SINAPI | LAVADORA DE ALTA PRESSAO (LAVA-JATO) PARA AGUA FRIA, PRESSAO DE OPERACAO ENTRE 1400 E 1900 LIB/POL2, VAZAO MAXIMA ENTRE 400 E 700 L/H - CHP DIURNO. AF_05/2023 |  |  | CHP | 0.011713 | 4.63 | 0.05
CPU_A | 99834 | SINAPI | LAVADORA DE ALTA PRESSAO (LAVA-JATO) PARA AGUA FRIA, PRESSAO DE OPERACAO ENTRE 1400 E 1900 LIB/POL2, VAZAO MAXIMA ENTRE 400 E 700 L/H - CHI DIURNO. AF_05/2023 |  |  | CHI | 0.022452 | 0.25 | 0
|  |  |  | MO sem LS => | 0.44187 | LS => | 0.5 | MO com LS => | 0.94
|  |  |  | Valor do BDI => | 0.39 |  | Valor com BDI => |  | 1.95
[6 empty] | Quant. => | 240 | Preço Total => | 468
4 |  |  | PONTE EM CONCRETO ARMADO NAS DIMENSÕES 12,00X5,00M ( 03 UNIDADES ) |  |  |  | 3 |  | 1717853.5
4.1 |  |  | SERVIÇOS PRELIMINARES | [5 empty] | 22922.34
4.1.1 | Código | Banco | Descrição |  |  | Und | Quant. | Valor Unit | Total
CPU | CPU-02 | Próprio | DEMOLIÇÃO MECÂNICA DE ESTRUTURA DE MADEIRA EXISTENTE, COM ESCAVADEIRA HIDRÁULICA COM MARTELO HIDRÁULICO - SEM REAPROVEITAMENTO |  |  | m³ | 1 | 264.22 | 264.22
CPU_A | 5680 | SINAPI | RETROESCAVADEIRA SOBRE RODAS COM CARREGADEIRA, TRAÇÃO 4X2, POTÊNCIA LÍQ. 79 HP, CAÇAMBA CARREG. CAP. MÍN. 1 M3, CAÇAMBA RETRO CAP. 0,20 M3, PESO OPERACIONAL MÍN. 6.570 KG, PROFUNDIDADE ESCAVAÇÃO MÁX. 4,37 M - CHP DIURNO. AF_06/2014 |  |  | CHP | 0.7 | 130.63 | 91.44
CPU_A | 5681 | SINAPI | RETROESCAVADEIRA SOBRE RODAS COM CARREGADEIRA, TRAÇÃO 4X2, POTÊNCIA LÍQ. 79 HP, CAÇAMBA CARREG. CAP. MÍN. 1 M3, CAÇAMBA RETRO CAP. 0,20 M3, PESO OPERACIONAL MÍN. 6.570 KG, PROFUNDIDADE ESCAVAÇÃO MÁX. 4,37 M - CHI DIURNO. AF_06/2014 |  |  | CHI | 0.3 | 55.71 | 16.71
CPU_A | 88262 | SINAPI | CARPINTEIRO DE FORMAS COM ENCARGOS COMPLEMENTARES |  |  | H | 2 | 27.31 | 54.62
CPU_A | 88239 | SINAPI | AJUDANTE DE CARPINTEIRO COM ENCARGOS COMPLEMENTARES |  |  | H | 3 | 22.73 | 68.19
CPU_A | 90776 | SINAPI | ENCARREGADO GERAL COM ENCARGOS COMPLEMENTARES |  |  | H | 1 | 33.26 | 33.26
|  |  |  | MO sem LS => | 59.4274 | LS => | 66.99 | MO com LS => | 126.42
|  |  |  | Valor do BDI => | 66.05 |  | Valor com BDI => |  | 330.27
[6 empty] | Quant. => | 28.8 | Preço Total => | 9511.77
4.1.2 | Código | Banco | Descrição |  |  | Und | Quant. | Valor Unit | Total
CPU | 98524 | SINAPI | LIMPEZA MANUAL DE VEGETAÇÃO EM TERRENO COM ENXADA. AF_03/2024 |  |  | m² | 1 | 4.73 | 4.73
CPU_A | 88316 | SINAPI | SERVENTE COM ENCARGOS COMPLEMENTARES |  |  | H | 0.2132 | 22.19 | 4.73
|  |  |  | MO sem LS => | 1.3867 | LS => | 1.56 | MO com LS => | 2.95
|  |  |  | Valor do BDI => | 1.18 |  | Valor com BDI => |  | 5.91
[6 empty] | Quant. => | 432 | Preço Total => | 2553.12
4.1.3 | Código | Banco | Descrição |  |  | Und | Quant. | Valor Unit | Total
CPU | 100981 | SINAPI | CARGA, MANOBRA E DESCARGA DE ENTULHO EM CAMINHÃO BASCULANTE 6 M³ - CARGA COM ESCAVADEIRA HIDRÁULICA (CAÇAMBA DE 0,80 M³ / 111 HP) E DESCARGA LIVRE (UNIDADE: M3). AF_07/2020 |  |  | m³ | 1 | 9.19 | 9.19
CPU_A | 5631 | SINAPI | ESCAVADEIRA HIDRÁULICA SOBRE ESTEIRAS, CAÇAMBA 0,80 M3, PESO OPERACIONAL 17 T, POTENCIA BRUTA 111 HP - CHP DIURNO. AF_06/2014 |  |  | CHP | 0.0083 | 209.34 | 1.73
CPU_A | 5632 | SINAPI | ESCAVADEIRA HIDRÁULICA SOBRE ESTEIRAS, CAÇAMBA 0,80 M3, PESO OPERACIONAL 17 T, POTENCIA BRUTA 111 HP - CHI DIURNO. AF_06/2014 |  |  | CHI | 0.0151 | 85.92 | 1.29
CPU_A | 67826 | SINAPI | CAMINHÃO BASCULANTE 6 M3 TOCO, PESO BRUTO TOTAL 16.000 KG, CARGA ÚTIL MÁXIMA 11.130 KG, DISTÂNCIA ENTRE EIXOS 5,36 M, POTÊNCIA 185 CV, INCLUSIVE CAÇAMBA METÁLICA - CHP DIURNO. AF_06/2014 |  |  | CHP | 0.0267 | 183.31 | 4.89
CPU_A | 67827 | SINAPI | CAMINHÃO BASCULANTE 6 M3 TOCO, PESO BRUTO TOTAL 16.000 KG, CARGA ÚTIL MÁXIMA 11.130 KG, DISTÂNCIA ENTRE EIXOS 5,36 M, POTÊNCIA 185 CV, INCLUSIVE CAÇAMBA METÁLICA - CHI DIURNO. AF_06/2014 |  |  | CHI | 0.0203 | 63.12 | 1.28
|  |  |  | MO sem LS => | 0.70512 | LS => | 0.79 | MO com LS => | 1.5
|  |  |  | Valor do BDI => | 2.29 |  | Valor com BDI => |  | 11.48
[6 empty] | Quant. => | 115.2 | Preço Total => | 1322.49
4.1.4 | Código | Banco | Descrição |  |  | Und | Quant. | Valor Unit | Total
CPU | 93588 | SINAPI | TRANSPORTE COM CAMINHÃO BASCULANTE DE 10 M³, EM VIA URBANA EM LEITO NATURAL (UNIDADE: M3XKM). AF_07/2020 |  |  | M3XKM | 1 | 3.08 | 3.08
CPU_A | 91386 | SINAPI | CAMINHÃO BASCULANTE 10 M3, TRUCADO CABINE SIMPLES, PESO BRUTO TOTAL 23.000 KG, CARGA ÚTIL MÁXIMA 15.935 KG, DISTÂNCIA ENTRE EIXOS 4,80 M, POTÊNCIA 230 CV INCLUSIVE CAÇAMBA METÁLICA - CHP DIURNO. AF_06/2014 |  |  | CHP | 0.0105 | 263.1 | 2.76
CPU_A | 91387 | SINAPI | CAMINHÃO BASCULANTE 10 M3, TRUCADO CABINE SIMPLES, PESO BRUTO TOTAL 23.000 KG, CARGA ÚTIL MÁXIMA 15.935 KG, DISTÂNCIA ENTRE EIXOS 4,80 M, POTÊNCIA 230 CV INCLUSIVE CAÇAMBA METÁLICA - CHI DIURNO. AF_06/2014 |  |  | CHI | 0.0045 | 72.09 | 0.32
|  |  |  | MO sem LS => | 0.15983 | LS => | 0.18 | MO com LS => | 0.34
|  |  |  | Valor do BDI => | 0.77 |  | Valor com BDI => |  | 3.85
[6 empty] | Quant. => | 115.2 | Preço Total => | 443.52
4.1.5 | Código | Banco | Descrição |  |  | Und | Quant. | Valor Unit | Total
CPU | 105136 | SINAPI | LOCAÇÃO DE PONTO PARA REFERÊNCIA TOPOGRÁFICA. AF_03/2024 |  |  | UN | 1 | 14.52 | 14.52
CPU_A | 88253 | SINAPI | AUXILIAR DE TOPÓGRAFO COM ENCARGOS COMPLEMENTARES |  |  | H | 0.2994 | 16.26 | 4.86
CPU_A | 90781 | SINAPI | TOPOGRAFO COM ENCARGOS COMPLEMENTARES |  |  | H | 0.2994 | 27.47 | 8.22
INS | 00000032 | SINAPI | ACO CA-50, 6,3 MM, VERGALHAO |  |  | KG | 0.0735 | 7.94 | 0.58
INS | 00045152 | SINAPI | LOCACAO DE ESTACAO TOTAL, PRECISAO ANGULAR DE 2 A 5 SEGUNDOS, INCLUINDO ACESSORIOS |  |  | H | 0.2994 | 2.9 | 0.86
|  |  |  | MO sem LS => | 4.1414 | LS => | 4.67 | MO com LS => | 8.81
|  |  |  | Valor do BDI => | 3.63 |  | Valor com BDI => |  | 18.15
[6 empty] | Quant. => | 14.4 | Preço Total => | 261.36
4.1.6 | Código | Banco | Descrição |  |  | Und | Quant. | Valor Unit | Total
CPU | 99059 | SINAPI | LOCAÇÃO CONVENCIONAL DE OBRA, UTILIZANDO GABARITO DE TÁBUAS CORRIDAS PONTALETADAS A CADA 2,00M - 2 UTILIZAÇÕES. AF_03/2024 |  |  | M | 1 | 65.41 | 65.41
CPU_A | 88239 | SINAPI | AJUDANTE DE CARPINTEIRO COM ENCARGOS COMPLEMENTARES |  |  | H | 0.7247 | 22.73 | 16.47
CPU_A | 88262 | SINAPI | CARPINTEIRO DE FORMAS COM ENCARGOS COMPLEMENTARES |  |  | H | 0.7247 | 27.31 | 19.79
CPU_A | 91692 | SINAPI | SERRA CIRCULAR DE BANCADA COM MOTOR ELÉTRICO POTÊNCIA DE 5HP, COM COIFA PARA DISCO 10" - CHP DIURNO. AF_08/2015 |  |  | CHP | 0.007 | 29.49 | 0.2
CPU_A | 91693 | SINAPI | SERRA CIRCULAR DE BANCADA COM MOTOR ELÉTRICO POTÊNCIA DE 5HP, COM COIFA PARA DISCO 10" - CHI DIURNO. AF_08/2015 |  |  | CHI | 0.028 | 28.09 | 0.78
CPU_A | 94974 | SINAPI | CONCRETO MAGRO PARA LASTRO, TRAÇO 1:4,5:4,5 (EM MASSA SECA DE CIMENTO/ AREIA MÉDIA/ BRITA 1) - PREPARO MANUAL. AF_05/2021 |  |  | m³ | 0.004 | 555.32 | 2.22
INS | 00004417 | SINAPI | SARRAFO NAO APARELHADO *2,5 X 7* CM, EM MACARANDUBA/MASSARANDUBA, ANGELIM, PEROBA-ROSA OU EQUIVALENTE DA REGIAO - BRUTA |  |  | M | 0.7445 | 7.07 | 5.26
INS | 00004433 | SINAPI | CAIBRO NAO APARELHADO *6 X 6* CM, EM MACARANDUBA/MASSARANDUBA, ANGELIM OU EQUIVALENTE DA REGIAO - BRUTA |  |  | M | 0.4125 | 25.42 | 10.48
INS | 00005068 | SINAPI | PREGO DE ACO POLIDO COM CABECA 17 X 21 (2 X 11) |  |  | KG | 0.111 | 20.32 | 2.25
INS | 00007356 | SINAPI | TINTA LATEX ACRILICA PREMIUM, COR BRANCO FOSCO |  |  | L | 0.0256 | 43.16 | 1.1
INS | 00010567 | SINAPI | TABUA *2,5 X 23* CM EM PINUS, MISTA OU EQUIVALENTE DA REGIAO - BRUTA |  |  | M | 0.55 | 12.49 | 6.86
|  |  |  | MO sem LS => | 11.9447 | LS => | 13.47 | MO com LS => | 25.41
|  |  |  | Valor do BDI => | 16.35 |  | Valor com BDI => |  | 81.76
[6 empty] | Quant. => | 108 | Preço Total => | 8830.08
4.2 |  |  | MOVIMENTAÇÃO DE TERRA | [5 empty] | 46187.58
4.2.1 | Código | Banco | Descrição |  |  | Und | Quant. | Valor Unit | Total
CPU | 101144 | SINAPI | ESCAVAÇÃO HORIZONTAL, INCLUINDO CARGA, DESCARGA E TRANSPORTE EM SOLO DE 1A CATEGORIA COM TRATOR DE ESTEIRAS (100HP/LÂMINA: 2,19M3) E CAMINHÃO BASCULANTE DE 14M3, DMT ATÉ 200M. AF_07/2020 |  |  | m³ | 1 | 15.72 | 15.72
CPU_A | 100975 | SINAPI | CARGA, MANOBRA E DESCARGA DE SOLOS E MATERIAIS GRANULARES EM CAMINHÃO BASCULANTE 14 M³ - CARGA COM PÁ CARREGADEIRA (CAÇAMBA DE 1,7 A 2,8 M³ / 128 HP) E DESCARGA LIVRE (UNIDADE: M3). AF_07/2020 |  |  | m³ | 1.25 | 8.46 | 10.57
CPU_A | 88316 | SINAPI | SERVENTE COM ENCARGOS COMPLEMENTARES |  |  | H | 0.031 | 22.19 | 0.68
CPU_A | 89031 | SINAPI | TRATOR DE ESTEIRAS, POTÊNCIA 100 HP, PESO OPERACIONAL 9,4 T, COM LÂMINA 2,19 M3 - CHI DIURNO. AF_06/2014 |  |  | CHI | 0.0195 | 78.88 | 1.53
CPU_A | 89032 | SINAPI | TRATOR DE ESTEIRAS, POTÊNCIA 100 HP, PESO OPERACIONAL 9,4 T, COM LÂMINA 2,19 M3 - CHP DIURNO. AF_06/2014 |  |  | CHP | 0.0115 | 204.67 | 2.35
CPU_A | 93592 | SINAPI | TRANSPORTE COM CAMINHÃO BASCULANTE DE 14 M³, EM VIA URBANA EM REVESTIMENTO PRIMÁRIO (UNIDADE: M3XKM). AF_07/2020 |  |  | M3XKM | 0.25 | 2.37 | 0.59
|  |  |  | MO sem LS => | 1.0624 | LS => | 1.2 | MO com LS => | 2.26
|  |  |  | Valor do BDI => | 3.93 |  | Valor com BDI => |  | 19.65
[6 empty] | Quant. => | 584.46 | Preço Total => | 11484.63
4.2.2 | Código | Banco | Descrição |  |  | Und | Quant. | Valor Unit | Total
INS | 00006081 | SINAPI | ARGILA OU BARRO PARA ATERRO/REATERRO (COM TRANSPORTE ATE 10 KM) |  |  | m³ | 1 | 54.26 | 54.26
|  |  |  | MO sem LS => | 0 | LS => | 0 | MO com LS => | 0
|  |  |  | Valor do BDI => | 13.56 |  | Valor com BDI => |  | 67.82
[6 empty] | Quant. => | 93.5136 | Preço Total => | 6342.09
4.2.3 | Código | Banco | Descrição |  |  | Und | Quant. | Valor Unit | Total
CPU | 96523 | SINAPI | ESCAVAÇÃO MANUAL PARA BLOCO DE COROAMENTO OU SAPATA (INCLUINDO ESCAVAÇÃO PARA COLOCAÇÃO DE FÔRMAS). AF_01/2024 |  |  | m³ | 1 | 96.13 | 96.13
CPU_A | 88309 | SINAPI | PEDREIRO COM ENCARGOS COMPLEMENTARES |  |  | H | 0.966 | 27.72 | 26.77
CPU_A | 88316 | SINAPI | SERVENTE COM ENCARGOS COMPLEMENTARES |  |  | H | 3.126 | 22.19 | 69.36
|  |  |  | MO sem LS => | 29.1073 | LS => | 32.81 | MO com LS => | 61.92
|  |  |  | Valor do BDI => | 24.03 |  | Valor com BDI => |  | 120.16
[6 empty] | Quant. => | 128.682 | Preço Total => | 15462.42
4.2.4 | Código | Banco | Descrição |  |  | Und | Quant. | Valor Unit | Total
CPU | 96386 | SINAPI | EXECUÇÃO E COMPACTAÇÃO DE CORPO DE ATERRO (95% DE ENERGIA DO PROCTOR NORMAL) COM SOLO PREDOMINANTEMENTE ARENOSO ESPESSURA 15CM - EXCLUSIVE MATERIAL, ESCAVAÇÃO, CARGA E TRANSPORTE. AF_09/2024 |  |  | m³ | 1 | 6.46 | 6.46
CPU_A | 5901 | SINAPI | CAMINHÃO PIPA 10.000 L TRUCADO, PESO BRUTO TOTAL 23.000 KG, CARGA ÚTIL MÁXIMA 15.935 KG, DISTÂNCIA ENTRE EIXOS 4,8 M, POTÊNCIA 230 CV, INCLUSIVE TANQUE DE AÇO PARA TRANSPORTE DE ÁGUA - CHP DIURNO. AF_06/2014 |  |  | CHP | 0.004257 | 312.44 | 1.33
CPU_A | 5903 | SINAPI | CAMINHÃO PIPA 10.000 L TRUCADO, PESO BRUTO TOTAL 23.000 KG, CARGA ÚTIL MÁXIMA 15.935 KG, DISTÂNCIA ENTRE EIXOS 4,8 M, POTÊNCIA 230 CV, INCLUSIVE TANQUE DE AÇO PARA TRANSPORTE DE ÁGUA - CHI DIURNO. AF_06/2014 |  |  | CHI | 0.011169 | 71.45 | 0.79
CPU_A | 5932 | SINAPI | MOTONIVELADORA POTÊNCIA BÁSICA LÍQUIDA (PRIMEIRA MARCHA) 125 HP, PESO BRUTO 13032 KG, LARGURA DA LÂMINA DE 3,7 M - CHP DIURNO. AF_06/2014 |  |  | CHP | 0.0045112 | 260.27 | 1.17
CPU_A | 5934 | SINAPI | MOTONIVELADORA POTÊNCIA BÁSICA LÍQUIDA (PRIMEIRA MARCHA) 125 HP, PESO BRUTO 13032 KG, LARGURA DA LÂMINA DE 3,7 M - CHI DIURNO. AF_06/2014 |  |  | CHI | 0.010915 | 99.64 | 1.08
CPU_A | 88316 | SINAPI | SERVENTE COM ENCARGOS COMPLEMENTARES |  |  | H | 0.015426 | 22.19 | 0.34
CPU_A | 96463 | SINAPI | ROLO COMPACTADOR DE PNEUS, ESTÁTICO, PRESSÃO VARIÁVEL, POTÊNCIA 110 HP, PESO SEM/COM LASTRO 10,8/27 T, LARGURA DE ROLAGEM 2,30 M - CHP DIURNO. AF_06/2017 |  |  | CHP | 0.0031484 | 215.02 | 0.67
CPU_A | 96464 | SINAPI | ROLO COMPACTADOR DE PNEUS, ESTÁTICO, PRESSÃO VARIÁVEL, POTÊNCIA 110 HP, PESO SEM/COM LASTRO 10,8/27 T, LARGURA DE ROLAGEM 2,30 M - CHI DIURNO. AF_06/2017 |  |  | CHI | 0.012277 | 88.1 | 1.08
|  |  |  | MO sem LS => | 0.5688 | LS => | 0.64 | MO com LS => | 1.21
|  |  |  | Valor do BDI => | 1.61 |  | Valor com BDI => |  | 8.07
[6 empty] | Quant. => | 222.1956 | Preço Total => | 1793.11
4.2.5 | Código | Banco | Descrição |  |  | Und | Quant. | Valor Unit | Total
CPU | 100981 | SINAPI | CARGA, MANOBRA E DESCARGA DE ENTULHO EM CAMINHÃO BASCULANTE 6 M³ - CARGA COM ESCAVADEIRA HIDRÁULICA (CAÇAMBA DE 0,80 M³ / 111 HP) E DESCARGA LIVRE (UNIDADE: M3). AF_07/2020 |  |  | m³ | 1 | 9.19 | 9.19
CPU_A | 5631 | SINAPI | ESCAVADEIRA HIDRÁULICA SOBRE ESTEIRAS, CAÇAMBA 0,80 M3, PESO OPERACIONAL 17 T, POTENCIA BRUTA 111 HP - CHP DIURNO. AF_06/2014 |  |  | CHP | 0.0083 | 209.34 | 1.73
CPU_A | 5632 | SINAPI | ESCAVADEIRA HIDRÁULICA SOBRE ESTEIRAS, CAÇAMBA 0,80 M3, PESO OPERACIONAL 17 T, POTENCIA BRUTA 111 HP - CHI DIURNO. AF_06/2014 |  |  | CHI | 0.0151 | 85.92 | 1.29
CPU_A | 67826 | SINAPI | CAMINHÃO BASCULANTE 6 M3 TOCO, PESO BRUTO TOTAL 16.000 KG, CARGA ÚTIL MÁXIMA 11.130 KG, DISTÂNCIA ENTRE EIXOS 5,36 M, POTÊNCIA 185 CV, INCLUSIVE CAÇAMBA METÁLICA - CHP DIURNO. AF_06/2014 |  |  | CHP | 0.0267 | 183.31 | 4.89
CPU_A | 67827 | SINAPI | CAMINHÃO BASCULANTE 6 M3 TOCO, PESO BRUTO TOTAL 16.000 KG, CARGA ÚTIL MÁXIMA 11.130 KG, DISTÂNCIA ENTRE EIXOS 5,36 M, POTÊNCIA 185 CV, INCLUSIVE CAÇAMBA METÁLICA - CHI DIURNO. AF_06/2014 |  |  | CHI | 0.0203 | 63.12 | 1.28
|  |  |  | MO sem LS => | 0.70512 | LS => | 0.79 | MO com LS => | 1.5
|  |  |  | Valor do BDI => | 2.29 |  | Valor com BDI => |  | 11.48
[6 empty] | Quant. => | 222.1956 | Preço Total => | 2550.8
4.2.6 | Código | Banco | Descrição |  |  | Und | Quant. | Valor Unit | Total
CPU | 93588 | SINAPI | TRANSPORTE COM CAMINHÃO BASCULANTE DE 10 M³, EM VIA URBANA EM LEITO NATURAL (UNIDADE: M3XKM). AF_07/2020 |  |  | M3XKM | 1 | 3.08 | 3.08
CPU_A | 91386 | SINAPI | CAMINHÃO BASCULANTE 10 M3, TRUCADO CABINE SIMPLES, PESO BRUTO TOTAL 23.000 KG, CARGA ÚTIL MÁXIMA 15.935 KG, DISTÂNCIA ENTRE EIXOS 4,80 M, POTÊNCIA 230 CV INCLUSIVE CAÇAMBA METÁLICA - CHP DIURNO. AF_06/2014 |  |  | CHP | 0.0105 | 263.1 | 2.76
CPU_A | 91387 | SINAPI | CAMINHÃO BASCULANTE 10 M3, TRUCADO CABINE SIMPLES, PESO BRUTO TOTAL 23.000 KG, CARGA ÚTIL MÁXIMA 15.935 KG, DISTÂNCIA ENTRE EIXOS 4,80 M, POTÊNCIA 230 CV INCLUSIVE CAÇAMBA METÁLICA - CHI DIURNO. AF_06/2014 |  |  | CHI | 0.0045 | 72.09 | 0.32
|  |  |  | MO sem LS => | 0.15983 | LS => | 0.18 | MO com LS => | 0.34
|  |  |  | Valor do BDI => | 0.77 |  | Valor com BDI => |  | 3.85
[6 empty] | Quant. => | 2221.956 | Preço Total => | 8554.53
4.3 |  |  | INFRAESTRUTURA | [5 empty] | 686294.44
4.3.1 | Código | Banco | Descrição |  |  | Und | Quant. | Valor Unit | Total
CPU | 2306113 | SICRO3 | ESTACA TRILHO TR 68 - FORNECIMENTO E CRAVAÇÃO |  |  | m | 1 | 425.28 | 425.28
A | Código | Banco | Equipamentos |  | Utilização |  | Custo Operacional |  | Custo Horário
[5 empty] | Operativa | Improdutiva | Operativa | Improdutiva
INS | E9502 | SICRO3 | Bate-estaca de gravidade para 6 t - 119 kW |  | 1 | 0 | 359.5161 | 180.894 | 359.5161
[5 empty] | Custo Horário de Equipamentos => |  |  |  | 359.5161
B | Código | Banco | Mão de Obra |  | Salário Hora |  |  |  | Custo Horário
INS | P9824 | SICRO3 | Servente |  |  |  |  | 20.5275 | 41.055
[5 empty] | Custo Horário da Mão de Obra => |  |  |  | 41.055
[5 empty] | Adc.M.O. - Ferramentas (0,0%) => |  |  |  | 0
[5 empty] | Custo Horário de Execução => |  |  |  | 400.5711
[5 empty] | Fator de Influencia da Chuva - FIC => |  |  |  | 0.1289
[5 empty] | Custo do FIC => |  |  |  | 6.2209
[5 empty] | Produção de Equipe => |  |  |  | 8.3
[5 empty] | Custo Unitário de Execução => |  |  |  | 48.2616
C | Banco | Código | Material |  | Unidade | Preço Unitário |  |  | Custo Horário
INS | SICRO3 | M1606 | Trilho TR68 em aço-carbono usado |  | kg | 5.4634 |  |  | 369.3258
[5 empty] | Custo Total do Material => |  |  |  | 369.3258
E | Banco | INS | Tempos Fixos |  | Quantidade | Unidade | Preço Unitário |  | Custo Horário
Tempo Fixo | SICRO3 | M1606 | Carga, manobra e descarga de materiais diversos em caminhão carroceria com capacidade de 11,5 t e com guindauto com capacidade de elevação de 11,9 t |  | 0.0676 | t | 21.7 |  | 1.4669
[5 empty] | Custo Total dos Tempos Fixos => |  |  |  | 1.4669
F | Banco | INS | Momento de Transporte |  | Unidade | Distância Média de Transporte (DMT) |  |  | Custo Horário
[6 empty] | LN | RP | P
Momento de Transporte | SICRO3 | M1606 | Trilho TR68 em aço-carbono usado - Caminhão guindauto com capacidade de elevação de 11,9 t e carroceria de 11,5 t - 188 kW |  | tkm | 5915012 0,000 R$ 2,06 | 5915013 0,000 R$ 1,65 | 5915014 0,000 R$ 1,32 | 0
[5 empty] | Custo total dos Momentos de Transportes => |  |  |  | 0
|  |  |  | MO sem LS => | 2.3879 | LS => | 2.69 | MO com LS => | 5.0798
|  |  |  | Valor do BDI => | 106.32 |  | Valor com BDI => |  | 531.6
[6 empty] | Quant. => | 864 | Preço Total => | 459302.4
4.3.2 | Código | Banco | Descrição |  |  | Und | Quant. | Valor Unit | Total
CPU | 96619 | SINAPI | LASTRO DE CONCRETO MAGRO, APLICADO EM BLOCOS DE COROAMENTO OU SAPATAS, ESPESSURA DE 5 CM. AF_01/2024 |  |  | m² | 1 | 45.71 | 45.71
CPU_A | 88309 | SINAPI | PEDREIRO COM ENCARGOS COMPLEMENTARES |  |  | H | 0.33905 | 27.72 | 9.39
CPU_A | 88316 | SINAPI | SERVENTE COM ENCARGOS COMPLEMENTARES |  |  | H | 0.12265 | 22.19 | 2.72
CPU_A | 94968 | SINAPI | CONCRETO MAGRO PARA LASTRO, TRAÇO 1:4,5:4,5 (EM MASSA SECA DE CIMENTO/ AREIA MÉDIA/ BRITA 1) - PREPARO MECÂNICO COM BETONEIRA 600 L. AF_05/2021 |  |  | m³ | 0.069 | 486.96 | 33.6
|  |  |  | MO sem LS => | 5.4623 | LS => | 6.16 | MO com LS => | 11.62
|  |  |  | Valor do BDI => | 11.42 |  | Valor com BDI => |  | 57.13
[6 empty] | Quant. => | 162 | Preço Total => | 9255.06
4.3.3 | Código | Banco | Descrição |  |  | Und | Quant. | Valor Unit | Total
CPU | 96544 | SINAPI | ARMAÇÃO DE BLOCO UTILIZANDO AÇO CA-50 DE 6,3 MM - MONTAGEM. AF_01/2024 |  |  | KG | 1 | 17.25 | 17.25
CPU_A | 88238 | SINAPI | AJUDANTE DE ARMADOR COM ENCARGOS COMPLEMENTARES |  |  | H | 0.075 | 22.9 | 1.71
CPU_A | 88245 | SINAPI | ARMADOR COM ENCARGOS COMPLEMENTARES |  |  | H | 0.196 | 27.53 | 5.39
CPU_A | 92801 | SINAPI | CORTE E DOBRA DE AÇO CA-50, DIÂMETRO DE 6,3 MM. AF_06/2022 |  |  | KG | 1 | 9.45 | 9.45
INS | 00039017 | SINAPI | ESPACADOR / DISTANCIADOR CIRCULAR COM ENTRADA LATERAL, EM PLASTICO, PARA VERGALHAO *4,2 A 12,5* MM, COBRIMENTO 20 MM |  |  | UN | 0.856 | 0.22 | 0.18
INS | 00043132 | SINAPI | ARAME RECOZIDO 16 BWG, D = 1,65 MM (0,016 KG/M) OU 18 BWG, D = 1,25 MM (0,01 KG/M) |  |  | KG | 0.025 | 21.15 | 0.52
|  |  |  | MO sem LS => | 2.576 | LS => | 2.9 | MO com LS => | 5.48
|  |  |  | Valor do BDI => | 4.31 |  | Valor com BDI => |  | 21.56
[6 empty] | Quant. => | 46.8 | Preço Total => | 1009
4.3.4 | Código | Banco | Descrição |  |  | Und | Quant. | Valor Unit | Total
CPU | 104920 | SINAPI | ARMAÇÃO DE BLOCO, SAPATA ISOLADA, VIGA BALDRAME E SAPATA CORRIDA UTILIZANDO AÇO CA-50 DE 12,5 MM - MONTAGEM. AF_01/2024 |  |  | KG | 1 | 10.28 | 10.28
CPU_A | 88238 | SINAPI | AJUDANTE DE ARMADOR COM ENCARGOS COMPLEMENTARES |  |  | H | 0.025 | 22.9 | 0.57
CPU_A | 88245 | SINAPI | ARMADOR COM ENCARGOS COMPLEMENTARES |  |  | H | 0.064 | 27.53 | 1.76
CPU_A | 92804 | SINAPI | CORTE E DOBRA DE AÇO CA-50, DIÂMETRO DE 12,5 MM. AF_06/2022 |  |  | KG | 1 | 7.37 | 7.37
INS | 00039017 | SINAPI | ESPACADOR / DISTANCIADOR CIRCULAR COM ENTRADA LATERAL, EM PLASTICO, PARA VERGALHAO *4,2 A 12,5* MM, COBRIMENTO 20 MM |  |  | UN | 0.317 | 0.22 | 0.06
INS | 00043132 | SINAPI | ARAME RECOZIDO 16 BWG, D = 1,65 MM (0,016 KG/M) OU 18 BWG, D = 1,25 MM (0,01 KG/M) |  |  | KG | 0.025 | 21.15 | 0.52
|  |  |  | MO sem LS => | 0.78973 | LS => | 0.89 | MO com LS => | 1.68
|  |  |  | Valor do BDI => | 2.57 |  | Valor com BDI => |  | 12.85
[6 empty] | Quant. => | 4107.6 | Preço Total => | 52782.66
4.3.5 | Código | Banco | Descrição |  |  | Und | Quant. | Valor Unit | Total
CPU | 104921 | SINAPI | ARMAÇÃO DE BLOCO, SAPATA ISOLADA, VIGA BALDRAME E SAPATA CORRIDA UTILIZANDO AÇO CA-50 DE 16 MM - MONTAGEM. AF_01/2024 |  |  | KG | 1 | 9.63 | 9.63
CPU_A | 88238 | SINAPI | AJUDANTE DE ARMADOR COM ENCARGOS COMPLEMENTARES |  |  | H | 0.019 | 22.9 | 0.43
CPU_A | 88245 | SINAPI | ARMADOR COM ENCARGOS COMPLEMENTARES |  |  | H | 0.049 | 27.53 | 1.34
CPU_A | 92805 | SINAPI | CORTE E DOBRA DE AÇO CA-50, DIÂMETRO DE 16,0 MM. AF_06/2022 |  |  | KG | 1 | 7.29 | 7.29
INS | 00039017 | SINAPI | ESPACADOR / DISTANCIADOR CIRCULAR COM ENTRADA LATERAL, EM PLASTICO, PARA VERGALHAO *4,2 A 12,5* MM, COBRIMENTO 20 MM |  |  | UN | 0.245 | 0.22 | 0.05
INS | 00043132 | SINAPI | ARAME RECOZIDO 16 BWG, D = 1,65 MM (0,016 KG/M) OU 18 BWG, D = 1,25 MM (0,01 KG/M) |  |  | KG | 0.025 | 21.15 | 0.52
|  |  |  | MO sem LS => | 0.5829 | LS => | 0.66 | MO com LS => | 1.24
|  |  |  | Valor do BDI => | 2.4 |  | Valor com BDI => |  | 12.03
[6 empty] | Quant. => | 579.6 | Preço Total => | 6972.58
4.3.6 | Código | Banco | Descrição |  |  | Und | Quant. | Valor Unit | Total
CPU | 96535 | SINAPI | FABRICAÇÃO, MONTAGEM E DESMONTAGEM DE FÔRMA PARA SAPATA, EM MADEIRA SERRADA, E=25 MM, 4 UTILIZAÇÕES. AF_01/2024 |  |  | m² | 1 | 138.55 | 138.55
CPU_A | 88239 | SINAPI | AJUDANTE DE CARPINTEIRO COM ENCARGOS COMPLEMENTARES |  |  | H | 1.081 | 22.73 | 24.57
CPU_A | 88262 | SINAPI | CARPINTEIRO DE FORMAS COM ENCARGOS COMPLEMENTARES |  |  | H | 2.392 | 27.31 | 65.32
CPU_A | 91692 | SINAPI | SERRA CIRCULAR DE BANCADA COM MOTOR ELÉTRICO POTÊNCIA DE 5HP, COM COIFA PARA DISCO 10" - CHP DIURNO. AF_08/2015 |  |  | CHP | 0.07 | 29.49 | 2.06
CPU_A | 91693 | SINAPI | SERRA CIRCULAR DE BANCADA COM MOTOR ELÉTRICO POTÊNCIA DE 5HP, COM COIFA PARA DISCO 10" - CHI DIURNO. AF_08/2015 |  |  | CHI | 0.282 | 28.09 | 7.92
INS | 00002692 | SINAPI | DESMOLDANTE PROTETOR PARA FORMAS DE MADEIRA, DE BASE OLEOSA EMULSIONADA EM AGUA |  |  | L | 0.0167 | 10.5 | 0.17
INS | 00004517 | SINAPI | SARRAFO *2,5 X 7,5* CM EM PINUS, MISTA OU EQUIVALENTE DA REGIAO - BRUTA |  |  | M | 3.609 | 3.87 | 13.96
INS | 00005073 | SINAPI | PREGO DE ACO POLIDO COM CABECA 17 X 24 (2 1/4 X 11) |  |  | KG | 0.038 | 20.71 | 0.78
INS | 00005074 | SINAPI | PREGO DE ACO POLIDO COM CABECA 15 X 18 (1 1/2 X 13) |  |  | KG | 0.005 | 22.77 | 0.11
INS | 00006212 | SINAPI | TABUA *2,5 X 30 CM EM PINUS, MISTA OU EQUIVALENTE DA REGIAO - BRUTA |  |  | M | 1.227 | 18.33 | 22.49
INS | 00040304 | SINAPI | PREGO DE ACO POLIDO COM CABECA DUPLA 17 X 27 (2 1/2 X 11) |  |  | KG | 0.047 | 25.08 | 1.17
|  |  |  | MO sem LS => | 32.2663 | LS => | 36.37 | MO com LS => | 68.64
|  |  |  | Valor do BDI => | 34.63 |  | Valor com BDI => |  | 173.18
[6 empty] | Quant. => | 149.4 | Preço Total => | 25873.09
4.3.7 | Código | Banco | Descrição |  |  | Und | Quant. | Valor Unit | Total
CPU | 031053 | SBC | EMENDA SOLDA DE TOPO EM ESTACA TRILHO TR-68 CARGA 60 TON/M |  |  | UN | 1 | 29.02 | 29.02
INS | 000337 | SBC | SOLDA ELETRICA-ELETRODO OK 48.04 E7018 - 3,25mm |  |  | KG | 0.195 | 74.94 | 14.61
INS | 030447 | SBC | MAQUINA DE SOLDA ELETR.SMASHWELD 180E ESAB 6,1kVA |  |  | H | 0.61 | 2.18 | 1.32
INS | 099026 | SBC | SOLDADOR |  |  | H | 0.371 | 19.66 | 7.29
INS | 099614 | SBC | AJUDANTE ESPECIALIZADO - SOLDADOR |  |  | H | 0.371 | 15.66 | 5.8
|  |  |  | MO sem LS => | 6.1533 | LS => | 6.94 | MO com LS => | 13.09
|  |  |  | Valor do BDI => | 7.25 |  | Valor com BDI => |  | 36.27
[6 empty] | Quant. => | 43.2 | Preço Total => | 1566.86
4.3.8 | Código | Banco | Descrição |  |  | Und | Quant. | Valor Unit | Total
CPU | 96556 | SINAPI | CONCRETAGEM DE SAPATA, FCK 30 MPA, COM USO DE JERICA - LANÇAMENTO, ADENSAMENTO E ACABAMENTO. AF_01/2024 |  |  | m³ | 1 | 1028.1 | 1028.1
CPU_A | 88309 | SINAPI | PEDREIRO COM ENCARGOS COMPLEMENTARES |  |  | H | 5.598 | 27.72 | 155.17
CPU_A | 88316 | SINAPI | SERVENTE COM ENCARGOS COMPLEMENTARES |  |  | H | 5.071 | 22.19 | 112.52
CPU_A | 90586 | SINAPI | VIBRADOR DE IMERSÃO, DIÂMETRO DE PONTEIRA 45MM, MOTOR ELÉTRICO TRIFÁSICO POTÊNCIA DE 2 CV - CHP DIURNO. AF_06/2015 |  |  | CHP | 0.598 | 1.39 | 0.83
CPU_A | 90587 | SINAPI | VIBRADOR DE IMERSÃO, DIÂMETRO DE PONTEIRA 45MM, MOTOR ELÉTRICO TRIFÁSICO POTÊNCIA DE 2 CV - CHI DIURNO. AF_06/2015 |  |  | CHI | 1.938 | 0.55 | 1.06
CPU_A | 94972 | SINAPI | CONCRETO FCK = 30MPA, TRAÇO 1:2,1:2,5 (EM MASSA SECA DE CIMENTO/ AREIA MÉDIA/ BRITA 1) - PREPARO MECÂNICO COM BETONEIRA 600 L. AF_05/2021 |  |  | m³ | 1.19 | 637.42 | 758.52
|  |  |  | MO sem LS => | 109.458 | LS => | 123.39 | MO com LS => | 232.85
|  |  |  | Valor do BDI => | 257.02 |  | Valor com BDI => |  | 1285.12
[6 empty] | Quant. => | 86.472 | Preço Total => | 111126.89
4.3.9 | Código | Banco | Descrição |  |  | Und | Quant. | Valor Unit | Total
CPU | 98562 | SINAPI | IMPERMEABILIZAÇÃO DE SUPERFÍCIE COM ARGAMASSA DE CIMENTO E AREIA, COM ADITIVO IMPERMEABILIZANTE, E = 1,5CM. AF_09/2023 |  |  | m² | 1 | 54.54 | 54.54
CPU_A | 87298 | SINAPI | ARGAMASSA TRAÇO 1:3 (EM VOLUME DE CIMENTO E AREIA MÉDIA ÚMIDA) PARA CONTRAPISO, PREPARO MECÂNICO COM BETONEIRA 400 L. AF_08/2019 |  |  | m³ | 0.02 | 867.63 | 17.35
CPU_A | 88309 | SINAPI | PEDREIRO COM ENCARGOS COMPLEMENTARES |  |  | H | 0.9897 | 27.72 | 27.43
CPU_A | 88316 | SINAPI | SERVENTE COM ENCARGOS COMPLEMENTARES |  |  | H | 0.2232 | 22.19 | 4.95
INS | 00000123 | SINAPI | ADITIVO IMPERMEABILIZANTE DE PEGA NORMAL PARA ARGAMASSAS E CONCRETOS SEM ARMACAO, LIQUIDO E ISENTO DE CLORETOS |  |  | L | 0.4405 | 10.93 | 4.81
|  |  |  | MO sem LS => | 11.0516 | LS => | 12.46 | MO com LS => | 23.51
|  |  |  | Valor do BDI => | 13.63 |  | Valor com BDI => |  | 68.17
[6 empty] | Quant. => | 270 | Preço Total => | 18405.9
4.4 |  |  | MESOESTRUTURA | [5 empty] | 290710.42
4.4.1 | Código | Banco | Descrição |  |  | Und | Quant. | Valor Unit | Total
CPU | 301026 | Próprio | CIMBRAMENTO / ESCORAMENTO TUBULAR DESMONTÁVEL, PARA PONTE OU VIADUTO, EDIFICAÇÃO CIVIL E INDUSTRIAL, INCLUSAS MONTAGEM E DESMONTAGEM |  |  | M3/M | 1 | 88.93 | 88.93
CPU_A | 88278 | SINAPI | MONTADOR DE ESTRUTURAS METÁLICAS COM ENCARGOS COMPLEMENTARES |  |  | H | 1 | 22.76 | 22.76
CPU_A | 88316 | SINAPI | SERVENTE COM ENCARGOS COMPLEMENTARES |  |  | H | 2 | 22.19 | 44.38
INS | 00010749 | SINAPI | LOCACAO DE ESCORA METALICA TELESCOPICA, COM ALTURA REGULAVEL DE *1,80* A *3,20* M, COM CAPACIDADE DE CARGA DE NO MINIMO 1000 KGF (10 KN), INCLUSO TRIPE E FORCADO |  |  | UNXMES | 1.228 | 17.75 | 21.79
|  |  |  | MO sem LS => | 20.3168 | LS => | 22.9 | MO com LS => | 43.22
|  |  |  | Valor do BDI => | 22.23 |  | Valor com BDI => |  | 111.16
[6 empty] | Quant. => | 54 | Preço Total => | 6002.64
4.4.2 | Código | Banco | Descrição |  |  | Und | Quant. | Valor Unit | Total
CPU | 92411 | SINAPI | MONTAGEM E DESMONTAGEM DE FÔRMA DE PILARES RETANGULARES E ESTRUTURAS SIMILARES, PÉ-DIREITO SIMPLES, EM MADEIRA SERRADA, 2 UTILIZAÇÕES. AF_09/2020 |  |  | m² | 1 | 172.53 | 172.53
CPU_A | 88239 | SINAPI | AJUDANTE DE CARPINTEIRO COM ENCARGOS COMPLEMENTARES |  |  | H | 0.489 | 22.73 | 11.11
CPU_A | 88262 | SINAPI | CARPINTEIRO DE FORMAS COM ENCARGOS COMPLEMENTARES |  |  | H | 2.668 | 27.31 | 72.86
CPU_A | 92269 | SINAPI | FABRICAÇÃO DE FÔRMA PARA PILARES E ESTRUTURAS SIMILARES, EM MADEIRA SERRADA, E=25 MM. AF_09/2020 |  |  | m² | 0.53 | 165.51 | 87.72
INS | 00002692 | SINAPI | DESMOLDANTE PROTETOR PARA FORMAS DE MADEIRA, DE BASE OLEOSA EMULSIONADA EM AGUA |  |  | L | 0.017 | 10.5 | 0.17
INS | 00040304 | SINAPI | PREGO DE ACO POLIDO COM CABECA DUPLA 17 X 27 (2 1/2 X 11) |  |  | KG | 0.027 | 25.08 | 0.67
|  |  |  | MO sem LS => | 31.9795 | LS => | 36.05 | MO com LS => | 68.03
|  |  |  | Valor do BDI => | 43.13 |  | Valor com BDI => |  | 215.66
[6 empty] | Quant. => | 51.84 | Preço Total => | 11179.81
4.4.3 | Código | Banco | Descrição |  |  | Und | Quant. | Valor Unit | Total
CPU | 92760 | SINAPI | ARMAÇÃO DE PILAR OU VIGA DE ESTRUTURA CONVENCIONAL DE CONCRETO ARMADO UTILIZANDO AÇO CA-50 DE 6,3 MM - MONTAGEM. AF_06/2022 |  |  | KG | 1 | 12.64 | 12.64
CPU_A | 88238 | SINAPI | AJUDANTE DE ARMADOR COM ENCARGOS COMPLEMENTARES |  |  | H | 0.0129 | 22.9 | 0.29
CPU_A | 88245 | SINAPI | ARMADOR COM ENCARGOS COMPLEMENTARES |  |  | H | 0.079 | 27.53 | 2.17
CPU_A | 92801 | SINAPI | CORTE E DOBRA DE AÇO CA-50, DIÂMETRO DE 6,3 MM. AF_06/2022 |  |  | KG | 1 | 9.45 | 9.45
INS | 00039017 | SINAPI | ESPACADOR / DISTANCIADOR CIRCULAR COM ENTRADA LATERAL, EM PLASTICO, PARA VERGALHAO *4,2 A 12,5* MM, COBRIMENTO 20 MM |  |  | UN | 0.97 | 0.22 | 0.21
INS | 00043132 | SINAPI | ARAME RECOZIDO 16 BWG, D = 1,65 MM (0,016 KG/M) OU 18 BWG, D = 1,25 MM (0,01 KG/M) |  |  | KG | 0.025 | 21.15 | 0.52
|  |  |  | MO sem LS => | 1.1 | LS => | 1.24 | MO com LS => | 2.34
|  |  |  | Valor do BDI => | 3.16 |  | Valor com BDI => |  | 15.8
[6 empty] | Quant. => | 1175.04 | Preço Total => | 18565.63
4.4.4 | Código | Banco | Descrição |  |  | Und | Quant. | Valor Unit | Total
CPU | 92764 | SINAPI | ARMAÇÃO DE PILAR OU VIGA DE ESTRUTURA CONVENCIONAL DE CONCRETO ARMADO UTILIZANDO AÇO CA-50 DE 16,0 MM - MONTAGEM. AF_06/2022 |  |  | KG | 1 | 8.45 | 8.45
CPU_A | 88238 | SINAPI | AJUDANTE DE ARMADOR COM ENCARGOS COMPLEMENTARES |  |  | H | 0.0032 | 22.9 | 0.07
CPU_A | 88245 | SINAPI | ARMADOR COM ENCARGOS COMPLEMENTARES |  |  | H | 0.0194 | 27.53 | 0.53
CPU_A | 92805 | SINAPI | CORTE E DOBRA DE AÇO CA-50, DIÂMETRO DE 16,0 MM. AF_06/2022 |  |  | KG | 1 | 7.29 | 7.29
INS | 00039017 | SINAPI | ESPACADOR / DISTANCIADOR CIRCULAR COM ENTRADA LATERAL, EM PLASTICO, PARA VERGALHAO *4,2 A 12,5* MM, COBRIMENTO 20 MM |  |  | UN | 0.212 | 0.22 | 0.04
INS | 00043132 | SINAPI | ARAME RECOZIDO 16 BWG, D = 1,65 MM (0,016 KG/M) OU 18 BWG, D = 1,25 MM (0,01 KG/M) |  |  | KG | 0.025 | 21.15 | 0.52
|  |  |  | MO sem LS => | 0.21154 | LS => | 0.24 | MO com LS => | 0.45
|  |  |  | Valor do BDI => | 2.11 |  | Valor com BDI => |  | 10.56
[6 empty] | Quant. => | 424.8 | Preço Total => | 4485.88
4.4.5 | Código | Banco | Descrição |  |  | Und | Quant. | Valor Unit | Total
CPU | 100343 | SINAPI | ARMAÇÃO DE CORTINA DE CONTENÇÃO EM CONCRETO ARMADO, COM AÇO CA-50 DE 8 MM - MONTAGEM. AF_11/2024 |  |  | KG | 1 | 14.36 | 14.36
CPU_A | 88245 | SINAPI | ARMADOR COM ENCARGOS COMPLEMENTARES |  |  | H | 0.15785 | 27.53 | 4.34
CPU_A | 92802 | SINAPI | CORTE E DOBRA DE AÇO CA-50, DIÂMETRO DE 8,0 MM. AF_06/2022 |  |  | KG | 1 | 9.34 | 9.34
INS | 00039017 | SINAPI | ESPACADOR / DISTANCIADOR CIRCULAR COM ENTRADA LATERAL, EM PLASTICO, PARA VERGALHAO *4,2 A 12,5* MM, COBRIMENTO 20 MM |  |  | UN | 0.743 | 0.22 | 0.16
INS | 00043132 | SINAPI | ARAME RECOZIDO 16 BWG, D = 1,65 MM (0,016 KG/M) OU 18 BWG, D = 1,25 MM (0,01 KG/M) |  |  | KG | 0.025 | 21.15 | 0.52
|  |  |  | MO sem LS => | 1.5701 | LS => | 1.77 | MO com LS => | 3.34
|  |  |  | Valor do BDI => | 3.59 |  | Valor com BDI => |  | 17.95
[6 empty] | Quant. => | 1713.6 | Preço Total => | 30759.12
4.4.6 | Código | Banco | Descrição |  |  | Und | Quant. | Valor Unit | Total
CPU | 100344 | SINAPI | ARMAÇÃO DE CORTINA DE CONTENÇÃO EM CONCRETO ARMADO, COM AÇO CA-50 DE 10 MM - MONTAGEM. AF_11/2024 |  |  | KG | 1 | 11.8 | 11.8
CPU_A | 88245 | SINAPI | ARMADOR COM ENCARGOS COMPLEMENTARES |  |  | H | 0.092969 | 27.53 | 2.55
CPU_A | 92803 | SINAPI | CORTE E DOBRA DE AÇO CA-50, DIÂMETRO DE 10,0 MM. AF_06/2022 |  |  | KG | 1 | 8.62 | 8.62
INS | 00039017 | SINAPI | ESPACADOR / DISTANCIADOR CIRCULAR COM ENTRADA LATERAL, EM PLASTICO, PARA VERGALHAO *4,2 A 12,5* MM, COBRIMENTO 20 MM |  |  | UN | 0.543 | 0.22 | 0.11
INS | 00043132 | SINAPI | ARAME RECOZIDO 16 BWG, D = 1,65 MM (0,016 KG/M) OU 18 BWG, D = 1,25 MM (0,01 KG/M) |  |  | KG | 0.025 | 21.15 | 0.52
|  |  |  | MO sem LS => | 0.91665 | LS => | 1.03 | MO com LS => | 1.95
|  |  |  | Valor do BDI => | 2.95 |  | Valor com BDI => |  | 14.75
[6 empty] | Quant. => | 306 | Preço Total => | 4513.5
4.4.7 | Código | Banco | Descrição |  |  | Und | Quant. | Valor Unit | Total
CPU | 100345 | SINAPI | ARMAÇÃO DE CORTINA DE CONTENÇÃO EM CONCRETO ARMADO, COM AÇO CA-50 DE 12,5 MM - MONTAGEM. AF_11/2024 |  |  | KG | 1 | 9.19 | 9.19
CPU_A | 88245 | SINAPI | ARMADOR COM ENCARGOS COMPLEMENTARES |  |  | H | 0.044509 | 27.53 | 1.22
CPU_A | 92804 | SINAPI | CORTE E DOBRA DE AÇO CA-50, DIÂMETRO DE 12,5 MM. AF_06/2022 |  |  | KG | 1 | 7.37 | 7.37
INS | 00039017 | SINAPI | ESPACADOR / DISTANCIADOR CIRCULAR COM ENTRADA LATERAL, EM PLASTICO, PARA VERGALHAO *4,2 A 12,5* MM, COBRIMENTO 20 MM |  |  | UN | 0.367 | 0.22 | 0.08
INS | 00043132 | SINAPI | ARAME RECOZIDO 16 BWG, D = 1,65 MM (0,016 KG/M) OU 18 BWG, D = 1,25 MM (0,01 KG/M) |  |  | KG | 0.025 | 21.15 | 0.52
|  |  |  | MO sem LS => | 0.44658 | LS => | 0.5 | MO com LS => | 0.95
|  |  |  | Valor do BDI => | 2.29 |  | Valor com BDI => |  | 11.48
[6 empty] | Quant. => | 4150.8 | Preço Total => | 47651.18
4.4.8 | Código | Banco | Descrição |  |  | Und | Quant. | Valor Unit | Total
CPU | 100346 | SINAPI | ARMAÇÃO DE CORTINA DE CONTENÇÃO EM CONCRETO ARMADO, COM AÇO CA-50 DE 16 MM - MONTAGEM. AF_11/2024 |  |  | KG | 1 | 8.77 | 8.77
CPU_A | 88245 | SINAPI | ARMADOR COM ENCARGOS COMPLEMENTARES |  |  | H | 0.033642 | 27.53 | 0.92
CPU_A | 92805 | SINAPI | CORTE E DOBRA DE AÇO CA-50, DIÂMETRO DE 16,0 MM. AF_06/2022 |  |  | KG | 1 | 7.29 | 7.29
INS | 00039017 | SINAPI | ESPACADOR / DISTANCIADOR CIRCULAR COM ENTRADA LATERAL, EM PLASTICO, PARA VERGALHAO *4,2 A 12,5* MM, COBRIMENTO 20 MM |  |  | UN | 0.212 | 0.22 | 0.04
INS | 00043132 | SINAPI | ARAME RECOZIDO 16 BWG, D = 1,65 MM (0,016 KG/M) OU 18 BWG, D = 1,25 MM (0,01 KG/M) |  |  | KG | 0.025 | 21.15 | 0.52
|  |  |  | MO sem LS => | 0.31965 | LS => | 0.36 | MO com LS => | 0.68
|  |  |  | Valor do BDI => | 2.19 |  | Valor com BDI => |  | 10.96
[6 empty] | Quant. => | 1051.2 | Preço Total => | 11521.15
4.4.9 | Código | Banco | Descrição |  |  | Und | Quant. | Valor Unit | Total
CPU | 100341 | SINAPI | FABRICAÇÃO, MONTAGEM E DESMONTAGEM DE FÔRMA PARA CORTINA DE CONTENÇÃO, EM CHAPA DE MADEIRA COMPENSADA PLASTIFICADA, E = 18 MM, 10 UTILIZAÇÕES. AF_11/2024 |  |  | m² | 1 | 40.13 | 40.13
CPU_A | 88239 | SINAPI | AJUDANTE DE CARPINTEIRO COM ENCARGOS COMPLEMENTARES |  |  | H | 0.011335 | 22.73 | 0.25
CPU_A | 88262 | SINAPI | CARPINTEIRO DE FORMAS COM ENCARGOS COMPLEMENTARES |  |  | H | 0.71404 | 27.31 | 19.5
CPU_A | 91692 | SINAPI | SERRA CIRCULAR DE BANCADA COM MOTOR ELÉTRICO POTÊNCIA DE 5HP, COM COIFA PARA DISCO 10" - CHP DIURNO. AF_08/2015 |  |  | CHP | 0.0014435 | 29.49 | 0.04
CPU_A | 91693 | SINAPI | SERRA CIRCULAR DE BANCADA COM MOTOR ELÉTRICO POTÊNCIA DE 5HP, COM COIFA PARA DISCO 10" - CHI DIURNO. AF_08/2015 |  |  | CHI | 0.0058012 | 28.09 | 0.16
INS | 00001345 | SINAPI | CHAPA/PAINEL DE MADEIRA COMPENSADA PLASTIFICADA (MADEIRITE PLASTIFICADO) PARA FORMA DE CONCRETO, DE 2200 X 1100 MM, E = *17* MM |  |  | m² | 0.11025 | 88.73 | 9.78
INS | 00002692 | SINAPI | DESMOLDANTE PROTETOR PARA FORMAS DE MADEIRA, DE BASE OLEOSA EMULSIONADA EM AGUA |  |  | L | 0.0035072 | 10.5 | 0.03
INS | 00004491 | SINAPI | PONTALETE *7,5 X 7,5* CM EM PINUS, MISTA OU EQUIVALENTE DA REGIAO - BRUTA |  |  | M | 0.42 | 11.05 | 4.64
INS | 00005068 | SINAPI | PREGO DE ACO POLIDO COM CABECA 17 X 21 (2 X 11) |  |  | KG | 0.0088727 | 20.32 | 0.18
INS | 00040271 | SINAPI | LOCACAO DE APRUMADOR METALICO DE PILAR, COM ALTURA E ANGULO REGULAVEIS, EXTENSAO DE *1,50* A *2,80* M |  |  | UNXMES | 0.12468 | 15.31 | 1.9
INS | 00040275 | SINAPI | LOCACAO DE VIGA SANDUICHE METALICA VAZADA PARA TRAVAMENTO DE PILARES, ALTURA DE *8* CM, LARGURA DE *6* CM E EXTENSAO DE 2 M |  |  | UNXMES | 0.13714 | 16 | 2.19
INS | 00040287 | SINAPI | LOCACAO DE BARRA DE ANCORAGEM DE 0,80 A 1,20 M DE EXTENSAO, COM ROSCA DE 5/8", INCLUINDO PORCA E FLANGE |  |  | MES | 0.24935 | 5.89 | 1.46
|  |  |  | MO sem LS => | 6.5435 | LS => | 7.38 | MO com LS => | 13.92
|  |  |  | Valor do BDI => | 10.03 |  | Valor com BDI => |  | 50.16
[6 empty] | Quant. => | 733.032 | Preço Total => | 36768.88
4.4.10 | Código | Banco | Descrição |  |  | Und | Quant. | Valor Unit | Total
CPU | 100349 | SINAPI | CONCRETAGEM DE CORTINA DE CONTENÇÃO, ATRAVÉS DE BOMBA - LANÇAMENTO, ADENSAMENTO E ACABAMENTO. AF_11/2024 |  |  | m³ | 1 | 815.47 | 815.47
CPU_A | 88309 | SINAPI | PEDREIRO COM ENCARGOS COMPLEMENTARES |  |  | H | 1.0622 | 27.72 | 29.44
CPU_A | 90586 | SINAPI | VIBRADOR DE IMERSÃO, DIÂMETRO DE PONTEIRA 45MM, MOTOR ELÉTRICO TRIFÁSICO POTÊNCIA DE 2 CV - CHP DIURNO. AF_06/2015 |  |  | CHP | 0.1195 | 1.39 | 0.16
CPU_A | 90587 | SINAPI | VIBRADOR DE IMERSÃO, DIÂMETRO DE PONTEIRA 45MM, MOTOR ELÉTRICO TRIFÁSICO POTÊNCIA DE 2 CV - CHI DIURNO. AF_06/2015 |  |  | CHI | 0.14606 | 0.55 | 0.08
INS | 00001525 | SINAPI | CONCRETO USINADO BOMBEAVEL, CLASSE DE RESISTENCIA C30, BRITA 0 E 1, SLUMP = 100 +/- 20 MM, COM BOMBEAMENTO (DISPONIBILIZACAO DE BOMBA), SEM O LANCAMENTO (NBR 8953) |  |  | m³ | 1.103 | 712.42 | 785.79
|  |  |  | MO sem LS => | 9.6319 | LS => | 10.86 | MO com LS => | 20.49
|  |  |  | Valor do BDI => | 203.86 |  | Valor com BDI => |  | 1019.33
[6 empty] | Quant. => | 109.944 | Preço Total => | 112069.21
4.4.11 | Código | Banco | Descrição |  |  | Und | Quant. | Valor Unit | Total
CPU | 103669 | SINAPI | CONCRETAGEM DE PILARES, FCK = 25 MPA, COM USO DE BALDES - LANÇAMENTO, ADENSAMENTO E ACABAMENTO. AF_02/2022 |  |  | m³ | 1 | 1110.1 | 1110.1
CPU_A | 88262 | SINAPI | CARPINTEIRO DE FORMAS COM ENCARGOS COMPLEMENTARES |  |  | H | 2.459 | 27.31 | 67.15
CPU_A | 88309 | SINAPI | PEDREIRO COM ENCARGOS COMPLEMENTARES |  |  | H | 2.459 | 27.72 | 68.16
CPU_A | 88316 | SINAPI | SERVENTE COM ENCARGOS COMPLEMENTARES |  |  | H | 7.377 | 22.19 | 163.69
CPU_A | 90586 | SINAPI | VIBRADOR DE IMERSÃO, DIÂMETRO DE PONTEIRA 45MM, MOTOR ELÉTRICO TRIFÁSICO POTÊNCIA DE 2 CV - CHP DIURNO. AF_06/2015 |  |  | CHP | 1.042 | 1.39 | 1.44
CPU_A | 90587 | SINAPI | VIBRADOR DE IMERSÃO, DIÂMETRO DE PONTEIRA 45MM, MOTOR ELÉTRICO TRIFÁSICO POTÊNCIA DE 2 CV - CHI DIURNO. AF_06/2015 |  |  | CHI | 1.417 | 0.55 | 0.77
INS | 00038408 | SINAPI | CONCRETO USINADO BOMBEAVEL, CLASSE DE RESISTENCIA C25, COM BRITA 0 E 1, SLUMP = 190 +/- 20 MM, EXCLUI SERVICO DE BOMBEAMENTO (NBR 8953) |  |  | m³ | 1.103 | 733.36 | 808.89
|  |  |  | MO sem LS => | 92.3988 | LS => | 104.16 | MO com LS => | 196.56
|  |  |  | Valor do BDI => | 277.52 |  | Valor com BDI => |  | 1387.62
[6 empty] | Quant. => | 5.184 | Preço Total => | 7193.42
4.5 |  |  | SUPRAESTRUTURA | [5 empty] | 652404.38
4.5.1 | Código | Banco | Descrição |  |  | Und | Quant. | Valor Unit | Total
CPU | 301026 | Próprio | CIMBRAMENTO / ESCORAMENTO TUBULAR DESMONTÁVEL, PARA PONTE OU VIADUTO, EDIFICAÇÃO CIVIL E INDUSTRIAL, INCLUSAS MONTAGEM E DESMONTAGEM |  |  | M3/M | 1 | 88.93 | 88.93
CPU_A | 88278 | SINAPI | MONTADOR DE ESTRUTURAS METÁLICAS COM ENCARGOS COMPLEMENTARES |  |  | H | 1 | 22.76 | 22.76
CPU_A | 88316 | SINAPI | SERVENTE COM ENCARGOS COMPLEMENTARES |  |  | H | 2 | 22.19 | 44.38
INS | 00010749 | SINAPI | LOCACAO DE ESCORA METALICA TELESCOPICA, COM ALTURA REGULAVEL DE *1,80* A *3,20* M, COM CAPACIDADE DE CARGA DE NO MINIMO 1000 KGF (10 KN), INCLUSO TRIPE E FORCADO |  |  | UNXMES | 1.228 | 17.75 | 21.79
|  |  |  | MO sem LS => | 20.3168 | LS => | 22.9 | MO com LS => | 43.22
|  |  |  | Valor do BDI => | 22.23 |  | Valor com BDI => |  | 111.16
[6 empty] | Quant. => | 2.7 | Preço Total => | 300.13
4.5.2 | Código | Banco | Descrição |  |  | Und | Quant. | Valor Unit | Total
CPU | 92460 | SINAPI | MONTAGEM E DESMONTAGEM DE FÔRMA DE VIGA, ESCORAMENTO METÁLICO, PÉ-DIREITO SIMPLES, EM CHAPA DE MADEIRA RESINADA, 6 UTILIZAÇÕES. AF_09/2020 |  |  | m² | 1 | 122.7 | 122.7
CPU_A | 88239 | SINAPI | AJUDANTE DE CARPINTEIRO COM ENCARGOS COMPLEMENTARES |  |  | H | 0.277 | 22.73 | 6.29
CPU_A | 88262 | SINAPI | CARPINTEIRO DE FORMAS COM ENCARGOS COMPLEMENTARES |  |  | H | 1.511 | 27.31 | 41.26
CPU_A | 92265 | SINAPI | FABRICAÇÃO DE FÔRMA PARA VIGAS, EM CHAPA DE MADEIRA COMPENSADA RESINADA, E = 17 MM. AF_09/2020 |  |  | m² | 0.297 | 129.57 | 38.48
INS | 00002692 | SINAPI | DESMOLDANTE PROTETOR PARA FORMAS DE MADEIRA, DE BASE OLEOSA EMULSIONADA EM AGUA |  |  | L | 0.01 | 10.5 | 0.1
INS | 00004491 | SINAPI | PONTALETE *7,5 X 7,5* CM EM PINUS, MISTA OU EQUIVALENTE DA REGIAO - BRUTA |  |  | M | 0.372 | 11.05 | 4.11
INS | 00010749 | SINAPI | LOCACAO DE ESCORA METALICA TELESCOPICA, COM ALTURA REGULAVEL DE *1,80* A *3,20* M, COM CAPACIDADE DE CARGA DE NO MINIMO 1000 KGF (10 KN), INCLUSO TRIPE E FORCADO |  |  | UNXMES | 1.186 | 17.75 | 21.05
INS | 00040275 | SINAPI | LOCACAO DE VIGA SANDUICHE METALICA VAZADA PARA TRAVAMENTO DE PILARES, ALTURA DE *8* CM, LARGURA DE *6* CM E EXTENSAO DE 2 M |  |  | UNXMES | 0.0905 | 16 | 1.44
INS | 00040287 | SINAPI | LOCACAO DE BARRA DE ANCORAGEM DE 0,80 A 1,20 M DE EXTENSAO, COM ROSCA DE 5/8", INCLUINDO PORCA E FLANGE |  |  | MES | 0.474 | 5.89 | 2.79
INS | 00040304 | SINAPI | PREGO DE ACO POLIDO COM CABECA DUPLA 17 X 27 (2 1/2 X 11) |  |  | KG | 0.033 | 25.08 | 0.82
INS | 00040339 | SINAPI | LOCACAO DE CRUZETA, SIMPLES, PARA ESCORA METALICA, COMPRIMENTO ENTRE 50 A 60 CM, PARA ESCORA DE 1,80 A 3,20 METROS E TUBO EXTERNO ATE 48 MM DE DIAMETRO |  |  | UNXMES | 1.186 | 5.37 | 6.36
|  |  |  | MO sem LS => | 19.1181 | LS => | 21.55 | MO com LS => | 40.67
|  |  |  | Valor do BDI => | 30.67 |  | Valor com BDI => |  | 153.37
[6 empty] | Quant. => | 246.996 | Preço Total => | 37881.77
4.5.3 | Código | Banco | Descrição |  |  | Und | Quant. | Valor Unit | Total
CPU | 92759 | SINAPI | ARMAÇÃO DE PILAR OU VIGA DE ESTRUTURA CONVENCIONAL DE CONCRETO ARMADO UTILIZANDO AÇO CA-60 DE 5,0 MM - MONTAGEM. AF_06/2022 |  |  | KG | 1 | 13.53 | 13.53
CPU_A | 88238 | SINAPI | AJUDANTE DE ARMADOR COM ENCARGOS COMPLEMENTARES |  |  | H | 0.0175 | 22.9 | 0.4
CPU_A | 88245 | SINAPI | ARMADOR COM ENCARGOS COMPLEMENTARES |  |  | H | 0.1069 | 27.53 | 2.94
CPU_A | 92800 | SINAPI | CORTE E DOBRA DE AÇO CA-60, DIÂMETRO DE 5,0 MM. AF_06/2022 |  |  | KG | 1 | 9.41 | 9.41
INS | 00039017 | SINAPI | ESPACADOR / DISTANCIADOR CIRCULAR COM ENTRADA LATERAL, EM PLASTICO, PARA VERGALHAO *4,2 A 12,5* MM, COBRIMENTO 20 MM |  |  | UN | 1.19 | 0.22 | 0.26
INS | 00043132 | SINAPI | ARAME RECOZIDO 16 BWG, D = 1,65 MM (0,016 KG/M) OU 18 BWG, D = 1,25 MM (0,01 KG/M) |  |  | KG | 0.025 | 21.15 | 0.52
|  |  |  | MO sem LS => | 1.6547 | LS => | 1.87 | MO com LS => | 3.52
|  |  |  | Valor do BDI => | 3.38 |  | Valor com BDI => |  | 16.91
[6 empty] | Quant. => | 500.4 | Preço Total => | 8461.76
4.5.4 | Código | Banco | Descrição |  |  | Und | Quant. | Valor Unit | Total
CPU | 92766 | SINAPI | ARMAÇÃO DE PILAR OU VIGA DE ESTRUTURA CONVENCIONAL DE CONCRETO ARMADO UTILIZANDO AÇO CA-50 DE 25,0 MM - MONTAGEM. AF_06/2022 |  |  | KG | 1 | 9.5 | 9.5
CPU_A | 88238 | SINAPI | AJUDANTE DE ARMADOR COM ENCARGOS COMPLEMENTARES |  |  | H | 0.002 | 22.9 | 0.04
CPU_A | 88245 | SINAPI | ARMADOR COM ENCARGOS COMPLEMENTARES |  |  | H | 0.012 | 27.53 | 0.33
CPU_A | 92798 | SINAPI | CORTE E DOBRA DE AÇO CA-50, DIÂMETRO DE 25,0 MM. AF_06/2022 |  |  | KG | 1 | 8.6 | 8.6
INS | 00039017 | SINAPI | ESPACADOR / DISTANCIADOR CIRCULAR COM ENTRADA LATERAL, EM PLASTICO, PARA VERGALHAO *4,2 A 12,5* MM, COBRIMENTO 20 MM |  |  | UN | 0.052 | 0.22 | 0.01
INS | 00043132 | SINAPI | ARAME RECOZIDO 16 BWG, D = 1,65 MM (0,016 KG/M) OU 18 BWG, D = 1,25 MM (0,01 KG/M) |  |  | KG | 0.025 | 21.15 | 0.52
|  |  |  | MO sem LS => | 0.12222 | LS => | 0.14 | MO com LS => | 0.26
|  |  |  | Valor do BDI => | 2.37 |  | Valor com BDI => |  | 11.87
[6 empty] | Quant. => | 2901.6 | Preço Total => | 34441.99
4.5.5 | Código | Banco | Descrição |  |  | Und | Quant. | Valor Unit | Total
CPU | 92761 | SINAPI | ARMAÇÃO DE PILAR OU VIGA DE ESTRUTURA CONVENCIONAL DE CONCRETO ARMADO UTILIZANDO AÇO CA-50 DE 8,0 MM - MONTAGEM. AF_06/2022 |  |  | KG | 1 | 11.77 | 11.77
CPU_A | 88238 | SINAPI | AJUDANTE DE ARMADOR COM ENCARGOS COMPLEMENTARES |  |  | H | 0.0092 | 22.9 | 0.21
CPU_A | 88245 | SINAPI | ARMADOR COM ENCARGOS COMPLEMENTARES |  |  | H | 0.0561 | 27.53 | 1.54
CPU_A | 92802 | SINAPI | CORTE E DOBRA DE AÇO CA-50, DIÂMETRO DE 8,0 MM. AF_06/2022 |  |  | KG | 1 | 9.34 | 9.34
INS | 00039017 | SINAPI | ESPACADOR / DISTANCIADOR CIRCULAR COM ENTRADA LATERAL, EM PLASTICO, PARA VERGALHAO *4,2 A 12,5* MM, COBRIMENTO 20 MM |  |  | UN | 0.743 | 0.22 | 0.16
INS | 00043132 | SINAPI | ARAME RECOZIDO 16 BWG, D = 1,65 MM (0,016 KG/M) OU 18 BWG, D = 1,25 MM (0,01 KG/M) |  |  | KG | 0.025 | 21.15 | 0.52
|  |  |  | MO sem LS => | 0.71922 | LS => | 0.81 | MO com LS => | 1.53
|  |  |  | Valor do BDI => | 2.94 |  | Valor com BDI => |  | 14.71
[6 empty] | Quant. => | 3225.6 | Preço Total => | 47448.57
4.5.6 | Código | Banco | Descrição |  |  | Und | Quant. | Valor Unit | Total
CPU | 92762 | SINAPI | ARMAÇÃO DE PILAR OU VIGA DE ESTRUTURA CONVENCIONAL DE CONCRETO ARMADO UTILIZANDO AÇO CA-50 DE 10,0 MM - MONTAGEM. AF_06/2022 |  |  | KG | 1 | 10.46 | 10.46
CPU_A | 88238 | SINAPI | AJUDANTE DE ARMADOR COM ENCARGOS COMPLEMENTARES |  |  | H | 0.0064 | 22.9 | 0.14
CPU_A | 88245 | SINAPI | ARMADOR COM ENCARGOS COMPLEMENTARES |  |  | H | 0.0392 | 27.53 | 1.07
CPU_A | 92803 | SINAPI | CORTE E DOBRA DE AÇO CA-50, DIÂMETRO DE 10,0 MM. AF_06/2022 |  |  | KG | 1 | 8.62 | 8.62
INS | 00039017 | SINAPI | ESPACADOR / DISTANCIADOR CIRCULAR COM ENTRADA LATERAL, EM PLASTICO, PARA VERGALHAO *4,2 A 12,5* MM, COBRIMENTO 20 MM |  |  | UN | 0.543 | 0.22 | 0.11
INS | 00043132 | SINAPI | ARAME RECOZIDO 16 BWG, D = 1,65 MM (0,016 KG/M) OU 18 BWG, D = 1,25 MM (0,01 KG/M) |  |  | KG | 0.025 | 21.15 | 0.52
|  |  |  | MO sem LS => | 0.47478 | LS => | 0.54 | MO com LS => | 1.01
|  |  |  | Valor do BDI => | 2.61 |  | Valor com BDI => |  | 13.07
[6 empty] | Quant. => | 2437.2 | Preço Total => | 31854.2
4.5.7 | Código | Banco | Descrição |  |  | Und | Quant. | Valor Unit | Total
CPU | 92763 | SINAPI | ARMAÇÃO DE PILAR OU VIGA DE ESTRUTURA CONVENCIONAL DE CONCRETO ARMADO UTILIZANDO AÇO CA-50 DE 12,5 MM - MONTAGEM. AF_06/2022 |  |  | KG | 1 | 8.76 | 8.76
CPU_A | 88238 | SINAPI | AJUDANTE DE ARMADOR COM ENCARGOS COMPLEMENTARES |  |  | H | 0.0042 | 22.9 | 0.09
CPU_A | 88245 | SINAPI | ARMADOR COM ENCARGOS COMPLEMENTARES |  |  | H | 0.0257 | 27.53 | 0.7
CPU_A | 92804 | SINAPI | CORTE E DOBRA DE AÇO CA-50, DIÂMETRO DE 12,5 MM. AF_06/2022 |  |  | KG | 1 | 7.37 | 7.37
INS | 00039017 | SINAPI | ESPACADOR / DISTANCIADOR CIRCULAR COM ENTRADA LATERAL, EM PLASTICO, PARA VERGALHAO *4,2 A 12,5* MM, COBRIMENTO 20 MM |  |  | UN | 0.367 | 0.22 | 0.08
INS | 00043132 | SINAPI | ARAME RECOZIDO 16 BWG, D = 1,65 MM (0,016 KG/M) OU 18 BWG, D = 1,25 MM (0,01 KG/M) |  |  | KG | 0.025 | 21.15 | 0.52
|  |  |  | MO sem LS => | 0.30555 | LS => | 0.34 | MO com LS => | 0.65
|  |  |  | Valor do BDI => | 2.19 |  | Valor com BDI => |  | 10.95
[6 empty] | Quant. => | 1083.6 | Preço Total => | 11865.42
4.5.8 | Código | Banco | Descrição |  |  | Und | Quant. | Valor Unit | Total
CPU | 92773 | SINAPI | ARMAÇÃO DE LAJE DE ESTRUTURA CONVENCIONAL DE CONCRETO ARMADO UTILIZANDO AÇO CA-50 DE 16,0 MM - MONTAGEM. AF_06/2022 |  |  | KG | 1 | 8.18 | 8.18
CPU_A | 88238 | SINAPI | AJUDANTE DE ARMADOR COM ENCARGOS COMPLEMENTARES |  |  | H | 0.002 | 22.9 | 0.04
CPU_A | 88245 | SINAPI | ARMADOR COM ENCARGOS COMPLEMENTARES |  |  | H | 0.0121 | 27.53 | 0.33
CPU_A | 92805 | SINAPI | CORTE E DOBRA DE AÇO CA-50, DIÂMETRO DE 16,0 MM. AF_06/2022 |  |  | KG | 1 | 7.29 | 7.29
INS | 00043132 | SINAPI | ARAME RECOZIDO 16 BWG, D = 1,65 MM (0,016 KG/M) OU 18 BWG, D = 1,25 MM (0,01 KG/M) |  |  | KG | 0.025 | 21.15 | 0.52
|  |  |  | MO sem LS => | 0.13632 | LS => | 0.15 | MO com LS => | 0.29
|  |  |  | Valor do BDI => | 2.04 |  | Valor com BDI => |  | 10.22
[6 empty] | Quant. => | 747 | Preço Total => | 7634.34
4.5.9 | Código | Banco | Descrição |  |  | Und | Quant. | Valor Unit | Total
CPU | 97096 | SINAPI | CONCRETAGEM DE RADIER, PISO DE CONCRETO OU LAJE SOBRE SOLO, FCK 30 MPA - LANÇAMENTO, ADENSAMENTO E ACABAMENTO. AF_09/2021 |  |  | m³ | 1 | 775.76 | 775.76
CPU_A | 88309 | SINAPI | PEDREIRO COM ENCARGOS COMPLEMENTARES |  |  | H | 0.411 | 27.72 | 11.39
CPU_A | 88316 | SINAPI | SERVENTE COM ENCARGOS COMPLEMENTARES |  |  | H | 0.411 | 22.19 | 9.12
CPU_A | 90586 | SINAPI | VIBRADOR DE IMERSÃO, DIÂMETRO DE PONTEIRA 45MM, MOTOR ELÉTRICO TRIFÁSICO POTÊNCIA DE 2 CV - CHP DIURNO. AF_06/2015 |  |  | CHP | 0.053 | 1.39 | 0.07
CPU_A | 90587 | SINAPI | VIBRADOR DE IMERSÃO, DIÂMETRO DE PONTEIRA 45MM, MOTOR ELÉTRICO TRIFÁSICO POTÊNCIA DE 2 CV - CHI DIURNO. AF_06/2015 |  |  | CHI | 0.049 | 0.55 | 0.02
INS | 00001525 | SINAPI | CONCRETO USINADO BOMBEAVEL, CLASSE DE RESISTENCIA C30, BRITA 0 E 1, SLUMP = 100 +/- 20 MM, COM BOMBEAMENTO (DISPONIBILIZACAO DE BOMBA), SEM O LANCAMENTO (NBR 8953) |  |  | m³ | 1.06 | 712.42 | 755.16
|  |  |  | MO sem LS => | 6.3978 | LS => | 7.21 | MO com LS => | 13.61
|  |  |  | Valor do BDI => | 193.94 |  | Valor com BDI => |  | 969.7
[6 empty] | Quant. => | 58.464 | Preço Total => | 56692.54
4.5.10 | Código | Banco | Descrição |  |  | Und | Quant. | Valor Unit | Total
CPU | 040422 | SBC | CONC.USIN.VIGA/PAREDE 40MPA 18M2 RESINADO 14M + ARMADURA |  |  | m³ | 1 | 5331.39 | 5331.39
INS | 000340 | SBC | ACO CA 50A 12,5mm (1/2") (0,993 kg/m) |  |  | KG | 71.5 | 7.28 | 520.52
INS | 000400 | SBC | ARAME RECOZIDO ISGW #16 (0,032kg/m) (55 AMARRAS/pm3) |  |  | KG | 2.375 | 16.15 | 38.35
INS | 000413 | SBC | ACO CA 50 8,0mm (5/16") (0,388 kg/m) |  |  | KG | 27.5 | 7.76 | 213.4
INS | 001205 | SBC | PREGO FERRO GALVANIZADO 17x27 (226 un/kg) |  |  | KG | 4.32 | 20.48 | 88.47
INS | 001274 | SBC | SARRAFO DE PINUS 1" x 2" |  |  | M | 127.44 | 2.49 | 317.32
INS | 001350 | SBC | PONTALETE 7,5x7,5cm (3x3") PERNA/BARROTE/ESTRONCA |  |  | M | 101.88 | 8.74 | 890.43
INS | 003932 | SBC | ACO CA 60 5,0mm (0,154 kg/m) |  |  | KG | 5.5 | 7.25 | 39.87
INS | 004143 | SBC | ESPACADOR CIRCULAR P/ FERRAGENS TIPO ROSETA, COBERTURA 30MM |  |  | UN | 45 | 0.34 | 15.3
INS | 008419 | SBC | DESMOLDANTE LIQUIDO P/FORMAS ESTRUTURAIS (L=75m2) |  |  | L | 1.44 | 22.94 | 33.03
INS | 028374 | SBC | CONCRETO USINADO 40,0 MPa COM CUSTO DE BOMBEAMENTO |  |  | m³ | 1.05 | 754.95 | 792.69
INS | 037402 | SBC | SERRA CIRCULAR MECAN BANCADA MOT.ELETRICO 5CV-H |  |  | H | 51.66 | 0.98 | 50.62
INS | 037431 | SBC | VIBRADOR DE IMERSAO ELETRICO 2CV |  |  | H | 1.49 | 2.39 | 3.56
INS | 041101 | SBC | CHAPA DE COMPENSADO RESINADO FENOLICO 14mm 2,20x1.10m(2,42m2) |  |  | m² | 25.92 | 38.8 | 1005.69
INS | 099300 | SBC | ARMADOR ou FERREIRO |  |  | H | 7.268 | 19.66 | 142.88
INS | 099322 | SBC | CONCRETISTA |  |  | H | 2.699 | 23.7 | 63.96
INS | 099323 | SBC | AJUDANTE ESPECIALIZADO - CONCRETISTA |  |  | H | 4.422 | 15.66 | 69.24
INS | 099350 | SBC | CARPINTEIRO DE FORMAS |  |  | H | 39.291 | 19.66 | 772.46
INS | 099449 | SBC | AJUDANTE DE CARPINTEIRO |  |  | H | 11.762 | 15.66 | 184.19
INS | 099807 | SBC | AJUDANTE DE ARMADOR |  |  | H | 5.71 | 15.66 | 89.41
|  |  |  | MO sem LS => | 621.5108 | LS => | 700.63 | MO com LS => | 1322.14
|  |  |  | Valor do BDI => | 1332.84 |  | Valor com BDI => |  | 6664.23
[6 empty] | Quant. => | 27.468 | Preço Total => | 183053.06
4.5.11 | Código | Banco | Descrição |  |  | Und | Quant. | Valor Unit | Total
CPU | CPU93404 | Próprio | EXECUÇÃO DE TABULEIRO DE PONTE MISTA (METÁLICO–CONCRETO) COM TIRILHOS TR-68, INCLUINDO FORNECIMENTO, MONTAGEM DA ESTRUTURA METÁLICA, FORMAS, ARMADURAS, CONCRETAGEM E ACABAMENTOS |  |  | m² | 1 | 1034.54 | 1034.54
CPU_A | 88309 | SINAPI | PEDREIRO COM ENCARGOS COMPLEMENTARES |  |  | H | 1 | 27.72 | 27.72
CPU_A | 88316 | SINAPI | SERVENTE COM ENCARGOS COMPLEMENTARES |  |  | H | 2 | 22.19 | 44.38
CPU_A | 97093 | SINAPI | ARMAÇÃO PARA EXECUÇÃO DE RADIER, PISO DE CONCRETO OU LAJE SOBRE SOLO, COM USO DE TELA Q-283. AF_09/2021 |  |  | KG | 9.86 | 10.57 | 104.22
CPU_A | 102484 | SINAPI | CONCRETO FCK = 40MPA, TRAÇO 1:1,4:1,8 (EM MASSA SECA DE CIMENTO/ AREIA MÉDIA/ SEIXO ROLADO) - PREPARO MECÂNICO COM BETONEIRA 600 L. AF_05/2021 |  |  | m³ | 0.2 | 898.29 | 179.65
CPU_A | 103670 | SINAPI | LANÇAMENTO COM USO DE BALDES, ADENSAMENTO E ACABAMENTO DE CONCRETO EM ESTRUTURAS. AF_02/2022 |  |  | m³ | 0.2 | 301.21 | 60.24
CPU_A | 98753 | SINAPI | SOLDA DE TOPO EM CHAPA/PERFIL/TUBO DE AÇO CHANFRADO, ESPESSURA=3/4''. AF_06/2018 |  |  | M | 0.1 | 173.67 | 17.36
INS | M1606 | SICRO3 | Trilho TR68 em aço-carbono usado |  |  | kg | 110 | 5.4634 | 600.97
|  |  |  | MO sem LS => | 48.9259 | LS => | 55.15 | MO com LS => | 104.08
|  |  |  | Valor do BDI => | 258.63 |  | Valor com BDI => |  | 1293.17
[6 empty] | Quant. => | 180 | Preço Total => | 232770.6
4.6 |  |  | SINALIZAÇÃO VERTICAL | [5 empty] | 5782.14
4.6.1 | Código | Banco | Descrição |  |  | Und | Quant. | Valor Unit | Total
CPU | 5213464 | SICRO3 | PLACA DE ADVERTÊNCIA EM AÇO, LADO DE 0,60 M - PELÍCULA RETRORREFLETIVA TIPO I + SI - FORNECIMENTO E IMPLANTAÇÃO |  |  | un | 1 | 292.53 | 292.53
A | Código | Banco | Equipamentos |  | Utilização |  | Custo Operacional |  | Custo Horário
[5 empty] | Operativa | Improdutiva | Operativa | Improdutiva
INS | E9687 | SICRO3 | Caminhão carroceria com capacidade de 5 t - 120 kW |  | 0.3 | 0.7 | 170.7959 | 68.076 | 98.892
[5 empty] | Custo Horário de Equipamentos => |  |  |  | 98.892
B | Código | Banco | Mão de Obra |  | Salário Hora |  |  |  | Custo Horário
INS | P9830 | SICRO3 | Montador |  |  |  |  | 30.5819 | 30.5819
INS | P9824 | SICRO3 | Servente |  |  |  |  | 20.5275 | 41.055
[5 empty] | Custo Horário da Mão de Obra => |  |  |  | 71.6369
[5 empty] | Adc.M.O. - Ferramentas (0,0%) => |  |  |  | 0
[5 empty] | Custo Horário de Execução => |  |  |  | 170.5289
[5 empty] | Fator de Influencia da Chuva - FIC => |  |  |  | 0.0313
[5 empty] | Custo do FIC => |  |  |  | 1.7809
[5 empty] | Produção de Equipe => |  |  |  | 3
[5 empty] | Custo Unitário de Execução => |  |  |  | 56.843
D | Banco | Código | Atividades Auxiliares |  | Unidade | Preço Unitário |  |  | Custo Horário
Atividade Auxiliar | SICRO3 | 5213414 | Placa em aço nº 16 galvanizado com película retrorrefletiva tipo I + SI - confecção |  | m² | 649.73 |  |  | 233.9028
[5 empty] | Custo Total das Atividades => |  |  |  | 233.9028
|  |  |  | MO sem LS => | 17.9199 | LS => | 20.2 | MO com LS => | 38.121
|  |  |  | Valor do BDI => | 73.13 |  | Valor com BDI => |  | 365.66
[6 empty] | Quant. => | 6 | Preço Total => | 2193.96
4.6.2 | Código | Banco | Descrição |  |  | Und | Quant. | Valor Unit | Total
CPU | 5213863 | SICRO3 | SUPORTE METÁLICO GALVANIZADO PARA PLACA DE ADVERTÊNCIA OU REGULAMENTAÇÃO - LADO OU DIÂMETRO DE 0,60 M - FORNECIMENTO E IMPLANTAÇÃO |  |  | un | 1 | 478.43 | 478.43
A | Código | Banco | Equipamentos |  | Utilização |  | Custo Operacional |  | Custo Horário
[5 empty] | Operativa | Improdutiva | Operativa | Improdutiva
INS | E9687 | SICRO3 | Caminhão carroceria com capacidade de 5 t - 120 kW |  | 0.3 | 0.7 | 170.7959 | 68.076 | 98.892
[5 empty] | Custo Horário de Equipamentos => |  |  |  | 98.892
B | Código | Banco | Mão de Obra |  | Salário Hora |  |  |  | Custo Horário
INS | P9830 | SICRO3 | Montador |  |  |  |  | 30.5819 | 30.5819
INS | P9824 | SICRO3 | Servente |  |  |  |  | 20.5275 | 20.5275
[5 empty] | Custo Horário da Mão de Obra => |  |  |  | 51.1094
[5 empty] | Adc.M.O. - Ferramentas (0,0%) => |  |  |  | 0
[5 empty] | Custo Horário de Execução => |  |  |  | 150.0014
[5 empty] | Fator de Influencia da Chuva - FIC => |  |  |  | 0.0313
[5 empty] | Custo do FIC => |  |  |  | 1.1462
[5 empty] | Produção de Equipe => |  |  |  | 4.1
[5 empty] | Custo Unitário de Execução => |  |  |  | 36.5857
C | Banco | Código | Material |  | Unidade | Preço Unitário |  |  | Custo Horário
INS | SICRO3 | M0789 | Conjunto para fixação de placas em aço galvanizado composto por barra chata, abraçadeira, parafusos, porcas e arruelas |  | kg | 35.5378 |  |  | 24.7698
INS | SICRO3 | M0787 | Suporte em aço-carbono galvanizado tipo perfil C para placa de sinalização |  | kg | 30.4921 |  |  | 387.768
[5 empty] | Custo Total do Material => |  |  |  | 412.5378
D | Banco | Código | Atividades Auxiliares |  | Unidade | Preço Unitário |  |  | Custo Horário
Atividade Auxiliar | SICRO3 | 1107892 | Concreto fck = 20 MPa - confecção em betoneira e lançamento manual - areia e brita comerciais |  | m³ | 508.57 |  |  | 25.5658
Atividade Auxiliar | SICRO3 | 4805750 | Escavação manual em material de 1ª categoria na profundidade de até 1 m |  | m³ | 42.6 |  |  | 2.1415
[5 empty] | Custo Total das Atividades => |  |  |  | 27.7073
E | Banco | INS | Tempos Fixos |  | Quantidade | Unidade | Preço Unitário |  | Custo Horário
Tempo Fixo | SICRO3 | M0789 | Carga, manobra e descarga de materiais diversos em caminhão carroceria de 15 t - carga e descarga manuais |  | 0.0007 | t | 33.79 |  | 0.0237
Tempo Fixo | SICRO3 | M0787 | Carga, manobra e descarga de materiais diversos em caminhão carroceria de 15 t - carga e descarga manuais |  | 0.01272 | t | 33.79 |  | 0.4298
[5 empty] | Custo Total dos Tempos Fixos => |  |  |  | 0.4535
F | Banco | INS | Momento de Transporte |  | Unidade | Distância Média de Transporte (DMT) |  |  | Custo Horário
[6 empty] | LN | RP | P
Momento de Transporte | SICRO3 | M0789 | Conjunto para fixação de placas em aço galvanizado composto por barra chata, abraçadeira, parafusos, porcas e arruelas - Caminhão carroceria com capacidade de 15 t - 188 kW |  | tkm | 5914449 0,000 R$ 1,11 | 5914464 0,000 R$ 0,89 | 5914479 0,000 R$ 0,71 | 0
Momento de Transporte | SICRO3 | M0787 | Suporte em aço-carbono galvanizado tipo perfil C para placa de sinalização - Caminhão carroceria com capacidade de 15 t - 188 kW |  | tkm | 5914449 0,000 R$ 1,11 | 5914464 0,000 R$ 0,89 | 5914479 0,000 R$ 0,71 | 0
[5 empty] | Custo total dos Momentos de Transportes => |  |  |  | 0
|  |  |  | MO sem LS => | 8.2385 | LS => | 9.29 | MO com LS => | 17.5258
|  |  |  | Valor do BDI => | 119.6 |  | Valor com BDI => |  | 598.03
[6 empty] | Quant. => | 6 | Preço Total => | 3588.18
4.7 |  |  | SERVIÇOS COMPLEMENTARES | [5 empty] | 13552.2
4.7.1 | Código | Banco | Descrição |  |  | Und | Quant. | Valor Unit | Total
CPU | 111590 | SBC | GUARDA-CORPO TUBOS DE FERRO |  |  | M | 1 | 146.68 | 146.68
INS | 000050 | SBC | CIMENTO PORTLAND CP III 32RS NBR 11578 (quilo) |  |  | KG | 1.2 | 0.95 | 1.14
INS | 000100 | SBC | AREIA GROSSA LAVADA |  |  | m³ | 0.003 | 162.09 | 0.48
INS | 003119 | SBC | PERFIL "L" ABAS IGUAIS 2.1/2"x3/8" (8,78kg/m) |  |  | KG | 4.57 | 10.9 | 49.81
INS | 030756 | SBC | TUBO ACO GALVANIZADO DIN 2440 NBR 5580 2" (5,242kg/m) |  |  | M | 1.1 | 76.55 | 84.2
INS | 099230 | SBC | SERRALHEIRO |  |  | H | 0.313 | 19.66 | 6.15
INS | 099662 | SBC | AJUDANTE DE SERRALHEIRO |  |  | H | 0.313 | 15.66 | 4.9
|  |  |  | MO sem LS => | 5.1944 | LS => | 5.86 | MO com LS => | 11.05
|  |  |  | Valor do BDI => | 36.67 |  | Valor com BDI => |  | 183.35
[6 empty] | Quant. => | 72 | Preço Total => | 13201.2
4.7.2 | Código | Banco | Descrição |  |  | Und | Quant. | Valor Unit | Total
CPU | 99814 | SINAPI | LIMPEZA DE SUPERFÍCIE PISO OU PAREDE COM JATO DE ALTA PRESSÃO. AF_10/2025 |  |  | m² | 1 | 1.56 | 1.56
CPU_A | 88316 | SINAPI | SERVENTE COM ENCARGOS COMPLEMENTARES |  |  | H | 0.068329 | 22.19 | 1.51
CPU_A | 99833 | SINAPI | LAVADORA DE ALTA PRESSAO (LAVA-JATO) PARA AGUA FRIA, PRESSAO DE OPERACAO ENTRE 1400 E 1900 LIB/POL2, VAZAO MAXIMA ENTRE 400 E 700 L/H - CHP DIURNO. AF_05/2023 |  |  | CHP | 0.011713 | 4.63 | 0.05
CPU_A | 99834 | SINAPI | LAVADORA DE ALTA PRESSAO (LAVA-JATO) PARA AGUA FRIA, PRESSAO DE OPERACAO ENTRE 1400 E 1900 LIB/POL2, VAZAO MAXIMA ENTRE 400 E 700 L/H - CHI DIURNO. AF_05/2023 |  |  | CHI | 0.022452 | 0.25 | 0
|  |  |  | MO sem LS => | 0.44187 | LS => | 0.5 | MO com LS => | 0.94
|  |  |  | Valor do BDI => | 0.39 |  | Valor com BDI => |  | 1.95
[6 empty] | Quant. => | 180 | Preço Total => | 351
5 |  |  | PONTE EM CONCRETO ARMADO NAS DIMENSÕES 15,00X5,00M ( 03 UNIDADES ) |  |  |  | 3 |  | 2031045.79
5.1 |  |  | SERVIÇOS PRELIMINARES | [5 empty] | 28652.94
5.1.1 | Código | Banco | Descrição |  |  | Und | Quant. | Valor Unit | Total
CPU | CPU-02 | Próprio | DEMOLIÇÃO MECÂNICA DE ESTRUTURA DE MADEIRA EXISTENTE, COM ESCAVADEIRA HIDRÁULICA COM MARTELO HIDRÁULICO - SEM REAPROVEITAMENTO |  |  | m³ | 1 | 264.22 | 264.22
CPU_A | 5680 | SINAPI | RETROESCAVADEIRA SOBRE RODAS COM CARREGADEIRA, TRAÇÃO 4X2, POTÊNCIA LÍQ. 79 HP, CAÇAMBA CARREG. CAP. MÍN. 1 M3, CAÇAMBA RETRO CAP. 0,20 M3, PESO OPERACIONAL MÍN. 6.570 KG, PROFUNDIDADE ESCAVAÇÃO MÁX. 4,37 M - CHP DIURNO. AF_06/2014 |  |  | CHP | 0.7 | 130.63 | 91.44
CPU_A | 5681 | SINAPI | RETROESCAVADEIRA SOBRE RODAS COM CARREGADEIRA, TRAÇÃO 4X2, POTÊNCIA LÍQ. 79 HP, CAÇAMBA CARREG. CAP. MÍN. 1 M3, CAÇAMBA RETRO CAP. 0,20 M3, PESO OPERACIONAL MÍN. 6.570 KG, PROFUNDIDADE ESCAVAÇÃO MÁX. 4,37 M - CHI DIURNO. AF_06/2014 |  |  | CHI | 0.3 | 55.71 | 16.71
CPU_A | 88262 | SINAPI | CARPINTEIRO DE FORMAS COM ENCARGOS COMPLEMENTARES |  |  | H | 2 | 27.31 | 54.62
CPU_A | 88239 | SINAPI | AJUDANTE DE CARPINTEIRO COM ENCARGOS COMPLEMENTARES |  |  | H | 3 | 22.73 | 68.19
CPU_A | 90776 | SINAPI | ENCARREGADO GERAL COM ENCARGOS COMPLEMENTARES |  |  | H | 1 | 33.26 | 33.26
|  |  |  | MO sem LS => | 59.4274 | LS => | 66.99 | MO com LS => | 126.42
|  |  |  | Valor do BDI => | 66.05 |  | Valor com BDI => |  | 330.27
[6 empty] | Quant. => | 36 | Preço Total => | 11889.72
5.1.2 | Código | Banco | Descrição |  |  | Und | Quant. | Valor Unit | Total
CPU | 98524 | SINAPI | LIMPEZA MANUAL DE VEGETAÇÃO EM TERRENO COM ENXADA. AF_03/2024 |  |  | m² | 1 | 4.73 | 4.73
CPU_A | 88316 | SINAPI | SERVENTE COM ENCARGOS COMPLEMENTARES |  |  | H | 0.2132 | 22.19 | 4.73
|  |  |  | MO sem LS => | 1.3867 | LS => | 1.56 | MO com LS => | 2.95
|  |  |  | Valor do BDI => | 1.18 |  | Valor com BDI => |  | 5.91
[6 empty] | Quant. => | 540 | Preço Total => | 3191.4
5.1.3 | Código | Banco | Descrição |  |  | Und | Quant. | Valor Unit | Total
CPU | 100981 | SINAPI | CARGA, MANOBRA E DESCARGA DE ENTULHO EM CAMINHÃO BASCULANTE 6 M³ - CARGA COM ESCAVADEIRA HIDRÁULICA (CAÇAMBA DE 0,80 M³ / 111 HP) E DESCARGA LIVRE (UNIDADE: M3). AF_07/2020 |  |  | m³ | 1 | 9.19 | 9.19
CPU_A | 5631 | SINAPI | ESCAVADEIRA HIDRÁULICA SOBRE ESTEIRAS, CAÇAMBA 0,80 M3, PESO OPERACIONAL 17 T, POTENCIA BRUTA 111 HP - CHP DIURNO. AF_06/2014 |  |  | CHP | 0.0083 | 209.34 | 1.73
CPU_A | 5632 | SINAPI | ESCAVADEIRA HIDRÁULICA SOBRE ESTEIRAS, CAÇAMBA 0,80 M3, PESO OPERACIONAL 17 T, POTENCIA BRUTA 111 HP - CHI DIURNO. AF_06/2014 |  |  | CHI | 0.0151 | 85.92 | 1.29
CPU_A | 67826 | SINAPI | CAMINHÃO BASCULANTE 6 M3 TOCO, PESO BRUTO TOTAL 16.000 KG, CARGA ÚTIL MÁXIMA 11.130 KG, DISTÂNCIA ENTRE EIXOS 5,36 M, POTÊNCIA 185 CV, INCLUSIVE CAÇAMBA METÁLICA - CHP DIURNO. AF_06/2014 |  |  | CHP | 0.0267 | 183.31 | 4.89
CPU_A | 67827 | SINAPI | CAMINHÃO BASCULANTE 6 M3 TOCO, PESO BRUTO TOTAL 16.000 KG, CARGA ÚTIL MÁXIMA 11.130 KG, DISTÂNCIA ENTRE EIXOS 5,36 M, POTÊNCIA 185 CV, INCLUSIVE CAÇAMBA METÁLICA - CHI DIURNO. AF_06/2014 |  |  | CHI | 0.0203 | 63.12 | 1.28
|  |  |  | MO sem LS => | 0.70512 | LS => | 0.79 | MO com LS => | 1.5
|  |  |  | Valor do BDI => | 2.29 |  | Valor com BDI => |  | 11.48
[6 empty] | Quant. => | 144 | Preço Total => | 1653.12
5.1.4 | Código | Banco | Descrição |  |  | Und | Quant. | Valor Unit | Total
CPU | 93588 | SINAPI | TRANSPORTE COM CAMINHÃO BASCULANTE DE 10 M³, EM VIA URBANA EM LEITO NATURAL (UNIDADE: M3XKM). AF_07/2020 |  |  | M3XKM | 1 | 3.08 | 3.08
CPU_A | 91386 | SINAPI | CAMINHÃO BASCULANTE 10 M3, TRUCADO CABINE SIMPLES, PESO BRUTO TOTAL 23.000 KG, CARGA ÚTIL MÁXIMA 15.935 KG, DISTÂNCIA ENTRE EIXOS 4,80 M, POTÊNCIA 230 CV INCLUSIVE CAÇAMBA METÁLICA - CHP DIURNO. AF_06/2014 |  |  | CHP | 0.0105 | 263.1 | 2.76
CPU_A | 91387 | SINAPI | CAMINHÃO BASCULANTE 10 M3, TRUCADO CABINE SIMPLES, PESO BRUTO TOTAL 23.000 KG, CARGA ÚTIL MÁXIMA 15.935 KG, DISTÂNCIA ENTRE EIXOS 4,80 M, POTÊNCIA 230 CV INCLUSIVE CAÇAMBA METÁLICA - CHI DIURNO. AF_06/2014 |  |  | CHI | 0.0045 | 72.09 | 0.32
|  |  |  | MO sem LS => | 0.15983 | LS => | 0.18 | MO com LS => | 0.34
|  |  |  | Valor do BDI => | 0.77 |  | Valor com BDI => |  | 3.85
[6 empty] | Quant. => | 144 | Preço Total => | 554.4
5.1.5 | Código | Banco | Descrição |  |  | Und | Quant. | Valor Unit | Total
CPU | 105136 | SINAPI | LOCAÇÃO DE PONTO PARA REFERÊNCIA TOPOGRÁFICA. AF_03/2024 |  |  | UN | 1 | 14.52 | 14.52
CPU_A | 88253 | SINAPI | AUXILIAR DE TOPÓGRAFO COM ENCARGOS COMPLEMENTARES |  |  | H | 0.2994 | 16.26 | 4.86
CPU_A | 90781 | SINAPI | TOPOGRAFO COM ENCARGOS COMPLEMENTARES |  |  | H | 0.2994 | 27.47 | 8.22
INS | 00000032 | SINAPI | ACO CA-50, 6,3 MM, VERGALHAO |  |  | KG | 0.0735 | 7.94 | 0.58
INS | 00045152 | SINAPI | LOCACAO DE ESTACAO TOTAL, PRECISAO ANGULAR DE 2 A 5 SEGUNDOS, INCLUINDO ACESSORIOS |  |  | H | 0.2994 | 2.9 | 0.86
|  |  |  | MO sem LS => | 4.1414 | LS => | 4.67 | MO com LS => | 8.81
|  |  |  | Valor do BDI => | 3.63 |  | Valor com BDI => |  | 18.15
[6 empty] | Quant. => | 18 | Preço Total => | 326.7
5.1.6 | Código | Banco | Descrição |  |  | Und | Quant. | Valor Unit | Total
CPU | 99059 | SINAPI | LOCAÇÃO CONVENCIONAL DE OBRA, UTILIZANDO GABARITO DE TÁBUAS CORRIDAS PONTALETADAS A CADA 2,00M - 2 UTILIZAÇÕES. AF_03/2024 |  |  | M | 1 | 65.41 | 65.41
CPU_A | 88239 | SINAPI | AJUDANTE DE CARPINTEIRO COM ENCARGOS COMPLEMENTARES |  |  | H | 0.7247 | 22.73 | 16.47
CPU_A | 88262 | SINAPI | CARPINTEIRO DE FORMAS COM ENCARGOS COMPLEMENTARES |  |  | H | 0.7247 | 27.31 | 19.79
CPU_A | 91692 | SINAPI | SERRA CIRCULAR DE BANCADA COM MOTOR ELÉTRICO POTÊNCIA DE 5HP, COM COIFA PARA DISCO 10" - CHP DIURNO. AF_08/2015 |  |  | CHP | 0.007 | 29.49 | 0.2
CPU_A | 91693 | SINAPI | SERRA CIRCULAR DE BANCADA COM MOTOR ELÉTRICO POTÊNCIA DE 5HP, COM COIFA PARA DISCO 10" - CHI DIURNO. AF_08/2015 |  |  | CHI | 0.028 | 28.09 | 0.78
CPU_A | 94974 | SINAPI | CONCRETO MAGRO PARA LASTRO, TRAÇO 1:4,5:4,5 (EM MASSA SECA DE CIMENTO/ AREIA MÉDIA/ BRITA 1) - PREPARO MANUAL. AF_05/2021 |  |  | m³ | 0.004 | 555.32 | 2.22
INS | 00004417 | SINAPI | SARRAFO NAO APARELHADO *2,5 X 7* CM, EM MACARANDUBA/MASSARANDUBA, ANGELIM, PEROBA-ROSA OU EQUIVALENTE DA REGIAO - BRUTA |  |  | M | 0.7445 | 7.07 | 5.26
INS | 00004433 | SINAPI | CAIBRO NAO APARELHADO *6 X 6* CM, EM MACARANDUBA/MASSARANDUBA, ANGELIM OU EQUIVALENTE DA REGIAO - BRUTA |  |  | M | 0.4125 | 25.42 | 10.48
INS | 00005068 | SINAPI | PREGO DE ACO POLIDO COM CABECA 17 X 21 (2 X 11) |  |  | KG | 0.111 | 20.32 | 2.25
INS | 00007356 | SINAPI | TINTA LATEX ACRILICA PREMIUM, COR BRANCO FOSCO |  |  | L | 0.0256 | 43.16 | 1.1
INS | 00010567 | SINAPI | TABUA *2,5 X 23* CM EM PINUS, MISTA OU EQUIVALENTE DA REGIAO - BRUTA |  |  | M | 0.55 | 12.49 | 6.86
|  |  |  | MO sem LS => | 11.9447 | LS => | 13.47 | MO com LS => | 25.41
|  |  |  | Valor do BDI => | 16.35 |  | Valor com BDI => |  | 81.76
[6 empty] | Quant. => | 135 | Preço Total => | 11037.6
5.2 |  |  | MOVIMENTAÇÃO DE TERRA | [5 empty] | 57734.48
5.2.1 | Código | Banco | Descrição |  |  | Und | Quant. | Valor Unit | Total
CPU | 101144 | SINAPI | ESCAVAÇÃO HORIZONTAL, INCLUINDO CARGA, DESCARGA E TRANSPORTE EM SOLO DE 1A CATEGORIA COM TRATOR DE ESTEIRAS (100HP/LÂMINA: 2,19M3) E CAMINHÃO BASCULANTE DE 14M3, DMT ATÉ 200M. AF_07/2020 |  |  | m³ | 1 | 15.72 | 15.72
CPU_A | 100975 | SINAPI | CARGA, MANOBRA E DESCARGA DE SOLOS E MATERIAIS GRANULARES EM CAMINHÃO BASCULANTE 14 M³ - CARGA COM PÁ CARREGADEIRA (CAÇAMBA DE 1,7 A 2,8 M³ / 128 HP) E DESCARGA LIVRE (UNIDADE: M3). AF_07/2020 |  |  | m³ | 1.25 | 8.46 | 10.57
CPU_A | 88316 | SINAPI | SERVENTE COM ENCARGOS COMPLEMENTARES |  |  | H | 0.031 | 22.19 | 0.68
CPU_A | 89031 | SINAPI | TRATOR DE ESTEIRAS, POTÊNCIA 100 HP, PESO OPERACIONAL 9,4 T, COM LÂMINA 2,19 M3 - CHI DIURNO. AF_06/2014 |  |  | CHI | 0.0195 | 78.88 | 1.53
CPU_A | 89032 | SINAPI | TRATOR DE ESTEIRAS, POTÊNCIA 100 HP, PESO OPERACIONAL 9,4 T, COM LÂMINA 2,19 M3 - CHP DIURNO. AF_06/2014 |  |  | CHP | 0.0115 | 204.67 | 2.35
CPU_A | 93592 | SINAPI | TRANSPORTE COM CAMINHÃO BASCULANTE DE 14 M³, EM VIA URBANA EM REVESTIMENTO PRIMÁRIO (UNIDADE: M3XKM). AF_07/2020 |  |  | M3XKM | 0.25 | 2.37 | 0.59
|  |  |  | MO sem LS => | 1.0624 | LS => | 1.2 | MO com LS => | 2.26
|  |  |  | Valor do BDI => | 3.93 |  | Valor com BDI => |  | 19.65
[6 empty] | Quant. => | 730.575 | Preço Total => | 14355.79
5.2.2 | Código | Banco | Descrição |  |  | Und | Quant. | Valor Unit | Total
INS | 00006081 | SINAPI | ARGILA OU BARRO PARA ATERRO/REATERRO (COM TRANSPORTE ATE 10 KM) |  |  | m³ | 1 | 54.26 | 54.26
|  |  |  | MO sem LS => | 0 | LS => | 0 | MO com LS => | 0
|  |  |  | Valor do BDI => | 13.56 |  | Valor com BDI => |  | 67.82
[6 empty] | Quant. => | 116.892 | Preço Total => | 7927.61
5.2.3 | Código | Banco | Descrição |  |  | Und | Quant. | Valor Unit | Total
CPU | 96523 | SINAPI | ESCAVAÇÃO MANUAL PARA BLOCO DE COROAMENTO OU SAPATA (INCLUINDO ESCAVAÇÃO PARA COLOCAÇÃO DE FÔRMAS). AF_01/2024 |  |  | m³ | 1 | 96.13 | 96.13
CPU_A | 88309 | SINAPI | PEDREIRO COM ENCARGOS COMPLEMENTARES |  |  | H | 0.966 | 27.72 | 26.77
CPU_A | 88316 | SINAPI | SERVENTE COM ENCARGOS COMPLEMENTARES |  |  | H | 3.126 | 22.19 | 69.36
|  |  |  | MO sem LS => | 29.1073 | LS => | 32.81 | MO com LS => | 61.92
|  |  |  | Valor do BDI => | 24.03 |  | Valor com BDI => |  | 120.16
[6 empty] | Quant. => | 160.8525 | Preço Total => | 19328.03
5.2.4 | Código | Banco | Descrição |  |  | Und | Quant. | Valor Unit | Total
CPU | 96386 | SINAPI | EXECUÇÃO E COMPACTAÇÃO DE CORPO DE ATERRO (95% DE ENERGIA DO PROCTOR NORMAL) COM SOLO PREDOMINANTEMENTE ARENOSO ESPESSURA 15CM - EXCLUSIVE MATERIAL, ESCAVAÇÃO, CARGA E TRANSPORTE. AF_09/2024 |  |  | m³ | 1 | 6.46 | 6.46
CPU_A | 5901 | SINAPI | CAMINHÃO PIPA 10.000 L TRUCADO, PESO BRUTO TOTAL 23.000 KG, CARGA ÚTIL MÁXIMA 15.935 KG, DISTÂNCIA ENTRE EIXOS 4,8 M, POTÊNCIA 230 CV, INCLUSIVE TANQUE DE AÇO PARA TRANSPORTE DE ÁGUA - CHP DIURNO. AF_06/2014 |  |  | CHP | 0.004257 | 312.44 | 1.33
CPU_A | 5903 | SINAPI | CAMINHÃO PIPA 10.000 L TRUCADO, PESO BRUTO TOTAL 23.000 KG, CARGA ÚTIL MÁXIMA 15.935 KG, DISTÂNCIA ENTRE EIXOS 4,8 M, POTÊNCIA 230 CV, INCLUSIVE TANQUE DE AÇO PARA TRANSPORTE DE ÁGUA - CHI DIURNO. AF_06/2014 |  |  | CHI | 0.011169 | 71.45 | 0.79
CPU_A | 5932 | SINAPI | MOTONIVELADORA POTÊNCIA BÁSICA LÍQUIDA (PRIMEIRA MARCHA) 125 HP, PESO BRUTO 13032 KG, LARGURA DA LÂMINA DE 3,7 M - CHP DIURNO. AF_06/2014 |  |  | CHP | 0.0045112 | 260.27 | 1.17
CPU_A | 5934 | SINAPI | MOTONIVELADORA POTÊNCIA BÁSICA LÍQUIDA (PRIMEIRA MARCHA) 125 HP, PESO BRUTO 13032 KG, LARGURA DA LÂMINA DE 3,7 M - CHI DIURNO. AF_06/2014 |  |  | CHI | 0.010915 | 99.64 | 1.08
CPU_A | 88316 | SINAPI | SERVENTE COM ENCARGOS COMPLEMENTARES |  |  | H | 0.015426 | 22.19 | 0.34
CPU_A | 96463 | SINAPI | ROLO COMPACTADOR DE PNEUS, ESTÁTICO, PRESSÃO VARIÁVEL, POTÊNCIA 110 HP, PESO SEM/COM LASTRO 10,8/27 T, LARGURA DE ROLAGEM 2,30 M - CHP DIURNO. AF_06/2017 |  |  | CHP | 0.0031484 | 215.02 | 0.67
CPU_A | 96464 | SINAPI | ROLO COMPACTADOR DE PNEUS, ESTÁTICO, PRESSÃO VARIÁVEL, POTÊNCIA 110 HP, PESO SEM/COM LASTRO 10,8/27 T, LARGURA DE ROLAGEM 2,30 M - CHI DIURNO. AF_06/2017 |  |  | CHI | 0.012277 | 88.1 | 1.08
|  |  |  | MO sem LS => | 0.5688 | LS => | 0.64 | MO com LS => | 1.21
|  |  |  | Valor do BDI => | 1.61 |  | Valor com BDI => |  | 8.07
[6 empty] | Quant. => | 277.7445 | Preço Total => | 2241.39
5.2.5 | Código | Banco | Descrição |  |  | Und | Quant. | Valor Unit | Total
CPU | 100981 | SINAPI | CARGA, MANOBRA E DESCARGA DE ENTULHO EM CAMINHÃO BASCULANTE 6 M³ - CARGA COM ESCAVADEIRA HIDRÁULICA (CAÇAMBA DE 0,80 M³ / 111 HP) E DESCARGA LIVRE (UNIDADE: M3). AF_07/2020 |  |  | m³ | 1 | 9.19 | 9.19
CPU_A | 5631 | SINAPI | ESCAVADEIRA HIDRÁULICA SOBRE ESTEIRAS, CAÇAMBA 0,80 M3, PESO OPERACIONAL 17 T, POTENCIA BRUTA 111 HP - CHP DIURNO. AF_06/2014 |  |  | CHP | 0.0083 | 209.34 | 1.73
CPU_A | 5632 | SINAPI | ESCAVADEIRA HIDRÁULICA SOBRE ESTEIRAS, CAÇAMBA 0,80 M3, PESO OPERACIONAL 17 T, POTENCIA BRUTA 111 HP - CHI DIURNO. AF_06/2014 |  |  | CHI | 0.0151 | 85.92 | 1.29
CPU_A | 67826 | SINAPI | CAMINHÃO BASCULANTE 6 M3 TOCO, PESO BRUTO TOTAL 16.000 KG, CARGA ÚTIL MÁXIMA 11.130 KG, DISTÂNCIA ENTRE EIXOS 5,36 M, POTÊNCIA 185 CV, INCLUSIVE CAÇAMBA METÁLICA - CHP DIURNO. AF_06/2014 |  |  | CHP | 0.0267 | 183.31 | 4.89
CPU_A | 67827 | SINAPI | CAMINHÃO BASCULANTE 6 M3 TOCO, PESO BRUTO TOTAL 16.000 KG, CARGA ÚTIL MÁXIMA 11.130 KG, DISTÂNCIA ENTRE EIXOS 5,36 M, POTÊNCIA 185 CV, INCLUSIVE CAÇAMBA METÁLICA - CHI DIURNO. AF_06/2014 |  |  | CHI | 0.0203 | 63.12 | 1.28
|  |  |  | MO sem LS => | 0.70512 | LS => | 0.79 | MO com LS => | 1.5
|  |  |  | Valor do BDI => | 2.29 |  | Valor com BDI => |  | 11.48
[6 empty] | Quant. => | 277.7445 | Preço Total => | 3188.5
5.2.6 | Código | Banco | Descrição |  |  | Und | Quant. | Valor Unit | Total
CPU | 93588 | SINAPI | TRANSPORTE COM CAMINHÃO BASCULANTE DE 10 M³, EM VIA URBANA EM LEITO NATURAL (UNIDADE: M3XKM). AF_07/2020 |  |  | M3XKM | 1 | 3.08 | 3.08
CPU_A | 91386 | SINAPI | CAMINHÃO BASCULANTE 10 M3, TRUCADO CABINE SIMPLES, PESO BRUTO TOTAL 23.000 KG, CARGA ÚTIL MÁXIMA 15.935 KG, DISTÂNCIA ENTRE EIXOS 4,80 M, POTÊNCIA 230 CV INCLUSIVE CAÇAMBA METÁLICA - CHP DIURNO. AF_06/2014 |  |  | CHP | 0.0105 | 263.1 | 2.76
CPU_A | 91387 | SINAPI | CAMINHÃO BASCULANTE 10 M3, TRUCADO CABINE SIMPLES, PESO BRUTO TOTAL 23.000 KG, CARGA ÚTIL MÁXIMA 15.935 KG, DISTÂNCIA ENTRE EIXOS 4,80 M, POTÊNCIA 230 CV INCLUSIVE CAÇAMBA METÁLICA - CHI DIURNO. AF_06/2014 |  |  | CHI | 0.0045 | 72.09 | 0.32
|  |  |  | MO sem LS => | 0.15983 | LS => | 0.18 | MO com LS => | 0.34
|  |  |  | Valor do BDI => | 0.77 |  | Valor com BDI => |  | 3.85
[6 empty] | Quant. => | 2777.445 | Preço Total => | 10693.16
5.3 |  |  | INFRAESTRUTURA | [5 empty] | 743042.46
5.3.1 | Código | Banco | Descrição |  |  | Und | Quant. | Valor Unit | Total
CPU | 2306113 | SICRO3 | ESTACA TRILHO TR 68 - FORNECIMENTO E CRAVAÇÃO |  |  | m | 1 | 425.28 | 425.28
A | Código | Banco | Equipamentos |  | Utilização |  | Custo Operacional |  | Custo Horário
[5 empty] | Operativa | Improdutiva | Operativa | Improdutiva
INS | E9502 | SICRO3 | Bate-estaca de gravidade para 6 t - 119 kW |  | 1 | 0 | 359.5161 | 180.894 | 359.5161
[5 empty] | Custo Horário de Equipamentos => |  |  |  | 359.5161
B | Código | Banco | Mão de Obra |  | Salário Hora |  |  |  | Custo Horário
INS | P9824 | SICRO3 | Servente |  |  |  |  | 20.5275 | 41.055
[5 empty] | Custo Horário da Mão de Obra => |  |  |  | 41.055
[5 empty] | Adc.M.O. - Ferramentas (0,0%) => |  |  |  | 0
[5 empty] | Custo Horário de Execução => |  |  |  | 400.5711
[5 empty] | Fator de Influencia da Chuva - FIC => |  |  |  | 0.1289
[5 empty] | Custo do FIC => |  |  |  | 6.2209
[5 empty] | Produção de Equipe => |  |  |  | 8.3
[5 empty] | Custo Unitário de Execução => |  |  |  | 48.2616
C | Banco | Código | Material |  | Unidade | Preço Unitário |  |  | Custo Horário
INS | SICRO3 | M1606 | Trilho TR68 em aço-carbono usado |  | kg | 5.4634 |  |  | 369.3258
[5 empty] | Custo Total do Material => |  |  |  | 369.3258
E | Banco | INS | Tempos Fixos |  | Quantidade | Unidade | Preço Unitário |  | Custo Horário
Tempo Fixo | SICRO3 | M1606 | Carga, manobra e descarga de materiais diversos em caminhão carroceria com capacidade de 11,5 t e com guindauto com capacidade de elevação de 11,9 t |  | 0.0676 | t | 21.7 |  | 1.4669
[5 empty] | Custo Total dos Tempos Fixos => |  |  |  | 1.4669
F | Banco | INS | Momento de Transporte |  | Unidade | Distância Média de Transporte (DMT) |  |  | Custo Horário
[6 empty] | LN | RP | P
Momento de Transporte | SICRO3 | M1606 | Trilho TR68 em aço-carbono usado - Caminhão guindauto com capacidade de elevação de 11,9 t e carroceria de 11,5 t - 188 kW |  | tkm | 5915012 0,000 R$ 2,06 | 5915013 0,000 R$ 1,65 | 5915014 0,000 R$ 1,32 | 0
[5 empty] | Custo total dos Momentos de Transportes => |  |  |  | 0
|  |  |  | MO sem LS => | 2.3879 | LS => | 2.69 | MO com LS => | 5.0798
|  |  |  | Valor do BDI => | 106.32 |  | Valor com BDI => |  | 531.6
[6 empty] | Quant. => | 864 | Preço Total => | 459302.4
5.3.2 | Código | Banco | Descrição |  |  | Und | Quant. | Valor Unit | Total
CPU | 96619 | SINAPI | LASTRO DE CONCRETO MAGRO, APLICADO EM BLOCOS DE COROAMENTO OU SAPATAS, ESPESSURA DE 5 CM. AF_01/2024 |  |  | m² | 1 | 45.71 | 45.71
CPU_A | 88309 | SINAPI | PEDREIRO COM ENCARGOS COMPLEMENTARES |  |  | H | 0.33905 | 27.72 | 9.39
CPU_A | 88316 | SINAPI | SERVENTE COM ENCARGOS COMPLEMENTARES |  |  | H | 0.12265 | 22.19 | 2.72
CPU_A | 94968 | SINAPI | CONCRETO MAGRO PARA LASTRO, TRAÇO 1:4,5:4,5 (EM MASSA SECA DE CIMENTO/ AREIA MÉDIA/ BRITA 1) - PREPARO MECÂNICO COM BETONEIRA 600 L. AF_05/2021 |  |  | m³ | 0.069 | 486.96 | 33.6
|  |  |  | MO sem LS => | 5.4623 | LS => | 6.16 | MO com LS => | 11.62
|  |  |  | Valor do BDI => | 11.42 |  | Valor com BDI => |  | 57.13
[6 empty] | Quant. => | 202.5 | Preço Total => | 11568.82
5.3.3 | Código | Banco | Descrição |  |  | Und | Quant. | Valor Unit | Total
CPU | 96544 | SINAPI | ARMAÇÃO DE BLOCO UTILIZANDO AÇO CA-50 DE 6,3 MM - MONTAGEM. AF_01/2024 |  |  | KG | 1 | 17.25 | 17.25
CPU_A | 88238 | SINAPI | AJUDANTE DE ARMADOR COM ENCARGOS COMPLEMENTARES |  |  | H | 0.075 | 22.9 | 1.71
CPU_A | 88245 | SINAPI | ARMADOR COM ENCARGOS COMPLEMENTARES |  |  | H | 0.196 | 27.53 | 5.39
CPU_A | 92801 | SINAPI | CORTE E DOBRA DE AÇO CA-50, DIÂMETRO DE 6,3 MM. AF_06/2022 |  |  | KG | 1 | 9.45 | 9.45
INS | 00039017 | SINAPI | ESPACADOR / DISTANCIADOR CIRCULAR COM ENTRADA LATERAL, EM PLASTICO, PARA VERGALHAO *4,2 A 12,5* MM, COBRIMENTO 20 MM |  |  | UN | 0.856 | 0.22 | 0.18
INS | 00043132 | SINAPI | ARAME RECOZIDO 16 BWG, D = 1,65 MM (0,016 KG/M) OU 18 BWG, D = 1,25 MM (0,01 KG/M) |  |  | KG | 0.025 | 21.15 | 0.52
|  |  |  | MO sem LS => | 2.576 | LS => | 2.9 | MO com LS => | 5.48
|  |  |  | Valor do BDI => | 4.31 |  | Valor com BDI => |  | 21.56
[6 empty] | Quant. => | 58.5 | Preço Total => | 1261.26
5.3.4 | Código | Banco | Descrição |  |  | Und | Quant. | Valor Unit | Total
CPU | 104920 | SINAPI | ARMAÇÃO DE BLOCO, SAPATA ISOLADA, VIGA BALDRAME E SAPATA CORRIDA UTILIZANDO AÇO CA-50 DE 12,5 MM - MONTAGEM. AF_01/2024 |  |  | KG | 1 | 10.28 | 10.28
CPU_A | 88238 | SINAPI | AJUDANTE DE ARMADOR COM ENCARGOS COMPLEMENTARES |  |  | H | 0.025 | 22.9 | 0.57
CPU_A | 88245 | SINAPI | ARMADOR COM ENCARGOS COMPLEMENTARES |  |  | H | 0.064 | 27.53 | 1.76
CPU_A | 92804 | SINAPI | CORTE E DOBRA DE AÇO CA-50, DIÂMETRO DE 12,5 MM. AF_06/2022 |  |  | KG | 1 | 7.37 | 7.37
INS | 00039017 | SINAPI | ESPACADOR / DISTANCIADOR CIRCULAR COM ENTRADA LATERAL, EM PLASTICO, PARA VERGALHAO *4,2 A 12,5* MM, COBRIMENTO 20 MM |  |  | UN | 0.317 | 0.22 | 0.06
INS | 00043132 | SINAPI | ARAME RECOZIDO 16 BWG, D = 1,65 MM (0,016 KG/M) OU 18 BWG, D = 1,25 MM (0,01 KG/M) |  |  | KG | 0.025 | 21.15 | 0.52
|  |  |  | MO sem LS => | 0.78973 | LS => | 0.89 | MO com LS => | 1.68
|  |  |  | Valor do BDI => | 2.57 |  | Valor com BDI => |  | 12.85
[6 empty] | Quant. => | 5134.5 | Preço Total => | 65978.32
5.3.5 | Código | Banco | Descrição |  |  | Und | Quant. | Valor Unit | Total
CPU | 104921 | SINAPI | ARMAÇÃO DE BLOCO, SAPATA ISOLADA, VIGA BALDRAME E SAPATA CORRIDA UTILIZANDO AÇO CA-50 DE 16 MM - MONTAGEM. AF_01/2024 |  |  | KG | 1 | 9.63 | 9.63
CPU_A | 88238 | SINAPI | AJUDANTE DE ARMADOR COM ENCARGOS COMPLEMENTARES |  |  | H | 0.019 | 22.9 | 0.43
CPU_A | 88245 | SINAPI | ARMADOR COM ENCARGOS COMPLEMENTARES |  |  | H | 0.049 | 27.53 | 1.34
CPU_A | 92805 | SINAPI | CORTE E DOBRA DE AÇO CA-50, DIÂMETRO DE 16,0 MM. AF_06/2022 |  |  | KG | 1 | 7.29 | 7.29
INS | 00039017 | SINAPI | ESPACADOR / DISTANCIADOR CIRCULAR COM ENTRADA LATERAL, EM PLASTICO, PARA VERGALHAO *4,2 A 12,5* MM, COBRIMENTO 20 MM |  |  | UN | 0.245 | 0.22 | 0.05
INS | 00043132 | SINAPI | ARAME RECOZIDO 16 BWG, D = 1,65 MM (0,016 KG/M) OU 18 BWG, D = 1,25 MM (0,01 KG/M) |  |  | KG | 0.025 | 21.15 | 0.52
|  |  |  | MO sem LS => | 0.5829 | LS => | 0.66 | MO com LS => | 1.24
|  |  |  | Valor do BDI => | 2.4 |  | Valor com BDI => |  | 12.03
[6 empty] | Quant. => | 724.5 | Preço Total => | 8715.73
5.3.6 | Código | Banco | Descrição |  |  | Und | Quant. | Valor Unit | Total
CPU | 96535 | SINAPI | FABRICAÇÃO, MONTAGEM E DESMONTAGEM DE FÔRMA PARA SAPATA, EM MADEIRA SERRADA, E=25 MM, 4 UTILIZAÇÕES. AF_01/2024 |  |  | m² | 1 | 138.55 | 138.55
CPU_A | 88239 | SINAPI | AJUDANTE DE CARPINTEIRO COM ENCARGOS COMPLEMENTARES |  |  | H | 1.081 | 22.73 | 24.57
CPU_A | 88262 | SINAPI | CARPINTEIRO DE FORMAS COM ENCARGOS COMPLEMENTARES |  |  | H | 2.392 | 27.31 | 65.32
CPU_A | 91692 | SINAPI | SERRA CIRCULAR DE BANCADA COM MOTOR ELÉTRICO POTÊNCIA DE 5HP, COM COIFA PARA DISCO 10" - CHP DIURNO. AF_08/2015 |  |  | CHP | 0.07 | 29.49 | 2.06
CPU_A | 91693 | SINAPI | SERRA CIRCULAR DE BANCADA COM MOTOR ELÉTRICO POTÊNCIA DE 5HP, COM COIFA PARA DISCO 10" - CHI DIURNO. AF_08/2015 |  |  | CHI | 0.282 | 28.09 | 7.92
INS | 00002692 | SINAPI | DESMOLDANTE PROTETOR PARA FORMAS DE MADEIRA, DE BASE OLEOSA EMULSIONADA EM AGUA |  |  | L | 0.0167 | 10.5 | 0.17
INS | 00004517 | SINAPI | SARRAFO *2,5 X 7,5* CM EM PINUS, MISTA OU EQUIVALENTE DA REGIAO - BRUTA |  |  | M | 3.609 | 3.87 | 13.96
INS | 00005073 | SINAPI | PREGO DE ACO POLIDO COM CABECA 17 X 24 (2 1/4 X 11) |  |  | KG | 0.038 | 20.71 | 0.78
INS | 00005074 | SINAPI | PREGO DE ACO POLIDO COM CABECA 15 X 18 (1 1/2 X 13) |  |  | KG | 0.005 | 22.77 | 0.11
INS | 00006212 | SINAPI | TABUA *2,5 X 30 CM EM PINUS, MISTA OU EQUIVALENTE DA REGIAO - BRUTA |  |  | M | 1.227 | 18.33 | 22.49
INS | 00040304 | SINAPI | PREGO DE ACO POLIDO COM CABECA DUPLA 17 X 27 (2 1/2 X 11) |  |  | KG | 0.047 | 25.08 | 1.17
|  |  |  | MO sem LS => | 32.2663 | LS => | 36.37 | MO com LS => | 68.64
|  |  |  | Valor do BDI => | 34.63 |  | Valor com BDI => |  | 173.18
[6 empty] | Quant. => | 186.75 | Preço Total => | 32341.36
5.3.7 | Código | Banco | Descrição |  |  | Und | Quant. | Valor Unit | Total
CPU | 031053 | SBC | EMENDA SOLDA DE TOPO EM ESTACA TRILHO TR-68 CARGA 60 TON/M |  |  | UN | 1 | 29.02 | 29.02
INS | 000337 | SBC | SOLDA ELETRICA-ELETRODO OK 48.04 E7018 - 3,25mm |  |  | KG | 0.195 | 74.94 | 14.61
INS | 030447 | SBC | MAQUINA DE SOLDA ELETR.SMASHWELD 180E ESAB 6,1kVA |  |  | H | 0.61 | 2.18 | 1.32
INS | 099026 | SBC | SOLDADOR |  |  | H | 0.371 | 19.66 | 7.29
INS | 099614 | SBC | AJUDANTE ESPECIALIZADO - SOLDADOR |  |  | H | 0.371 | 15.66 | 5.8
|  |  |  | MO sem LS => | 6.1533 | LS => | 6.94 | MO com LS => | 13.09
|  |  |  | Valor do BDI => | 7.25 |  | Valor com BDI => |  | 36.27
[6 empty] | Quant. => | 54 | Preço Total => | 1958.58
5.3.8 | Código | Banco | Descrição |  |  | Und | Quant. | Valor Unit | Total
CPU | 96556 | SINAPI | CONCRETAGEM DE SAPATA, FCK 30 MPA, COM USO DE JERICA - LANÇAMENTO, ADENSAMENTO E ACABAMENTO. AF_01/2024 |  |  | m³ | 1 | 1028.1 | 1028.1
CPU_A | 88309 | SINAPI | PEDREIRO COM ENCARGOS COMPLEMENTARES |  |  | H | 5.598 | 27.72 | 155.17
CPU_A | 88316 | SINAPI | SERVENTE COM ENCARGOS COMPLEMENTARES |  |  | H | 5.071 | 22.19 | 112.52
CPU_A | 90586 | SINAPI | VIBRADOR DE IMERSÃO, DIÂMETRO DE PONTEIRA 45MM, MOTOR ELÉTRICO TRIFÁSICO POTÊNCIA DE 2 CV - CHP DIURNO. AF_06/2015 |  |  | CHP | 0.598 | 1.39 | 0.83
CPU_A | 90587 | SINAPI | VIBRADOR DE IMERSÃO, DIÂMETRO DE PONTEIRA 45MM, MOTOR ELÉTRICO TRIFÁSICO POTÊNCIA DE 2 CV - CHI DIURNO. AF_06/2015 |  |  | CHI | 1.938 | 0.55 | 1.06
CPU_A | 94972 | SINAPI | CONCRETO FCK = 30MPA, TRAÇO 1:2,1:2,5 (EM MASSA SECA DE CIMENTO/ AREIA MÉDIA/ BRITA 1) - PREPARO MECÂNICO COM BETONEIRA 600 L. AF_05/2021 |  |  | m³ | 1.19 | 637.42 | 758.52
|  |  |  | MO sem LS => | 109.458 | LS => | 123.39 | MO com LS => | 232.85
|  |  |  | Valor do BDI => | 257.02 |  | Valor com BDI => |  | 1285.12
[6 empty] | Quant. => | 108.09 | Preço Total => | 138908.62
5.3.9 | Código | Banco | Descrição |  |  | Und | Quant. | Valor Unit | Total
CPU | 98562 | SINAPI | IMPERMEABILIZAÇÃO DE SUPERFÍCIE COM ARGAMASSA DE CIMENTO E AREIA, COM ADITIVO IMPERMEABILIZANTE, E = 1,5CM. AF_09/2023 |  |  | m² | 1 | 54.54 | 54.54
CPU_A | 87298 | SINAPI | ARGAMASSA TRAÇO 1:3 (EM VOLUME DE CIMENTO E AREIA MÉDIA ÚMIDA) PARA CONTRAPISO, PREPARO MECÂNICO COM BETONEIRA 400 L. AF_08/2019 |  |  | m³ | 0.02 | 867.63 | 17.35
CPU_A | 88309 | SINAPI | PEDREIRO COM ENCARGOS COMPLEMENTARES |  |  | H | 0.9897 | 27.72 | 27.43
CPU_A | 88316 | SINAPI | SERVENTE COM ENCARGOS COMPLEMENTARES |  |  | H | 0.2232 | 22.19 | 4.95
INS | 00000123 | SINAPI | ADITIVO IMPERMEABILIZANTE DE PEGA NORMAL PARA ARGAMASSAS E CONCRETOS SEM ARMACAO, LIQUIDO E ISENTO DE CLORETOS |  |  | L | 0.4405 | 10.93 | 4.81
|  |  |  | MO sem LS => | 11.0516 | LS => | 12.46 | MO com LS => | 23.51
|  |  |  | Valor do BDI => | 13.63 |  | Valor com BDI => |  | 68.17
[6 empty] | Quant. => | 337.5 | Preço Total => | 23007.37
5.4 |  |  | MESOESTRUTURA | [5 empty] | 363388.04
5.4.1 | Código | Banco | Descrição |  |  | Und | Quant. | Valor Unit | Total
CPU | 301026 | Próprio | CIMBRAMENTO / ESCORAMENTO TUBULAR DESMONTÁVEL, PARA PONTE OU VIADUTO, EDIFICAÇÃO CIVIL E INDUSTRIAL, INCLUSAS MONTAGEM E DESMONTAGEM |  |  | M3/M | 1 | 88.93 | 88.93
CPU_A | 88278 | SINAPI | MONTADOR DE ESTRUTURAS METÁLICAS COM ENCARGOS COMPLEMENTARES |  |  | H | 1 | 22.76 | 22.76
CPU_A | 88316 | SINAPI | SERVENTE COM ENCARGOS COMPLEMENTARES |  |  | H | 2 | 22.19 | 44.38
INS | 00010749 | SINAPI | LOCACAO DE ESCORA METALICA TELESCOPICA, COM ALTURA REGULAVEL DE *1,80* A *3,20* M, COM CAPACIDADE DE CARGA DE NO MINIMO 1000 KGF (10 KN), INCLUSO TRIPE E FORCADO |  |  | UNXMES | 1.228 | 17.75 | 21.79
|  |  |  | MO sem LS => | 20.3168 | LS => | 22.9 | MO com LS => | 43.22
|  |  |  | Valor do BDI => | 22.23 |  | Valor com BDI => |  | 111.16
[6 empty] | Quant. => | 67.5 | Preço Total => | 7503.3
5.4.2 | Código | Banco | Descrição |  |  | Und | Quant. | Valor Unit | Total
CPU | 92411 | SINAPI | MONTAGEM E DESMONTAGEM DE FÔRMA DE PILARES RETANGULARES E ESTRUTURAS SIMILARES, PÉ-DIREITO SIMPLES, EM MADEIRA SERRADA, 2 UTILIZAÇÕES. AF_09/2020 |  |  | m² | 1 | 172.53 | 172.53
CPU_A | 88239 | SINAPI | AJUDANTE DE CARPINTEIRO COM ENCARGOS COMPLEMENTARES |  |  | H | 0.489 | 22.73 | 11.11
CPU_A | 88262 | SINAPI | CARPINTEIRO DE FORMAS COM ENCARGOS COMPLEMENTARES |  |  | H | 2.668 | 27.31 | 72.86
CPU_A | 92269 | SINAPI | FABRICAÇÃO DE FÔRMA PARA PILARES E ESTRUTURAS SIMILARES, EM MADEIRA SERRADA, E=25 MM. AF_09/2020 |  |  | m² | 0.53 | 165.51 | 87.72
INS | 00002692 | SINAPI | DESMOLDANTE PROTETOR PARA FORMAS DE MADEIRA, DE BASE OLEOSA EMULSIONADA EM AGUA |  |  | L | 0.017 | 10.5 | 0.17
INS | 00040304 | SINAPI | PREGO DE ACO POLIDO COM CABECA DUPLA 17 X 27 (2 1/2 X 11) |  |  | KG | 0.027 | 25.08 | 0.67
|  |  |  | MO sem LS => | 31.9795 | LS => | 36.05 | MO com LS => | 68.03
|  |  |  | Valor do BDI => | 43.13 |  | Valor com BDI => |  | 215.66
[6 empty] | Quant. => | 64.8 | Preço Total => | 13974.76
5.4.3 | Código | Banco | Descrição |  |  | Und | Quant. | Valor Unit | Total
CPU | 92760 | SINAPI | ARMAÇÃO DE PILAR OU VIGA DE ESTRUTURA CONVENCIONAL DE CONCRETO ARMADO UTILIZANDO AÇO CA-50 DE 6,3 MM - MONTAGEM. AF_06/2022 |  |  | KG | 1 | 12.64 | 12.64
CPU_A | 88238 | SINAPI | AJUDANTE DE ARMADOR COM ENCARGOS COMPLEMENTARES |  |  | H | 0.0129 | 22.9 | 0.29
CPU_A | 88245 | SINAPI | ARMADOR COM ENCARGOS COMPLEMENTARES |  |  | H | 0.079 | 27.53 | 2.17
CPU_A | 92801 | SINAPI | CORTE E DOBRA DE AÇO CA-50, DIÂMETRO DE 6,3 MM. AF_06/2022 |  |  | KG | 1 | 9.45 | 9.45
INS | 00039017 | SINAPI | ESPACADOR / DISTANCIADOR CIRCULAR COM ENTRADA LATERAL, EM PLASTICO, PARA VERGALHAO *4,2 A 12,5* MM, COBRIMENTO 20 MM |  |  | UN | 0.97 | 0.22 | 0.21
INS | 00043132 | SINAPI | ARAME RECOZIDO 16 BWG, D = 1,65 MM (0,016 KG/M) OU 18 BWG, D = 1,25 MM (0,01 KG/M) |  |  | KG | 0.025 | 21.15 | 0.52
|  |  |  | MO sem LS => | 1.1 | LS => | 1.24 | MO com LS => | 2.34
|  |  |  | Valor do BDI => | 3.16 |  | Valor com BDI => |  | 15.8
[6 empty] | Quant. => | 1468.8 | Preço Total => | 23207.04
5.4.4 | Código | Banco | Descrição |  |  | Und | Quant. | Valor Unit | Total
CPU | 92764 | SINAPI | ARMAÇÃO DE PILAR OU VIGA DE ESTRUTURA CONVENCIONAL DE CONCRETO ARMADO UTILIZANDO AÇO CA-50 DE 16,0 MM - MONTAGEM. AF_06/2022 |  |  | KG | 1 | 8.45 | 8.45
CPU_A | 88238 | SINAPI | AJUDANTE DE ARMADOR COM ENCARGOS COMPLEMENTARES |  |  | H | 0.0032 | 22.9 | 0.07
CPU_A | 88245 | SINAPI | ARMADOR COM ENCARGOS COMPLEMENTARES |  |  | H | 0.0194 | 27.53 | 0.53
CPU_A | 92805 | SINAPI | CORTE E DOBRA DE AÇO CA-50, DIÂMETRO DE 16,0 MM. AF_06/2022 |  |  | KG | 1 | 7.29 | 7.29
INS | 00039017 | SINAPI | ESPACADOR / DISTANCIADOR CIRCULAR COM ENTRADA LATERAL, EM PLASTICO, PARA VERGALHAO *4,2 A 12,5* MM, COBRIMENTO 20 MM |  |  | UN | 0.212 | 0.22 | 0.04
INS | 00043132 | SINAPI | ARAME RECOZIDO 16 BWG, D = 1,65 MM (0,016 KG/M) OU 18 BWG, D = 1,25 MM (0,01 KG/M) |  |  | KG | 0.025 | 21.15 | 0.52
|  |  |  | MO sem LS => | 0.21154 | LS => | 0.24 | MO com LS => | 0.45
|  |  |  | Valor do BDI => | 2.11 |  | Valor com BDI => |  | 10.56
[6 empty] | Quant. => | 531 | Preço Total => | 5607.36
5.4.5 | Código | Banco | Descrição |  |  | Und | Quant. | Valor Unit | Total
CPU | 100343 | SINAPI | ARMAÇÃO DE CORTINA DE CONTENÇÃO EM CONCRETO ARMADO, COM AÇO CA-50 DE 8 MM - MONTAGEM. AF_11/2024 |  |  | KG | 1 | 14.36 | 14.36
CPU_A | 88245 | SINAPI | ARMADOR COM ENCARGOS COMPLEMENTARES |  |  | H | 0.15785 | 27.53 | 4.34
CPU_A | 92802 | SINAPI | CORTE E DOBRA DE AÇO CA-50, DIÂMETRO DE 8,0 MM. AF_06/2022 |  |  | KG | 1 | 9.34 | 9.34
INS | 00039017 | SINAPI | ESPACADOR / DISTANCIADOR CIRCULAR COM ENTRADA LATERAL, EM PLASTICO, PARA VERGALHAO *4,2 A 12,5* MM, COBRIMENTO 20 MM |  |  | UN | 0.743 | 0.22 | 0.16
INS | 00043132 | SINAPI | ARAME RECOZIDO 16 BWG, D = 1,65 MM (0,016 KG/M) OU 18 BWG, D = 1,25 MM (0,01 KG/M) |  |  | KG | 0.025 | 21.15 | 0.52
|  |  |  | MO sem LS => | 1.5701 | LS => | 1.77 | MO com LS => | 3.34
|  |  |  | Valor do BDI => | 3.59 |  | Valor com BDI => |  | 17.95
[6 empty] | Quant. => | 2142 | Preço Total => | 38448.9
5.4.6 | Código | Banco | Descrição |  |  | Und | Quant. | Valor Unit | Total
CPU | 100344 | SINAPI | ARMAÇÃO DE CORTINA DE CONTENÇÃO EM CONCRETO ARMADO, COM AÇO CA-50 DE 10 MM - MONTAGEM. AF_11/2024 |  |  | KG | 1 | 11.8 | 11.8
CPU_A | 88245 | SINAPI | ARMADOR COM ENCARGOS COMPLEMENTARES |  |  | H | 0.092969 | 27.53 | 2.55
CPU_A | 92803 | SINAPI | CORTE E DOBRA DE AÇO CA-50, DIÂMETRO DE 10,0 MM. AF_06/2022 |  |  | KG | 1 | 8.62 | 8.62
INS | 00039017 | SINAPI | ESPACADOR / DISTANCIADOR CIRCULAR COM ENTRADA LATERAL, EM PLASTICO, PARA VERGALHAO *4,2 A 12,5* MM, COBRIMENTO 20 MM |  |  | UN | 0.543 | 0.22 | 0.11
INS | 00043132 | SINAPI | ARAME RECOZIDO 16 BWG, D = 1,65 MM (0,016 KG/M) OU 18 BWG, D = 1,25 MM (0,01 KG/M) |  |  | KG | 0.025 | 21.15 | 0.52
|  |  |  | MO sem LS => | 0.91665 | LS => | 1.03 | MO com LS => | 1.95
|  |  |  | Valor do BDI => | 2.95 |  | Valor com BDI => |  | 14.75
[6 empty] | Quant. => | 382.5 | Preço Total => | 5641.87
5.4.7 | Código | Banco | Descrição |  |  | Und | Quant. | Valor Unit | Total
CPU | 100345 | SINAPI | ARMAÇÃO DE CORTINA DE CONTENÇÃO EM CONCRETO ARMADO, COM AÇO CA-50 DE 12,5 MM - MONTAGEM. AF_11/2024 |  |  | KG | 1 | 9.19 | 9.19
CPU_A | 88245 | SINAPI | ARMADOR COM ENCARGOS COMPLEMENTARES |  |  | H | 0.044509 | 27.53 | 1.22
CPU_A | 92804 | SINAPI | CORTE E DOBRA DE AÇO CA-50, DIÂMETRO DE 12,5 MM. AF_06/2022 |  |  | KG | 1 | 7.37 | 7.37
INS | 00039017 | SINAPI | ESPACADOR / DISTANCIADOR CIRCULAR COM ENTRADA LATERAL, EM PLASTICO, PARA VERGALHAO *4,2 A 12,5* MM, COBRIMENTO 20 MM |  |  | UN | 0.367 | 0.22 | 0.08
INS | 00043132 | SINAPI | ARAME RECOZIDO 16 BWG, D = 1,65 MM (0,016 KG/M) OU 18 BWG, D = 1,25 MM (0,01 KG/M) |  |  | KG | 0.025 | 21.15 | 0.52
|  |  |  | MO sem LS => | 0.44658 | LS => | 0.5 | MO com LS => | 0.95
|  |  |  | Valor do BDI => | 2.29 |  | Valor com BDI => |  | 11.48
[6 empty] | Quant. => | 5188.5 | Preço Total => | 59563.98
5.4.8 | Código | Banco | Descrição |  |  | Und | Quant. | Valor Unit | Total
CPU | 100346 | SINAPI | ARMAÇÃO DE CORTINA DE CONTENÇÃO EM CONCRETO ARMADO, COM AÇO CA-50 DE 16 MM - MONTAGEM. AF_11/2024 |  |  | KG | 1 | 8.77 | 8.77
CPU_A | 88245 | SINAPI | ARMADOR COM ENCARGOS COMPLEMENTARES |  |  | H | 0.033642 | 27.53 | 0.92
CPU_A | 92805 | SINAPI | CORTE E DOBRA DE AÇO CA-50, DIÂMETRO DE 16,0 MM. AF_06/2022 |  |  | KG | 1 | 7.29 | 7.29
INS | 00039017 | SINAPI | ESPACADOR / DISTANCIADOR CIRCULAR COM ENTRADA LATERAL, EM PLASTICO, PARA VERGALHAO *4,2 A 12,5* MM, COBRIMENTO 20 MM |  |  | UN | 0.212 | 0.22 | 0.04
INS | 00043132 | SINAPI | ARAME RECOZIDO 16 BWG, D = 1,65 MM (0,016 KG/M) OU 18 BWG, D = 1,25 MM (0,01 KG/M) |  |  | KG | 0.025 | 21.15 | 0.52
|  |  |  | MO sem LS => | 0.31965 | LS => | 0.36 | MO com LS => | 0.68
|  |  |  | Valor do BDI => | 2.19 |  | Valor com BDI => |  | 10.96
[6 empty] | Quant. => | 1314 | Preço Total => | 14401.44
5.4.9 | Código | Banco | Descrição |  |  | Und | Quant. | Valor Unit | Total
CPU | 100341 | SINAPI | FABRICAÇÃO, MONTAGEM E DESMONTAGEM DE FÔRMA PARA CORTINA DE CONTENÇÃO, EM CHAPA DE MADEIRA COMPENSADA PLASTIFICADA, E = 18 MM, 10 UTILIZAÇÕES. AF_11/2024 |  |  | m² | 1 | 40.13 | 40.13
CPU_A | 88239 | SINAPI | AJUDANTE DE CARPINTEIRO COM ENCARGOS COMPLEMENTARES |  |  | H | 0.011335 | 22.73 | 0.25
CPU_A | 88262 | SINAPI | CARPINTEIRO DE FORMAS COM ENCARGOS COMPLEMENTARES |  |  | H | 0.71404 | 27.31 | 19.5
CPU_A | 91692 | SINAPI | SERRA CIRCULAR DE BANCADA COM MOTOR ELÉTRICO POTÊNCIA DE 5HP, COM COIFA PARA DISCO 10" - CHP DIURNO. AF_08/2015 |  |  | CHP | 0.0014435 | 29.49 | 0.04
CPU_A | 91693 | SINAPI | SERRA CIRCULAR DE BANCADA COM MOTOR ELÉTRICO POTÊNCIA DE 5HP, COM COIFA PARA DISCO 10" - CHI DIURNO. AF_08/2015 |  |  | CHI | 0.0058012 | 28.09 | 0.16
INS | 00001345 | SINAPI | CHAPA/PAINEL DE MADEIRA COMPENSADA PLASTIFICADA (MADEIRITE PLASTIFICADO) PARA FORMA DE CONCRETO, DE 2200 X 1100 MM, E = *17* MM |  |  | m² | 0.11025 | 88.73 | 9.78
INS | 00002692 | SINAPI | DESMOLDANTE PROTETOR PARA FORMAS DE MADEIRA, DE BASE OLEOSA EMULSIONADA EM AGUA |  |  | L | 0.0035072 | 10.5 | 0.03
INS | 00004491 | SINAPI | PONTALETE *7,5 X 7,5* CM EM PINUS, MISTA OU EQUIVALENTE DA REGIAO - BRUTA |  |  | M | 0.42 | 11.05 | 4.64
INS | 00005068 | SINAPI | PREGO DE ACO POLIDO COM CABECA 17 X 21 (2 X 11) |  |  | KG | 0.0088727 | 20.32 | 0.18
INS | 00040271 | SINAPI | LOCACAO DE APRUMADOR METALICO DE PILAR, COM ALTURA E ANGULO REGULAVEIS, EXTENSAO DE *1,50* A *2,80* M |  |  | UNXMES | 0.12468 | 15.31 | 1.9
INS | 00040275 | SINAPI | LOCACAO DE VIGA SANDUICHE METALICA VAZADA PARA TRAVAMENTO DE PILARES, ALTURA DE *8* CM, LARGURA DE *6* CM E EXTENSAO DE 2 M |  |  | UNXMES | 0.13714 | 16 | 2.19
INS | 00040287 | SINAPI | LOCACAO DE BARRA DE ANCORAGEM DE 0,80 A 1,20 M DE EXTENSAO, COM ROSCA DE 5/8", INCLUINDO PORCA E FLANGE |  |  | MES | 0.24935 | 5.89 | 1.46
|  |  |  | MO sem LS => | 6.5435 | LS => | 7.38 | MO com LS => | 13.92
|  |  |  | Valor do BDI => | 10.03 |  | Valor com BDI => |  | 50.16
[6 empty] | Quant. => | 916.29 | Preço Total => | 45961.1
5.4.10 | Código | Banco | Descrição |  |  | Und | Quant. | Valor Unit | Total
CPU | 100349 | SINAPI | CONCRETAGEM DE CORTINA DE CONTENÇÃO, ATRAVÉS DE BOMBA - LANÇAMENTO, ADENSAMENTO E ACABAMENTO. AF_11/2024 |  |  | m³ | 1 | 815.47 | 815.47
CPU_A | 88309 | SINAPI | PEDREIRO COM ENCARGOS COMPLEMENTARES |  |  | H | 1.0622 | 27.72 | 29.44
CPU_A | 90586 | SINAPI | VIBRADOR DE IMERSÃO, DIÂMETRO DE PONTEIRA 45MM, MOTOR ELÉTRICO TRIFÁSICO POTÊNCIA DE 2 CV - CHP DIURNO. AF_06/2015 |  |  | CHP | 0.1195 | 1.39 | 0.16
CPU_A | 90587 | SINAPI | VIBRADOR DE IMERSÃO, DIÂMETRO DE PONTEIRA 45MM, MOTOR ELÉTRICO TRIFÁSICO POTÊNCIA DE 2 CV - CHI DIURNO. AF_06/2015 |  |  | CHI | 0.14606 | 0.55 | 0.08
INS | 00001525 | SINAPI | CONCRETO USINADO BOMBEAVEL, CLASSE DE RESISTENCIA C30, BRITA 0 E 1, SLUMP = 100 +/- 20 MM, COM BOMBEAMENTO (DISPONIBILIZACAO DE BOMBA), SEM O LANCAMENTO (NBR 8953) |  |  | m³ | 1.103 | 712.42 | 785.79
|  |  |  | MO sem LS => | 9.6319 | LS => | 10.86 | MO com LS => | 20.49
|  |  |  | Valor do BDI => | 203.86 |  | Valor com BDI => |  | 1019.33
[6 empty] | Quant. => | 137.43 | Preço Total => | 140086.52
5.4.11 | Código | Banco | Descrição |  |  | Und | Quant. | Valor Unit | Total
CPU | 103669 | SINAPI | CONCRETAGEM DE PILARES, FCK = 25 MPA, COM USO DE BALDES - LANÇAMENTO, ADENSAMENTO E ACABAMENTO. AF_02/2022 |  |  | m³ | 1 | 1110.1 | 1110.1
CPU_A | 88262 | SINAPI | CARPINTEIRO DE FORMAS COM ENCARGOS COMPLEMENTARES |  |  | H | 2.459 | 27.31 | 67.15
CPU_A | 88309 | SINAPI | PEDREIRO COM ENCARGOS COMPLEMENTARES |  |  | H | 2.459 | 27.72 | 68.16
CPU_A | 88316 | SINAPI | SERVENTE COM ENCARGOS COMPLEMENTARES |  |  | H | 7.377 | 22.19 | 163.69
CPU_A | 90586 | SINAPI | VIBRADOR DE IMERSÃO, DIÂMETRO DE PONTEIRA 45MM, MOTOR ELÉTRICO TRIFÁSICO POTÊNCIA DE 2 CV - CHP DIURNO. AF_06/2015 |  |  | CHP | 1.042 | 1.39 | 1.44
CPU_A | 90587 | SINAPI | VIBRADOR DE IMERSÃO, DIÂMETRO DE PONTEIRA 45MM, MOTOR ELÉTRICO TRIFÁSICO POTÊNCIA DE 2 CV - CHI DIURNO. AF_06/2015 |  |  | CHI | 1.417 | 0.55 | 0.77
INS | 00038408 | SINAPI | CONCRETO USINADO BOMBEAVEL, CLASSE DE RESISTENCIA C25, COM BRITA 0 E 1, SLUMP = 190 +/- 20 MM, EXCLUI SERVICO DE BOMBEAMENTO (NBR 8953) |  |  | m³ | 1.103 | 733.36 | 808.89
|  |  |  | MO sem LS => | 92.3988 | LS => | 104.16 | MO com LS => | 196.56
|  |  |  | Valor do BDI => | 277.52 |  | Valor com BDI => |  | 1387.62
[6 empty] | Quant. => | 6.48 | Preço Total => | 8991.77
5.5 |  |  | SUPRAESTRUTURA | [5 empty] | 815505.48
5.5.1 | Código | Banco | Descrição |  |  | Und | Quant. | Valor Unit | Total
CPU | 301026 | Próprio | CIMBRAMENTO / ESCORAMENTO TUBULAR DESMONTÁVEL, PARA PONTE OU VIADUTO, EDIFICAÇÃO CIVIL E INDUSTRIAL, INCLUSAS MONTAGEM E DESMONTAGEM |  |  | M3/M | 1 | 88.93 | 88.93
CPU_A | 88278 | SINAPI | MONTADOR DE ESTRUTURAS METÁLICAS COM ENCARGOS COMPLEMENTARES |  |  | H | 1 | 22.76 | 22.76
CPU_A | 88316 | SINAPI | SERVENTE COM ENCARGOS COMPLEMENTARES |  |  | H | 2 | 22.19 | 44.38
INS | 00010749 | SINAPI | LOCACAO DE ESCORA METALICA TELESCOPICA, COM ALTURA REGULAVEL DE *1,80* A *3,20* M, COM CAPACIDADE DE CARGA DE NO MINIMO 1000 KGF (10 KN), INCLUSO TRIPE E FORCADO |  |  | UNXMES | 1.228 | 17.75 | 21.79
|  |  |  | MO sem LS => | 20.3168 | LS => | 22.9 | MO com LS => | 43.22
|  |  |  | Valor do BDI => | 22.23 |  | Valor com BDI => |  | 111.16
[6 empty] | Quant. => | 3.375 | Preço Total => | 375.16
5.5.2 | Código | Banco | Descrição |  |  | Und | Quant. | Valor Unit | Total
CPU | 92460 | SINAPI | MONTAGEM E DESMONTAGEM DE FÔRMA DE VIGA, ESCORAMENTO METÁLICO, PÉ-DIREITO SIMPLES, EM CHAPA DE MADEIRA RESINADA, 6 UTILIZAÇÕES. AF_09/2020 |  |  | m² | 1 | 122.7 | 122.7
CPU_A | 88239 | SINAPI | AJUDANTE DE CARPINTEIRO COM ENCARGOS COMPLEMENTARES |  |  | H | 0.277 | 22.73 | 6.29
CPU_A | 88262 | SINAPI | CARPINTEIRO DE FORMAS COM ENCARGOS COMPLEMENTARES |  |  | H | 1.511 | 27.31 | 41.26
CPU_A | 92265 | SINAPI | FABRICAÇÃO DE FÔRMA PARA VIGAS, EM CHAPA DE MADEIRA COMPENSADA RESINADA, E = 17 MM. AF_09/2020 |  |  | m² | 0.297 | 129.57 | 38.48
INS | 00002692 | SINAPI | DESMOLDANTE PROTETOR PARA FORMAS DE MADEIRA, DE BASE OLEOSA EMULSIONADA EM AGUA |  |  | L | 0.01 | 10.5 | 0.1
INS | 00004491 | SINAPI | PONTALETE *7,5 X 7,5* CM EM PINUS, MISTA OU EQUIVALENTE DA REGIAO - BRUTA |  |  | M | 0.372 | 11.05 | 4.11
INS | 00010749 | SINAPI | LOCACAO DE ESCORA METALICA TELESCOPICA, COM ALTURA REGULAVEL DE *1,80* A *3,20* M, COM CAPACIDADE DE CARGA DE NO MINIMO 1000 KGF (10 KN), INCLUSO TRIPE E FORCADO |  |  | UNXMES | 1.186 | 17.75 | 21.05
INS | 00040275 | SINAPI | LOCACAO DE VIGA SANDUICHE METALICA VAZADA PARA TRAVAMENTO DE PILARES, ALTURA DE *8* CM, LARGURA DE *6* CM E EXTENSAO DE 2 M |  |  | UNXMES | 0.0905 | 16 | 1.44
INS | 00040287 | SINAPI | LOCACAO DE BARRA DE ANCORAGEM DE 0,80 A 1,20 M DE EXTENSAO, COM ROSCA DE 5/8", INCLUINDO PORCA E FLANGE |  |  | MES | 0.474 | 5.89 | 2.79
INS | 00040304 | SINAPI | PREGO DE ACO POLIDO COM CABECA DUPLA 17 X 27 (2 1/2 X 11) |  |  | KG | 0.033 | 25.08 | 0.82
INS | 00040339 | SINAPI | LOCACAO DE CRUZETA, SIMPLES, PARA ESCORA METALICA, COMPRIMENTO ENTRE 50 A 60 CM, PARA ESCORA DE 1,80 A 3,20 METROS E TUBO EXTERNO ATE 48 MM DE DIAMETRO |  |  | UNXMES | 1.186 | 5.37 | 6.36
|  |  |  | MO sem LS => | 19.1181 | LS => | 21.55 | MO com LS => | 40.67
|  |  |  | Valor do BDI => | 30.67 |  | Valor com BDI => |  | 153.37
[6 empty] | Quant. => | 308.745 | Preço Total => | 47352.22
5.5.3 | Código | Banco | Descrição |  |  | Und | Quant. | Valor Unit | Total
CPU | 92759 | SINAPI | ARMAÇÃO DE PILAR OU VIGA DE ESTRUTURA CONVENCIONAL DE CONCRETO ARMADO UTILIZANDO AÇO CA-60 DE 5,0 MM - MONTAGEM. AF_06/2022 |  |  | KG | 1 | 13.53 | 13.53
CPU_A | 88238 | SINAPI | AJUDANTE DE ARMADOR COM ENCARGOS COMPLEMENTARES |  |  | H | 0.0175 | 22.9 | 0.4
CPU_A | 88245 | SINAPI | ARMADOR COM ENCARGOS COMPLEMENTARES |  |  | H | 0.1069 | 27.53 | 2.94
CPU_A | 92800 | SINAPI | CORTE E DOBRA DE AÇO CA-60, DIÂMETRO DE 5,0 MM. AF_06/2022 |  |  | KG | 1 | 9.41 | 9.41
INS | 00039017 | SINAPI | ESPACADOR / DISTANCIADOR CIRCULAR COM ENTRADA LATERAL, EM PLASTICO, PARA VERGALHAO *4,2 A 12,5* MM, COBRIMENTO 20 MM |  |  | UN | 1.19 | 0.22 | 0.26
INS | 00043132 | SINAPI | ARAME RECOZIDO 16 BWG, D = 1,65 MM (0,016 KG/M) OU 18 BWG, D = 1,25 MM (0,01 KG/M) |  |  | KG | 0.025 | 21.15 | 0.52
|  |  |  | MO sem LS => | 1.6547 | LS => | 1.87 | MO com LS => | 3.52
|  |  |  | Valor do BDI => | 3.38 |  | Valor com BDI => |  | 16.91
[6 empty] | Quant. => | 625.5 | Preço Total => | 10577.2
5.5.4 | Código | Banco | Descrição |  |  | Und | Quant. | Valor Unit | Total
CPU | 92766 | SINAPI | ARMAÇÃO DE PILAR OU VIGA DE ESTRUTURA CONVENCIONAL DE CONCRETO ARMADO UTILIZANDO AÇO CA-50 DE 25,0 MM - MONTAGEM. AF_06/2022 |  |  | KG | 1 | 9.5 | 9.5
CPU_A | 88238 | SINAPI | AJUDANTE DE ARMADOR COM ENCARGOS COMPLEMENTARES |  |  | H | 0.002 | 22.9 | 0.04
CPU_A | 88245 | SINAPI | ARMADOR COM ENCARGOS COMPLEMENTARES |  |  | H | 0.012 | 27.53 | 0.33
CPU_A | 92798 | SINAPI | CORTE E DOBRA DE AÇO CA-50, DIÂMETRO DE 25,0 MM. AF_06/2022 |  |  | KG | 1 | 8.6 | 8.6
INS | 00039017 | SINAPI | ESPACADOR / DISTANCIADOR CIRCULAR COM ENTRADA LATERAL, EM PLASTICO, PARA VERGALHAO *4,2 A 12,5* MM, COBRIMENTO 20 MM |  |  | UN | 0.052 | 0.22 | 0.01
INS | 00043132 | SINAPI | ARAME RECOZIDO 16 BWG, D = 1,65 MM (0,016 KG/M) OU 18 BWG, D = 1,25 MM (0,01 KG/M) |  |  | KG | 0.025 | 21.15 | 0.52
|  |  |  | MO sem LS => | 0.12222 | LS => | 0.14 | MO com LS => | 0.26
|  |  |  | Valor do BDI => | 2.37 |  | Valor com BDI => |  | 11.87
[6 empty] | Quant. => | 3627 | Preço Total => | 43052.49
5.5.5 | Código | Banco | Descrição |  |  | Und | Quant. | Valor Unit | Total
CPU | 92761 | SINAPI | ARMAÇÃO DE PILAR OU VIGA DE ESTRUTURA CONVENCIONAL DE CONCRETO ARMADO UTILIZANDO AÇO CA-50 DE 8,0 MM - MONTAGEM. AF_06/2022 |  |  | KG | 1 | 11.77 | 11.77
CPU_A | 88238 | SINAPI | AJUDANTE DE ARMADOR COM ENCARGOS COMPLEMENTARES |  |  | H | 0.0092 | 22.9 | 0.21
CPU_A | 88245 | SINAPI | ARMADOR COM ENCARGOS COMPLEMENTARES |  |  | H | 0.0561 | 27.53 | 1.54
CPU_A | 92802 | SINAPI | CORTE E DOBRA DE AÇO CA-50, DIÂMETRO DE 8,0 MM. AF_06/2022 |  |  | KG | 1 | 9.34 | 9.34
INS | 00039017 | SINAPI | ESPACADOR / DISTANCIADOR CIRCULAR COM ENTRADA LATERAL, EM PLASTICO, PARA VERGALHAO *4,2 A 12,5* MM, COBRIMENTO 20 MM |  |  | UN | 0.743 | 0.22 | 0.16
INS | 00043132 | SINAPI | ARAME RECOZIDO 16 BWG, D = 1,65 MM (0,016 KG/M) OU 18 BWG, D = 1,25 MM (0,01 KG/M) |  |  | KG | 0.025 | 21.15 | 0.52
|  |  |  | MO sem LS => | 0.71922 | LS => | 0.81 | MO com LS => | 1.53
|  |  |  | Valor do BDI => | 2.94 |  | Valor com BDI => |  | 14.71
[6 empty] | Quant. => | 4032 | Preço Total => | 59310.72
5.5.6 | Código | Banco | Descrição |  |  | Und | Quant. | Valor Unit | Total
CPU | 92762 | SINAPI | ARMAÇÃO DE PILAR OU VIGA DE ESTRUTURA CONVENCIONAL DE CONCRETO ARMADO UTILIZANDO AÇO CA-50 DE 10,0 MM - MONTAGEM. AF_06/2022 |  |  | KG | 1 | 10.46 | 10.46
CPU_A | 88238 | SINAPI | AJUDANTE DE ARMADOR COM ENCARGOS COMPLEMENTARES |  |  | H | 0.0064 | 22.9 | 0.14
CPU_A | 88245 | SINAPI | ARMADOR COM ENCARGOS COMPLEMENTARES |  |  | H | 0.0392 | 27.53 | 1.07
CPU_A | 92803 | SINAPI | CORTE E DOBRA DE AÇO CA-50, DIÂMETRO DE 10,0 MM. AF_06/2022 |  |  | KG | 1 | 8.62 | 8.62
INS | 00039017 | SINAPI | ESPACADOR / DISTANCIADOR CIRCULAR COM ENTRADA LATERAL, EM PLASTICO, PARA VERGALHAO *4,2 A 12,5* MM, COBRIMENTO 20 MM |  |  | UN | 0.543 | 0.22 | 0.11
INS | 00043132 | SINAPI | ARAME RECOZIDO 16 BWG, D = 1,65 MM (0,016 KG/M) OU 18 BWG, D = 1,25 MM (0,01 KG/M) |  |  | KG | 0.025 | 21.15 | 0.52
|  |  |  | MO sem LS => | 0.47478 | LS => | 0.54 | MO com LS => | 1.01
|  |  |  | Valor do BDI => | 2.61 |  | Valor com BDI => |  | 13.07
[6 empty] | Quant. => | 3046.5 | Preço Total => | 39817.75
5.5.7 | Código | Banco | Descrição |  |  | Und | Quant. | Valor Unit | Total
CPU | 92763 | SINAPI | ARMAÇÃO DE PILAR OU VIGA DE ESTRUTURA CONVENCIONAL DE CONCRETO ARMADO UTILIZANDO AÇO CA-50 DE 12,5 MM - MONTAGEM. AF_06/2022 |  |  | KG | 1 | 8.76 | 8.76
CPU_A | 88238 | SINAPI | AJUDANTE DE ARMADOR COM ENCARGOS COMPLEMENTARES |  |  | H | 0.0042 | 22.9 | 0.09
CPU_A | 88245 | SINAPI | ARMADOR COM ENCARGOS COMPLEMENTARES |  |  | H | 0.0257 | 27.53 | 0.7
CPU_A | 92804 | SINAPI | CORTE E DOBRA DE AÇO CA-50, DIÂMETRO DE 12,5 MM. AF_06/2022 |  |  | KG | 1 | 7.37 | 7.37
INS | 00039017 | SINAPI | ESPACADOR / DISTANCIADOR CIRCULAR COM ENTRADA LATERAL, EM PLASTICO, PARA VERGALHAO *4,2 A 12,5* MM, COBRIMENTO 20 MM |  |  | UN | 0.367 | 0.22 | 0.08
INS | 00043132 | SINAPI | ARAME RECOZIDO 16 BWG, D = 1,65 MM (0,016 KG/M) OU 18 BWG, D = 1,25 MM (0,01 KG/M) |  |  | KG | 0.025 | 21.15 | 0.52
|  |  |  | MO sem LS => | 0.30555 | LS => | 0.34 | MO com LS => | 0.65
|  |  |  | Valor do BDI => | 2.19 |  | Valor com BDI => |  | 10.95
[6 empty] | Quant. => | 1354.5 | Preço Total => | 14831.77
5.5.8 | Código | Banco | Descrição |  |  | Und | Quant. | Valor Unit | Total
CPU | 92773 | SINAPI | ARMAÇÃO DE LAJE DE ESTRUTURA CONVENCIONAL DE CONCRETO ARMADO UTILIZANDO AÇO CA-50 DE 16,0 MM - MONTAGEM. AF_06/2022 |  |  | KG | 1 | 8.18 | 8.18
CPU_A | 88238 | SINAPI | AJUDANTE DE ARMADOR COM ENCARGOS COMPLEMENTARES |  |  | H | 0.002 | 22.9 | 0.04
CPU_A | 88245 | SINAPI | ARMADOR COM ENCARGOS COMPLEMENTARES |  |  | H | 0.0121 | 27.53 | 0.33
CPU_A | 92805 | SINAPI | CORTE E DOBRA DE AÇO CA-50, DIÂMETRO DE 16,0 MM. AF_06/2022 |  |  | KG | 1 | 7.29 | 7.29
INS | 00043132 | SINAPI | ARAME RECOZIDO 16 BWG, D = 1,65 MM (0,016 KG/M) OU 18 BWG, D = 1,25 MM (0,01 KG/M) |  |  | KG | 0.025 | 21.15 | 0.52
|  |  |  | MO sem LS => | 0.13632 | LS => | 0.15 | MO com LS => | 0.29
|  |  |  | Valor do BDI => | 2.04 |  | Valor com BDI => |  | 10.22
[6 empty] | Quant. => | 933.75 | Preço Total => | 9542.92
5.5.9 | Código | Banco | Descrição |  |  | Und | Quant. | Valor Unit | Total
CPU | 97096 | SINAPI | CONCRETAGEM DE RADIER, PISO DE CONCRETO OU LAJE SOBRE SOLO, FCK 30 MPA - LANÇAMENTO, ADENSAMENTO E ACABAMENTO. AF_09/2021 |  |  | m³ | 1 | 775.76 | 775.76
CPU_A | 88309 | SINAPI | PEDREIRO COM ENCARGOS COMPLEMENTARES |  |  | H | 0.411 | 27.72 | 11.39
CPU_A | 88316 | SINAPI | SERVENTE COM ENCARGOS COMPLEMENTARES |  |  | H | 0.411 | 22.19 | 9.12
CPU_A | 90586 | SINAPI | VIBRADOR DE IMERSÃO, DIÂMETRO DE PONTEIRA 45MM, MOTOR ELÉTRICO TRIFÁSICO POTÊNCIA DE 2 CV - CHP DIURNO. AF_06/2015 |  |  | CHP | 0.053 | 1.39 | 0.07
CPU_A | 90587 | SINAPI | VIBRADOR DE IMERSÃO, DIÂMETRO DE PONTEIRA 45MM, MOTOR ELÉTRICO TRIFÁSICO POTÊNCIA DE 2 CV - CHI DIURNO. AF_06/2015 |  |  | CHI | 0.049 | 0.55 | 0.02
INS | 00001525 | SINAPI | CONCRETO USINADO BOMBEAVEL, CLASSE DE RESISTENCIA C30, BRITA 0 E 1, SLUMP = 100 +/- 20 MM, COM BOMBEAMENTO (DISPONIBILIZACAO DE BOMBA), SEM O LANCAMENTO (NBR 8953) |  |  | m³ | 1.06 | 712.42 | 755.16
|  |  |  | MO sem LS => | 6.3978 | LS => | 7.21 | MO com LS => | 13.61
|  |  |  | Valor do BDI => | 193.94 |  | Valor com BDI => |  | 969.7
[6 empty] | Quant. => | 73.08 | Preço Total => | 70865.67
5.5.10 | Código | Banco | Descrição |  |  | Und | Quant. | Valor Unit | Total
CPU | 040422 | SBC | CONC.USIN.VIGA/PAREDE 40MPA 18M2 RESINADO 14M + ARMADURA |  |  | m³ | 1 | 5331.39 | 5331.39
INS | 000340 | SBC | ACO CA 50A 12,5mm (1/2") (0,993 kg/m) |  |  | KG | 71.5 | 7.28 | 520.52
INS | 000400 | SBC | ARAME RECOZIDO ISGW #16 (0,032kg/m) (55 AMARRAS/pm3) |  |  | KG | 2.375 | 16.15 | 38.35
INS | 000413 | SBC | ACO CA 50 8,0mm (5/16") (0,388 kg/m) |  |  | KG | 27.5 | 7.76 | 213.4
INS | 001205 | SBC | PREGO FERRO GALVANIZADO 17x27 (226 un/kg) |  |  | KG | 4.32 | 20.48 | 88.47
INS | 001274 | SBC | SARRAFO DE PINUS 1" x 2" |  |  | M | 127.44 | 2.49 | 317.32
INS | 001350 | SBC | PONTALETE 7,5x7,5cm (3x3") PERNA/BARROTE/ESTRONCA |  |  | M | 101.88 | 8.74 | 890.43
INS | 003932 | SBC | ACO CA 60 5,0mm (0,154 kg/m) |  |  | KG | 5.5 | 7.25 | 39.87
INS | 004143 | SBC | ESPACADOR CIRCULAR P/ FERRAGENS TIPO ROSETA, COBERTURA 30MM |  |  | UN | 45 | 0.34 | 15.3
INS | 008419 | SBC | DESMOLDANTE LIQUIDO P/FORMAS ESTRUTURAIS (L=75m2) |  |  | L | 1.44 | 22.94 | 33.03
INS | 028374 | SBC | CONCRETO USINADO 40,0 MPa COM CUSTO DE BOMBEAMENTO |  |  | m³ | 1.05 | 754.95 | 792.69
INS | 037402 | SBC | SERRA CIRCULAR MECAN BANCADA MOT.ELETRICO 5CV-H |  |  | H | 51.66 | 0.98 | 50.62
INS | 037431 | SBC | VIBRADOR DE IMERSAO ELETRICO 2CV |  |  | H | 1.49 | 2.39 | 3.56
INS | 041101 | SBC | CHAPA DE COMPENSADO RESINADO FENOLICO 14mm 2,20x1.10m(2,42m2) |  |  | m² | 25.92 | 38.8 | 1005.69
INS | 099300 | SBC | ARMADOR ou FERREIRO |  |  | H | 7.268 | 19.66 | 142.88
INS | 099322 | SBC | CONCRETISTA |  |  | H | 2.699 | 23.7 | 63.96
INS | 099323 | SBC | AJUDANTE ESPECIALIZADO - CONCRETISTA |  |  | H | 4.422 | 15.66 | 69.24
INS | 099350 | SBC | CARPINTEIRO DE FORMAS |  |  | H | 39.291 | 19.66 | 772.46
INS | 099449 | SBC | AJUDANTE DE CARPINTEIRO |  |  | H | 11.762 | 15.66 | 184.19
INS | 099807 | SBC | AJUDANTE DE ARMADOR |  |  | H | 5.71 | 15.66 | 89.41
|  |  |  | MO sem LS => | 621.5108 | LS => | 700.63 | MO com LS => | 1322.14
|  |  |  | Valor do BDI => | 1332.84 |  | Valor com BDI => |  | 6664.23
[6 empty] | Quant. => | 34.335 | Preço Total => | 228816.33
5.5.11 | Código | Banco | Descrição |  |  | Und | Quant. | Valor Unit | Total
CPU | CPU93404 | Próprio | EXECUÇÃO DE TABULEIRO DE PONTE MISTA (METÁLICO–CONCRETO) COM TIRILHOS TR-68, INCLUINDO FORNECIMENTO, MONTAGEM DA ESTRUTURA METÁLICA, FORMAS, ARMADURAS, CONCRETAGEM E ACABAMENTOS |  |  | m² | 1 | 1034.54 | 1034.54
CPU_A | 88309 | SINAPI | PEDREIRO COM ENCARGOS COMPLEMENTARES |  |  | H | 1 | 27.72 | 27.72
CPU_A | 88316 | SINAPI | SERVENTE COM ENCARGOS COMPLEMENTARES |  |  | H | 2 | 22.19 | 44.38
CPU_A | 97093 | SINAPI | ARMAÇÃO PARA EXECUÇÃO DE RADIER, PISO DE CONCRETO OU LAJE SOBRE SOLO, COM USO DE TELA Q-283. AF_09/2021 |  |  | KG | 9.86 | 10.57 | 104.22
CPU_A | 102484 | SINAPI | CONCRETO FCK = 40MPA, TRAÇO 1:1,4:1,8 (EM MASSA SECA DE CIMENTO/ AREIA MÉDIA/ SEIXO ROLADO) - PREPARO MECÂNICO COM BETONEIRA 600 L. AF_05/2021 |  |  | m³ | 0.2 | 898.29 | 179.65
CPU_A | 103670 | SINAPI | LANÇAMENTO COM USO DE BALDES, ADENSAMENTO E ACABAMENTO DE CONCRETO EM ESTRUTURAS. AF_02/2022 |  |  | m³ | 0.2 | 301.21 | 60.24
CPU_A | 98753 | SINAPI | SOLDA DE TOPO EM CHAPA/PERFIL/TUBO DE AÇO CHANFRADO, ESPESSURA=3/4''. AF_06/2018 |  |  | M | 0.1 | 173.67 | 17.36
INS | M1606 | SICRO3 | Trilho TR68 em aço-carbono usado |  |  | kg | 110 | 5.4634 | 600.97
|  |  |  | MO sem LS => | 48.9259 | LS => | 55.15 | MO com LS => | 104.08
|  |  |  | Valor do BDI => | 258.63 |  | Valor com BDI => |  | 1293.17
[6 empty] | Quant. => | 225 | Preço Total => | 290963.25
5.6 |  |  | SINALIZAÇÃO VERTICAL | [5 empty] | 5782.14
5.6.1 | Código | Banco | Descrição |  |  | Und | Quant. | Valor Unit | Total
CPU | 5213464 | SICRO3 | PLACA DE ADVERTÊNCIA EM AÇO, LADO DE 0,60 M - PELÍCULA RETRORREFLETIVA TIPO I + SI - FORNECIMENTO E IMPLANTAÇÃO |  |  | un | 1 | 292.53 | 292.53
A | Código | Banco | Equipamentos |  | Utilização |  | Custo Operacional |  | Custo Horário
[5 empty] | Operativa | Improdutiva | Operativa | Improdutiva
INS | E9687 | SICRO3 | Caminhão carroceria com capacidade de 5 t - 120 kW |  | 0.3 | 0.7 | 170.7959 | 68.076 | 98.892
[5 empty] | Custo Horário de Equipamentos => |  |  |  | 98.892
B | Código | Banco | Mão de Obra |  | Salário Hora |  |  |  | Custo Horário
INS | P9830 | SICRO3 | Montador |  |  |  |  | 30.5819 | 30.5819
INS | P9824 | SICRO3 | Servente |  |  |  |  | 20.5275 | 41.055
[5 empty] | Custo Horário da Mão de Obra => |  |  |  | 71.6369
[5 empty] | Adc.M.O. - Ferramentas (0,0%) => |  |  |  | 0
[5 empty] | Custo Horário de Execução => |  |  |  | 170.5289
[5 empty] | Fator de Influencia da Chuva - FIC => |  |  |  | 0.0313
[5 empty] | Custo do FIC => |  |  |  | 1.7809
[5 empty] | Produção de Equipe => |  |  |  | 3
[5 empty] | Custo Unitário de Execução => |  |  |  | 56.843
D | Banco | Código | Atividades Auxiliares |  | Unidade | Preço Unitário |  |  | Custo Horário
Atividade Auxiliar | SICRO3 | 5213414 | Placa em aço nº 16 galvanizado com película retrorrefletiva tipo I + SI - confecção |  | m² | 649.73 |  |  | 233.9028
[5 empty] | Custo Total das Atividades => |  |  |  | 233.9028
|  |  |  | MO sem LS => | 17.9199 | LS => | 20.2 | MO com LS => | 38.121
|  |  |  | Valor do BDI => | 73.13 |  | Valor com BDI => |  | 365.66
[6 empty] | Quant. => | 6 | Preço Total => | 2193.96
5.6.2 | Código | Banco | Descrição |  |  | Und | Quant. | Valor Unit | Total
CPU | 5213863 | SICRO3 | SUPORTE METÁLICO GALVANIZADO PARA PLACA DE ADVERTÊNCIA OU REGULAMENTAÇÃO - LADO OU DIÂMETRO DE 0,60 M - FORNECIMENTO E IMPLANTAÇÃO |  |  | un | 1 | 478.43 | 478.43
A | Código | Banco | Equipamentos |  | Utilização |  | Custo Operacional |  | Custo Horário
[5 empty] | Operativa | Improdutiva | Operativa | Improdutiva
INS | E9687 | SICRO3 | Caminhão carroceria com capacidade de 5 t - 120 kW |  | 0.3 | 0.7 | 170.7959 | 68.076 | 98.892
[5 empty] | Custo Horário de Equipamentos => |  |  |  | 98.892
B | Código | Banco | Mão de Obra |  | Salário Hora |  |  |  | Custo Horário
INS | P9830 | SICRO3 | Montador |  |  |  |  | 30.5819 | 30.5819
INS | P9824 | SICRO3 | Servente |  |  |  |  | 20.5275 | 20.5275
[5 empty] | Custo Horário da Mão de Obra => |  |  |  | 51.1094
[5 empty] | Adc.M.O. - Ferramentas (0,0%) => |  |  |  | 0
[5 empty] | Custo Horário de Execução => |  |  |  | 150.0014
[5 empty] | Fator de Influencia da Chuva - FIC => |  |  |  | 0.0313
[5 empty] | Custo do FIC => |  |  |  | 1.1462
[5 empty] | Produção de Equipe => |  |  |  | 4.1
[5 empty] | Custo Unitário de Execução => |  |  |  | 36.5857
C | Banco | Código | Material |  | Unidade | Preço Unitário |  |  | Custo Horário
INS | SICRO3 | M0789 | Conjunto para fixação de placas em aço galvanizado composto por barra chata, abraçadeira, parafusos, porcas e arruelas |  | kg | 35.5378 |  |  | 24.7698
INS | SICRO3 | M0787 | Suporte em aço-carbono galvanizado tipo perfil C para placa de sinalização |  | kg | 30.4921 |  |  | 387.768
[5 empty] | Custo Total do Material => |  |  |  | 412.5378
D | Banco | Código | Atividades Auxiliares |  | Unidade | Preço Unitário |  |  | Custo Horário
Atividade Auxiliar | SICRO3 | 1107892 | Concreto fck = 20 MPa - confecção em betoneira e lançamento manual - areia e brita comerciais |  | m³ | 508.57 |  |  | 25.5658
Atividade Auxiliar | SICRO3 | 4805750 | Escavação manual em material de 1ª categoria na profundidade de até 1 m |  | m³ | 42.6 |  |  | 2.1415
[5 empty] | Custo Total das Atividades => |  |  |  | 27.7073
E | Banco | INS | Tempos Fixos |  | Quantidade | Unidade | Preço Unitário |  | Custo Horário
Tempo Fixo | SICRO3 | M0789 | Carga, manobra e descarga de materiais diversos em caminhão carroceria de 15 t - carga e descarga manuais |  | 0.0007 | t | 33.79 |  | 0.0237
Tempo Fixo | SICRO3 | M0787 | Carga, manobra e descarga de materiais diversos em caminhão carroceria de 15 t - carga e descarga manuais |  | 0.01272 | t | 33.79 |  | 0.4298
[5 empty] | Custo Total dos Tempos Fixos => |  |  |  | 0.4535
F | Banco | INS | Momento de Transporte |  | Unidade | Distância Média de Transporte (DMT) |  |  | Custo Horário
[6 empty] | LN | RP | P
Momento de Transporte | SICRO3 | M0789 | Conjunto para fixação de placas em aço galvanizado composto por barra chata, abraçadeira, parafusos, porcas e arruelas - Caminhão carroceria com capacidade de 15 t - 188 kW |  | tkm | 5914449 0,000 R$ 1,11 | 5914464 0,000 R$ 0,89 | 5914479 0,000 R$ 0,71 | 0
Momento de Transporte | SICRO3 | M0787 | Suporte em aço-carbono galvanizado tipo perfil C para placa de sinalização - Caminhão carroceria com capacidade de 15 t - 188 kW |  | tkm | 5914449 0,000 R$ 1,11 | 5914464 0,000 R$ 0,89 | 5914479 0,000 R$ 0,71 | 0
[5 empty] | Custo total dos Momentos de Transportes => |  |  |  | 0
|  |  |  | MO sem LS => | 8.2385 | LS => | 9.29 | MO com LS => | 17.5258
|  |  |  | Valor do BDI => | 119.6 |  | Valor com BDI => |  | 598.03
[6 empty] | Quant. => | 6 | Preço Total => | 3588.18
5.7 |  |  | SERVIÇOS COMPLEMENTARES | [5 empty] | 16940.25
5.7.1 | Código | Banco | Descrição |  |  | Und | Quant. | Valor Unit | Total
CPU | 111590 | SBC | GUARDA-CORPO TUBOS DE FERRO |  |  | M | 1 | 146.68 | 146.68
INS | 000050 | SBC | CIMENTO PORTLAND CP III 32RS NBR 11578 (quilo) |  |  | KG | 1.2 | 0.95 | 1.14
INS | 000100 | SBC | AREIA GROSSA LAVADA |  |  | m³ | 0.003 | 162.09 | 0.48
INS | 003119 | SBC | PERFIL "L" ABAS IGUAIS 2.1/2"x3/8" (8,78kg/m) |  |  | KG | 4.57 | 10.9 | 49.81
INS | 030756 | SBC | TUBO ACO GALVANIZADO DIN 2440 NBR 5580 2" (5,242kg/m) |  |  | M | 1.1 | 76.55 | 84.2
INS | 099230 | SBC | SERRALHEIRO |  |  | H | 0.313 | 19.66 | 6.15
INS | 099662 | SBC | AJUDANTE DE SERRALHEIRO |  |  | H | 0.313 | 15.66 | 4.9
|  |  |  | MO sem LS => | 5.1944 | LS => | 5.86 | MO com LS => | 11.05
|  |  |  | Valor do BDI => | 36.67 |  | Valor com BDI => |  | 183.35
[6 empty] | Quant. => | 90 | Preço Total => | 16501.5
5.7.2 | Código | Banco | Descrição |  |  | Und | Quant. | Valor Unit | Total
CPU | 99814 | SINAPI | LIMPEZA DE SUPERFÍCIE PISO OU PAREDE COM JATO DE ALTA PRESSÃO. AF_10/2025 |  |  | m² | 1 | 1.56 | 1.56
CPU_A | 88316 | SINAPI | SERVENTE COM ENCARGOS COMPLEMENTARES |  |  | H | 0.068329 | 22.19 | 1.51
CPU_A | 99833 | SINAPI | LAVADORA DE ALTA PRESSAO (LAVA-JATO) PARA AGUA FRIA, PRESSAO DE OPERACAO ENTRE 1400 E 1900 LIB/POL2, VAZAO MAXIMA ENTRE 400 E 700 L/H - CHP DIURNO. AF_05/2023 |  |  | CHP | 0.011713 | 4.63 | 0.05
CPU_A | 99834 | SINAPI | LAVADORA DE ALTA PRESSAO (LAVA-JATO) PARA AGUA FRIA, PRESSAO DE OPERACAO ENTRE 1400 E 1900 LIB/POL2, VAZAO MAXIMA ENTRE 400 E 700 L/H - CHI DIURNO. AF_05/2023 |  |  | CHI | 0.022452 | 0.25 | 0
|  |  |  | MO sem LS => | 0.44187 | LS => | 0.5 | MO com LS => | 0.94
|  |  |  | Valor do BDI => | 0.39 |  | Valor com BDI => |  | 1.95
[6 empty] | Quant. => | 225 | Preço Total => | 438.75
6 |  |  | PONTE EM CONCRETO ARMADO NAS DIMENSÕES 18,00X5,00M ( 03 UNIDADES ) |  |  |  | 3 |  | 2459063.64
6.1 |  |  | SERVIÇOS PRELIMINARES | [5 empty] | 34383.52
6.1.1 | Código | Banco | Descrição |  |  | Und | Quant. | Valor Unit | Total
CPU | CPU-02 | Próprio | DEMOLIÇÃO MECÂNICA DE ESTRUTURA DE MADEIRA EXISTENTE, COM ESCAVADEIRA HIDRÁULICA COM MARTELO HIDRÁULICO - SEM REAPROVEITAMENTO |  |  | m³ | 1 | 264.22 | 264.22
CPU_A | 5680 | SINAPI | RETROESCAVADEIRA SOBRE RODAS COM CARREGADEIRA, TRAÇÃO 4X2, POTÊNCIA LÍQ. 79 HP, CAÇAMBA CARREG. CAP. MÍN. 1 M3, CAÇAMBA RETRO CAP. 0,20 M3, PESO OPERACIONAL MÍN. 6.570 KG, PROFUNDIDADE ESCAVAÇÃO MÁX. 4,37 M - CHP DIURNO. AF_06/2014 |  |  | CHP | 0.7 | 130.63 | 91.44
CPU_A | 5681 | SINAPI | RETROESCAVADEIRA SOBRE RODAS COM CARREGADEIRA, TRAÇÃO 4X2, POTÊNCIA LÍQ. 79 HP, CAÇAMBA CARREG. CAP. MÍN. 1 M3, CAÇAMBA RETRO CAP. 0,20 M3, PESO OPERACIONAL MÍN. 6.570 KG, PROFUNDIDADE ESCAVAÇÃO MÁX. 4,37 M - CHI DIURNO. AF_06/2014 |  |  | CHI | 0.3 | 55.71 | 16.71
CPU_A | 88262 | SINAPI | CARPINTEIRO DE FORMAS COM ENCARGOS COMPLEMENTARES |  |  | H | 2 | 27.31 | 54.62
CPU_A | 88239 | SINAPI | AJUDANTE DE CARPINTEIRO COM ENCARGOS COMPLEMENTARES |  |  | H | 3 | 22.73 | 68.19
CPU_A | 90776 | SINAPI | ENCARREGADO GERAL COM ENCARGOS COMPLEMENTARES |  |  | H | 1 | 33.26 | 33.26
|  |  |  | MO sem LS => | 59.4274 | LS => | 66.99 | MO com LS => | 126.42
|  |  |  | Valor do BDI => | 66.05 |  | Valor com BDI => |  | 330.27
[6 empty] | Quant. => | 43.2 | Preço Total => | 14267.66
6.1.2 | Código | Banco | Descrição |  |  | Und | Quant. | Valor Unit | Total
CPU | 98524 | SINAPI | LIMPEZA MANUAL DE VEGETAÇÃO EM TERRENO COM ENXADA. AF_03/2024 |  |  | m² | 1 | 4.73 | 4.73
CPU_A | 88316 | SINAPI | SERVENTE COM ENCARGOS COMPLEMENTARES |  |  | H | 0.2132 | 22.19 | 4.73
|  |  |  | MO sem LS => | 1.3867 | LS => | 1.56 | MO com LS => | 2.95
|  |  |  | Valor do BDI => | 1.18 |  | Valor com BDI => |  | 5.91
[6 empty] | Quant. => | 648 | Preço Total => | 3829.68
6.1.3 | Código | Banco | Descrição |  |  | Und | Quant. | Valor Unit | Total
CPU | 100981 | SINAPI | CARGA, MANOBRA E DESCARGA DE ENTULHO EM CAMINHÃO BASCULANTE 6 M³ - CARGA COM ESCAVADEIRA HIDRÁULICA (CAÇAMBA DE 0,80 M³ / 111 HP) E DESCARGA LIVRE (UNIDADE: M3). AF_07/2020 |  |  | m³ | 1 | 9.19 | 9.19
CPU_A | 5631 | SINAPI | ESCAVADEIRA HIDRÁULICA SOBRE ESTEIRAS, CAÇAMBA 0,80 M3, PESO OPERACIONAL 17 T, POTENCIA BRUTA 111 HP - CHP DIURNO. AF_06/2014 |  |  | CHP | 0.0083 | 209.34 | 1.73
CPU_A | 5632 | SINAPI | ESCAVADEIRA HIDRÁULICA SOBRE ESTEIRAS, CAÇAMBA 0,80 M3, PESO OPERACIONAL 17 T, POTENCIA BRUTA 111 HP - CHI DIURNO. AF_06/2014 |  |  | CHI | 0.0151 | 85.92 | 1.29
CPU_A | 67826 | SINAPI | CAMINHÃO BASCULANTE 6 M3 TOCO, PESO BRUTO TOTAL 16.000 KG, CARGA ÚTIL MÁXIMA 11.130 KG, DISTÂNCIA ENTRE EIXOS 5,36 M, POTÊNCIA 185 CV, INCLUSIVE CAÇAMBA METÁLICA - CHP DIURNO. AF_06/2014 |  |  | CHP | 0.0267 | 183.31 | 4.89
CPU_A | 67827 | SINAPI | CAMINHÃO BASCULANTE 6 M3 TOCO, PESO BRUTO TOTAL 16.000 KG, CARGA ÚTIL MÁXIMA 11.130 KG, DISTÂNCIA ENTRE EIXOS 5,36 M, POTÊNCIA 185 CV, INCLUSIVE CAÇAMBA METÁLICA - CHI DIURNO. AF_06/2014 |  |  | CHI | 0.0203 | 63.12 | 1.28
|  |  |  | MO sem LS => | 0.70512 | LS => | 0.79 | MO com LS => | 1.5
|  |  |  | Valor do BDI => | 2.29 |  | Valor com BDI => |  | 11.48
[6 empty] | Quant. => | 172.8 | Preço Total => | 1983.74
6.1.4 | Código | Banco | Descrição |  |  | Und | Quant. | Valor Unit | Total
CPU | 93588 | SINAPI | TRANSPORTE COM CAMINHÃO BASCULANTE DE 10 M³, EM VIA URBANA EM LEITO NATURAL (UNIDADE: M3XKM). AF_07/2020 |  |  | M3XKM | 1 | 3.08 | 3.08
CPU_A | 91386 | SINAPI | CAMINHÃO BASCULANTE 10 M3, TRUCADO CABINE SIMPLES, PESO BRUTO TOTAL 23.000 KG, CARGA ÚTIL MÁXIMA 15.935 KG, DISTÂNCIA ENTRE EIXOS 4,80 M, POTÊNCIA 230 CV INCLUSIVE CAÇAMBA METÁLICA - CHP DIURNO. AF_06/2014 |  |  | CHP | 0.0105 | 263.1 | 2.76
CPU_A | 91387 | SINAPI | CAMINHÃO BASCULANTE 10 M3, TRUCADO CABINE SIMPLES, PESO BRUTO TOTAL 23.000 KG, CARGA ÚTIL MÁXIMA 15.935 KG, DISTÂNCIA ENTRE EIXOS 4,80 M, POTÊNCIA 230 CV INCLUSIVE CAÇAMBA METÁLICA - CHI DIURNO. AF_06/2014 |  |  | CHI | 0.0045 | 72.09 | 0.32
|  |  |  | MO sem LS => | 0.15983 | LS => | 0.18 | MO com LS => | 0.34
|  |  |  | Valor do BDI => | 0.77 |  | Valor com BDI => |  | 3.85
[6 empty] | Quant. => | 172.8 | Preço Total => | 665.28
6.1.5 | Código | Banco | Descrição |  |  | Und | Quant. | Valor Unit | Total
CPU | 105136 | SINAPI | LOCAÇÃO DE PONTO PARA REFERÊNCIA TOPOGRÁFICA. AF_03/2024 |  |  | UN | 1 | 14.52 | 14.52
CPU_A | 88253 | SINAPI | AUXILIAR DE TOPÓGRAFO COM ENCARGOS COMPLEMENTARES |  |  | H | 0.2994 | 16.26 | 4.86
CPU_A | 90781 | SINAPI | TOPOGRAFO COM ENCARGOS COMPLEMENTARES |  |  | H | 0.2994 | 27.47 | 8.22
INS | 00000032 | SINAPI | ACO CA-50, 6,3 MM, VERGALHAO |  |  | KG | 0.0735 | 7.94 | 0.58
INS | 00045152 | SINAPI | LOCACAO DE ESTACAO TOTAL, PRECISAO ANGULAR DE 2 A 5 SEGUNDOS, INCLUINDO ACESSORIOS |  |  | H | 0.2994 | 2.9 | 0.86
|  |  |  | MO sem LS => | 4.1414 | LS => | 4.67 | MO com LS => | 8.81
|  |  |  | Valor do BDI => | 3.63 |  | Valor com BDI => |  | 18.15
[6 empty] | Quant. => | 21.6 | Preço Total => | 392.04
6.1.6 | Código | Banco | Descrição |  |  | Und | Quant. | Valor Unit | Total
CPU | 99059 | SINAPI | LOCAÇÃO CONVENCIONAL DE OBRA, UTILIZANDO GABARITO DE TÁBUAS CORRIDAS PONTALETADAS A CADA 2,00M - 2 UTILIZAÇÕES. AF_03/2024 |  |  | M | 1 | 65.41 | 65.41
CPU_A | 88239 | SINAPI | AJUDANTE DE CARPINTEIRO COM ENCARGOS COMPLEMENTARES |  |  | H | 0.7247 | 22.73 | 16.47
CPU_A | 88262 | SINAPI | CARPINTEIRO DE FORMAS COM ENCARGOS COMPLEMENTARES |  |  | H | 0.7247 | 27.31 | 19.79
CPU_A | 91692 | SINAPI | SERRA CIRCULAR DE BANCADA COM MOTOR ELÉTRICO POTÊNCIA DE 5HP, COM COIFA PARA DISCO 10" - CHP DIURNO. AF_08/2015 |  |  | CHP | 0.007 | 29.49 | 0.2
CPU_A | 91693 | SINAPI | SERRA CIRCULAR DE BANCADA COM MOTOR ELÉTRICO POTÊNCIA DE 5HP, COM COIFA PARA DISCO 10" - CHI DIURNO. AF_08/2015 |  |  | CHI | 0.028 | 28.09 | 0.78
CPU_A | 94974 | SINAPI | CONCRETO MAGRO PARA LASTRO, TRAÇO 1:4,5:4,5 (EM MASSA SECA DE CIMENTO/ AREIA MÉDIA/ BRITA 1) - PREPARO MANUAL. AF_05/2021 |  |  | m³ | 0.004 | 555.32 | 2.22
INS | 00004417 | SINAPI | SARRAFO NAO APARELHADO *2,5 X 7* CM, EM MACARANDUBA/MASSARANDUBA, ANGELIM, PEROBA-ROSA OU EQUIVALENTE DA REGIAO - BRUTA |  |  | M | 0.7445 | 7.07 | 5.26
INS | 00004433 | SINAPI | CAIBRO NAO APARELHADO *6 X 6* CM, EM MACARANDUBA/MASSARANDUBA, ANGELIM OU EQUIVALENTE DA REGIAO - BRUTA |  |  | M | 0.4125 | 25.42 | 10.48
INS | 00005068 | SINAPI | PREGO DE ACO POLIDO COM CABECA 17 X 21 (2 X 11) |  |  | KG | 0.111 | 20.32 | 2.25
INS | 00007356 | SINAPI | TINTA LATEX ACRILICA PREMIUM, COR BRANCO FOSCO |  |  | L | 0.0256 | 43.16 | 1.1
INS | 00010567 | SINAPI | TABUA *2,5 X 23* CM EM PINUS, MISTA OU EQUIVALENTE DA REGIAO - BRUTA |  |  | M | 0.55 | 12.49 | 6.86
|  |  |  | MO sem LS => | 11.9447 | LS => | 13.47 | MO com LS => | 25.41
|  |  |  | Valor do BDI => | 16.35 |  | Valor com BDI => |  | 81.76
[6 empty] | Quant. => | 162 | Preço Total => | 13245.12
6.2 |  |  | MOVIMENTAÇÃO DE TERRA | [5 empty] | 69281.38
6.2.1 | Código | Banco | Descrição |  |  | Und | Quant. | Valor Unit | Total
CPU | 101144 | SINAPI | ESCAVAÇÃO HORIZONTAL, INCLUINDO CARGA, DESCARGA E TRANSPORTE EM SOLO DE 1A CATEGORIA COM TRATOR DE ESTEIRAS (100HP/LÂMINA: 2,19M3) E CAMINHÃO BASCULANTE DE 14M3, DMT ATÉ 200M. AF_07/2020 |  |  | m³ | 1 | 15.72 | 15.72
CPU_A | 100975 | SINAPI | CARGA, MANOBRA E DESCARGA DE SOLOS E MATERIAIS GRANULARES EM CAMINHÃO BASCULANTE 14 M³ - CARGA COM PÁ CARREGADEIRA (CAÇAMBA DE 1,7 A 2,8 M³ / 128 HP) E DESCARGA LIVRE (UNIDADE: M3). AF_07/2020 |  |  | m³ | 1.25 | 8.46 | 10.57
CPU_A | 88316 | SINAPI | SERVENTE COM ENCARGOS COMPLEMENTARES |  |  | H | 0.031 | 22.19 | 0.68
CPU_A | 89031 | SINAPI | TRATOR DE ESTEIRAS, POTÊNCIA 100 HP, PESO OPERACIONAL 9,4 T, COM LÂMINA 2,19 M3 - CHI DIURNO. AF_06/2014 |  |  | CHI | 0.0195 | 78.88 | 1.53
CPU_A | 89032 | SINAPI | TRATOR DE ESTEIRAS, POTÊNCIA 100 HP, PESO OPERACIONAL 9,4 T, COM LÂMINA 2,19 M3 - CHP DIURNO. AF_06/2014 |  |  | CHP | 0.0115 | 204.67 | 2.35
CPU_A | 93592 | SINAPI | TRANSPORTE COM CAMINHÃO BASCULANTE DE 14 M³, EM VIA URBANA EM REVESTIMENTO PRIMÁRIO (UNIDADE: M3XKM). AF_07/2020 |  |  | M3XKM | 0.25 | 2.37 | 0.59
|  |  |  | MO sem LS => | 1.0624 | LS => | 1.2 | MO com LS => | 2.26
|  |  |  | Valor do BDI => | 3.93 |  | Valor com BDI => |  | 19.65
[6 empty] | Quant. => | 876.69 | Preço Total => | 17226.95
6.2.2 | Código | Banco | Descrição |  |  | Und | Quant. | Valor Unit | Total
INS | 00006081 | SINAPI | ARGILA OU BARRO PARA ATERRO/REATERRO (COM TRANSPORTE ATE 10 KM) |  |  | m³ | 1 | 54.26 | 54.26
|  |  |  | MO sem LS => | 0 | LS => | 0 | MO com LS => | 0
|  |  |  | Valor do BDI => | 13.56 |  | Valor com BDI => |  | 67.82
[6 empty] | Quant. => | 140.2704 | Preço Total => | 9513.13
6.2.3 | Código | Banco | Descrição |  |  | Und | Quant. | Valor Unit | Total
CPU | 96523 | SINAPI | ESCAVAÇÃO MANUAL PARA BLOCO DE COROAMENTO OU SAPATA (INCLUINDO ESCAVAÇÃO PARA COLOCAÇÃO DE FÔRMAS). AF_01/2024 |  |  | m³ | 1 | 96.13 | 96.13
CPU_A | 88309 | SINAPI | PEDREIRO COM ENCARGOS COMPLEMENTARES |  |  | H | 0.966 | 27.72 | 26.77
CPU_A | 88316 | SINAPI | SERVENTE COM ENCARGOS COMPLEMENTARES |  |  | H | 3.126 | 22.19 | 69.36
|  |  |  | MO sem LS => | 29.1073 | LS => | 32.81 | MO com LS => | 61.92
|  |  |  | Valor do BDI => | 24.03 |  | Valor com BDI => |  | 120.16
[6 empty] | Quant. => | 193.023 | Preço Total => | 23193.64
6.2.4 | Código | Banco | Descrição |  |  | Und | Quant. | Valor Unit | Total
CPU | 96386 | SINAPI | EXECUÇÃO E COMPACTAÇÃO DE CORPO DE ATERRO (95% DE ENERGIA DO PROCTOR NORMAL) COM SOLO PREDOMINANTEMENTE ARENOSO ESPESSURA 15CM - EXCLUSIVE MATERIAL, ESCAVAÇÃO, CARGA E TRANSPORTE. AF_09/2024 |  |  | m³ | 1 | 6.46 | 6.46
CPU_A | 5901 | SINAPI | CAMINHÃO PIPA 10.000 L TRUCADO, PESO BRUTO TOTAL 23.000 KG, CARGA ÚTIL MÁXIMA 15.935 KG, DISTÂNCIA ENTRE EIXOS 4,8 M, POTÊNCIA 230 CV, INCLUSIVE TANQUE DE AÇO PARA TRANSPORTE DE ÁGUA - CHP DIURNO. AF_06/2014 |  |  | CHP | 0.004257 | 312.44 | 1.33
CPU_A | 5903 | SINAPI | CAMINHÃO PIPA 10.000 L TRUCADO, PESO BRUTO TOTAL 23.000 KG, CARGA ÚTIL MÁXIMA 15.935 KG, DISTÂNCIA ENTRE EIXOS 4,8 M, POTÊNCIA 230 CV, INCLUSIVE TANQUE DE AÇO PARA TRANSPORTE DE ÁGUA - CHI DIURNO. AF_06/2014 |  |  | CHI | 0.011169 | 71.45 | 0.79
CPU_A | 5932 | SINAPI | MOTONIVELADORA POTÊNCIA BÁSICA LÍQUIDA (PRIMEIRA MARCHA) 125 HP, PESO BRUTO 13032 KG, LARGURA DA LÂMINA DE 3,7 M - CHP DIURNO. AF_06/2014 |  |  | CHP | 0.0045112 | 260.27 | 1.17
CPU_A | 5934 | SINAPI | MOTONIVELADORA POTÊNCIA BÁSICA LÍQUIDA (PRIMEIRA MARCHA) 125 HP, PESO BRUTO 13032 KG, LARGURA DA LÂMINA DE 3,7 M - CHI DIURNO. AF_06/2014 |  |  | CHI | 0.010915 | 99.64 | 1.08
CPU_A | 88316 | SINAPI | SERVENTE COM ENCARGOS COMPLEMENTARES |  |  | H | 0.015426 | 22.19 | 0.34
CPU_A | 96463 | SINAPI | ROLO COMPACTADOR DE PNEUS, ESTÁTICO, PRESSÃO VARIÁVEL, POTÊNCIA 110 HP, PESO SEM/COM LASTRO 10,8/27 T, LARGURA DE ROLAGEM 2,30 M - CHP DIURNO. AF_06/2017 |  |  | CHP | 0.0031484 | 215.02 | 0.67
CPU_A | 96464 | SINAPI | ROLO COMPACTADOR DE PNEUS, ESTÁTICO, PRESSÃO VARIÁVEL, POTÊNCIA 110 HP, PESO SEM/COM LASTRO 10,8/27 T, LARGURA DE ROLAGEM 2,30 M - CHI DIURNO. AF_06/2017 |  |  | CHI | 0.012277 | 88.1 | 1.08
|  |  |  | MO sem LS => | 0.5688 | LS => | 0.64 | MO com LS => | 1.21
|  |  |  | Valor do BDI => | 1.61 |  | Valor com BDI => |  | 8.07
[6 empty] | Quant. => | 333.2934 | Preço Total => | 2689.67
6.2.5 | Código | Banco | Descrição |  |  | Und | Quant. | Valor Unit | Total
CPU | 100981 | SINAPI | CARGA, MANOBRA E DESCARGA DE ENTULHO EM CAMINHÃO BASCULANTE 6 M³ - CARGA COM ESCAVADEIRA HIDRÁULICA (CAÇAMBA DE 0,80 M³ / 111 HP) E DESCARGA LIVRE (UNIDADE: M3). AF_07/2020 |  |  | m³ | 1 | 9.19 | 9.19
CPU_A | 5631 | SINAPI | ESCAVADEIRA HIDRÁULICA SOBRE ESTEIRAS, CAÇAMBA 0,80 M3, PESO OPERACIONAL 17 T, POTENCIA BRUTA 111 HP - CHP DIURNO. AF_06/2014 |  |  | CHP | 0.0083 | 209.34 | 1.73
CPU_A | 5632 | SINAPI | ESCAVADEIRA HIDRÁULICA SOBRE ESTEIRAS, CAÇAMBA 0,80 M3, PESO OPERACIONAL 17 T, POTENCIA BRUTA 111 HP - CHI DIURNO. AF_06/2014 |  |  | CHI | 0.0151 | 85.92 | 1.29
CPU_A | 67826 | SINAPI | CAMINHÃO BASCULANTE 6 M3 TOCO, PESO BRUTO TOTAL 16.000 KG, CARGA ÚTIL MÁXIMA 11.130 KG, DISTÂNCIA ENTRE EIXOS 5,36 M, POTÊNCIA 185 CV, INCLUSIVE CAÇAMBA METÁLICA - CHP DIURNO. AF_06/2014 |  |  | CHP | 0.0267 | 183.31 | 4.89
CPU_A | 67827 | SINAPI | CAMINHÃO BASCULANTE 6 M3 TOCO, PESO BRUTO TOTAL 16.000 KG, CARGA ÚTIL MÁXIMA 11.130 KG, DISTÂNCIA ENTRE EIXOS 5,36 M, POTÊNCIA 185 CV, INCLUSIVE CAÇAMBA METÁLICA - CHI DIURNO. AF_06/2014 |  |  | CHI | 0.0203 | 63.12 | 1.28
|  |  |  | MO sem LS => | 0.70512 | LS => | 0.79 | MO com LS => | 1.5
|  |  |  | Valor do BDI => | 2.29 |  | Valor com BDI => |  | 11.48
[6 empty] | Quant. => | 333.2934 | Preço Total => | 3826.2
6.2.6 | Código | Banco | Descrição |  |  | Und | Quant. | Valor Unit | Total
CPU | 93588 | SINAPI | TRANSPORTE COM CAMINHÃO BASCULANTE DE 10 M³, EM VIA URBANA EM LEITO NATURAL (UNIDADE: M3XKM). AF_07/2020 |  |  | M3XKM | 1 | 3.08 | 3.08
CPU_A | 91386 | SINAPI | CAMINHÃO BASCULANTE 10 M3, TRUCADO CABINE SIMPLES, PESO BRUTO TOTAL 23.000 KG, CARGA ÚTIL MÁXIMA 15.935 KG, DISTÂNCIA ENTRE EIXOS 4,80 M, POTÊNCIA 230 CV INCLUSIVE CAÇAMBA METÁLICA - CHP DIURNO. AF_06/2014 |  |  | CHP | 0.0105 | 263.1 | 2.76
CPU_A | 91387 | SINAPI | CAMINHÃO BASCULANTE 10 M3, TRUCADO CABINE SIMPLES, PESO BRUTO TOTAL 23.000 KG, CARGA ÚTIL MÁXIMA 15.935 KG, DISTÂNCIA ENTRE EIXOS 4,80 M, POTÊNCIA 230 CV INCLUSIVE CAÇAMBA METÁLICA - CHI DIURNO. AF_06/2014 |  |  | CHI | 0.0045 | 72.09 | 0.32
|  |  |  | MO sem LS => | 0.15983 | LS => | 0.18 | MO com LS => | 0.34
|  |  |  | Valor do BDI => | 0.77 |  | Valor com BDI => |  | 3.85
[6 empty] | Quant. => | 3332.934 | Preço Total => | 12831.79
6.3 |  |  | INFRAESTRUTURA | [5 empty] | 914616.08
6.3.1 | Código | Banco | Descrição |  |  | Und | Quant. | Valor Unit | Total
CPU | 2306113 | SICRO3 | ESTACA TRILHO TR 68 - FORNECIMENTO E CRAVAÇÃO |  |  | m | 1 | 425.28 | 425.28
A | Código | Banco | Equipamentos |  | Utilização |  | Custo Operacional |  | Custo Horário
[5 empty] | Operativa | Improdutiva | Operativa | Improdutiva
INS | E9502 | SICRO3 | Bate-estaca de gravidade para 6 t - 119 kW |  | 1 | 0 | 359.5161 | 180.894 | 359.5161
[5 empty] | Custo Horário de Equipamentos => |  |  |  | 359.5161
B | Código | Banco | Mão de Obra |  | Salário Hora |  |  |  | Custo Horário
INS | P9824 | SICRO3 | Servente |  |  |  |  | 20.5275 | 41.055
[5 empty] | Custo Horário da Mão de Obra => |  |  |  | 41.055
[5 empty] | Adc.M.O. - Ferramentas (0,0%) => |  |  |  | 0
[5 empty] | Custo Horário de Execução => |  |  |  | 400.5711
[5 empty] | Fator de Influencia da Chuva - FIC => |  |  |  | 0.1289
[5 empty] | Custo do FIC => |  |  |  | 6.2209
[5 empty] | Produção de Equipe => |  |  |  | 8.3
[5 empty] | Custo Unitário de Execução => |  |  |  | 48.2616
C | Banco | Código | Material |  | Unidade | Preço Unitário |  |  | Custo Horário
INS | SICRO3 | M1606 | Trilho TR68 em aço-carbono usado |  | kg | 5.4634 |  |  | 369.3258
[5 empty] | Custo Total do Material => |  |  |  | 369.3258
E | Banco | INS | Tempos Fixos |  | Quantidade | Unidade | Preço Unitário |  | Custo Horário
Tempo Fixo | SICRO3 | M1606 | Carga, manobra e descarga de materiais diversos em caminhão carroceria com capacidade de 11,5 t e com guindauto com capacidade de elevação de 11,9 t |  | 0.0676 | t | 21.7 |  | 1.4669
[5 empty] | Custo Total dos Tempos Fixos => |  |  |  | 1.4669
F | Banco | INS | Momento de Transporte |  | Unidade | Distância Média de Transporte (DMT) |  |  | Custo Horário
[6 empty] | LN | RP | P
Momento de Transporte | SICRO3 | M1606 | Trilho TR68 em aço-carbono usado - Caminhão guindauto com capacidade de elevação de 11,9 t e carroceria de 11,5 t - 188 kW |  | tkm | 5915012 0,000 R$ 2,06 | 5915013 0,000 R$ 1,65 | 5915014 0,000 R$ 1,32 | 0
[5 empty] | Custo total dos Momentos de Transportes => |  |  |  | 0
|  |  |  | MO sem LS => | 2.3879 | LS => | 2.69 | MO com LS => | 5.0798
|  |  |  | Valor do BDI => | 106.32 |  | Valor com BDI => |  | 531.6
[6 empty] | Quant. => | 1080 | Preço Total => | 574128
6.3.2 | Código | Banco | Descrição |  |  | Und | Quant. | Valor Unit | Total
CPU | 96619 | SINAPI | LASTRO DE CONCRETO MAGRO, APLICADO EM BLOCOS DE COROAMENTO OU SAPATAS, ESPESSURA DE 5 CM. AF_01/2024 |  |  | m² | 1 | 45.71 | 45.71
CPU_A | 88309 | SINAPI | PEDREIRO COM ENCARGOS COMPLEMENTARES |  |  | H | 0.33905 | 27.72 | 9.39
CPU_A | 88316 | SINAPI | SERVENTE COM ENCARGOS COMPLEMENTARES |  |  | H | 0.12265 | 22.19 | 2.72
CPU_A | 94968 | SINAPI | CONCRETO MAGRO PARA LASTRO, TRAÇO 1:4,5:4,5 (EM MASSA SECA DE CIMENTO/ AREIA MÉDIA/ BRITA 1) - PREPARO MECÂNICO COM BETONEIRA 600 L. AF_05/2021 |  |  | m³ | 0.069 | 486.96 | 33.6
|  |  |  | MO sem LS => | 5.4623 | LS => | 6.16 | MO com LS => | 11.62
|  |  |  | Valor do BDI => | 11.42 |  | Valor com BDI => |  | 57.13
[6 empty] | Quant. => | 243 | Preço Total => | 13882.59
6.3.3 | Código | Banco | Descrição |  |  | Und | Quant. | Valor Unit | Total
CPU | 96544 | SINAPI | ARMAÇÃO DE BLOCO UTILIZANDO AÇO CA-50 DE 6,3 MM - MONTAGEM. AF_01/2024 |  |  | KG | 1 | 17.25 | 17.25
CPU_A | 88238 | SINAPI | AJUDANTE DE ARMADOR COM ENCARGOS COMPLEMENTARES |  |  | H | 0.075 | 22.9 | 1.71
CPU_A | 88245 | SINAPI | ARMADOR COM ENCARGOS COMPLEMENTARES |  |  | H | 0.196 | 27.53 | 5.39
CPU_A | 92801 | SINAPI | CORTE E DOBRA DE AÇO CA-50, DIÂMETRO DE 6,3 MM. AF_06/2022 |  |  | KG | 1 | 9.45 | 9.45
INS | 00039017 | SINAPI | ESPACADOR / DISTANCIADOR CIRCULAR COM ENTRADA LATERAL, EM PLASTICO, PARA VERGALHAO *4,2 A 12,5* MM, COBRIMENTO 20 MM |  |  | UN | 0.856 | 0.22 | 0.18
INS | 00043132 | SINAPI | ARAME RECOZIDO 16 BWG, D = 1,65 MM (0,016 KG/M) OU 18 BWG, D = 1,25 MM (0,01 KG/M) |  |  | KG | 0.025 | 21.15 | 0.52
|  |  |  | MO sem LS => | 2.576 | LS => | 2.9 | MO com LS => | 5.48
|  |  |  | Valor do BDI => | 4.31 |  | Valor com BDI => |  | 21.56
[6 empty] | Quant. => | 70.2 | Preço Total => | 1513.51
6.3.4 | Código | Banco | Descrição |  |  | Und | Quant. | Valor Unit | Total
CPU | 104920 | SINAPI | ARMAÇÃO DE BLOCO, SAPATA ISOLADA, VIGA BALDRAME E SAPATA CORRIDA UTILIZANDO AÇO CA-50 DE 12,5 MM - MONTAGEM. AF_01/2024 |  |  | KG | 1 | 10.28 | 10.28
CPU_A | 88238 | SINAPI | AJUDANTE DE ARMADOR COM ENCARGOS COMPLEMENTARES |  |  | H | 0.025 | 22.9 | 0.57
CPU_A | 88245 | SINAPI | ARMADOR COM ENCARGOS COMPLEMENTARES |  |  | H | 0.064 | 27.53 | 1.76
CPU_A | 92804 | SINAPI | CORTE E DOBRA DE AÇO CA-50, DIÂMETRO DE 12,5 MM. AF_06/2022 |  |  | KG | 1 | 7.37 | 7.37
INS | 00039017 | SINAPI | ESPACADOR / DISTANCIADOR CIRCULAR COM ENTRADA LATERAL, EM PLASTICO, PARA VERGALHAO *4,2 A 12,5* MM, COBRIMENTO 20 MM |  |  | UN | 0.317 | 0.22 | 0.06
INS | 00043132 | SINAPI | ARAME RECOZIDO 16 BWG, D = 1,65 MM (0,016 KG/M) OU 18 BWG, D = 1,25 MM (0,01 KG/M) |  |  | KG | 0.025 | 21.15 | 0.52
|  |  |  | MO sem LS => | 0.78973 | LS => | 0.89 | MO com LS => | 1.68
|  |  |  | Valor do BDI => | 2.57 |  | Valor com BDI => |  | 12.85
[6 empty] | Quant. => | 6161.4 | Preço Total => | 79173.99
6.3.5 | Código | Banco | Descrição |  |  | Und | Quant. | Valor Unit | Total
CPU | 104921 | SINAPI | ARMAÇÃO DE BLOCO, SAPATA ISOLADA, VIGA BALDRAME E SAPATA CORRIDA UTILIZANDO AÇO CA-50 DE 16 MM - MONTAGEM. AF_01/2024 |  |  | KG | 1 | 9.63 | 9.63
CPU_A | 88238 | SINAPI | AJUDANTE DE ARMADOR COM ENCARGOS COMPLEMENTARES |  |  | H | 0.019 | 22.9 | 0.43
CPU_A | 88245 | SINAPI | ARMADOR COM ENCARGOS COMPLEMENTARES |  |  | H | 0.049 | 27.53 | 1.34
CPU_A | 92805 | SINAPI | CORTE E DOBRA DE AÇO CA-50, DIÂMETRO DE 16,0 MM. AF_06/2022 |  |  | KG | 1 | 7.29 | 7.29
INS | 00039017 | SINAPI | ESPACADOR / DISTANCIADOR CIRCULAR COM ENTRADA LATERAL, EM PLASTICO, PARA VERGALHAO *4,2 A 12,5* MM, COBRIMENTO 20 MM |  |  | UN | 0.245 | 0.22 | 0.05
INS | 00043132 | SINAPI | ARAME RECOZIDO 16 BWG, D = 1,65 MM (0,016 KG/M) OU 18 BWG, D = 1,25 MM (0,01 KG/M) |  |  | KG | 0.025 | 21.15 | 0.52
|  |  |  | MO sem LS => | 0.5829 | LS => | 0.66 | MO com LS => | 1.24
|  |  |  | Valor do BDI => | 2.4 |  | Valor com BDI => |  | 12.03
[6 empty] | Quant. => | 869.4 | Preço Total => | 10458.88
6.3.6 | Código | Banco | Descrição |  |  | Und | Quant. | Valor Unit | Total
CPU | 96535 | SINAPI | FABRICAÇÃO, MONTAGEM E DESMONTAGEM DE FÔRMA PARA SAPATA, EM MADEIRA SERRADA, E=25 MM, 4 UTILIZAÇÕES. AF_01/2024 |  |  | m² | 1 | 138.55 | 138.55
CPU_A | 88239 | SINAPI | AJUDANTE DE CARPINTEIRO COM ENCARGOS COMPLEMENTARES |  |  | H | 1.081 | 22.73 | 24.57
CPU_A | 88262 | SINAPI | CARPINTEIRO DE FORMAS COM ENCARGOS COMPLEMENTARES |  |  | H | 2.392 | 27.31 | 65.32
CPU_A | 91692 | SINAPI | SERRA CIRCULAR DE BANCADA COM MOTOR ELÉTRICO POTÊNCIA DE 5HP, COM COIFA PARA DISCO 10" - CHP DIURNO. AF_08/2015 |  |  | CHP | 0.07 | 29.49 | 2.06
CPU_A | 91693 | SINAPI | SERRA CIRCULAR DE BANCADA COM MOTOR ELÉTRICO POTÊNCIA DE 5HP, COM COIFA PARA DISCO 10" - CHI DIURNO. AF_08/2015 |  |  | CHI | 0.282 | 28.09 | 7.92
INS | 00002692 | SINAPI | DESMOLDANTE PROTETOR PARA FORMAS DE MADEIRA, DE BASE OLEOSA EMULSIONADA EM AGUA |  |  | L | 0.0167 | 10.5 | 0.17
INS | 00004517 | SINAPI | SARRAFO *2,5 X 7,5* CM EM PINUS, MISTA OU EQUIVALENTE DA REGIAO - BRUTA |  |  | M | 3.609 | 3.87 | 13.96
INS | 00005073 | SINAPI | PREGO DE ACO POLIDO COM CABECA 17 X 24 (2 1/4 X 11) |  |  | KG | 0.038 | 20.71 | 0.78
INS | 00005074 | SINAPI | PREGO DE ACO POLIDO COM CABECA 15 X 18 (1 1/2 X 13) |  |  | KG | 0.005 | 22.77 | 0.11
INS | 00006212 | SINAPI | TABUA *2,5 X 30 CM EM PINUS, MISTA OU EQUIVALENTE DA REGIAO - BRUTA |  |  | M | 1.227 | 18.33 | 22.49
INS | 00040304 | SINAPI | PREGO DE ACO POLIDO COM CABECA DUPLA 17 X 27 (2 1/2 X 11) |  |  | KG | 0.047 | 25.08 | 1.17
|  |  |  | MO sem LS => | 32.2663 | LS => | 36.37 | MO com LS => | 68.64
|  |  |  | Valor do BDI => | 34.63 |  | Valor com BDI => |  | 173.18
[6 empty] | Quant. => | 224.1 | Preço Total => | 38809.63
6.3.7 | Código | Banco | Descrição |  |  | Und | Quant. | Valor Unit | Total
CPU | 031053 | SBC | EMENDA SOLDA DE TOPO EM ESTACA TRILHO TR-68 CARGA 60 TON/M |  |  | UN | 1 | 29.02 | 29.02
INS | 000337 | SBC | SOLDA ELETRICA-ELETRODO OK 48.04 E7018 - 3,25mm |  |  | KG | 0.195 | 74.94 | 14.61
INS | 030447 | SBC | MAQUINA DE SOLDA ELETR.SMASHWELD 180E ESAB 6,1kVA |  |  | H | 0.61 | 2.18 | 1.32
INS | 099026 | SBC | SOLDADOR |  |  | H | 0.371 | 19.66 | 7.29
INS | 099614 | SBC | AJUDANTE ESPECIALIZADO - SOLDADOR |  |  | H | 0.371 | 15.66 | 5.8
|  |  |  | MO sem LS => | 6.1533 | LS => | 6.94 | MO com LS => | 13.09
|  |  |  | Valor do BDI => | 7.25 |  | Valor com BDI => |  | 36.27
[6 empty] | Quant. => | 64.8 | Preço Total => | 2350.29
6.3.8 | Código | Banco | Descrição |  |  | Und | Quant. | Valor Unit | Total
CPU | 96556 | SINAPI | CONCRETAGEM DE SAPATA, FCK 30 MPA, COM USO DE JERICA - LANÇAMENTO, ADENSAMENTO E ACABAMENTO. AF_01/2024 |  |  | m³ | 1 | 1028.1 | 1028.1
CPU_A | 88309 | SINAPI | PEDREIRO COM ENCARGOS COMPLEMENTARES |  |  | H | 5.598 | 27.72 | 155.17
CPU_A | 88316 | SINAPI | SERVENTE COM ENCARGOS COMPLEMENTARES |  |  | H | 5.071 | 22.19 | 112.52
CPU_A | 90586 | SINAPI | VIBRADOR DE IMERSÃO, DIÂMETRO DE PONTEIRA 45MM, MOTOR ELÉTRICO TRIFÁSICO POTÊNCIA DE 2 CV - CHP DIURNO. AF_06/2015 |  |  | CHP | 0.598 | 1.39 | 0.83
CPU_A | 90587 | SINAPI | VIBRADOR DE IMERSÃO, DIÂMETRO DE PONTEIRA 45MM, MOTOR ELÉTRICO TRIFÁSICO POTÊNCIA DE 2 CV - CHI DIURNO. AF_06/2015 |  |  | CHI | 1.938 | 0.55 | 1.06
CPU_A | 94972 | SINAPI | CONCRETO FCK = 30MPA, TRAÇO 1:2,1:2,5 (EM MASSA SECA DE CIMENTO/ AREIA MÉDIA/ BRITA 1) - PREPARO MECÂNICO COM BETONEIRA 600 L. AF_05/2021 |  |  | m³ | 1.19 | 637.42 | 758.52
|  |  |  | MO sem LS => | 109.458 | LS => | 123.39 | MO com LS => | 232.85
|  |  |  | Valor do BDI => | 257.02 |  | Valor com BDI => |  | 1285.12
[6 empty] | Quant. => | 129.708 | Preço Total => | 166690.34
6.3.9 | Código | Banco | Descrição |  |  | Und | Quant. | Valor Unit | Total
CPU | 98562 | SINAPI | IMPERMEABILIZAÇÃO DE SUPERFÍCIE COM ARGAMASSA DE CIMENTO E AREIA, COM ADITIVO IMPERMEABILIZANTE, E = 1,5CM. AF_09/2023 |  |  | m² | 1 | 54.54 | 54.54
CPU_A | 87298 | SINAPI | ARGAMASSA TRAÇO 1:3 (EM VOLUME DE CIMENTO E AREIA MÉDIA ÚMIDA) PARA CONTRAPISO, PREPARO MECÂNICO COM BETONEIRA 400 L. AF_08/2019 |  |  | m³ | 0.02 | 867.63 | 17.35
CPU_A | 88309 | SINAPI | PEDREIRO COM ENCARGOS COMPLEMENTARES |  |  | H | 0.9897 | 27.72 | 27.43
CPU_A | 88316 | SINAPI | SERVENTE COM ENCARGOS COMPLEMENTARES |  |  | H | 0.2232 | 22.19 | 4.95
INS | 00000123 | SINAPI | ADITIVO IMPERMEABILIZANTE DE PEGA NORMAL PARA ARGAMASSAS E CONCRETOS SEM ARMACAO, LIQUIDO E ISENTO DE CLORETOS |  |  | L | 0.4405 | 10.93 | 4.81
|  |  |  | MO sem LS => | 11.0516 | LS => | 12.46 | MO com LS => | 23.51
|  |  |  | Valor do BDI => | 13.63 |  | Valor com BDI => |  | 68.17
[6 empty] | Quant. => | 405 | Preço Total => | 27608.85
6.4 |  |  | MESOESTRUTURA | [5 empty] | 436065.64
6.4.1 | Código | Banco | Descrição |  |  | Und | Quant. | Valor Unit | Total
CPU | 301026 | Próprio | CIMBRAMENTO / ESCORAMENTO TUBULAR DESMONTÁVEL, PARA PONTE OU VIADUTO, EDIFICAÇÃO CIVIL E INDUSTRIAL, INCLUSAS MONTAGEM E DESMONTAGEM |  |  | M3/M | 1 | 88.93 | 88.93
CPU_A | 88278 | SINAPI | MONTADOR DE ESTRUTURAS METÁLICAS COM ENCARGOS COMPLEMENTARES |  |  | H | 1 | 22.76 | 22.76
CPU_A | 88316 | SINAPI | SERVENTE COM ENCARGOS COMPLEMENTARES |  |  | H | 2 | 22.19 | 44.38
INS | 00010749 | SINAPI | LOCACAO DE ESCORA METALICA TELESCOPICA, COM ALTURA REGULAVEL DE *1,80* A *3,20* M, COM CAPACIDADE DE CARGA DE NO MINIMO 1000 KGF (10 KN), INCLUSO TRIPE E FORCADO |  |  | UNXMES | 1.228 | 17.75 | 21.79
|  |  |  | MO sem LS => | 20.3168 | LS => | 22.9 | MO com LS => | 43.22
|  |  |  | Valor do BDI => | 22.23 |  | Valor com BDI => |  | 111.16
[6 empty] | Quant. => | 81 | Preço Total => | 9003.96
6.4.2 | Código | Banco | Descrição |  |  | Und | Quant. | Valor Unit | Total
CPU | 92411 | SINAPI | MONTAGEM E DESMONTAGEM DE FÔRMA DE PILARES RETANGULARES E ESTRUTURAS SIMILARES, PÉ-DIREITO SIMPLES, EM MADEIRA SERRADA, 2 UTILIZAÇÕES. AF_09/2020 |  |  | m² | 1 | 172.53 | 172.53
CPU_A | 88239 | SINAPI | AJUDANTE DE CARPINTEIRO COM ENCARGOS COMPLEMENTARES |  |  | H | 0.489 | 22.73 | 11.11
CPU_A | 88262 | SINAPI | CARPINTEIRO DE FORMAS COM ENCARGOS COMPLEMENTARES |  |  | H | 2.668 | 27.31 | 72.86
CPU_A | 92269 | SINAPI | FABRICAÇÃO DE FÔRMA PARA PILARES E ESTRUTURAS SIMILARES, EM MADEIRA SERRADA, E=25 MM. AF_09/2020 |  |  | m² | 0.53 | 165.51 | 87.72
INS | 00002692 | SINAPI | DESMOLDANTE PROTETOR PARA FORMAS DE MADEIRA, DE BASE OLEOSA EMULSIONADA EM AGUA |  |  | L | 0.017 | 10.5 | 0.17
INS | 00040304 | SINAPI | PREGO DE ACO POLIDO COM CABECA DUPLA 17 X 27 (2 1/2 X 11) |  |  | KG | 0.027 | 25.08 | 0.67
|  |  |  | MO sem LS => | 31.9795 | LS => | 36.05 | MO com LS => | 68.03
|  |  |  | Valor do BDI => | 43.13 |  | Valor com BDI => |  | 215.66
[6 empty] | Quant. => | 77.76 | Preço Total => | 16769.72
6.4.3 | Código | Banco | Descrição |  |  | Und | Quant. | Valor Unit | Total
CPU | 92760 | SINAPI | ARMAÇÃO DE PILAR OU VIGA DE ESTRUTURA CONVENCIONAL DE CONCRETO ARMADO UTILIZANDO AÇO CA-50 DE 6,3 MM - MONTAGEM. AF_06/2022 |  |  | KG | 1 | 12.64 | 12.64
CPU_A | 88238 | SINAPI | AJUDANTE DE ARMADOR COM ENCARGOS COMPLEMENTARES |  |  | H | 0.0129 | 22.9 | 0.29
CPU_A | 88245 | SINAPI | ARMADOR COM ENCARGOS COMPLEMENTARES |  |  | H | 0.079 | 27.53 | 2.17
CPU_A | 92801 | SINAPI | CORTE E DOBRA DE AÇO CA-50, DIÂMETRO DE 6,3 MM. AF_06/2022 |  |  | KG | 1 | 9.45 | 9.45
INS | 00039017 | SINAPI | ESPACADOR / DISTANCIADOR CIRCULAR COM ENTRADA LATERAL, EM PLASTICO, PARA VERGALHAO *4,2 A 12,5* MM, COBRIMENTO 20 MM |  |  | UN | 0.97 | 0.22 | 0.21
INS | 00043132 | SINAPI | ARAME RECOZIDO 16 BWG, D = 1,65 MM (0,016 KG/M) OU 18 BWG, D = 1,25 MM (0,01 KG/M) |  |  | KG | 0.025 | 21.15 | 0.52
|  |  |  | MO sem LS => | 1.1 | LS => | 1.24 | MO com LS => | 2.34
|  |  |  | Valor do BDI => | 3.16 |  | Valor com BDI => |  | 15.8
[6 empty] | Quant. => | 1762.56 | Preço Total => | 27848.44
6.4.4 | Código | Banco | Descrição |  |  | Und | Quant. | Valor Unit | Total
CPU | 92764 | SINAPI | ARMAÇÃO DE PILAR OU VIGA DE ESTRUTURA CONVENCIONAL DE CONCRETO ARMADO UTILIZANDO AÇO CA-50 DE 16,0 MM - MONTAGEM. AF_06/2022 |  |  | KG | 1 | 8.45 | 8.45
CPU_A | 88238 | SINAPI | AJUDANTE DE ARMADOR COM ENCARGOS COMPLEMENTARES |  |  | H | 0.0032 | 22.9 | 0.07
CPU_A | 88245 | SINAPI | ARMADOR COM ENCARGOS COMPLEMENTARES |  |  | H | 0.0194 | 27.53 | 0.53
CPU_A | 92805 | SINAPI | CORTE E DOBRA DE AÇO CA-50, DIÂMETRO DE 16,0 MM. AF_06/2022 |  |  | KG | 1 | 7.29 | 7.29
INS | 00039017 | SINAPI | ESPACADOR / DISTANCIADOR CIRCULAR COM ENTRADA LATERAL, EM PLASTICO, PARA VERGALHAO *4,2 A 12,5* MM, COBRIMENTO 20 MM |  |  | UN | 0.212 | 0.22 | 0.04
INS | 00043132 | SINAPI | ARAME RECOZIDO 16 BWG, D = 1,65 MM (0,016 KG/M) OU 18 BWG, D = 1,25 MM (0,01 KG/M) |  |  | KG | 0.025 | 21.15 | 0.52
|  |  |  | MO sem LS => | 0.21154 | LS => | 0.24 | MO com LS => | 0.45
|  |  |  | Valor do BDI => | 2.11 |  | Valor com BDI => |  | 10.56
[6 empty] | Quant. => | 637.2 | Preço Total => | 6728.83
6.4.5 | Código | Banco | Descrição |  |  | Und | Quant. | Valor Unit | Total
CPU | 100343 | SINAPI | ARMAÇÃO DE CORTINA DE CONTENÇÃO EM CONCRETO ARMADO, COM AÇO CA-50 DE 8 MM - MONTAGEM. AF_11/2024 |  |  | KG | 1 | 14.36 | 14.36
CPU_A | 88245 | SINAPI | ARMADOR COM ENCARGOS COMPLEMENTARES |  |  | H | 0.15785 | 27.53 | 4.34
CPU_A | 92802 | SINAPI | CORTE E DOBRA DE AÇO CA-50, DIÂMETRO DE 8,0 MM. AF_06/2022 |  |  | KG | 1 | 9.34 | 9.34
INS | 00039017 | SINAPI | ESPACADOR / DISTANCIADOR CIRCULAR COM ENTRADA LATERAL, EM PLASTICO, PARA VERGALHAO *4,2 A 12,5* MM, COBRIMENTO 20 MM |  |  | UN | 0.743 | 0.22 | 0.16
INS | 00043132 | SINAPI | ARAME RECOZIDO 16 BWG, D = 1,65 MM (0,016 KG/M) OU 18 BWG, D = 1,25 MM (0,01 KG/M) |  |  | KG | 0.025 | 21.15 | 0.52
|  |  |  | MO sem LS => | 1.5701 | LS => | 1.77 | MO com LS => | 3.34
|  |  |  | Valor do BDI => | 3.59 |  | Valor com BDI => |  | 17.95
[6 empty] | Quant. => | 2570.4 | Preço Total => | 46138.68
6.4.6 | Código | Banco | Descrição |  |  | Und | Quant. | Valor Unit | Total
CPU | 100344 | SINAPI | ARMAÇÃO DE CORTINA DE CONTENÇÃO EM CONCRETO ARMADO, COM AÇO CA-50 DE 10 MM - MONTAGEM. AF_11/2024 |  |  | KG | 1 | 11.8 | 11.8
CPU_A | 88245 | SINAPI | ARMADOR COM ENCARGOS COMPLEMENTARES |  |  | H | 0.092969 | 27.53 | 2.55
CPU_A | 92803 | SINAPI | CORTE E DOBRA DE AÇO CA-50, DIÂMETRO DE 10,0 MM. AF_06/2022 |  |  | KG | 1 | 8.62 | 8.62
INS | 00039017 | SINAPI | ESPACADOR / DISTANCIADOR CIRCULAR COM ENTRADA LATERAL, EM PLASTICO, PARA VERGALHAO *4,2 A 12,5* MM, COBRIMENTO 20 MM |  |  | UN | 0.543 | 0.22 | 0.11
INS | 00043132 | SINAPI | ARAME RECOZIDO 16 BWG, D = 1,65 MM (0,016 KG/M) OU 18 BWG, D = 1,25 MM (0,01 KG/M) |  |  | KG | 0.025 | 21.15 | 0.52
|  |  |  | MO sem LS => | 0.91665 | LS => | 1.03 | MO com LS => | 1.95
|  |  |  | Valor do BDI => | 2.95 |  | Valor com BDI => |  | 14.75
[6 empty] | Quant. => | 459 | Preço Total => | 6770.25
6.4.7 | Código | Banco | Descrição |  |  | Und | Quant. | Valor Unit | Total
CPU | 100345 | SINAPI | ARMAÇÃO DE CORTINA DE CONTENÇÃO EM CONCRETO ARMADO, COM AÇO CA-50 DE 12,5 MM - MONTAGEM. AF_11/2024 |  |  | KG | 1 | 9.19 | 9.19
CPU_A | 88245 | SINAPI | ARMADOR COM ENCARGOS COMPLEMENTARES |  |  | H | 0.044509 | 27.53 | 1.22
CPU_A | 92804 | SINAPI | CORTE E DOBRA DE AÇO CA-50, DIÂMETRO DE 12,5 MM. AF_06/2022 |  |  | KG | 1 | 7.37 | 7.37
INS | 00039017 | SINAPI | ESPACADOR / DISTANCIADOR CIRCULAR COM ENTRADA LATERAL, EM PLASTICO, PARA VERGALHAO *4,2 A 12,5* MM, COBRIMENTO 20 MM |  |  | UN | 0.367 | 0.22 | 0.08
INS | 00043132 | SINAPI | ARAME RECOZIDO 16 BWG, D = 1,65 MM (0,016 KG/M) OU 18 BWG, D = 1,25 MM (0,01 KG/M) |  |  | KG | 0.025 | 21.15 | 0.52
|  |  |  | MO sem LS => | 0.44658 | LS => | 0.5 | MO com LS => | 0.95
|  |  |  | Valor do BDI => | 2.29 |  | Valor com BDI => |  | 11.48
[6 empty] | Quant. => | 6226.2 | Preço Total => | 71476.77
6.4.8 | Código | Banco | Descrição |  |  | Und | Quant. | Valor Unit | Total
CPU | 100346 | SINAPI | ARMAÇÃO DE CORTINA DE CONTENÇÃO EM CONCRETO ARMADO, COM AÇO CA-50 DE 16 MM - MONTAGEM. AF_11/2024 |  |  | KG | 1 | 8.77 | 8.77
CPU_A | 88245 | SINAPI | ARMADOR COM ENCARGOS COMPLEMENTARES |  |  | H | 0.033642 | 27.53 | 0.92
CPU_A | 92805 | SINAPI | CORTE E DOBRA DE AÇO CA-50, DIÂMETRO DE 16,0 MM. AF_06/2022 |  |  | KG | 1 | 7.29 | 7.29
INS | 00039017 | SINAPI | ESPACADOR / DISTANCIADOR CIRCULAR COM ENTRADA LATERAL, EM PLASTICO, PARA VERGALHAO *4,2 A 12,5* MM, COBRIMENTO 20 MM |  |  | UN | 0.212 | 0.22 | 0.04
INS | 00043132 | SINAPI | ARAME RECOZIDO 16 BWG, D = 1,65 MM (0,016 KG/M) OU 18 BWG, D = 1,25 MM (0,01 KG/M) |  |  | KG | 0.025 | 21.15 | 0.52
|  |  |  | MO sem LS => | 0.31965 | LS => | 0.36 | MO com LS => | 0.68
|  |  |  | Valor do BDI => | 2.19 |  | Valor com BDI => |  | 10.96
[6 empty] | Quant. => | 1576.8 | Preço Total => | 17281.72
6.4.9 | Código | Banco | Descrição |  |  | Und | Quant. | Valor Unit | Total
CPU | 100341 | SINAPI | FABRICAÇÃO, MONTAGEM E DESMONTAGEM DE FÔRMA PARA CORTINA DE CONTENÇÃO, EM CHAPA DE MADEIRA COMPENSADA PLASTIFICADA, E = 18 MM, 10 UTILIZAÇÕES. AF_11/2024 |  |  | m² | 1 | 40.13 | 40.13
CPU_A | 88239 | SINAPI | AJUDANTE DE CARPINTEIRO COM ENCARGOS COMPLEMENTARES |  |  | H | 0.011335 | 22.73 | 0.25
CPU_A | 88262 | SINAPI | CARPINTEIRO DE FORMAS COM ENCARGOS COMPLEMENTARES |  |  | H | 0.71404 | 27.31 | 19.5
CPU_A | 91692 | SINAPI | SERRA CIRCULAR DE BANCADA COM MOTOR ELÉTRICO POTÊNCIA DE 5HP, COM COIFA PARA DISCO 10" - CHP DIURNO. AF_08/2015 |  |  | CHP | 0.0014435 | 29.49 | 0.04
CPU_A | 91693 | SINAPI | SERRA CIRCULAR DE BANCADA COM MOTOR ELÉTRICO POTÊNCIA DE 5HP, COM COIFA PARA DISCO 10" - CHI DIURNO. AF_08/2015 |  |  | CHI | 0.0058012 | 28.09 | 0.16
INS | 00001345 | SINAPI | CHAPA/PAINEL DE MADEIRA COMPENSADA PLASTIFICADA (MADEIRITE PLASTIFICADO) PARA FORMA DE CONCRETO, DE 2200 X 1100 MM, E = *17* MM |  |  | m² | 0.11025 | 88.73 | 9.78
INS | 00002692 | SINAPI | DESMOLDANTE PROTETOR PARA FORMAS DE MADEIRA, DE BASE OLEOSA EMULSIONADA EM AGUA |  |  | L | 0.0035072 | 10.5 | 0.03
INS | 00004491 | SINAPI | PONTALETE *7,5 X 7,5* CM EM PINUS, MISTA OU EQUIVALENTE DA REGIAO - BRUTA |  |  | M | 0.42 | 11.05 | 4.64
INS | 00005068 | SINAPI | PREGO DE ACO POLIDO COM CABECA 17 X 21 (2 X 11) |  |  | KG | 0.0088727 | 20.32 | 0.18
INS | 00040271 | SINAPI | LOCACAO DE APRUMADOR METALICO DE PILAR, COM ALTURA E ANGULO REGULAVEIS, EXTENSAO DE *1,50* A *2,80* M |  |  | UNXMES | 0.12468 | 15.31 | 1.9
INS | 00040275 | SINAPI | LOCACAO DE VIGA SANDUICHE METALICA VAZADA PARA TRAVAMENTO DE PILARES, ALTURA DE *8* CM, LARGURA DE *6* CM E EXTENSAO DE 2 M |  |  | UNXMES | 0.13714 | 16 | 2.19
INS | 00040287 | SINAPI | LOCACAO DE BARRA DE ANCORAGEM DE 0,80 A 1,20 M DE EXTENSAO, COM ROSCA DE 5/8", INCLUINDO PORCA E FLANGE |  |  | MES | 0.24935 | 5.89 | 1.46
|  |  |  | MO sem LS => | 6.5435 | LS => | 7.38 | MO com LS => | 13.92
|  |  |  | Valor do BDI => | 10.03 |  | Valor com BDI => |  | 50.16
[6 empty] | Quant. => | 1099.548 | Preço Total => | 55153.32
6.4.10 | Código | Banco | Descrição |  |  | Und | Quant. | Valor Unit | Total
CPU | 100349 | SINAPI | CONCRETAGEM DE CORTINA DE CONTENÇÃO, ATRAVÉS DE BOMBA - LANÇAMENTO, ADENSAMENTO E ACABAMENTO. AF_11/2024 |  |  | m³ | 1 | 815.47 | 815.47
CPU_A | 88309 | SINAPI | PEDREIRO COM ENCARGOS COMPLEMENTARES |  |  | H | 1.0622 | 27.72 | 29.44
CPU_A | 90586 | SINAPI | VIBRADOR DE IMERSÃO, DIÂMETRO DE PONTEIRA 45MM, MOTOR ELÉTRICO TRIFÁSICO POTÊNCIA DE 2 CV - CHP DIURNO. AF_06/2015 |  |  | CHP | 0.1195 | 1.39 | 0.16
CPU_A | 90587 | SINAPI | VIBRADOR DE IMERSÃO, DIÂMETRO DE PONTEIRA 45MM, MOTOR ELÉTRICO TRIFÁSICO POTÊNCIA DE 2 CV - CHI DIURNO. AF_06/2015 |  |  | CHI | 0.14606 | 0.55 | 0.08
INS | 00001525 | SINAPI | CONCRETO USINADO BOMBEAVEL, CLASSE DE RESISTENCIA C30, BRITA 0 E 1, SLUMP = 100 +/- 20 MM, COM BOMBEAMENTO (DISPONIBILIZACAO DE BOMBA), SEM O LANCAMENTO (NBR 8953) |  |  | m³ | 1.103 | 712.42 | 785.79
|  |  |  | MO sem LS => | 9.6319 | LS => | 10.86 | MO com LS => | 20.49
|  |  |  | Valor do BDI => | 203.86 |  | Valor com BDI => |  | 1019.33
[6 empty] | Quant. => | 164.916 | Preço Total => | 168103.82
6.4.11 | Código | Banco | Descrição |  |  | Und | Quant. | Valor Unit | Total
CPU | 103669 | SINAPI | CONCRETAGEM DE PILARES, FCK = 25 MPA, COM USO DE BALDES - LANÇAMENTO, ADENSAMENTO E ACABAMENTO. AF_02/2022 |  |  | m³ | 1 | 1110.1 | 1110.1
CPU_A | 88262 | SINAPI | CARPINTEIRO DE FORMAS COM ENCARGOS COMPLEMENTARES |  |  | H | 2.459 | 27.31 | 67.15
CPU_A | 88309 | SINAPI | PEDREIRO COM ENCARGOS COMPLEMENTARES |  |  | H | 2.459 | 27.72 | 68.16
CPU_A | 88316 | SINAPI | SERVENTE COM ENCARGOS COMPLEMENTARES |  |  | H | 7.377 | 22.19 | 163.69
CPU_A | 90586 | SINAPI | VIBRADOR DE IMERSÃO, DIÂMETRO DE PONTEIRA 45MM, MOTOR ELÉTRICO TRIFÁSICO POTÊNCIA DE 2 CV - CHP DIURNO. AF_06/2015 |  |  | CHP | 1.042 | 1.39 | 1.44
CPU_A | 90587 | SINAPI | VIBRADOR DE IMERSÃO, DIÂMETRO DE PONTEIRA 45MM, MOTOR ELÉTRICO TRIFÁSICO POTÊNCIA DE 2 CV - CHI DIURNO. AF_06/2015 |  |  | CHI | 1.417 | 0.55 | 0.77
INS | 00038408 | SINAPI | CONCRETO USINADO BOMBEAVEL, CLASSE DE RESISTENCIA C25, COM BRITA 0 E 1, SLUMP = 190 +/- 20 MM, EXCLUI SERVICO DE BOMBEAMENTO (NBR 8953) |  |  | m³ | 1.103 | 733.36 | 808.89
|  |  |  | MO sem LS => | 92.3988 | LS => | 104.16 | MO com LS => | 196.56
|  |  |  | Valor do BDI => | 277.52 |  | Valor com BDI => |  | 1387.62
[6 empty] | Quant. => | 7.776 | Preço Total => | 10790.13
6.5 |  |  | SUPRAESTRUTURA | [5 empty] | 978606.58
6.5.1 | Código | Banco | Descrição |  |  | Und | Quant. | Valor Unit | Total
CPU | 301026 | Próprio | CIMBRAMENTO / ESCORAMENTO TUBULAR DESMONTÁVEL, PARA PONTE OU VIADUTO, EDIFICAÇÃO CIVIL E INDUSTRIAL, INCLUSAS MONTAGEM E DESMONTAGEM |  |  | M3/M | 1 | 88.93 | 88.93
CPU_A | 88278 | SINAPI | MONTADOR DE ESTRUTURAS METÁLICAS COM ENCARGOS COMPLEMENTARES |  |  | H | 1 | 22.76 | 22.76
CPU_A | 88316 | SINAPI | SERVENTE COM ENCARGOS COMPLEMENTARES |  |  | H | 2 | 22.19 | 44.38
INS | 00010749 | SINAPI | LOCACAO DE ESCORA METALICA TELESCOPICA, COM ALTURA REGULAVEL DE *1,80* A *3,20* M, COM CAPACIDADE DE CARGA DE NO MINIMO 1000 KGF (10 KN), INCLUSO TRIPE E FORCADO |  |  | UNXMES | 1.228 | 17.75 | 21.79
|  |  |  | MO sem LS => | 20.3168 | LS => | 22.9 | MO com LS => | 43.22
|  |  |  | Valor do BDI => | 22.23 |  | Valor com BDI => |  | 111.16
[6 empty] | Quant. => | 4.05 | Preço Total => | 450.19
6.5.2 | Código | Banco | Descrição |  |  | Und | Quant. | Valor Unit | Total
CPU | 92460 | SINAPI | MONTAGEM E DESMONTAGEM DE FÔRMA DE VIGA, ESCORAMENTO METÁLICO, PÉ-DIREITO SIMPLES, EM CHAPA DE MADEIRA RESINADA, 6 UTILIZAÇÕES. AF_09/2020 |  |  | m² | 1 | 122.7 | 122.7
CPU_A | 88239 | SINAPI | AJUDANTE DE CARPINTEIRO COM ENCARGOS COMPLEMENTARES |  |  | H | 0.277 | 22.73 | 6.29
CPU_A | 88262 | SINAPI | CARPINTEIRO DE FORMAS COM ENCARGOS COMPLEMENTARES |  |  | H | 1.511 | 27.31 | 41.26
CPU_A | 92265 | SINAPI | FABRICAÇÃO DE FÔRMA PARA VIGAS, EM CHAPA DE MADEIRA COMPENSADA RESINADA, E = 17 MM. AF_09/2020 |  |  | m² | 0.297 | 129.57 | 38.48
INS | 00002692 | SINAPI | DESMOLDANTE PROTETOR PARA FORMAS DE MADEIRA, DE BASE OLEOSA EMULSIONADA EM AGUA |  |  | L | 0.01 | 10.5 | 0.1
INS | 00004491 | SINAPI | PONTALETE *7,5 X 7,5* CM EM PINUS, MISTA OU EQUIVALENTE DA REGIAO - BRUTA |  |  | M | 0.372 | 11.05 | 4.11
INS | 00010749 | SINAPI | LOCACAO DE ESCORA METALICA TELESCOPICA, COM ALTURA REGULAVEL DE *1,80* A *3,20* M, COM CAPACIDADE DE CARGA DE NO MINIMO 1000 KGF (10 KN), INCLUSO TRIPE E FORCADO |  |  | UNXMES | 1.186 | 17.75 | 21.05
INS | 00040275 | SINAPI | LOCACAO DE VIGA SANDUICHE METALICA VAZADA PARA TRAVAMENTO DE PILARES, ALTURA DE *8* CM, LARGURA DE *6* CM E EXTENSAO DE 2 M |  |  | UNXMES | 0.0905 | 16 | 1.44
INS | 00040287 | SINAPI | LOCACAO DE BARRA DE ANCORAGEM DE 0,80 A 1,20 M DE EXTENSAO, COM ROSCA DE 5/8", INCLUINDO PORCA E FLANGE |  |  | MES | 0.474 | 5.89 | 2.79
INS | 00040304 | SINAPI | PREGO DE ACO POLIDO COM CABECA DUPLA 17 X 27 (2 1/2 X 11) |  |  | KG | 0.033 | 25.08 | 0.82
INS | 00040339 | SINAPI | LOCACAO DE CRUZETA, SIMPLES, PARA ESCORA METALICA, COMPRIMENTO ENTRE 50 A 60 CM, PARA ESCORA DE 1,80 A 3,20 METROS E TUBO EXTERNO ATE 48 MM DE DIAMETRO |  |  | UNXMES | 1.186 | 5.37 | 6.36
|  |  |  | MO sem LS => | 19.1181 | LS => | 21.55 | MO com LS => | 40.67
|  |  |  | Valor do BDI => | 30.67 |  | Valor com BDI => |  | 153.37
[6 empty] | Quant. => | 370.494 | Preço Total => | 56822.66
6.5.3 | Código | Banco | Descrição |  |  | Und | Quant. | Valor Unit | Total
CPU | 92759 | SINAPI | ARMAÇÃO DE PILAR OU VIGA DE ESTRUTURA CONVENCIONAL DE CONCRETO ARMADO UTILIZANDO AÇO CA-60 DE 5,0 MM - MONTAGEM. AF_06/2022 |  |  | KG | 1 | 13.53 | 13.53
CPU_A | 88238 | SINAPI | AJUDANTE DE ARMADOR COM ENCARGOS COMPLEMENTARES |  |  | H | 0.0175 | 22.9 | 0.4
CPU_A | 88245 | SINAPI | ARMADOR COM ENCARGOS COMPLEMENTARES |  |  | H | 0.1069 | 27.53 | 2.94
CPU_A | 92800 | SINAPI | CORTE E DOBRA DE AÇO CA-60, DIÂMETRO DE 5,0 MM. AF_06/2022 |  |  | KG | 1 | 9.41 | 9.41
INS | 00039017 | SINAPI | ESPACADOR / DISTANCIADOR CIRCULAR COM ENTRADA LATERAL, EM PLASTICO, PARA VERGALHAO *4,2 A 12,5* MM, COBRIMENTO 20 MM |  |  | UN | 1.19 | 0.22 | 0.26
INS | 00043132 | SINAPI | ARAME RECOZIDO 16 BWG, D = 1,65 MM (0,016 KG/M) OU 18 BWG, D = 1,25 MM (0,01 KG/M) |  |  | KG | 0.025 | 21.15 | 0.52
|  |  |  | MO sem LS => | 1.6547 | LS => | 1.87 | MO com LS => | 3.52
|  |  |  | Valor do BDI => | 3.38 |  | Valor com BDI => |  | 16.91
[6 empty] | Quant. => | 750.6 | Preço Total => | 12692.64
6.5.4 | Código | Banco | Descrição |  |  | Und | Quant. | Valor Unit | Total
CPU | 92766 | SINAPI | ARMAÇÃO DE PILAR OU VIGA DE ESTRUTURA CONVENCIONAL DE CONCRETO ARMADO UTILIZANDO AÇO CA-50 DE 25,0 MM - MONTAGEM. AF_06/2022 |  |  | KG | 1 | 9.5 | 9.5
CPU_A | 88238 | SINAPI | AJUDANTE DE ARMADOR COM ENCARGOS COMPLEMENTARES |  |  | H | 0.002 | 22.9 | 0.04
CPU_A | 88245 | SINAPI | ARMADOR COM ENCARGOS COMPLEMENTARES |  |  | H | 0.012 | 27.53 | 0.33
CPU_A | 92798 | SINAPI | CORTE E DOBRA DE AÇO CA-50, DIÂMETRO DE 25,0 MM. AF_06/2022 |  |  | KG | 1 | 8.6 | 8.6
INS | 00039017 | SINAPI | ESPACADOR / DISTANCIADOR CIRCULAR COM ENTRADA LATERAL, EM PLASTICO, PARA VERGALHAO *4,2 A 12,5* MM, COBRIMENTO 20 MM |  |  | UN | 0.052 | 0.22 | 0.01
INS | 00043132 | SINAPI | ARAME RECOZIDO 16 BWG, D = 1,65 MM (0,016 KG/M) OU 18 BWG, D = 1,25 MM (0,01 KG/M) |  |  | KG | 0.025 | 21.15 | 0.52
|  |  |  | MO sem LS => | 0.12222 | LS => | 0.14 | MO com LS => | 0.26
|  |  |  | Valor do BDI => | 2.37 |  | Valor com BDI => |  | 11.87
[6 empty] | Quant. => | 4352.4 | Preço Total => | 51662.98
6.5.5 | Código | Banco | Descrição |  |  | Und | Quant. | Valor Unit | Total
CPU | 92761 | SINAPI | ARMAÇÃO DE PILAR OU VIGA DE ESTRUTURA CONVENCIONAL DE CONCRETO ARMADO UTILIZANDO AÇO CA-50 DE 8,0 MM - MONTAGEM. AF_06/2022 |  |  | KG | 1 | 11.77 | 11.77
CPU_A | 88238 | SINAPI | AJUDANTE DE ARMADOR COM ENCARGOS COMPLEMENTARES |  |  | H | 0.0092 | 22.9 | 0.21
CPU_A | 88245 | SINAPI | ARMADOR COM ENCARGOS COMPLEMENTARES |  |  | H | 0.0561 | 27.53 | 1.54
CPU_A | 92802 | SINAPI | CORTE E DOBRA DE AÇO CA-50, DIÂMETRO DE 8,0 MM. AF_06/2022 |  |  | KG | 1 | 9.34 | 9.34
INS | 00039017 | SINAPI | ESPACADOR / DISTANCIADOR CIRCULAR COM ENTRADA LATERAL, EM PLASTICO, PARA VERGALHAO *4,2 A 12,5* MM, COBRIMENTO 20 MM |  |  | UN | 0.743 | 0.22 | 0.16
INS | 00043132 | SINAPI | ARAME RECOZIDO 16 BWG, D = 1,65 MM (0,016 KG/M) OU 18 BWG, D = 1,25 MM (0,01 KG/M) |  |  | KG | 0.025 | 21.15 | 0.52
|  |  |  | MO sem LS => | 0.71922 | LS => | 0.81 | MO com LS => | 1.53
|  |  |  | Valor do BDI => | 2.94 |  | Valor com BDI => |  | 14.71
[6 empty] | Quant. => | 4838.4 | Preço Total => | 71172.86
6.5.6 | Código | Banco | Descrição |  |  | Und | Quant. | Valor Unit | Total
CPU | 92762 | SINAPI | ARMAÇÃO DE PILAR OU VIGA DE ESTRUTURA CONVENCIONAL DE CONCRETO ARMADO UTILIZANDO AÇO CA-50 DE 10,0 MM - MONTAGEM. AF_06/2022 |  |  | KG | 1 | 10.46 | 10.46
CPU_A | 88238 | SINAPI | AJUDANTE DE ARMADOR COM ENCARGOS COMPLEMENTARES |  |  | H | 0.0064 | 22.9 | 0.14
CPU_A | 88245 | SINAPI | ARMADOR COM ENCARGOS COMPLEMENTARES |  |  | H | 0.0392 | 27.53 | 1.07
CPU_A | 92803 | SINAPI | CORTE E DOBRA DE AÇO CA-50, DIÂMETRO DE 10,0 MM. AF_06/2022 |  |  | KG | 1 | 8.62 | 8.62
INS | 00039017 | SINAPI | ESPACADOR / DISTANCIADOR CIRCULAR COM ENTRADA LATERAL, EM PLASTICO, PARA VERGALHAO *4,2 A 12,5* MM, COBRIMENTO 20 MM |  |  | UN | 0.543 | 0.22 | 0.11
INS | 00043132 | SINAPI | ARAME RECOZIDO 16 BWG, D = 1,65 MM (0,016 KG/M) OU 18 BWG, D = 1,25 MM (0,01 KG/M) |  |  | KG | 0.025 | 21.15 | 0.52
|  |  |  | MO sem LS => | 0.47478 | LS => | 0.54 | MO com LS => | 1.01
|  |  |  | Valor do BDI => | 2.61 |  | Valor com BDI => |  | 13.07
[6 empty] | Quant. => | 3655.8 | Preço Total => | 47781.3
6.5.7 | Código | Banco | Descrição |  |  | Und | Quant. | Valor Unit | Total
CPU | 92763 | SINAPI | ARMAÇÃO DE PILAR OU VIGA DE ESTRUTURA CONVENCIONAL DE CONCRETO ARMADO UTILIZANDO AÇO CA-50 DE 12,5 MM - MONTAGEM. AF_06/2022 |  |  | KG | 1 | 8.76 | 8.76
CPU_A | 88238 | SINAPI | AJUDANTE DE ARMADOR COM ENCARGOS COMPLEMENTARES |  |  | H | 0.0042 | 22.9 | 0.09
CPU_A | 88245 | SINAPI | ARMADOR COM ENCARGOS COMPLEMENTARES |  |  | H | 0.0257 | 27.53 | 0.7
CPU_A | 92804 | SINAPI | CORTE E DOBRA DE AÇO CA-50, DIÂMETRO DE 12,5 MM. AF_06/2022 |  |  | KG | 1 | 7.37 | 7.37
INS | 00039017 | SINAPI | ESPACADOR / DISTANCIADOR CIRCULAR COM ENTRADA LATERAL, EM PLASTICO, PARA VERGALHAO *4,2 A 12,5* MM, COBRIMENTO 20 MM |  |  | UN | 0.367 | 0.22 | 0.08
INS | 00043132 | SINAPI | ARAME RECOZIDO 16 BWG, D = 1,65 MM (0,016 KG/M) OU 18 BWG, D = 1,25 MM (0,01 KG/M) |  |  | KG | 0.025 | 21.15 | 0.52
|  |  |  | MO sem LS => | 0.30555 | LS => | 0.34 | MO com LS => | 0.65
|  |  |  | Valor do BDI => | 2.19 |  | Valor com BDI => |  | 10.95
[6 empty] | Quant. => | 1625.4 | Preço Total => | 17798.13
6.5.8 | Código | Banco | Descrição |  |  | Und | Quant. | Valor Unit | Total
CPU | 92773 | SINAPI | ARMAÇÃO DE LAJE DE ESTRUTURA CONVENCIONAL DE CONCRETO ARMADO UTILIZANDO AÇO CA-50 DE 16,0 MM - MONTAGEM. AF_06/2022 |  |  | KG | 1 | 8.18 | 8.18
CPU_A | 88238 | SINAPI | AJUDANTE DE ARMADOR COM ENCARGOS COMPLEMENTARES |  |  | H | 0.002 | 22.9 | 0.04
CPU_A | 88245 | SINAPI | ARMADOR COM ENCARGOS COMPLEMENTARES |  |  | H | 0.0121 | 27.53 | 0.33
CPU_A | 92805 | SINAPI | CORTE E DOBRA DE AÇO CA-50, DIÂMETRO DE 16,0 MM. AF_06/2022 |  |  | KG | 1 | 7.29 | 7.29
INS | 00043132 | SINAPI | ARAME RECOZIDO 16 BWG, D = 1,65 MM (0,016 KG/M) OU 18 BWG, D = 1,25 MM (0,01 KG/M) |  |  | KG | 0.025 | 21.15 | 0.52
|  |  |  | MO sem LS => | 0.13632 | LS => | 0.15 | MO com LS => | 0.29
|  |  |  | Valor do BDI => | 2.04 |  | Valor com BDI => |  | 10.22
[6 empty] | Quant. => | 1120.5 | Preço Total => | 11451.51
6.5.9 | Código | Banco | Descrição |  |  | Und | Quant. | Valor Unit | Total
CPU | 97096 | SINAPI | CONCRETAGEM DE RADIER, PISO DE CONCRETO OU LAJE SOBRE SOLO, FCK 30 MPA - LANÇAMENTO, ADENSAMENTO E ACABAMENTO. AF_09/2021 |  |  | m³ | 1 | 775.76 | 775.76
CPU_A | 88309 | SINAPI | PEDREIRO COM ENCARGOS COMPLEMENTARES |  |  | H | 0.411 | 27.72 | 11.39
CPU_A | 88316 | SINAPI | SERVENTE COM ENCARGOS COMPLEMENTARES |  |  | H | 0.411 | 22.19 | 9.12
CPU_A | 90586 | SINAPI | VIBRADOR DE IMERSÃO, DIÂMETRO DE PONTEIRA 45MM, MOTOR ELÉTRICO TRIFÁSICO POTÊNCIA DE 2 CV - CHP DIURNO. AF_06/2015 |  |  | CHP | 0.053 | 1.39 | 0.07
CPU_A | 90587 | SINAPI | VIBRADOR DE IMERSÃO, DIÂMETRO DE PONTEIRA 45MM, MOTOR ELÉTRICO TRIFÁSICO POTÊNCIA DE 2 CV - CHI DIURNO. AF_06/2015 |  |  | CHI | 0.049 | 0.55 | 0.02
INS | 00001525 | SINAPI | CONCRETO USINADO BOMBEAVEL, CLASSE DE RESISTENCIA C30, BRITA 0 E 1, SLUMP = 100 +/- 20 MM, COM BOMBEAMENTO (DISPONIBILIZACAO DE BOMBA), SEM O LANCAMENTO (NBR 8953) |  |  | m³ | 1.06 | 712.42 | 755.16
|  |  |  | MO sem LS => | 6.3978 | LS => | 7.21 | MO com LS => | 13.61
|  |  |  | Valor do BDI => | 193.94 |  | Valor com BDI => |  | 969.7
[6 empty] | Quant. => | 87.696 | Preço Total => | 85038.81
6.5.10 | Código | Banco | Descrição |  |  | Und | Quant. | Valor Unit | Total
CPU | 040422 | SBC | CONC.USIN.VIGA/PAREDE 40MPA 18M2 RESINADO 14M + ARMADURA |  |  | m³ | 1 | 5331.39 | 5331.39
INS | 000340 | SBC | ACO CA 50A 12,5mm (1/2") (0,993 kg/m) |  |  | KG | 71.5 | 7.28 | 520.52
INS | 000400 | SBC | ARAME RECOZIDO ISGW #16 (0,032kg/m) (55 AMARRAS/pm3) |  |  | KG | 2.375 | 16.15 | 38.35
INS | 000413 | SBC | ACO CA 50 8,0mm (5/16") (0,388 kg/m) |  |  | KG | 27.5 | 7.76 | 213.4
INS | 001205 | SBC | PREGO FERRO GALVANIZADO 17x27 (226 un/kg) |  |  | KG | 4.32 | 20.48 | 88.47
INS | 001274 | SBC | SARRAFO DE PINUS 1" x 2" |  |  | M | 127.44 | 2.49 | 317.32
INS | 001350 | SBC | PONTALETE 7,5x7,5cm (3x3") PERNA/BARROTE/ESTRONCA |  |  | M | 101.88 | 8.74 | 890.43
INS | 003932 | SBC | ACO CA 60 5,0mm (0,154 kg/m) |  |  | KG | 5.5 | 7.25 | 39.87
INS | 004143 | SBC | ESPACADOR CIRCULAR P/ FERRAGENS TIPO ROSETA, COBERTURA 30MM |  |  | UN | 45 | 0.34 | 15.3
INS | 008419 | SBC | DESMOLDANTE LIQUIDO P/FORMAS ESTRUTURAIS (L=75m2) |  |  | L | 1.44 | 22.94 | 33.03
INS | 028374 | SBC | CONCRETO USINADO 40,0 MPa COM CUSTO DE BOMBEAMENTO |  |  | m³ | 1.05 | 754.95 | 792.69
INS | 037402 | SBC | SERRA CIRCULAR MECAN BANCADA MOT.ELETRICO 5CV-H |  |  | H | 51.66 | 0.98 | 50.62
INS | 037431 | SBC | VIBRADOR DE IMERSAO ELETRICO 2CV |  |  | H | 1.49 | 2.39 | 3.56
INS | 041101 | SBC | CHAPA DE COMPENSADO RESINADO FENOLICO 14mm 2,20x1.10m(2,42m2) |  |  | m² | 25.92 | 38.8 | 1005.69
INS | 099300 | SBC | ARMADOR ou FERREIRO |  |  | H | 7.268 | 19.66 | 142.88
INS | 099322 | SBC | CONCRETISTA |  |  | H | 2.699 | 23.7 | 63.96
INS | 099323 | SBC | AJUDANTE ESPECIALIZADO - CONCRETISTA |  |  | H | 4.422 | 15.66 | 69.24
INS | 099350 | SBC | CARPINTEIRO DE FORMAS |  |  | H | 39.291 | 19.66 | 772.46
INS | 099449 | SBC | AJUDANTE DE CARPINTEIRO |  |  | H | 11.762 | 15.66 | 184.19
INS | 099807 | SBC | AJUDANTE DE ARMADOR |  |  | H | 5.71 | 15.66 | 89.41
|  |  |  | MO sem LS => | 621.5108 | LS => | 700.63 | MO com LS => | 1322.14
|  |  |  | Valor do BDI => | 1332.84 |  | Valor com BDI => |  | 6664.23
[6 empty] | Quant. => | 41.202 | Preço Total => | 274579.6
6.5.11 | Código | Banco | Descrição |  |  | Und | Quant. | Valor Unit | Total
CPU | CPU93404 | Próprio | EXECUÇÃO DE TABULEIRO DE PONTE MISTA (METÁLICO–CONCRETO) COM TIRILHOS TR-68, INCLUINDO FORNECIMENTO, MONTAGEM DA ESTRUTURA METÁLICA, FORMAS, ARMADURAS, CONCRETAGEM E ACABAMENTOS |  |  | m² | 1 | 1034.54 | 1034.54
CPU_A | 88309 | SINAPI | PEDREIRO COM ENCARGOS COMPLEMENTARES |  |  | H | 1 | 27.72 | 27.72
CPU_A | 88316 | SINAPI | SERVENTE COM ENCARGOS COMPLEMENTARES |  |  | H | 2 | 22.19 | 44.38
CPU_A | 97093 | SINAPI | ARMAÇÃO PARA EXECUÇÃO DE RADIER, PISO DE CONCRETO OU LAJE SOBRE SOLO, COM USO DE TELA Q-283. AF_09/2021 |  |  | KG | 9.86 | 10.57 | 104.22
CPU_A | 102484 | SINAPI | CONCRETO FCK = 40MPA, TRAÇO 1:1,4:1,8 (EM MASSA SECA DE CIMENTO/ AREIA MÉDIA/ SEIXO ROLADO) - PREPARO MECÂNICO COM BETONEIRA 600 L. AF_05/2021 |  |  | m³ | 0.2 | 898.29 | 179.65
CPU_A | 103670 | SINAPI | LANÇAMENTO COM USO DE BALDES, ADENSAMENTO E ACABAMENTO DE CONCRETO EM ESTRUTURAS. AF_02/2022 |  |  | m³ | 0.2 | 301.21 | 60.24
CPU_A | 98753 | SINAPI | SOLDA DE TOPO EM CHAPA/PERFIL/TUBO DE AÇO CHANFRADO, ESPESSURA=3/4''. AF_06/2018 |  |  | M | 0.1 | 173.67 | 17.36
INS | M1606 | SICRO3 | Trilho TR68 em aço-carbono usado |  |  | kg | 110 | 5.4634 | 600.97
|  |  |  | MO sem LS => | 48.9259 | LS => | 55.15 | MO com LS => | 104.08
|  |  |  | Valor do BDI => | 258.63 |  | Valor com BDI => |  | 1293.17
[6 empty] | Quant. => | 270 | Preço Total => | 349155.9
6.6 |  |  | SINALIZAÇÃO VERTICAL | [5 empty] | 5782.14
6.6.1 | Código | Banco | Descrição |  |  | Und | Quant. | Valor Unit | Total
CPU | 5213464 | SICRO3 | PLACA DE ADVERTÊNCIA EM AÇO, LADO DE 0,60 M - PELÍCULA RETRORREFLETIVA TIPO I + SI - FORNECIMENTO E IMPLANTAÇÃO |  |  | un | 1 | 292.53 | 292.53
A | Código | Banco | Equipamentos |  | Utilização |  | Custo Operacional |  | Custo Horário
[5 empty] | Operativa | Improdutiva | Operativa | Improdutiva
INS | E9687 | SICRO3 | Caminhão carroceria com capacidade de 5 t - 120 kW |  | 0.3 | 0.7 | 170.7959 | 68.076 | 98.892
[5 empty] | Custo Horário de Equipamentos => |  |  |  | 98.892
B | Código | Banco | Mão de Obra |  | Salário Hora |  |  |  | Custo Horário
INS | P9830 | SICRO3 | Montador |  |  |  |  | 30.5819 | 30.5819
INS | P9824 | SICRO3 | Servente |  |  |  |  | 20.5275 | 41.055
[5 empty] | Custo Horário da Mão de Obra => |  |  |  | 71.6369
[5 empty] | Adc.M.O. - Ferramentas (0,0%) => |  |  |  | 0
[5 empty] | Custo Horário de Execução => |  |  |  | 170.5289
[5 empty] | Fator de Influencia da Chuva - FIC => |  |  |  | 0.0313
[5 empty] | Custo do FIC => |  |  |  | 1.7809
[5 empty] | Produção de Equipe => |  |  |  | 3
[5 empty] | Custo Unitário de Execução => |  |  |  | 56.843
D | Banco | Código | Atividades Auxiliares |  | Unidade | Preço Unitário |  |  | Custo Horário
Atividade Auxiliar | SICRO3 | 5213414 | Placa em aço nº 16 galvanizado com película retrorrefletiva tipo I + SI - confecção |  | m² | 649.73 |  |  | 233.9028
[5 empty] | Custo Total das Atividades => |  |  |  | 233.9028
|  |  |  | MO sem LS => | 17.9199 | LS => | 20.2 | MO com LS => | 38.121
|  |  |  | Valor do BDI => | 73.13 |  | Valor com BDI => |  | 365.66
[6 empty] | Quant. => | 6 | Preço Total => | 2193.96
6.6.2 | Código | Banco | Descrição |  |  | Und | Quant. | Valor Unit | Total
CPU | 5213863 | SICRO3 | SUPORTE METÁLICO GALVANIZADO PARA PLACA DE ADVERTÊNCIA OU REGULAMENTAÇÃO - LADO OU DIÂMETRO DE 0,60 M - FORNECIMENTO E IMPLANTAÇÃO |  |  | un | 1 | 478.43 | 478.43
A | Código | Banco | Equipamentos |  | Utilização |  | Custo Operacional |  | Custo Horário
[5 empty] | Operativa | Improdutiva | Operativa | Improdutiva
INS | E9687 | SICRO3 | Caminhão carroceria com capacidade de 5 t - 120 kW |  | 0.3 | 0.7 | 170.7959 | 68.076 | 98.892
[5 empty] | Custo Horário de Equipamentos => |  |  |  | 98.892
B | Código | Banco | Mão de Obra |  | Salário Hora |  |  |  | Custo Horário
INS | P9830 | SICRO3 | Montador |  |  |  |  | 30.5819 | 30.5819
INS | P9824 | SICRO3 | Servente |  |  |  |  | 20.5275 | 20.5275
[5 empty] | Custo Horário da Mão de Obra => |  |  |  | 51.1094
[5 empty] | Adc.M.O. - Ferramentas (0,0%) => |  |  |  | 0
[5 empty] | Custo Horário de Execução => |  |  |  | 150.0014
[5 empty] | Fator de Influencia da Chuva - FIC => |  |  |  | 0.0313
[5 empty] | Custo do FIC => |  |  |  | 1.1462
[5 empty] | Produção de Equipe => |  |  |  | 4.1
[5 empty] | Custo Unitário de Execução => |  |  |  | 36.5857
C | Banco | Código | Material |  | Unidade | Preço Unitário |  |  | Custo Horário
INS | SICRO3 | M0789 | Conjunto para fixação de placas em aço galvanizado composto por barra chata, abraçadeira, parafusos, porcas e arruelas |  | kg | 35.5378 |  |  | 24.7698
INS | SICRO3 | M0787 | Suporte em aço-carbono galvanizado tipo perfil C para placa de sinalização |  | kg | 30.4921 |  |  | 387.768
[5 empty] | Custo Total do Material => |  |  |  | 412.5378
D | Banco | Código | Atividades Auxiliares |  | Unidade | Preço Unitário |  |  | Custo Horário
Atividade Auxiliar | SICRO3 | 1107892 | Concreto fck = 20 MPa - confecção em betoneira e lançamento manual - areia e brita comerciais |  | m³ | 508.57 |  |  | 25.5658
Atividade Auxiliar | SICRO3 | 4805750 | Escavação manual em material de 1ª categoria na profundidade de até 1 m |  | m³ | 42.6 |  |  | 2.1415
[5 empty] | Custo Total das Atividades => |  |  |  | 27.7073
E | Banco | INS | Tempos Fixos |  | Quantidade | Unidade | Preço Unitário |  | Custo Horário
Tempo Fixo | SICRO3 | M0789 | Carga, manobra e descarga de materiais diversos em caminhão carroceria de 15 t - carga e descarga manuais |  | 0.0007 | t | 33.79 |  | 0.0237
Tempo Fixo | SICRO3 | M0787 | Carga, manobra e descarga de materiais diversos em caminhão carroceria de 15 t - carga e descarga manuais |  | 0.01272 | t | 33.79 |  | 0.4298
[5 empty] | Custo Total dos Tempos Fixos => |  |  |  | 0.4535
F | Banco | INS | Momento de Transporte |  | Unidade | Distância Média de Transporte (DMT) |  |  | Custo Horário
[6 empty] | LN | RP | P
Momento de Transporte | SICRO3 | M0789 | Conjunto para fixação de placas em aço galvanizado composto por barra chata, abraçadeira, parafusos, porcas e arruelas - Caminhão carroceria com capacidade de 15 t - 188 kW |  | tkm | 5914449 0,000 R$ 1,11 | 5914464 0,000 R$ 0,89 | 5914479 0,000 R$ 0,71 | 0
Momento de Transporte | SICRO3 | M0787 | Suporte em aço-carbono galvanizado tipo perfil C para placa de sinalização - Caminhão carroceria com capacidade de 15 t - 188 kW |  | tkm | 5914449 0,000 R$ 1,11 | 5914464 0,000 R$ 0,89 | 5914479 0,000 R$ 0,71 | 0
[5 empty] | Custo total dos Momentos de Transportes => |  |  |  | 0
|  |  |  | MO sem LS => | 8.2385 | LS => | 9.29 | MO com LS => | 17.5258
|  |  |  | Valor do BDI => | 119.6 |  | Valor com BDI => |  | 598.03
[6 empty] | Quant. => | 6 | Preço Total => | 3588.18
6.7 |  |  | SERVIÇOS COMPLEMENTARES | [5 empty] | 20328.3
6.7.1 | Código | Banco | Descrição |  |  | Und | Quant. | Valor Unit | Total
CPU | 111590 | SBC | GUARDA-CORPO TUBOS DE FERRO |  |  | M | 1 | 146.68 | 146.68
INS | 000050 | SBC | CIMENTO PORTLAND CP III 32RS NBR 11578 (quilo) |  |  | KG | 1.2 | 0.95 | 1.14
INS | 000100 | SBC | AREIA GROSSA LAVADA |  |  | m³ | 0.003 | 162.09 | 0.48
INS | 003119 | SBC | PERFIL "L" ABAS IGUAIS 2.1/2"x3/8" (8,78kg/m) |  |  | KG | 4.57 | 10.9 | 49.81
INS | 030756 | SBC | TUBO ACO GALVANIZADO DIN 2440 NBR 5580 2" (5,242kg/m) |  |  | M | 1.1 | 76.55 | 84.2
INS | 099230 | SBC | SERRALHEIRO |  |  | H | 0.313 | 19.66 | 6.15
INS | 099662 | SBC | AJUDANTE DE SERRALHEIRO |  |  | H | 0.313 | 15.66 | 4.9
|  |  |  | MO sem LS => | 5.1944 | LS => | 5.86 | MO com LS => | 11.05
|  |  |  | Valor do BDI => | 36.67 |  | Valor com BDI => |  | 183.35
[6 empty] | Quant. => | 108 | Preço Total => | 19801.8
6.7.2 | Código | Banco | Descrição |  |  | Und | Quant. | Valor Unit | Total
CPU | 99814 | SINAPI | LIMPEZA DE SUPERFÍCIE PISO OU PAREDE COM JATO DE ALTA PRESSÃO. AF_10/2025 |  |  | m² | 1 | 1.56 | 1.56
CPU_A | 88316 | SINAPI | SERVENTE COM ENCARGOS COMPLEMENTARES |  |  | H | 0.068329 | 22.19 | 1.51
CPU_A | 99833 | SINAPI | LAVADORA DE ALTA PRESSAO (LAVA-JATO) PARA AGUA FRIA, PRESSAO DE OPERACAO ENTRE 1400 E 1900 LIB/POL2, VAZAO MAXIMA ENTRE 400 E 700 L/H - CHP DIURNO. AF_05/2023 |  |  | CHP | 0.011713 | 4.63 | 0.05
CPU_A | 99834 | SINAPI | LAVADORA DE ALTA PRESSAO (LAVA-JATO) PARA AGUA FRIA, PRESSAO DE OPERACAO ENTRE 1400 E 1900 LIB/POL2, VAZAO MAXIMA ENTRE 400 E 700 L/H - CHI DIURNO. AF_05/2023 |  |  | CHI | 0.022452 | 0.25 | 0
|  |  |  | MO sem LS => | 0.44187 | LS => | 0.5 | MO com LS => | 0.94
|  |  |  | Valor do BDI => | 0.39 |  | Valor com BDI => |  | 1.95
[6 empty] | Quant. => | 270 | Preço Total => | 526.5
7 |  |  | PONTE EM CONCRETO ARMADO NAS DIMENSÕES 20,00X5,00M ( 04 UNIDADES ) |  |  |  | 4 |  | 3404043.99
7.1 |  |  | SERVIÇOS PRELIMINARES | [5 empty] | 50938.56
7.1.1 | Código | Banco | Descrição |  |  | Und | Quant. | Valor Unit | Total
CPU | CPU-02 | Próprio | DEMOLIÇÃO MECÂNICA DE ESTRUTURA DE MADEIRA EXISTENTE, COM ESCAVADEIRA HIDRÁULICA COM MARTELO HIDRÁULICO - SEM REAPROVEITAMENTO |  |  | m³ | 1 | 264.22 | 264.22
CPU_A | 5680 | SINAPI | RETROESCAVADEIRA SOBRE RODAS COM CARREGADEIRA, TRAÇÃO 4X2, POTÊNCIA LÍQ. 79 HP, CAÇAMBA CARREG. CAP. MÍN. 1 M3, CAÇAMBA RETRO CAP. 0,20 M3, PESO OPERACIONAL MÍN. 6.570 KG, PROFUNDIDADE ESCAVAÇÃO MÁX. 4,37 M - CHP DIURNO. AF_06/2014 |  |  | CHP | 0.7 | 130.63 | 91.44
CPU_A | 5681 | SINAPI | RETROESCAVADEIRA SOBRE RODAS COM CARREGADEIRA, TRAÇÃO 4X2, POTÊNCIA LÍQ. 79 HP, CAÇAMBA CARREG. CAP. MÍN. 1 M3, CAÇAMBA RETRO CAP. 0,20 M3, PESO OPERACIONAL MÍN. 6.570 KG, PROFUNDIDADE ESCAVAÇÃO MÁX. 4,37 M - CHI DIURNO. AF_06/2014 |  |  | CHI | 0.3 | 55.71 | 16.71
CPU_A | 88262 | SINAPI | CARPINTEIRO DE FORMAS COM ENCARGOS COMPLEMENTARES |  |  | H | 2 | 27.31 | 54.62
CPU_A | 88239 | SINAPI | AJUDANTE DE CARPINTEIRO COM ENCARGOS COMPLEMENTARES |  |  | H | 3 | 22.73 | 68.19
CPU_A | 90776 | SINAPI | ENCARREGADO GERAL COM ENCARGOS COMPLEMENTARES |  |  | H | 1 | 33.26 | 33.26
|  |  |  | MO sem LS => | 59.4274 | LS => | 66.99 | MO com LS => | 126.42
|  |  |  | Valor do BDI => | 66.05 |  | Valor com BDI => |  | 330.27
[6 empty] | Quant. => | 64 | Preço Total => | 21137.28
7.1.2 | Código | Banco | Descrição |  |  | Und | Quant. | Valor Unit | Total
CPU | 98524 | SINAPI | LIMPEZA MANUAL DE VEGETAÇÃO EM TERRENO COM ENXADA. AF_03/2024 |  |  | m² | 1 | 4.73 | 4.73
CPU_A | 88316 | SINAPI | SERVENTE COM ENCARGOS COMPLEMENTARES |  |  | H | 0.2132 | 22.19 | 4.73
|  |  |  | MO sem LS => | 1.3867 | LS => | 1.56 | MO com LS => | 2.95
|  |  |  | Valor do BDI => | 1.18 |  | Valor com BDI => |  | 5.91
[6 empty] | Quant. => | 960 | Preço Total => | 5673.6
7.1.3 | Código | Banco | Descrição |  |  | Und | Quant. | Valor Unit | Total
CPU | 100981 | SINAPI | CARGA, MANOBRA E DESCARGA DE ENTULHO EM CAMINHÃO BASCULANTE 6 M³ - CARGA COM ESCAVADEIRA HIDRÁULICA (CAÇAMBA DE 0,80 M³ / 111 HP) E DESCARGA LIVRE (UNIDADE: M3). AF_07/2020 |  |  | m³ | 1 | 9.19 | 9.19
CPU_A | 5631 | SINAPI | ESCAVADEIRA HIDRÁULICA SOBRE ESTEIRAS, CAÇAMBA 0,80 M3, PESO OPERACIONAL 17 T, POTENCIA BRUTA 111 HP - CHP DIURNO. AF_06/2014 |  |  | CHP | 0.0083 | 209.34 | 1.73
CPU_A | 5632 | SINAPI | ESCAVADEIRA HIDRÁULICA SOBRE ESTEIRAS, CAÇAMBA 0,80 M3, PESO OPERACIONAL 17 T, POTENCIA BRUTA 111 HP - CHI DIURNO. AF_06/2014 |  |  | CHI | 0.0151 | 85.92 | 1.29
CPU_A | 67826 | SINAPI | CAMINHÃO BASCULANTE 6 M3 TOCO, PESO BRUTO TOTAL 16.000 KG, CARGA ÚTIL MÁXIMA 11.130 KG, DISTÂNCIA ENTRE EIXOS 5,36 M, POTÊNCIA 185 CV, INCLUSIVE CAÇAMBA METÁLICA - CHP DIURNO. AF_06/2014 |  |  | CHP | 0.0267 | 183.31 | 4.89
CPU_A | 67827 | SINAPI | CAMINHÃO BASCULANTE 6 M3 TOCO, PESO BRUTO TOTAL 16.000 KG, CARGA ÚTIL MÁXIMA 11.130 KG, DISTÂNCIA ENTRE EIXOS 5,36 M, POTÊNCIA 185 CV, INCLUSIVE CAÇAMBA METÁLICA - CHI DIURNO. AF_06/2014 |  |  | CHI | 0.0203 | 63.12 | 1.28
|  |  |  | MO sem LS => | 0.70512 | LS => | 0.79 | MO com LS => | 1.5
|  |  |  | Valor do BDI => | 2.29 |  | Valor com BDI => |  | 11.48
[6 empty] | Quant. => | 256 | Preço Total => | 2938.88
7.1.4 | Código | Banco | Descrição |  |  | Und | Quant. | Valor Unit | Total
CPU | 93588 | SINAPI | TRANSPORTE COM CAMINHÃO BASCULANTE DE 10 M³, EM VIA URBANA EM LEITO NATURAL (UNIDADE: M3XKM). AF_07/2020 |  |  | M3XKM | 1 | 3.08 | 3.08
CPU_A | 91386 | SINAPI | CAMINHÃO BASCULANTE 10 M3, TRUCADO CABINE SIMPLES, PESO BRUTO TOTAL 23.000 KG, CARGA ÚTIL MÁXIMA 15.935 KG, DISTÂNCIA ENTRE EIXOS 4,80 M, POTÊNCIA 230 CV INCLUSIVE CAÇAMBA METÁLICA - CHP DIURNO. AF_06/2014 |  |  | CHP | 0.0105 | 263.1 | 2.76
CPU_A | 91387 | SINAPI | CAMINHÃO BASCULANTE 10 M3, TRUCADO CABINE SIMPLES, PESO BRUTO TOTAL 23.000 KG, CARGA ÚTIL MÁXIMA 15.935 KG, DISTÂNCIA ENTRE EIXOS 4,80 M, POTÊNCIA 230 CV INCLUSIVE CAÇAMBA METÁLICA - CHI DIURNO. AF_06/2014 |  |  | CHI | 0.0045 | 72.09 | 0.32
|  |  |  | MO sem LS => | 0.15983 | LS => | 0.18 | MO com LS => | 0.34
|  |  |  | Valor do BDI => | 0.77 |  | Valor com BDI => |  | 3.85
[6 empty] | Quant. => | 256 | Preço Total => | 985.6
7.1.5 | Código | Banco | Descrição |  |  | Und | Quant. | Valor Unit | Total
CPU | 105136 | SINAPI | LOCAÇÃO DE PONTO PARA REFERÊNCIA TOPOGRÁFICA. AF_03/2024 |  |  | UN | 1 | 14.52 | 14.52
CPU_A | 88253 | SINAPI | AUXILIAR DE TOPÓGRAFO COM ENCARGOS COMPLEMENTARES |  |  | H | 0.2994 | 16.26 | 4.86
CPU_A | 90781 | SINAPI | TOPOGRAFO COM ENCARGOS COMPLEMENTARES |  |  | H | 0.2994 | 27.47 | 8.22
INS | 00000032 | SINAPI | ACO CA-50, 6,3 MM, VERGALHAO |  |  | KG | 0.0735 | 7.94 | 0.58
INS | 00045152 | SINAPI | LOCACAO DE ESTACAO TOTAL, PRECISAO ANGULAR DE 2 A 5 SEGUNDOS, INCLUINDO ACESSORIOS |  |  | H | 0.2994 | 2.9 | 0.86
|  |  |  | MO sem LS => | 4.1414 | LS => | 4.67 | MO com LS => | 8.81
|  |  |  | Valor do BDI => | 3.63 |  | Valor com BDI => |  | 18.15
[6 empty] | Quant. => | 32 | Preço Total => | 580.8
7.1.6 | Código | Banco | Descrição |  |  | Und | Quant. | Valor Unit | Total
CPU | 99059 | SINAPI | LOCAÇÃO CONVENCIONAL DE OBRA, UTILIZANDO GABARITO DE TÁBUAS CORRIDAS PONTALETADAS A CADA 2,00M - 2 UTILIZAÇÕES. AF_03/2024 |  |  | M | 1 | 65.41 | 65.41
CPU_A | 88239 | SINAPI | AJUDANTE DE CARPINTEIRO COM ENCARGOS COMPLEMENTARES |  |  | H | 0.7247 | 22.73 | 16.47
CPU_A | 88262 | SINAPI | CARPINTEIRO DE FORMAS COM ENCARGOS COMPLEMENTARES |  |  | H | 0.7247 | 27.31 | 19.79
CPU_A | 91692 | SINAPI | SERRA CIRCULAR DE BANCADA COM MOTOR ELÉTRICO POTÊNCIA DE 5HP, COM COIFA PARA DISCO 10" - CHP DIURNO. AF_08/2015 |  |  | CHP | 0.007 | 29.49 | 0.2
CPU_A | 91693 | SINAPI | SERRA CIRCULAR DE BANCADA COM MOTOR ELÉTRICO POTÊNCIA DE 5HP, COM COIFA PARA DISCO 10" - CHI DIURNO. AF_08/2015 |  |  | CHI | 0.028 | 28.09 | 0.78
CPU_A | 94974 | SINAPI | CONCRETO MAGRO PARA LASTRO, TRAÇO 1:4,5:4,5 (EM MASSA SECA DE CIMENTO/ AREIA MÉDIA/ BRITA 1) - PREPARO MANUAL. AF_05/2021 |  |  | m³ | 0.004 | 555.32 | 2.22
INS | 00004417 | SINAPI | SARRAFO NAO APARELHADO *2,5 X 7* CM, EM MACARANDUBA/MASSARANDUBA, ANGELIM, PEROBA-ROSA OU EQUIVALENTE DA REGIAO - BRUTA |  |  | M | 0.7445 | 7.07 | 5.26
INS | 00004433 | SINAPI | CAIBRO NAO APARELHADO *6 X 6* CM, EM MACARANDUBA/MASSARANDUBA, ANGELIM OU EQUIVALENTE DA REGIAO - BRUTA |  |  | M | 0.4125 | 25.42 | 10.48
INS | 00005068 | SINAPI | PREGO DE ACO POLIDO COM CABECA 17 X 21 (2 X 11) |  |  | KG | 0.111 | 20.32 | 2.25
INS | 00007356 | SINAPI | TINTA LATEX ACRILICA PREMIUM, COR BRANCO FOSCO |  |  | L | 0.0256 | 43.16 | 1.1
INS | 00010567 | SINAPI | TABUA *2,5 X 23* CM EM PINUS, MISTA OU EQUIVALENTE DA REGIAO - BRUTA |  |  | M | 0.55 | 12.49 | 6.86
|  |  |  | MO sem LS => | 11.9447 | LS => | 13.47 | MO com LS => | 25.41
|  |  |  | Valor do BDI => | 16.35 |  | Valor com BDI => |  | 81.76
[6 empty] | Quant. => | 240 | Preço Total => | 19622.4
7.2 |  |  | MOVIMENTAÇÃO DE TERRA | [5 empty] | 102639.11
7.2.1 | Código | Banco | Descrição |  |  | Und | Quant. | Valor Unit | Total
CPU | 101144 | SINAPI | ESCAVAÇÃO HORIZONTAL, INCLUINDO CARGA, DESCARGA E TRANSPORTE EM SOLO DE 1A CATEGORIA COM TRATOR DE ESTEIRAS (100HP/LÂMINA: 2,19M3) E CAMINHÃO BASCULANTE DE 14M3, DMT ATÉ 200M. AF_07/2020 |  |  | m³ | 1 | 15.72 | 15.72
CPU_A | 100975 | SINAPI | CARGA, MANOBRA E DESCARGA DE SOLOS E MATERIAIS GRANULARES EM CAMINHÃO BASCULANTE 14 M³ - CARGA COM PÁ CARREGADEIRA (CAÇAMBA DE 1,7 A 2,8 M³ / 128 HP) E DESCARGA LIVRE (UNIDADE: M3). AF_07/2020 |  |  | m³ | 1.25 | 8.46 | 10.57
CPU_A | 88316 | SINAPI | SERVENTE COM ENCARGOS COMPLEMENTARES |  |  | H | 0.031 | 22.19 | 0.68
CPU_A | 89031 | SINAPI | TRATOR DE ESTEIRAS, POTÊNCIA 100 HP, PESO OPERACIONAL 9,4 T, COM LÂMINA 2,19 M3 - CHI DIURNO. AF_06/2014 |  |  | CHI | 0.0195 | 78.88 | 1.53
CPU_A | 89032 | SINAPI | TRATOR DE ESTEIRAS, POTÊNCIA 100 HP, PESO OPERACIONAL 9,4 T, COM LÂMINA 2,19 M3 - CHP DIURNO. AF_06/2014 |  |  | CHP | 0.0115 | 204.67 | 2.35
CPU_A | 93592 | SINAPI | TRANSPORTE COM CAMINHÃO BASCULANTE DE 14 M³, EM VIA URBANA EM REVESTIMENTO PRIMÁRIO (UNIDADE: M3XKM). AF_07/2020 |  |  | M3XKM | 0.25 | 2.37 | 0.59
|  |  |  | MO sem LS => | 1.0624 | LS => | 1.2 | MO com LS => | 2.26
|  |  |  | Valor do BDI => | 3.93 |  | Valor com BDI => |  | 19.65
[6 empty] | Quant. => | 1298.8 | Preço Total => | 25521.42
7.2.2 | Código | Banco | Descrição |  |  | Und | Quant. | Valor Unit | Total
INS | 00006081 | SINAPI | ARGILA OU BARRO PARA ATERRO/REATERRO (COM TRANSPORTE ATE 10 KM) |  |  | m³ | 1 | 54.26 | 54.26
|  |  |  | MO sem LS => | 0 | LS => | 0 | MO com LS => | 0
|  |  |  | Valor do BDI => | 13.56 |  | Valor com BDI => |  | 67.82
[6 empty] | Quant. => | 207.808 | Preço Total => | 14093.53
7.2.3 | Código | Banco | Descrição |  |  | Und | Quant. | Valor Unit | Total
CPU | 96523 | SINAPI | ESCAVAÇÃO MANUAL PARA BLOCO DE COROAMENTO OU SAPATA (INCLUINDO ESCAVAÇÃO PARA COLOCAÇÃO DE FÔRMAS). AF_01/2024 |  |  | m³ | 1 | 96.13 | 96.13
CPU_A | 88309 | SINAPI | PEDREIRO COM ENCARGOS COMPLEMENTARES |  |  | H | 0.966 | 27.72 | 26.77
CPU_A | 88316 | SINAPI | SERVENTE COM ENCARGOS COMPLEMENTARES |  |  | H | 3.126 | 22.19 | 69.36
|  |  |  | MO sem LS => | 29.1073 | LS => | 32.81 | MO com LS => | 61.92
|  |  |  | Valor do BDI => | 24.03 |  | Valor com BDI => |  | 120.16
[6 empty] | Quant. => | 285.96 | Preço Total => | 34360.95
7.2.4 | Código | Banco | Descrição |  |  | Und | Quant. | Valor Unit | Total
CPU | 96386 | SINAPI | EXECUÇÃO E COMPACTAÇÃO DE CORPO DE ATERRO (95% DE ENERGIA DO PROCTOR NORMAL) COM SOLO PREDOMINANTEMENTE ARENOSO ESPESSURA 15CM - EXCLUSIVE MATERIAL, ESCAVAÇÃO, CARGA E TRANSPORTE. AF_09/2024 |  |  | m³ | 1 | 6.46 | 6.46
CPU_A | 5901 | SINAPI | CAMINHÃO PIPA 10.000 L TRUCADO, PESO BRUTO TOTAL 23.000 KG, CARGA ÚTIL MÁXIMA 15.935 KG, DISTÂNCIA ENTRE EIXOS 4,8 M, POTÊNCIA 230 CV, INCLUSIVE TANQUE DE AÇO PARA TRANSPORTE DE ÁGUA - CHP DIURNO. AF_06/2014 |  |  | CHP | 0.004257 | 312.44 | 1.33
CPU_A | 5903 | SINAPI | CAMINHÃO PIPA 10.000 L TRUCADO, PESO BRUTO TOTAL 23.000 KG, CARGA ÚTIL MÁXIMA 15.935 KG, DISTÂNCIA ENTRE EIXOS 4,8 M, POTÊNCIA 230 CV, INCLUSIVE TANQUE DE AÇO PARA TRANSPORTE DE ÁGUA - CHI DIURNO. AF_06/2014 |  |  | CHI | 0.011169 | 71.45 | 0.79
CPU_A | 5932 | SINAPI | MOTONIVELADORA POTÊNCIA BÁSICA LÍQUIDA (PRIMEIRA MARCHA) 125 HP, PESO BRUTO 13032 KG, LARGURA DA LÂMINA DE 3,7 M - CHP DIURNO. AF_06/2014 |  |  | CHP | 0.0045112 | 260.27 | 1.17
CPU_A | 5934 | SINAPI | MOTONIVELADORA POTÊNCIA BÁSICA LÍQUIDA (PRIMEIRA MARCHA) 125 HP, PESO BRUTO 13032 KG, LARGURA DA LÂMINA DE 3,7 M - CHI DIURNO. AF_06/2014 |  |  | CHI | 0.010915 | 99.64 | 1.08
CPU_A | 88316 | SINAPI | SERVENTE COM ENCARGOS COMPLEMENTARES |  |  | H | 0.015426 | 22.19 | 0.34
CPU_A | 96463 | SINAPI | ROLO COMPACTADOR DE PNEUS, ESTÁTICO, PRESSÃO VARIÁVEL, POTÊNCIA 110 HP, PESO SEM/COM LASTRO 10,8/27 T, LARGURA DE ROLAGEM 2,30 M - CHP DIURNO. AF_06/2017 |  |  | CHP | 0.0031484 | 215.02 | 0.67
CPU_A | 96464 | SINAPI | ROLO COMPACTADOR DE PNEUS, ESTÁTICO, PRESSÃO VARIÁVEL, POTÊNCIA 110 HP, PESO SEM/COM LASTRO 10,8/27 T, LARGURA DE ROLAGEM 2,30 M - CHI DIURNO. AF_06/2017 |  |  | CHI | 0.012277 | 88.1 | 1.08
|  |  |  | MO sem LS => | 0.5688 | LS => | 0.64 | MO com LS => | 1.21
|  |  |  | Valor do BDI => | 1.61 |  | Valor com BDI => |  | 8.07
[6 empty] | Quant. => | 493.768 | Preço Total => | 3984.7
7.2.5 | Código | Banco | Descrição |  |  | Und | Quant. | Valor Unit | Total
CPU | 100981 | SINAPI | CARGA, MANOBRA E DESCARGA DE ENTULHO EM CAMINHÃO BASCULANTE 6 M³ - CARGA COM ESCAVADEIRA HIDRÁULICA (CAÇAMBA DE 0,80 M³ / 111 HP) E DESCARGA LIVRE (UNIDADE: M3). AF_07/2020 |  |  | m³ | 1 | 9.19 | 9.19
CPU_A | 5631 | SINAPI | ESCAVADEIRA HIDRÁULICA SOBRE ESTEIRAS, CAÇAMBA 0,80 M3, PESO OPERACIONAL 17 T, POTENCIA BRUTA 111 HP - CHP DIURNO. AF_06/2014 |  |  | CHP | 0.0083 | 209.34 | 1.73
CPU_A | 5632 | SINAPI | ESCAVADEIRA HIDRÁULICA SOBRE ESTEIRAS, CAÇAMBA 0,80 M3, PESO OPERACIONAL 17 T, POTENCIA BRUTA 111 HP - CHI DIURNO. AF_06/2014 |  |  | CHI | 0.0151 | 85.92 | 1.29
CPU_A | 67826 | SINAPI | CAMINHÃO BASCULANTE 6 M3 TOCO, PESO BRUTO TOTAL 16.000 KG, CARGA ÚTIL MÁXIMA 11.130 KG, DISTÂNCIA ENTRE EIXOS 5,36 M, POTÊNCIA 185 CV, INCLUSIVE CAÇAMBA METÁLICA - CHP DIURNO. AF_06/2014 |  |  | CHP | 0.0267 | 183.31 | 4.89
CPU_A | 67827 | SINAPI | CAMINHÃO BASCULANTE 6 M3 TOCO, PESO BRUTO TOTAL 16.000 KG, CARGA ÚTIL MÁXIMA 11.130 KG, DISTÂNCIA ENTRE EIXOS 5,36 M, POTÊNCIA 185 CV, INCLUSIVE CAÇAMBA METÁLICA - CHI DIURNO. AF_06/2014 |  |  | CHI | 0.0203 | 63.12 | 1.28
|  |  |  | MO sem LS => | 0.70512 | LS => | 0.79 | MO com LS => | 1.5
|  |  |  | Valor do BDI => | 2.29 |  | Valor com BDI => |  | 11.48
[6 empty] | Quant. => | 493.768 | Preço Total => | 5668.45
7.2.6 | Código | Banco | Descrição |  |  | Und | Quant. | Valor Unit | Total
CPU | 93588 | SINAPI | TRANSPORTE COM CAMINHÃO BASCULANTE DE 10 M³, EM VIA URBANA EM LEITO NATURAL (UNIDADE: M3XKM). AF_07/2020 |  |  | M3XKM | 1 | 3.08 | 3.08
CPU_A | 91386 | SINAPI | CAMINHÃO BASCULANTE 10 M3, TRUCADO CABINE SIMPLES, PESO BRUTO TOTAL 23.000 KG, CARGA ÚTIL MÁXIMA 15.935 KG, DISTÂNCIA ENTRE EIXOS 4,80 M, POTÊNCIA 230 CV INCLUSIVE CAÇAMBA METÁLICA - CHP DIURNO. AF_06/2014 |  |  | CHP | 0.0105 | 263.1 | 2.76
CPU_A | 91387 | SINAPI | CAMINHÃO BASCULANTE 10 M3, TRUCADO CABINE SIMPLES, PESO BRUTO TOTAL 23.000 KG, CARGA ÚTIL MÁXIMA 15.935 KG, DISTÂNCIA ENTRE EIXOS 4,80 M, POTÊNCIA 230 CV INCLUSIVE CAÇAMBA METÁLICA - CHI DIURNO. AF_06/2014 |  |  | CHI | 0.0045 | 72.09 | 0.32
|  |  |  | MO sem LS => | 0.15983 | LS => | 0.18 | MO com LS => | 0.34
|  |  |  | Valor do BDI => | 0.77 |  | Valor com BDI => |  | 3.85
[6 empty] | Quant. => | 4937.68 | Preço Total => | 19010.06
7.3 |  |  | INFRAESTRUTURA | [5 empty] | 1116830.01
7.3.1 | Código | Banco | Descrição |  |  | Und | Quant. | Valor Unit | Total
CPU | 2306113 | SICRO3 | ESTACA TRILHO TR 68 - FORNECIMENTO E CRAVAÇÃO |  |  | m | 1 | 425.28 | 425.28
A | Código | Banco | Equipamentos |  | Utilização |  | Custo Operacional |  | Custo Horário
[5 empty] | Operativa | Improdutiva | Operativa | Improdutiva
INS | E9502 | SICRO3 | Bate-estaca de gravidade para 6 t - 119 kW |  | 1 | 0 | 359.5161 | 180.894 | 359.5161
[5 empty] | Custo Horário de Equipamentos => |  |  |  | 359.5161
B | Código | Banco | Mão de Obra |  | Salário Hora |  |  |  | Custo Horário
INS | P9824 | SICRO3 | Servente |  |  |  |  | 20.5275 | 41.055
[5 empty] | Custo Horário da Mão de Obra => |  |  |  | 41.055
[5 empty] | Adc.M.O. - Ferramentas (0,0%) => |  |  |  | 0
[5 empty] | Custo Horário de Execução => |  |  |  | 400.5711
[5 empty] | Fator de Influencia da Chuva - FIC => |  |  |  | 0.1289
[5 empty] | Custo do FIC => |  |  |  | 6.2209
[5 empty] | Produção de Equipe => |  |  |  | 8.3
[5 empty] | Custo Unitário de Execução => |  |  |  | 48.2616
C | Banco | Código | Material |  | Unidade | Preço Unitário |  |  | Custo Horário
INS | SICRO3 | M1606 | Trilho TR68 em aço-carbono usado |  | kg | 5.4634 |  |  | 369.3258
[5 empty] | Custo Total do Material => |  |  |  | 369.3258
E | Banco | INS | Tempos Fixos |  | Quantidade | Unidade | Preço Unitário |  | Custo Horário
Tempo Fixo | SICRO3 | M1606 | Carga, manobra e descarga de materiais diversos em caminhão carroceria com capacidade de 11,5 t e com guindauto com capacidade de elevação de 11,9 t |  | 0.0676 | t | 21.7 |  | 1.4669
[5 empty] | Custo Total dos Tempos Fixos => |  |  |  | 1.4669
F | Banco | INS | Momento de Transporte |  | Unidade | Distância Média de Transporte (DMT) |  |  | Custo Horário
[6 empty] | LN | RP | P
Momento de Transporte | SICRO3 | M1606 | Trilho TR68 em aço-carbono usado - Caminhão guindauto com capacidade de elevação de 11,9 t e carroceria de 11,5 t - 188 kW |  | tkm | 5915012 0,000 R$ 2,06 | 5915013 0,000 R$ 1,65 | 5915014 0,000 R$ 1,32 | 0
[5 empty] | Custo total dos Momentos de Transportes => |  |  |  | 0
|  |  |  | MO sem LS => | 2.3879 | LS => | 2.69 | MO com LS => | 5.0798
|  |  |  | Valor do BDI => | 106.32 |  | Valor com BDI => |  | 531.6
[6 empty] | Quant. => | 1152 | Preço Total => | 612403.2
7.3.2 | Código | Banco | Descrição |  |  | Und | Quant. | Valor Unit | Total
CPU | 96619 | SINAPI | LASTRO DE CONCRETO MAGRO, APLICADO EM BLOCOS DE COROAMENTO OU SAPATAS, ESPESSURA DE 5 CM. AF_01/2024 |  |  | m² | 1 | 45.71 | 45.71
CPU_A | 88309 | SINAPI | PEDREIRO COM ENCARGOS COMPLEMENTARES |  |  | H | 0.33905 | 27.72 | 9.39
CPU_A | 88316 | SINAPI | SERVENTE COM ENCARGOS COMPLEMENTARES |  |  | H | 0.12265 | 22.19 | 2.72
CPU_A | 94968 | SINAPI | CONCRETO MAGRO PARA LASTRO, TRAÇO 1:4,5:4,5 (EM MASSA SECA DE CIMENTO/ AREIA MÉDIA/ BRITA 1) - PREPARO MECÂNICO COM BETONEIRA 600 L. AF_05/2021 |  |  | m³ | 0.069 | 486.96 | 33.6
|  |  |  | MO sem LS => | 5.4623 | LS => | 6.16 | MO com LS => | 11.62
|  |  |  | Valor do BDI => | 11.42 |  | Valor com BDI => |  | 57.13
[6 empty] | Quant. => | 360 | Preço Total => | 20566.8
7.3.3 | Código | Banco | Descrição |  |  | Und | Quant. | Valor Unit | Total
CPU | 96544 | SINAPI | ARMAÇÃO DE BLOCO UTILIZANDO AÇO CA-50 DE 6,3 MM - MONTAGEM. AF_01/2024 |  |  | KG | 1 | 17.25 | 17.25
CPU_A | 88238 | SINAPI | AJUDANTE DE ARMADOR COM ENCARGOS COMPLEMENTARES |  |  | H | 0.075 | 22.9 | 1.71
CPU_A | 88245 | SINAPI | ARMADOR COM ENCARGOS COMPLEMENTARES |  |  | H | 0.196 | 27.53 | 5.39
CPU_A | 92801 | SINAPI | CORTE E DOBRA DE AÇO CA-50, DIÂMETRO DE 6,3 MM. AF_06/2022 |  |  | KG | 1 | 9.45 | 9.45
INS | 00039017 | SINAPI | ESPACADOR / DISTANCIADOR CIRCULAR COM ENTRADA LATERAL, EM PLASTICO, PARA VERGALHAO *4,2 A 12,5* MM, COBRIMENTO 20 MM |  |  | UN | 0.856 | 0.22 | 0.18
INS | 00043132 | SINAPI | ARAME RECOZIDO 16 BWG, D = 1,65 MM (0,016 KG/M) OU 18 BWG, D = 1,25 MM (0,01 KG/M) |  |  | KG | 0.025 | 21.15 | 0.52
|  |  |  | MO sem LS => | 2.576 | LS => | 2.9 | MO com LS => | 5.48
|  |  |  | Valor do BDI => | 4.31 |  | Valor com BDI => |  | 21.56
[6 empty] | Quant. => | 104 | Preço Total => | 2242.24
7.3.4 | Código | Banco | Descrição |  |  | Und | Quant. | Valor Unit | Total
CPU | 104920 | SINAPI | ARMAÇÃO DE BLOCO, SAPATA ISOLADA, VIGA BALDRAME E SAPATA CORRIDA UTILIZANDO AÇO CA-50 DE 12,5 MM - MONTAGEM. AF_01/2024 |  |  | KG | 1 | 10.28 | 10.28
CPU_A | 88238 | SINAPI | AJUDANTE DE ARMADOR COM ENCARGOS COMPLEMENTARES |  |  | H | 0.025 | 22.9 | 0.57
CPU_A | 88245 | SINAPI | ARMADOR COM ENCARGOS COMPLEMENTARES |  |  | H | 0.064 | 27.53 | 1.76
CPU_A | 92804 | SINAPI | CORTE E DOBRA DE AÇO CA-50, DIÂMETRO DE 12,5 MM. AF_06/2022 |  |  | KG | 1 | 7.37 | 7.37
INS | 00039017 | SINAPI | ESPACADOR / DISTANCIADOR CIRCULAR COM ENTRADA LATERAL, EM PLASTICO, PARA VERGALHAO *4,2 A 12,5* MM, COBRIMENTO 20 MM |  |  | UN | 0.317 | 0.22 | 0.06
INS | 00043132 | SINAPI | ARAME RECOZIDO 16 BWG, D = 1,65 MM (0,016 KG/M) OU 18 BWG, D = 1,25 MM (0,01 KG/M) |  |  | KG | 0.025 | 21.15 | 0.52
|  |  |  | MO sem LS => | 0.78973 | LS => | 0.89 | MO com LS => | 1.68
|  |  |  | Valor do BDI => | 2.57 |  | Valor com BDI => |  | 12.85
[6 empty] | Quant. => | 9128 | Preço Total => | 117294.8
7.3.5 | Código | Banco | Descrição |  |  | Und | Quant. | Valor Unit | Total
CPU | 104921 | SINAPI | ARMAÇÃO DE BLOCO, SAPATA ISOLADA, VIGA BALDRAME E SAPATA CORRIDA UTILIZANDO AÇO CA-50 DE 16 MM - MONTAGEM. AF_01/2024 |  |  | KG | 1 | 9.63 | 9.63
CPU_A | 88238 | SINAPI | AJUDANTE DE ARMADOR COM ENCARGOS COMPLEMENTARES |  |  | H | 0.019 | 22.9 | 0.43
CPU_A | 88245 | SINAPI | ARMADOR COM ENCARGOS COMPLEMENTARES |  |  | H | 0.049 | 27.53 | 1.34
CPU_A | 92805 | SINAPI | CORTE E DOBRA DE AÇO CA-50, DIÂMETRO DE 16,0 MM. AF_06/2022 |  |  | KG | 1 | 7.29 | 7.29
INS | 00039017 | SINAPI | ESPACADOR / DISTANCIADOR CIRCULAR COM ENTRADA LATERAL, EM PLASTICO, PARA VERGALHAO *4,2 A 12,5* MM, COBRIMENTO 20 MM |  |  | UN | 0.245 | 0.22 | 0.05
INS | 00043132 | SINAPI | ARAME RECOZIDO 16 BWG, D = 1,65 MM (0,016 KG/M) OU 18 BWG, D = 1,25 MM (0,01 KG/M) |  |  | KG | 0.025 | 21.15 | 0.52
|  |  |  | MO sem LS => | 0.5829 | LS => | 0.66 | MO com LS => | 1.24
|  |  |  | Valor do BDI => | 2.4 |  | Valor com BDI => |  | 12.03
[6 empty] | Quant. => | 1288 | Preço Total => | 15494.64
7.3.6 | Código | Banco | Descrição |  |  | Und | Quant. | Valor Unit | Total
CPU | 96535 | SINAPI | FABRICAÇÃO, MONTAGEM E DESMONTAGEM DE FÔRMA PARA SAPATA, EM MADEIRA SERRADA, E=25 MM, 4 UTILIZAÇÕES. AF_01/2024 |  |  | m² | 1 | 138.55 | 138.55
CPU_A | 88239 | SINAPI | AJUDANTE DE CARPINTEIRO COM ENCARGOS COMPLEMENTARES |  |  | H | 1.081 | 22.73 | 24.57
CPU_A | 88262 | SINAPI | CARPINTEIRO DE FORMAS COM ENCARGOS COMPLEMENTARES |  |  | H | 2.392 | 27.31 | 65.32
CPU_A | 91692 | SINAPI | SERRA CIRCULAR DE BANCADA COM MOTOR ELÉTRICO POTÊNCIA DE 5HP, COM COIFA PARA DISCO 10" - CHP DIURNO. AF_08/2015 |  |  | CHP | 0.07 | 29.49 | 2.06
CPU_A | 91693 | SINAPI | SERRA CIRCULAR DE BANCADA COM MOTOR ELÉTRICO POTÊNCIA DE 5HP, COM COIFA PARA DISCO 10" - CHI DIURNO. AF_08/2015 |  |  | CHI | 0.282 | 28.09 | 7.92
INS | 00002692 | SINAPI | DESMOLDANTE PROTETOR PARA FORMAS DE MADEIRA, DE BASE OLEOSA EMULSIONADA EM AGUA |  |  | L | 0.0167 | 10.5 | 0.17
INS | 00004517 | SINAPI | SARRAFO *2,5 X 7,5* CM EM PINUS, MISTA OU EQUIVALENTE DA REGIAO - BRUTA |  |  | M | 3.609 | 3.87 | 13.96
INS | 00005073 | SINAPI | PREGO DE ACO POLIDO COM CABECA 17 X 24 (2 1/4 X 11) |  |  | KG | 0.038 | 20.71 | 0.78
INS | 00005074 | SINAPI | PREGO DE ACO POLIDO COM CABECA 15 X 18 (1 1/2 X 13) |  |  | KG | 0.005 | 22.77 | 0.11
INS | 00006212 | SINAPI | TABUA *2,5 X 30 CM EM PINUS, MISTA OU EQUIVALENTE DA REGIAO - BRUTA |  |  | M | 1.227 | 18.33 | 22.49
INS | 00040304 | SINAPI | PREGO DE ACO POLIDO COM CABECA DUPLA 17 X 27 (2 1/2 X 11) |  |  | KG | 0.047 | 25.08 | 1.17
|  |  |  | MO sem LS => | 32.2663 | LS => | 36.37 | MO com LS => | 68.64
|  |  |  | Valor do BDI => | 34.63 |  | Valor com BDI => |  | 173.18
[6 empty] | Quant. => | 332 | Preço Total => | 57495.76
7.3.7 | Código | Banco | Descrição |  |  | Und | Quant. | Valor Unit | Total
CPU | 031053 | SBC | EMENDA SOLDA DE TOPO EM ESTACA TRILHO TR-68 CARGA 60 TON/M |  |  | UN | 1 | 29.02 | 29.02
INS | 000337 | SBC | SOLDA ELETRICA-ELETRODO OK 48.04 E7018 - 3,25mm |  |  | KG | 0.195 | 74.94 | 14.61
INS | 030447 | SBC | MAQUINA DE SOLDA ELETR.SMASHWELD 180E ESAB 6,1kVA |  |  | H | 0.61 | 2.18 | 1.32
INS | 099026 | SBC | SOLDADOR |  |  | H | 0.371 | 19.66 | 7.29
INS | 099614 | SBC | AJUDANTE ESPECIALIZADO - SOLDADOR |  |  | H | 0.371 | 15.66 | 5.8
|  |  |  | MO sem LS => | 6.1533 | LS => | 6.94 | MO com LS => | 13.09
|  |  |  | Valor do BDI => | 7.25 |  | Valor com BDI => |  | 36.27
[6 empty] | Quant. => | 96 | Preço Total => | 3481.92
7.3.8 | Código | Banco | Descrição |  |  | Und | Quant. | Valor Unit | Total
CPU | 96556 | SINAPI | CONCRETAGEM DE SAPATA, FCK 30 MPA, COM USO DE JERICA - LANÇAMENTO, ADENSAMENTO E ACABAMENTO. AF_01/2024 |  |  | m³ | 1 | 1028.1 | 1028.1
CPU_A | 88309 | SINAPI | PEDREIRO COM ENCARGOS COMPLEMENTARES |  |  | H | 5.598 | 27.72 | 155.17
CPU_A | 88316 | SINAPI | SERVENTE COM ENCARGOS COMPLEMENTARES |  |  | H | 5.071 | 22.19 | 112.52
CPU_A | 90586 | SINAPI | VIBRADOR DE IMERSÃO, DIÂMETRO DE PONTEIRA 45MM, MOTOR ELÉTRICO TRIFÁSICO POTÊNCIA DE 2 CV - CHP DIURNO. AF_06/2015 |  |  | CHP | 0.598 | 1.39 | 0.83
CPU_A | 90587 | SINAPI | VIBRADOR DE IMERSÃO, DIÂMETRO DE PONTEIRA 45MM, MOTOR ELÉTRICO TRIFÁSICO POTÊNCIA DE 2 CV - CHI DIURNO. AF_06/2015 |  |  | CHI | 1.938 | 0.55 | 1.06
CPU_A | 94972 | SINAPI | CONCRETO FCK = 30MPA, TRAÇO 1:2,1:2,5 (EM MASSA SECA DE CIMENTO/ AREIA MÉDIA/ BRITA 1) - PREPARO MECÂNICO COM BETONEIRA 600 L. AF_05/2021 |  |  | m³ | 1.19 | 637.42 | 758.52
|  |  |  | MO sem LS => | 109.458 | LS => | 123.39 | MO com LS => | 232.85
|  |  |  | Valor do BDI => | 257.02 |  | Valor com BDI => |  | 1285.12
[6 empty] | Quant. => | 192.16 | Preço Total => | 246948.65
7.3.9 | Código | Banco | Descrição |  |  | Und | Quant. | Valor Unit | Total
CPU | 98562 | SINAPI | IMPERMEABILIZAÇÃO DE SUPERFÍCIE COM ARGAMASSA DE CIMENTO E AREIA, COM ADITIVO IMPERMEABILIZANTE, E = 1,5CM. AF_09/2023 |  |  | m² | 1 | 54.54 | 54.54
CPU_A | 87298 | SINAPI | ARGAMASSA TRAÇO 1:3 (EM VOLUME DE CIMENTO E AREIA MÉDIA ÚMIDA) PARA CONTRAPISO, PREPARO MECÂNICO COM BETONEIRA 400 L. AF_08/2019 |  |  | m³ | 0.02 | 867.63 | 17.35
CPU_A | 88309 | SINAPI | PEDREIRO COM ENCARGOS COMPLEMENTARES |  |  | H | 0.9897 | 27.72 | 27.43
CPU_A | 88316 | SINAPI | SERVENTE COM ENCARGOS COMPLEMENTARES |  |  | H | 0.2232 | 22.19 | 4.95
INS | 00000123 | SINAPI | ADITIVO IMPERMEABILIZANTE DE PEGA NORMAL PARA ARGAMASSAS E CONCRETOS SEM ARMACAO, LIQUIDO E ISENTO DE CLORETOS |  |  | L | 0.4405 | 10.93 | 4.81
|  |  |  | MO sem LS => | 11.0516 | LS => | 12.46 | MO com LS => | 23.51
|  |  |  | Valor do BDI => | 13.63 |  | Valor com BDI => |  | 68.17
[6 empty] | Quant. => | 600 | Preço Total => | 40902
7.4 |  |  | MESOESTRUTURA | [5 empty] | 646023.22
7.4.1 | Código | Banco | Descrição |  |  | Und | Quant. | Valor Unit | Total
CPU | 301026 | Próprio | CIMBRAMENTO / ESCORAMENTO TUBULAR DESMONTÁVEL, PARA PONTE OU VIADUTO, EDIFICAÇÃO CIVIL E INDUSTRIAL, INCLUSAS MONTAGEM E DESMONTAGEM |  |  | M3/M | 1 | 88.93 | 88.93
CPU_A | 88278 | SINAPI | MONTADOR DE ESTRUTURAS METÁLICAS COM ENCARGOS COMPLEMENTARES |  |  | H | 1 | 22.76 | 22.76
CPU_A | 88316 | SINAPI | SERVENTE COM ENCARGOS COMPLEMENTARES |  |  | H | 2 | 22.19 | 44.38
INS | 00010749 | SINAPI | LOCACAO DE ESCORA METALICA TELESCOPICA, COM ALTURA REGULAVEL DE *1,80* A *3,20* M, COM CAPACIDADE DE CARGA DE NO MINIMO 1000 KGF (10 KN), INCLUSO TRIPE E FORCADO |  |  | UNXMES | 1.228 | 17.75 | 21.79
|  |  |  | MO sem LS => | 20.3168 | LS => | 22.9 | MO com LS => | 43.22
|  |  |  | Valor do BDI => | 22.23 |  | Valor com BDI => |  | 111.16
[6 empty] | Quant. => | 120 | Preço Total => | 13339.2
7.4.2 | Código | Banco | Descrição |  |  | Und | Quant. | Valor Unit | Total
CPU | 92411 | SINAPI | MONTAGEM E DESMONTAGEM DE FÔRMA DE PILARES RETANGULARES E ESTRUTURAS SIMILARES, PÉ-DIREITO SIMPLES, EM MADEIRA SERRADA, 2 UTILIZAÇÕES. AF_09/2020 |  |  | m² | 1 | 172.53 | 172.53
CPU_A | 88239 | SINAPI | AJUDANTE DE CARPINTEIRO COM ENCARGOS COMPLEMENTARES |  |  | H | 0.489 | 22.73 | 11.11
CPU_A | 88262 | SINAPI | CARPINTEIRO DE FORMAS COM ENCARGOS COMPLEMENTARES |  |  | H | 2.668 | 27.31 | 72.86
CPU_A | 92269 | SINAPI | FABRICAÇÃO DE FÔRMA PARA PILARES E ESTRUTURAS SIMILARES, EM MADEIRA SERRADA, E=25 MM. AF_09/2020 |  |  | m² | 0.53 | 165.51 | 87.72
INS | 00002692 | SINAPI | DESMOLDANTE PROTETOR PARA FORMAS DE MADEIRA, DE BASE OLEOSA EMULSIONADA EM AGUA |  |  | L | 0.017 | 10.5 | 0.17
INS | 00040304 | SINAPI | PREGO DE ACO POLIDO COM CABECA DUPLA 17 X 27 (2 1/2 X 11) |  |  | KG | 0.027 | 25.08 | 0.67
|  |  |  | MO sem LS => | 31.9795 | LS => | 36.05 | MO com LS => | 68.03
|  |  |  | Valor do BDI => | 43.13 |  | Valor com BDI => |  | 215.66
[6 empty] | Quant. => | 115.2 | Preço Total => | 24844.03
7.4.3 | Código | Banco | Descrição |  |  | Und | Quant. | Valor Unit | Total
CPU | 92760 | SINAPI | ARMAÇÃO DE PILAR OU VIGA DE ESTRUTURA CONVENCIONAL DE CONCRETO ARMADO UTILIZANDO AÇO CA-50 DE 6,3 MM - MONTAGEM. AF_06/2022 |  |  | KG | 1 | 12.64 | 12.64
CPU_A | 88238 | SINAPI | AJUDANTE DE ARMADOR COM ENCARGOS COMPLEMENTARES |  |  | H | 0.0129 | 22.9 | 0.29
CPU_A | 88245 | SINAPI | ARMADOR COM ENCARGOS COMPLEMENTARES |  |  | H | 0.079 | 27.53 | 2.17
CPU_A | 92801 | SINAPI | CORTE E DOBRA DE AÇO CA-50, DIÂMETRO DE 6,3 MM. AF_06/2022 |  |  | KG | 1 | 9.45 | 9.45
INS | 00039017 | SINAPI | ESPACADOR / DISTANCIADOR CIRCULAR COM ENTRADA LATERAL, EM PLASTICO, PARA VERGALHAO *4,2 A 12,5* MM, COBRIMENTO 20 MM |  |  | UN | 0.97 | 0.22 | 0.21
INS | 00043132 | SINAPI | ARAME RECOZIDO 16 BWG, D = 1,65 MM (0,016 KG/M) OU 18 BWG, D = 1,25 MM (0,01 KG/M) |  |  | KG | 0.025 | 21.15 | 0.52
|  |  |  | MO sem LS => | 1.1 | LS => | 1.24 | MO com LS => | 2.34
|  |  |  | Valor do BDI => | 3.16 |  | Valor com BDI => |  | 15.8
[6 empty] | Quant. => | 2611.2 | Preço Total => | 41256.96
7.4.4 | Código | Banco | Descrição |  |  | Und | Quant. | Valor Unit | Total
CPU | 92764 | SINAPI | ARMAÇÃO DE PILAR OU VIGA DE ESTRUTURA CONVENCIONAL DE CONCRETO ARMADO UTILIZANDO AÇO CA-50 DE 16,0 MM - MONTAGEM. AF_06/2022 |  |  | KG | 1 | 8.45 | 8.45
CPU_A | 88238 | SINAPI | AJUDANTE DE ARMADOR COM ENCARGOS COMPLEMENTARES |  |  | H | 0.0032 | 22.9 | 0.07
CPU_A | 88245 | SINAPI | ARMADOR COM ENCARGOS COMPLEMENTARES |  |  | H | 0.0194 | 27.53 | 0.53
CPU_A | 92805 | SINAPI | CORTE E DOBRA DE AÇO CA-50, DIÂMETRO DE 16,0 MM. AF_06/2022 |  |  | KG | 1 | 7.29 | 7.29
INS | 00039017 | SINAPI | ESPACADOR / DISTANCIADOR CIRCULAR COM ENTRADA LATERAL, EM PLASTICO, PARA VERGALHAO *4,2 A 12,5* MM, COBRIMENTO 20 MM |  |  | UN | 0.212 | 0.22 | 0.04
INS | 00043132 | SINAPI | ARAME RECOZIDO 16 BWG, D = 1,65 MM (0,016 KG/M) OU 18 BWG, D = 1,25 MM (0,01 KG/M) |  |  | KG | 0.025 | 21.15 | 0.52
|  |  |  | MO sem LS => | 0.21154 | LS => | 0.24 | MO com LS => | 0.45
|  |  |  | Valor do BDI => | 2.11 |  | Valor com BDI => |  | 10.56
[6 empty] | Quant. => | 944 | Preço Total => | 9968.64
7.4.5 | Código | Banco | Descrição |  |  | Und | Quant. | Valor Unit | Total
CPU | 100343 | SINAPI | ARMAÇÃO DE CORTINA DE CONTENÇÃO EM CONCRETO ARMADO, COM AÇO CA-50 DE 8 MM - MONTAGEM. AF_11/2024 |  |  | KG | 1 | 14.36 | 14.36
CPU_A | 88245 | SINAPI | ARMADOR COM ENCARGOS COMPLEMENTARES |  |  | H | 0.15785 | 27.53 | 4.34
CPU_A | 92802 | SINAPI | CORTE E DOBRA DE AÇO CA-50, DIÂMETRO DE 8,0 MM. AF_06/2022 |  |  | KG | 1 | 9.34 | 9.34
INS | 00039017 | SINAPI | ESPACADOR / DISTANCIADOR CIRCULAR COM ENTRADA LATERAL, EM PLASTICO, PARA VERGALHAO *4,2 A 12,5* MM, COBRIMENTO 20 MM |  |  | UN | 0.743 | 0.22 | 0.16
INS | 00043132 | SINAPI | ARAME RECOZIDO 16 BWG, D = 1,65 MM (0,016 KG/M) OU 18 BWG, D = 1,25 MM (0,01 KG/M) |  |  | KG | 0.025 | 21.15 | 0.52
|  |  |  | MO sem LS => | 1.5701 | LS => | 1.77 | MO com LS => | 3.34
|  |  |  | Valor do BDI => | 3.59 |  | Valor com BDI => |  | 17.95
[6 empty] | Quant. => | 3808 | Preço Total => | 68353.6
7.4.6 | Código | Banco | Descrição |  |  | Und | Quant. | Valor Unit | Total
CPU | 100344 | SINAPI | ARMAÇÃO DE CORTINA DE CONTENÇÃO EM CONCRETO ARMADO, COM AÇO CA-50 DE 10 MM - MONTAGEM. AF_11/2024 |  |  | KG | 1 | 11.8 | 11.8
CPU_A | 88245 | SINAPI | ARMADOR COM ENCARGOS COMPLEMENTARES |  |  | H | 0.092969 | 27.53 | 2.55
CPU_A | 92803 | SINAPI | CORTE E DOBRA DE AÇO CA-50, DIÂMETRO DE 10,0 MM. AF_06/2022 |  |  | KG | 1 | 8.62 | 8.62
INS | 00039017 | SINAPI | ESPACADOR / DISTANCIADOR CIRCULAR COM ENTRADA LATERAL, EM PLASTICO, PARA VERGALHAO *4,2 A 12,5* MM, COBRIMENTO 20 MM |  |  | UN | 0.543 | 0.22 | 0.11
INS | 00043132 | SINAPI | ARAME RECOZIDO 16 BWG, D = 1,65 MM (0,016 KG/M) OU 18 BWG, D = 1,25 MM (0,01 KG/M) |  |  | KG | 0.025 | 21.15 | 0.52
|  |  |  | MO sem LS => | 0.91665 | LS => | 1.03 | MO com LS => | 1.95
|  |  |  | Valor do BDI => | 2.95 |  | Valor com BDI => |  | 14.75
[6 empty] | Quant. => | 680 | Preço Total => | 10030
7.4.7 | Código | Banco | Descrição |  |  | Und | Quant. | Valor Unit | Total
CPU | 100345 | SINAPI | ARMAÇÃO DE CORTINA DE CONTENÇÃO EM CONCRETO ARMADO, COM AÇO CA-50 DE 12,5 MM - MONTAGEM. AF_11/2024 |  |  | KG | 1 | 9.19 | 9.19
CPU_A | 88245 | SINAPI | ARMADOR COM ENCARGOS COMPLEMENTARES |  |  | H | 0.044509 | 27.53 | 1.22
CPU_A | 92804 | SINAPI | CORTE E DOBRA DE AÇO CA-50, DIÂMETRO DE 12,5 MM. AF_06/2022 |  |  | KG | 1 | 7.37 | 7.37
INS | 00039017 | SINAPI | ESPACADOR / DISTANCIADOR CIRCULAR COM ENTRADA LATERAL, EM PLASTICO, PARA VERGALHAO *4,2 A 12,5* MM, COBRIMENTO 20 MM |  |  | UN | 0.367 | 0.22 | 0.08
INS | 00043132 | SINAPI | ARAME RECOZIDO 16 BWG, D = 1,65 MM (0,016 KG/M) OU 18 BWG, D = 1,25 MM (0,01 KG/M) |  |  | KG | 0.025 | 21.15 | 0.52
|  |  |  | MO sem LS => | 0.44658 | LS => | 0.5 | MO com LS => | 0.95
|  |  |  | Valor do BDI => | 2.29 |  | Valor com BDI => |  | 11.48
[6 empty] | Quant. => | 9224 | Preço Total => | 105891.52
7.4.8 | Código | Banco | Descrição |  |  | Und | Quant. | Valor Unit | Total
CPU | 100346 | SINAPI | ARMAÇÃO DE CORTINA DE CONTENÇÃO EM CONCRETO ARMADO, COM AÇO CA-50 DE 16 MM - MONTAGEM. AF_11/2024 |  |  | KG | 1 | 8.77 | 8.77
CPU_A | 88245 | SINAPI | ARMADOR COM ENCARGOS COMPLEMENTARES |  |  | H | 0.033642 | 27.53 | 0.92
CPU_A | 92805 | SINAPI | CORTE E DOBRA DE AÇO CA-50, DIÂMETRO DE 16,0 MM. AF_06/2022 |  |  | KG | 1 | 7.29 | 7.29
INS | 00039017 | SINAPI | ESPACADOR / DISTANCIADOR CIRCULAR COM ENTRADA LATERAL, EM PLASTICO, PARA VERGALHAO *4,2 A 12,5* MM, COBRIMENTO 20 MM |  |  | UN | 0.212 | 0.22 | 0.04
INS | 00043132 | SINAPI | ARAME RECOZIDO 16 BWG, D = 1,65 MM (0,016 KG/M) OU 18 BWG, D = 1,25 MM (0,01 KG/M) |  |  | KG | 0.025 | 21.15 | 0.52
|  |  |  | MO sem LS => | 0.31965 | LS => | 0.36 | MO com LS => | 0.68
|  |  |  | Valor do BDI => | 2.19 |  | Valor com BDI => |  | 10.96
[6 empty] | Quant. => | 2336 | Preço Total => | 25602.56
7.4.9 | Código | Banco | Descrição |  |  | Und | Quant. | Valor Unit | Total
CPU | 100341 | SINAPI | FABRICAÇÃO, MONTAGEM E DESMONTAGEM DE FÔRMA PARA CORTINA DE CONTENÇÃO, EM CHAPA DE MADEIRA COMPENSADA PLASTIFICADA, E = 18 MM, 10 UTILIZAÇÕES. AF_11/2024 |  |  | m² | 1 | 40.13 | 40.13
CPU_A | 88239 | SINAPI | AJUDANTE DE CARPINTEIRO COM ENCARGOS COMPLEMENTARES |  |  | H | 0.011335 | 22.73 | 0.25
CPU_A | 88262 | SINAPI | CARPINTEIRO DE FORMAS COM ENCARGOS COMPLEMENTARES |  |  | H | 0.71404 | 27.31 | 19.5
CPU_A | 91692 | SINAPI | SERRA CIRCULAR DE BANCADA COM MOTOR ELÉTRICO POTÊNCIA DE 5HP, COM COIFA PARA DISCO 10" - CHP DIURNO. AF_08/2015 |  |  | CHP | 0.0014435 | 29.49 | 0.04
CPU_A | 91693 | SINAPI | SERRA CIRCULAR DE BANCADA COM MOTOR ELÉTRICO POTÊNCIA DE 5HP, COM COIFA PARA DISCO 10" - CHI DIURNO. AF_08/2015 |  |  | CHI | 0.0058012 | 28.09 | 0.16
INS | 00001345 | SINAPI | CHAPA/PAINEL DE MADEIRA COMPENSADA PLASTIFICADA (MADEIRITE PLASTIFICADO) PARA FORMA DE CONCRETO, DE 2200 X 1100 MM, E = *17* MM |  |  | m² | 0.11025 | 88.73 | 9.78
INS | 00002692 | SINAPI | DESMOLDANTE PROTETOR PARA FORMAS DE MADEIRA, DE BASE OLEOSA EMULSIONADA EM AGUA |  |  | L | 0.0035072 | 10.5 | 0.03
INS | 00004491 | SINAPI | PONTALETE *7,5 X 7,5* CM EM PINUS, MISTA OU EQUIVALENTE DA REGIAO - BRUTA |  |  | M | 0.42 | 11.05 | 4.64
INS | 00005068 | SINAPI | PREGO DE ACO POLIDO COM CABECA 17 X 21 (2 X 11) |  |  | KG | 0.0088727 | 20.32 | 0.18
INS | 00040271 | SINAPI | LOCACAO DE APRUMADOR METALICO DE PILAR, COM ALTURA E ANGULO REGULAVEIS, EXTENSAO DE *1,50* A *2,80* M |  |  | UNXMES | 0.12468 | 15.31 | 1.9
INS | 00040275 | SINAPI | LOCACAO DE VIGA SANDUICHE METALICA VAZADA PARA TRAVAMENTO DE PILARES, ALTURA DE *8* CM, LARGURA DE *6* CM E EXTENSAO DE 2 M |  |  | UNXMES | 0.13714 | 16 | 2.19
INS | 00040287 | SINAPI | LOCACAO DE BARRA DE ANCORAGEM DE 0,80 A 1,20 M DE EXTENSAO, COM ROSCA DE 5/8", INCLUINDO PORCA E FLANGE |  |  | MES | 0.24935 | 5.89 | 1.46
|  |  |  | MO sem LS => | 6.5435 | LS => | 7.38 | MO com LS => | 13.92
|  |  |  | Valor do BDI => | 10.03 |  | Valor com BDI => |  | 50.16
[6 empty] | Quant. => | 1628.96 | Preço Total => | 81708.63
7.4.10 | Código | Banco | Descrição |  |  | Und | Quant. | Valor Unit | Total
CPU | 100349 | SINAPI | CONCRETAGEM DE CORTINA DE CONTENÇÃO, ATRAVÉS DE BOMBA - LANÇAMENTO, ADENSAMENTO E ACABAMENTO. AF_11/2024 |  |  | m³ | 1 | 815.47 | 815.47
CPU_A | 88309 | SINAPI | PEDREIRO COM ENCARGOS COMPLEMENTARES |  |  | H | 1.0622 | 27.72 | 29.44
CPU_A | 90586 | SINAPI | VIBRADOR DE IMERSÃO, DIÂMETRO DE PONTEIRA 45MM, MOTOR ELÉTRICO TRIFÁSICO POTÊNCIA DE 2 CV - CHP DIURNO. AF_06/2015 |  |  | CHP | 0.1195 | 1.39 | 0.16
CPU_A | 90587 | SINAPI | VIBRADOR DE IMERSÃO, DIÂMETRO DE PONTEIRA 45MM, MOTOR ELÉTRICO TRIFÁSICO POTÊNCIA DE 2 CV - CHI DIURNO. AF_06/2015 |  |  | CHI | 0.14606 | 0.55 | 0.08
INS | 00001525 | SINAPI | CONCRETO USINADO BOMBEAVEL, CLASSE DE RESISTENCIA C30, BRITA 0 E 1, SLUMP = 100 +/- 20 MM, COM BOMBEAMENTO (DISPONIBILIZACAO DE BOMBA), SEM O LANCAMENTO (NBR 8953) |  |  | m³ | 1.103 | 712.42 | 785.79
|  |  |  | MO sem LS => | 9.6319 | LS => | 10.86 | MO com LS => | 20.49
|  |  |  | Valor do BDI => | 203.86 |  | Valor com BDI => |  | 1019.33
[6 empty] | Quant. => | 244.32 | Preço Total => | 249042.7
7.4.11 | Código | Banco | Descrição |  |  | Und | Quant. | Valor Unit | Total
CPU | 103669 | SINAPI | CONCRETAGEM DE PILARES, FCK = 25 MPA, COM USO DE BALDES - LANÇAMENTO, ADENSAMENTO E ACABAMENTO. AF_02/2022 |  |  | m³ | 1 | 1110.1 | 1110.1
CPU_A | 88262 | SINAPI | CARPINTEIRO DE FORMAS COM ENCARGOS COMPLEMENTARES |  |  | H | 2.459 | 27.31 | 67.15
CPU_A | 88309 | SINAPI | PEDREIRO COM ENCARGOS COMPLEMENTARES |  |  | H | 2.459 | 27.72 | 68.16
CPU_A | 88316 | SINAPI | SERVENTE COM ENCARGOS COMPLEMENTARES |  |  | H | 7.377 | 22.19 | 163.69
CPU_A | 90586 | SINAPI | VIBRADOR DE IMERSÃO, DIÂMETRO DE PONTEIRA 45MM, MOTOR ELÉTRICO TRIFÁSICO POTÊNCIA DE 2 CV - CHP DIURNO. AF_06/2015 |  |  | CHP | 1.042 | 1.39 | 1.44
CPU_A | 90587 | SINAPI | VIBRADOR DE IMERSÃO, DIÂMETRO DE PONTEIRA 45MM, MOTOR ELÉTRICO TRIFÁSICO POTÊNCIA DE 2 CV - CHI DIURNO. AF_06/2015 |  |  | CHI | 1.417 | 0.55 | 0.77
INS | 00038408 | SINAPI | CONCRETO USINADO BOMBEAVEL, CLASSE DE RESISTENCIA C25, COM BRITA 0 E 1, SLUMP = 190 +/- 20 MM, EXCLUI SERVICO DE BOMBEAMENTO (NBR 8953) |  |  | m³ | 1.103 | 733.36 | 808.89
|  |  |  | MO sem LS => | 92.3988 | LS => | 104.16 | MO com LS => | 196.56
|  |  |  | Valor do BDI => | 277.52 |  | Valor com BDI => |  | 1387.62
[6 empty] | Quant. => | 11.52 | Preço Total => | 15985.38
7.5 |  |  | SUPRAESTRUTURA | [5 empty] | 1449787.57
7.5.1 | Código | Banco | Descrição |  |  | Und | Quant. | Valor Unit | Total
CPU | 301026 | Próprio | CIMBRAMENTO / ESCORAMENTO TUBULAR DESMONTÁVEL, PARA PONTE OU VIADUTO, EDIFICAÇÃO CIVIL E INDUSTRIAL, INCLUSAS MONTAGEM E DESMONTAGEM |  |  | M3/M | 1 | 88.93 | 88.93
CPU_A | 88278 | SINAPI | MONTADOR DE ESTRUTURAS METÁLICAS COM ENCARGOS COMPLEMENTARES |  |  | H | 1 | 22.76 | 22.76
CPU_A | 88316 | SINAPI | SERVENTE COM ENCARGOS COMPLEMENTARES |  |  | H | 2 | 22.19 | 44.38
INS | 00010749 | SINAPI | LOCACAO DE ESCORA METALICA TELESCOPICA, COM ALTURA REGULAVEL DE *1,80* A *3,20* M, COM CAPACIDADE DE CARGA DE NO MINIMO 1000 KGF (10 KN), INCLUSO TRIPE E FORCADO |  |  | UNXMES | 1.228 | 17.75 | 21.79
|  |  |  | MO sem LS => | 20.3168 | LS => | 22.9 | MO com LS => | 43.22
|  |  |  | Valor do BDI => | 22.23 |  | Valor com BDI => |  | 111.16
[6 empty] | Quant. => | 6 | Preço Total => | 666.96
7.5.2 | Código | Banco | Descrição |  |  | Und | Quant. | Valor Unit | Total
CPU | 92460 | SINAPI | MONTAGEM E DESMONTAGEM DE FÔRMA DE VIGA, ESCORAMENTO METÁLICO, PÉ-DIREITO SIMPLES, EM CHAPA DE MADEIRA RESINADA, 6 UTILIZAÇÕES. AF_09/2020 |  |  | m² | 1 | 122.7 | 122.7
CPU_A | 88239 | SINAPI | AJUDANTE DE CARPINTEIRO COM ENCARGOS COMPLEMENTARES |  |  | H | 0.277 | 22.73 | 6.29
CPU_A | 88262 | SINAPI | CARPINTEIRO DE FORMAS COM ENCARGOS COMPLEMENTARES |  |  | H | 1.511 | 27.31 | 41.26
CPU_A | 92265 | SINAPI | FABRICAÇÃO DE FÔRMA PARA VIGAS, EM CHAPA DE MADEIRA COMPENSADA RESINADA, E = 17 MM. AF_09/2020 |  |  | m² | 0.297 | 129.57 | 38.48
INS | 00002692 | SINAPI | DESMOLDANTE PROTETOR PARA FORMAS DE MADEIRA, DE BASE OLEOSA EMULSIONADA EM AGUA |  |  | L | 0.01 | 10.5 | 0.1
INS | 00004491 | SINAPI | PONTALETE *7,5 X 7,5* CM EM PINUS, MISTA OU EQUIVALENTE DA REGIAO - BRUTA |  |  | M | 0.372 | 11.05 | 4.11
INS | 00010749 | SINAPI | LOCACAO DE ESCORA METALICA TELESCOPICA, COM ALTURA REGULAVEL DE *1,80* A *3,20* M, COM CAPACIDADE DE CARGA DE NO MINIMO 1000 KGF (10 KN), INCLUSO TRIPE E FORCADO |  |  | UNXMES | 1.186 | 17.75 | 21.05
INS | 00040275 | SINAPI | LOCACAO DE VIGA SANDUICHE METALICA VAZADA PARA TRAVAMENTO DE PILARES, ALTURA DE *8* CM, LARGURA DE *6* CM E EXTENSAO DE 2 M |  |  | UNXMES | 0.0905 | 16 | 1.44
INS | 00040287 | SINAPI | LOCACAO DE BARRA DE ANCORAGEM DE 0,80 A 1,20 M DE EXTENSAO, COM ROSCA DE 5/8", INCLUINDO PORCA E FLANGE |  |  | MES | 0.474 | 5.89 | 2.79
INS | 00040304 | SINAPI | PREGO DE ACO POLIDO COM CABECA DUPLA 17 X 27 (2 1/2 X 11) |  |  | KG | 0.033 | 25.08 | 0.82
INS | 00040339 | SINAPI | LOCACAO DE CRUZETA, SIMPLES, PARA ESCORA METALICA, COMPRIMENTO ENTRE 50 A 60 CM, PARA ESCORA DE 1,80 A 3,20 METROS E TUBO EXTERNO ATE 48 MM DE DIAMETRO |  |  | UNXMES | 1.186 | 5.37 | 6.36
|  |  |  | MO sem LS => | 19.1181 | LS => | 21.55 | MO com LS => | 40.67
|  |  |  | Valor do BDI => | 30.67 |  | Valor com BDI => |  | 153.37
[6 empty] | Quant. => | 548.88 | Preço Total => | 84181.72
7.5.3 | Código | Banco | Descrição |  |  | Und | Quant. | Valor Unit | Total
CPU | 92759 | SINAPI | ARMAÇÃO DE PILAR OU VIGA DE ESTRUTURA CONVENCIONAL DE CONCRETO ARMADO UTILIZANDO AÇO CA-60 DE 5,0 MM - MONTAGEM. AF_06/2022 |  |  | KG | 1 | 13.53 | 13.53
CPU_A | 88238 | SINAPI | AJUDANTE DE ARMADOR COM ENCARGOS COMPLEMENTARES |  |  | H | 0.0175 | 22.9 | 0.4
CPU_A | 88245 | SINAPI | ARMADOR COM ENCARGOS COMPLEMENTARES |  |  | H | 0.1069 | 27.53 | 2.94
CPU_A | 92800 | SINAPI | CORTE E DOBRA DE AÇO CA-60, DIÂMETRO DE 5,0 MM. AF_06/2022 |  |  | KG | 1 | 9.41 | 9.41
INS | 00039017 | SINAPI | ESPACADOR / DISTANCIADOR CIRCULAR COM ENTRADA LATERAL, EM PLASTICO, PARA VERGALHAO *4,2 A 12,5* MM, COBRIMENTO 20 MM |  |  | UN | 1.19 | 0.22 | 0.26
INS | 00043132 | SINAPI | ARAME RECOZIDO 16 BWG, D = 1,65 MM (0,016 KG/M) OU 18 BWG, D = 1,25 MM (0,01 KG/M) |  |  | KG | 0.025 | 21.15 | 0.52
|  |  |  | MO sem LS => | 1.6547 | LS => | 1.87 | MO com LS => | 3.52
|  |  |  | Valor do BDI => | 3.38 |  | Valor com BDI => |  | 16.91
[6 empty] | Quant. => | 1112 | Preço Total => | 18803.92
7.5.4 | Código | Banco | Descrição |  |  | Und | Quant. | Valor Unit | Total
CPU | 92766 | SINAPI | ARMAÇÃO DE PILAR OU VIGA DE ESTRUTURA CONVENCIONAL DE CONCRETO ARMADO UTILIZANDO AÇO CA-50 DE 25,0 MM - MONTAGEM. AF_06/2022 |  |  | KG | 1 | 9.5 | 9.5
CPU_A | 88238 | SINAPI | AJUDANTE DE ARMADOR COM ENCARGOS COMPLEMENTARES |  |  | H | 0.002 | 22.9 | 0.04
CPU_A | 88245 | SINAPI | ARMADOR COM ENCARGOS COMPLEMENTARES |  |  | H | 0.012 | 27.53 | 0.33
CPU_A | 92798 | SINAPI | CORTE E DOBRA DE AÇO CA-50, DIÂMETRO DE 25,0 MM. AF_06/2022 |  |  | KG | 1 | 8.6 | 8.6
INS | 00039017 | SINAPI | ESPACADOR / DISTANCIADOR CIRCULAR COM ENTRADA LATERAL, EM PLASTICO, PARA VERGALHAO *4,2 A 12,5* MM, COBRIMENTO 20 MM |  |  | UN | 0.052 | 0.22 | 0.01
INS | 00043132 | SINAPI | ARAME RECOZIDO 16 BWG, D = 1,65 MM (0,016 KG/M) OU 18 BWG, D = 1,25 MM (0,01 KG/M) |  |  | KG | 0.025 | 21.15 | 0.52
|  |  |  | MO sem LS => | 0.12222 | LS => | 0.14 | MO com LS => | 0.26
|  |  |  | Valor do BDI => | 2.37 |  | Valor com BDI => |  | 11.87
[6 empty] | Quant. => | 6448 | Preço Total => | 76537.76
7.5.5 | Código | Banco | Descrição |  |  | Und | Quant. | Valor Unit | Total
CPU | 92761 | SINAPI | ARMAÇÃO DE PILAR OU VIGA DE ESTRUTURA CONVENCIONAL DE CONCRETO ARMADO UTILIZANDO AÇO CA-50 DE 8,0 MM - MONTAGEM. AF_06/2022 |  |  | KG | 1 | 11.77 | 11.77
CPU_A | 88238 | SINAPI | AJUDANTE DE ARMADOR COM ENCARGOS COMPLEMENTARES |  |  | H | 0.0092 | 22.9 | 0.21
CPU_A | 88245 | SINAPI | ARMADOR COM ENCARGOS COMPLEMENTARES |  |  | H | 0.0561 | 27.53 | 1.54
CPU_A | 92802 | SINAPI | CORTE E DOBRA DE AÇO CA-50, DIÂMETRO DE 8,0 MM. AF_06/2022 |  |  | KG | 1 | 9.34 | 9.34
INS | 00039017 | SINAPI | ESPACADOR / DISTANCIADOR CIRCULAR COM ENTRADA LATERAL, EM PLASTICO, PARA VERGALHAO *4,2 A 12,5* MM, COBRIMENTO 20 MM |  |  | UN | 0.743 | 0.22 | 0.16
INS | 00043132 | SINAPI | ARAME RECOZIDO 16 BWG, D = 1,65 MM (0,016 KG/M) OU 18 BWG, D = 1,25 MM (0,01 KG/M) |  |  | KG | 0.025 | 21.15 | 0.52
|  |  |  | MO sem LS => | 0.71922 | LS => | 0.81 | MO com LS => | 1.53
|  |  |  | Valor do BDI => | 2.94 |  | Valor com BDI => |  | 14.71
[6 empty] | Quant. => | 7168 | Preço Total => | 105441.28
7.5.6 | Código | Banco | Descrição |  |  | Und | Quant. | Valor Unit | Total
CPU | 92762 | SINAPI | ARMAÇÃO DE PILAR OU VIGA DE ESTRUTURA CONVENCIONAL DE CONCRETO ARMADO UTILIZANDO AÇO CA-50 DE 10,0 MM - MONTAGEM. AF_06/2022 |  |  | KG | 1 | 10.46 | 10.46
CPU_A | 88238 | SINAPI | AJUDANTE DE ARMADOR COM ENCARGOS COMPLEMENTARES |  |  | H | 0.0064 | 22.9 | 0.14
CPU_A | 88245 | SINAPI | ARMADOR COM ENCARGOS COMPLEMENTARES |  |  | H | 0.0392 | 27.53 | 1.07
CPU_A | 92803 | SINAPI | CORTE E DOBRA DE AÇO CA-50, DIÂMETRO DE 10,0 MM. AF_06/2022 |  |  | KG | 1 | 8.62 | 8.62
INS | 00039017 | SINAPI | ESPACADOR / DISTANCIADOR CIRCULAR COM ENTRADA LATERAL, EM PLASTICO, PARA VERGALHAO *4,2 A 12,5* MM, COBRIMENTO 20 MM |  |  | UN | 0.543 | 0.22 | 0.11
INS | 00043132 | SINAPI | ARAME RECOZIDO 16 BWG, D = 1,65 MM (0,016 KG/M) OU 18 BWG, D = 1,25 MM (0,01 KG/M) |  |  | KG | 0.025 | 21.15 | 0.52
|  |  |  | MO sem LS => | 0.47478 | LS => | 0.54 | MO com LS => | 1.01
|  |  |  | Valor do BDI => | 2.61 |  | Valor com BDI => |  | 13.07
[6 empty] | Quant. => | 5416 | Preço Total => | 70787.12
7.5.7 | Código | Banco | Descrição |  |  | Und | Quant. | Valor Unit | Total
CPU | 92763 | SINAPI | ARMAÇÃO DE PILAR OU VIGA DE ESTRUTURA CONVENCIONAL DE CONCRETO ARMADO UTILIZANDO AÇO CA-50 DE 12,5 MM - MONTAGEM. AF_06/2022 |  |  | KG | 1 | 8.76 | 8.76
CPU_A | 88238 | SINAPI | AJUDANTE DE ARMADOR COM ENCARGOS COMPLEMENTARES |  |  | H | 0.0042 | 22.9 | 0.09
CPU_A | 88245 | SINAPI | ARMADOR COM ENCARGOS COMPLEMENTARES |  |  | H | 0.0257 | 27.53 | 0.7
CPU_A | 92804 | SINAPI | CORTE E DOBRA DE AÇO CA-50, DIÂMETRO DE 12,5 MM. AF_06/2022 |  |  | KG | 1 | 7.37 | 7.37
INS | 00039017 | SINAPI | ESPACADOR / DISTANCIADOR CIRCULAR COM ENTRADA LATERAL, EM PLASTICO, PARA VERGALHAO *4,2 A 12,5* MM, COBRIMENTO 20 MM |  |  | UN | 0.367 | 0.22 | 0.08
INS | 00043132 | SINAPI | ARAME RECOZIDO 16 BWG, D = 1,65 MM (0,016 KG/M) OU 18 BWG, D = 1,25 MM (0,01 KG/M) |  |  | KG | 0.025 | 21.15 | 0.52
|  |  |  | MO sem LS => | 0.30555 | LS => | 0.34 | MO com LS => | 0.65
|  |  |  | Valor do BDI => | 2.19 |  | Valor com BDI => |  | 10.95
[6 empty] | Quant. => | 2408 | Preço Total => | 26367.6
7.5.8 | Código | Banco | Descrição |  |  | Und | Quant. | Valor Unit | Total
CPU | 92773 | SINAPI | ARMAÇÃO DE LAJE DE ESTRUTURA CONVENCIONAL DE CONCRETO ARMADO UTILIZANDO AÇO CA-50 DE 16,0 MM - MONTAGEM. AF_06/2022 |  |  | KG | 1 | 8.18 | 8.18
CPU_A | 88238 | SINAPI | AJUDANTE DE ARMADOR COM ENCARGOS COMPLEMENTARES |  |  | H | 0.002 | 22.9 | 0.04
CPU_A | 88245 | SINAPI | ARMADOR COM ENCARGOS COMPLEMENTARES |  |  | H | 0.0121 | 27.53 | 0.33
CPU_A | 92805 | SINAPI | CORTE E DOBRA DE AÇO CA-50, DIÂMETRO DE 16,0 MM. AF_06/2022 |  |  | KG | 1 | 7.29 | 7.29
INS | 00043132 | SINAPI | ARAME RECOZIDO 16 BWG, D = 1,65 MM (0,016 KG/M) OU 18 BWG, D = 1,25 MM (0,01 KG/M) |  |  | KG | 0.025 | 21.15 | 0.52
|  |  |  | MO sem LS => | 0.13632 | LS => | 0.15 | MO com LS => | 0.29
|  |  |  | Valor do BDI => | 2.04 |  | Valor com BDI => |  | 10.22
[6 empty] | Quant. => | 1660 | Preço Total => | 16965.2
7.5.9 | Código | Banco | Descrição |  |  | Und | Quant. | Valor Unit | Total
CPU | 97096 | SINAPI | CONCRETAGEM DE RADIER, PISO DE CONCRETO OU LAJE SOBRE SOLO, FCK 30 MPA - LANÇAMENTO, ADENSAMENTO E ACABAMENTO. AF_09/2021 |  |  | m³ | 1 | 775.76 | 775.76
CPU_A | 88309 | SINAPI | PEDREIRO COM ENCARGOS COMPLEMENTARES |  |  | H | 0.411 | 27.72 | 11.39
CPU_A | 88316 | SINAPI | SERVENTE COM ENCARGOS COMPLEMENTARES |  |  | H | 0.411 | 22.19 | 9.12
CPU_A | 90586 | SINAPI | VIBRADOR DE IMERSÃO, DIÂMETRO DE PONTEIRA 45MM, MOTOR ELÉTRICO TRIFÁSICO POTÊNCIA DE 2 CV - CHP DIURNO. AF_06/2015 |  |  | CHP | 0.053 | 1.39 | 0.07
CPU_A | 90587 | SINAPI | VIBRADOR DE IMERSÃO, DIÂMETRO DE PONTEIRA 45MM, MOTOR ELÉTRICO TRIFÁSICO POTÊNCIA DE 2 CV - CHI DIURNO. AF_06/2015 |  |  | CHI | 0.049 | 0.55 | 0.02
INS | 00001525 | SINAPI | CONCRETO USINADO BOMBEAVEL, CLASSE DE RESISTENCIA C30, BRITA 0 E 1, SLUMP = 100 +/- 20 MM, COM BOMBEAMENTO (DISPONIBILIZACAO DE BOMBA), SEM O LANCAMENTO (NBR 8953) |  |  | m³ | 1.06 | 712.42 | 755.16
|  |  |  | MO sem LS => | 6.3978 | LS => | 7.21 | MO com LS => | 13.61
|  |  |  | Valor do BDI => | 193.94 |  | Valor com BDI => |  | 969.7
[6 empty] | Quant. => | 129.92 | Preço Total => | 125983.42
7.5.10 | Código | Banco | Descrição |  |  | Und | Quant. | Valor Unit | Total
CPU | 040422 | SBC | CONC.USIN.VIGA/PAREDE 40MPA 18M2 RESINADO 14M + ARMADURA |  |  | m³ | 1 | 5331.39 | 5331.39
INS | 000340 | SBC | ACO CA 50A 12,5mm (1/2") (0,993 kg/m) |  |  | KG | 71.5 | 7.28 | 520.52
INS | 000400 | SBC | ARAME RECOZIDO ISGW #16 (0,032kg/m) (55 AMARRAS/pm3) |  |  | KG | 2.375 | 16.15 | 38.35
INS | 000413 | SBC | ACO CA 50 8,0mm (5/16") (0,388 kg/m) |  |  | KG | 27.5 | 7.76 | 213.4
INS | 001205 | SBC | PREGO FERRO GALVANIZADO 17x27 (226 un/kg) |  |  | KG | 4.32 | 20.48 | 88.47
INS | 001274 | SBC | SARRAFO DE PINUS 1" x 2" |  |  | M | 127.44 | 2.49 | 317.32
INS | 001350 | SBC | PONTALETE 7,5x7,5cm (3x3") PERNA/BARROTE/ESTRONCA |  |  | M | 101.88 | 8.74 | 890.43
INS | 003932 | SBC | ACO CA 60 5,0mm (0,154 kg/m) |  |  | KG | 5.5 | 7.25 | 39.87
INS | 004143 | SBC | ESPACADOR CIRCULAR P/ FERRAGENS TIPO ROSETA, COBERTURA 30MM |  |  | UN | 45 | 0.34 | 15.3
INS | 008419 | SBC | DESMOLDANTE LIQUIDO P/FORMAS ESTRUTURAIS (L=75m2) |  |  | L | 1.44 | 22.94 | 33.03
INS | 028374 | SBC | CONCRETO USINADO 40,0 MPa COM CUSTO DE BOMBEAMENTO |  |  | m³ | 1.05 | 754.95 | 792.69
INS | 037402 | SBC | SERRA CIRCULAR MECAN BANCADA MOT.ELETRICO 5CV-H |  |  | H | 51.66 | 0.98 | 50.62
INS | 037431 | SBC | VIBRADOR DE IMERSAO ELETRICO 2CV |  |  | H | 1.49 | 2.39 | 3.56
INS | 041101 | SBC | CHAPA DE COMPENSADO RESINADO FENOLICO 14mm 2,20x1.10m(2,42m2) |  |  | m² | 25.92 | 38.8 | 1005.69
INS | 099300 | SBC | ARMADOR ou FERREIRO |  |  | H | 7.268 | 19.66 | 142.88
INS | 099322 | SBC | CONCRETISTA |  |  | H | 2.699 | 23.7 | 63.96
INS | 099323 | SBC | AJUDANTE ESPECIALIZADO - CONCRETISTA |  |  | H | 4.422 | 15.66 | 69.24
INS | 099350 | SBC | CARPINTEIRO DE FORMAS |  |  | H | 39.291 | 19.66 | 772.46
INS | 099449 | SBC | AJUDANTE DE CARPINTEIRO |  |  | H | 11.762 | 15.66 | 184.19
INS | 099807 | SBC | AJUDANTE DE ARMADOR |  |  | H | 5.71 | 15.66 | 89.41
|  |  |  | MO sem LS => | 621.5108 | LS => | 700.63 | MO com LS => | 1322.14
|  |  |  | Valor do BDI => | 1332.84 |  | Valor com BDI => |  | 6664.23
[6 empty] | Quant. => | 61.04 | Preço Total => | 406784.59
7.5.11 | Código | Banco | Descrição |  |  | Und | Quant. | Valor Unit | Total
CPU | CPU93404 | Próprio | EXECUÇÃO DE TABULEIRO DE PONTE MISTA (METÁLICO–CONCRETO) COM TIRILHOS TR-68, INCLUINDO FORNECIMENTO, MONTAGEM DA ESTRUTURA METÁLICA, FORMAS, ARMADURAS, CONCRETAGEM E ACABAMENTOS |  |  | m² | 1 | 1034.54 | 1034.54
CPU_A | 88309 | SINAPI | PEDREIRO COM ENCARGOS COMPLEMENTARES |  |  | H | 1 | 27.72 | 27.72
CPU_A | 88316 | SINAPI | SERVENTE COM ENCARGOS COMPLEMENTARES |  |  | H | 2 | 22.19 | 44.38
CPU_A | 97093 | SINAPI | ARMAÇÃO PARA EXECUÇÃO DE RADIER, PISO DE CONCRETO OU LAJE SOBRE SOLO, COM USO DE TELA Q-283. AF_09/2021 |  |  | KG | 9.86 | 10.57 | 104.22
CPU_A | 102484 | SINAPI | CONCRETO FCK = 40MPA, TRAÇO 1:1,4:1,8 (EM MASSA SECA DE CIMENTO/ AREIA MÉDIA/ SEIXO ROLADO) - PREPARO MECÂNICO COM BETONEIRA 600 L. AF_05/2021 |  |  | m³ | 0.2 | 898.29 | 179.65
CPU_A | 103670 | SINAPI | LANÇAMENTO COM USO DE BALDES, ADENSAMENTO E ACABAMENTO DE CONCRETO EM ESTRUTURAS. AF_02/2022 |  |  | m³ | 0.2 | 301.21 | 60.24
CPU_A | 98753 | SINAPI | SOLDA DE TOPO EM CHAPA/PERFIL/TUBO DE AÇO CHANFRADO, ESPESSURA=3/4''. AF_06/2018 |  |  | M | 0.1 | 173.67 | 17.36
INS | M1606 | SICRO3 | Trilho TR68 em aço-carbono usado |  |  | kg | 110 | 5.4634 | 600.97
|  |  |  | MO sem LS => | 48.9259 | LS => | 55.15 | MO com LS => | 104.08
|  |  |  | Valor do BDI => | 258.63 |  | Valor com BDI => |  | 1293.17
[6 empty] | Quant. => | 400 | Preço Total => | 517268
7.6 |  |  | SINALIZAÇÃO VERTICAL | [5 empty] | 7709.52
7.6.1 | Código | Banco | Descrição |  |  | Und | Quant. | Valor Unit | Total
CPU | 5213464 | SICRO3 | PLACA DE ADVERTÊNCIA EM AÇO, LADO DE 0,60 M - PELÍCULA RETRORREFLETIVA TIPO I + SI - FORNECIMENTO E IMPLANTAÇÃO |  |  | un | 1 | 292.53 | 292.53
A | Código | Banco | Equipamentos |  | Utilização |  | Custo Operacional |  | Custo Horário
[5 empty] | Operativa | Improdutiva | Operativa | Improdutiva
INS | E9687 | SICRO3 | Caminhão carroceria com capacidade de 5 t - 120 kW |  | 0.3 | 0.7 | 170.7959 | 68.076 | 98.892
[5 empty] | Custo Horário de Equipamentos => |  |  |  | 98.892
B | Código | Banco | Mão de Obra |  | Salário Hora |  |  |  | Custo Horário
INS | P9830 | SICRO3 | Montador |  |  |  |  | 30.5819 | 30.5819
INS | P9824 | SICRO3 | Servente |  |  |  |  | 20.5275 | 41.055
[5 empty] | Custo Horário da Mão de Obra => |  |  |  | 71.6369
[5 empty] | Adc.M.O. - Ferramentas (0,0%) => |  |  |  | 0
[5 empty] | Custo Horário de Execução => |  |  |  | 170.5289
[5 empty] | Fator de Influencia da Chuva - FIC => |  |  |  | 0.0313
[5 empty] | Custo do FIC => |  |  |  | 1.7809
[5 empty] | Produção de Equipe => |  |  |  | 3
[5 empty] | Custo Unitário de Execução => |  |  |  | 56.843
D | Banco | Código | Atividades Auxiliares |  | Unidade | Preço Unitário |  |  | Custo Horário
Atividade Auxiliar | SICRO3 | 5213414 | Placa em aço nº 16 galvanizado com película retrorrefletiva tipo I + SI - confecção |  | m² | 649.73 |  |  | 233.9028
[5 empty] | Custo Total das Atividades => |  |  |  | 233.9028
|  |  |  | MO sem LS => | 17.9199 | LS => | 20.2 | MO com LS => | 38.121
|  |  |  | Valor do BDI => | 73.13 |  | Valor com BDI => |  | 365.66
[6 empty] | Quant. => | 8 | Preço Total => | 2925.28
7.6.2 | Código | Banco | Descrição |  |  | Und | Quant. | Valor Unit | Total
CPU | 5213863 | SICRO3 | SUPORTE METÁLICO GALVANIZADO PARA PLACA DE ADVERTÊNCIA OU REGULAMENTAÇÃO - LADO OU DIÂMETRO DE 0,60 M - FORNECIMENTO E IMPLANTAÇÃO |  |  | un | 1 | 478.43 | 478.43
A | Código | Banco | Equipamentos |  | Utilização |  | Custo Operacional |  | Custo Horário
[5 empty] | Operativa | Improdutiva | Operativa | Improdutiva
INS | E9687 | SICRO3 | Caminhão carroceria com capacidade de 5 t - 120 kW |  | 0.3 | 0.7 | 170.7959 | 68.076 | 98.892
[5 empty] | Custo Horário de Equipamentos => |  |  |  | 98.892
B | Código | Banco | Mão de Obra |  | Salário Hora |  |  |  | Custo Horário
INS | P9830 | SICRO3 | Montador |  |  |  |  | 30.5819 | 30.5819
INS | P9824 | SICRO3 | Servente |  |  |  |  | 20.5275 | 20.5275
[5 empty] | Custo Horário da Mão de Obra => |  |  |  | 51.1094
[5 empty] | Adc.M.O. - Ferramentas (0,0%) => |  |  |  | 0
[5 empty] | Custo Horário de Execução => |  |  |  | 150.0014
[5 empty] | Fator de Influencia da Chuva - FIC => |  |  |  | 0.0313
[5 empty] | Custo do FIC => |  |  |  | 1.1462
[5 empty] | Produção de Equipe => |  |  |  | 4.1
[5 empty] | Custo Unitário de Execução => |  |  |  | 36.5857
C | Banco | Código | Material |  | Unidade | Preço Unitário |  |  | Custo Horário
INS | SICRO3 | M0789 | Conjunto para fixação de placas em aço galvanizado composto por barra chata, abraçadeira, parafusos, porcas e arruelas |  | kg | 35.5378 |  |  | 24.7698
INS | SICRO3 | M0787 | Suporte em aço-carbono galvanizado tipo perfil C para placa de sinalização |  | kg | 30.4921 |  |  | 387.768
[5 empty] | Custo Total do Material => |  |  |  | 412.5378
D | Banco | Código | Atividades Auxiliares |  | Unidade | Preço Unitário |  |  | Custo Horário
Atividade Auxiliar | SICRO3 | 1107892 | Concreto fck = 20 MPa - confecção em betoneira e lançamento manual - areia e brita comerciais |  | m³ | 508.57 |  |  | 25.5658
Atividade Auxiliar | SICRO3 | 4805750 | Escavação manual em material de 1ª categoria na profundidade de até 1 m |  | m³ | 42.6 |  |  | 2.1415
[5 empty] | Custo Total das Atividades => |  |  |  | 27.7073
E | Banco | INS | Tempos Fixos |  | Quantidade | Unidade | Preço Unitário |  | Custo Horário
Tempo Fixo | SICRO3 | M0789 | Carga, manobra e descarga de materiais diversos em caminhão carroceria de 15 t - carga e descarga manuais |  | 0.0007 | t | 33.79 |  | 0.0237
Tempo Fixo | SICRO3 | M0787 | Carga, manobra e descarga de materiais diversos em caminhão carroceria de 15 t - carga e descarga manuais |  | 0.01272 | t | 33.79 |  | 0.4298
[5 empty] | Custo Total dos Tempos Fixos => |  |  |  | 0.4535
F | Banco | INS | Momento de Transporte |  | Unidade | Distância Média de Transporte (DMT) |  |  | Custo Horário
[6 empty] | LN | RP | P
Momento de Transporte | SICRO3 | M0789 | Conjunto para fixação de placas em aço galvanizado composto por barra chata, abraçadeira, parafusos, porcas e arruelas - Caminhão carroceria com capacidade de 15 t - 188 kW |  | tkm | 5914449 0,000 R$ 1,11 | 5914464 0,000 R$ 0,89 | 5914479 0,000 R$ 0,71 | 0
Momento de Transporte | SICRO3 | M0787 | Suporte em aço-carbono galvanizado tipo perfil C para placa de sinalização - Caminhão carroceria com capacidade de 15 t - 188 kW |  | tkm | 5914449 0,000 R$ 1,11 | 5914464 0,000 R$ 0,89 | 5914479 0,000 R$ 0,71 | 0
[5 empty] | Custo total dos Momentos de Transportes => |  |  |  | 0
|  |  |  | MO sem LS => | 8.2385 | LS => | 9.29 | MO com LS => | 17.5258
|  |  |  | Valor do BDI => | 119.6 |  | Valor com BDI => |  | 598.03
[6 empty] | Quant. => | 8 | Preço Total => | 4784.24
7.7 |  |  | SERVIÇOS COMPLEMENTARES | [5 empty] | 30116
7.7.1 | Código | Banco | Descrição |  |  | Und | Quant. | Valor Unit | Total
CPU | 111590 | SBC | GUARDA-CORPO TUBOS DE FERRO |  |  | M | 1 | 146.68 | 146.68
INS | 000050 | SBC | CIMENTO PORTLAND CP III 32RS NBR 11578 (quilo) |  |  | KG | 1.2 | 0.95 | 1.14
INS | 000100 | SBC | AREIA GROSSA LAVADA |  |  | m³ | 0.003 | 162.09 | 0.48
INS | 003119 | SBC | PERFIL "L" ABAS IGUAIS 2.1/2"x3/8" (8,78kg/m) |  |  | KG | 4.57 | 10.9 | 49.81
INS | 030756 | SBC | TUBO ACO GALVANIZADO DIN 2440 NBR 5580 2" (5,242kg/m) |  |  | M | 1.1 | 76.55 | 84.2
INS | 099230 | SBC | SERRALHEIRO |  |  | H | 0.313 | 19.66 | 6.15
INS | 099662 | SBC | AJUDANTE DE SERRALHEIRO |  |  | H | 0.313 | 15.66 | 4.9
|  |  |  | MO sem LS => | 5.1944 | LS => | 5.86 | MO com LS => | 11.05
|  |  |  | Valor do BDI => | 36.67 |  | Valor com BDI => |  | 183.35
[6 empty] | Quant. => | 160 | Preço Total => | 29336
7.7.2 | Código | Banco | Descrição |  |  | Und | Quant. | Valor Unit | Total
CPU | 99814 | SINAPI | LIMPEZA DE SUPERFÍCIE PISO OU PAREDE COM JATO DE ALTA PRESSÃO. AF_10/2025 |  |  | m² | 1 | 1.56 | 1.56
CPU_A | 88316 | SINAPI | SERVENTE COM ENCARGOS COMPLEMENTARES |  |  | H | 0.068329 | 22.19 | 1.51
CPU_A | 99833 | SINAPI | LAVADORA DE ALTA PRESSAO (LAVA-JATO) PARA AGUA FRIA, PRESSAO DE OPERACAO ENTRE 1400 E 1900 LIB/POL2, VAZAO MAXIMA ENTRE 400 E 700 L/H - CHP DIURNO. AF_05/2023 |  |  | CHP | 0.011713 | 4.63 | 0.05
CPU_A | 99834 | SINAPI | LAVADORA DE ALTA PRESSAO (LAVA-JATO) PARA AGUA FRIA, PRESSAO DE OPERACAO ENTRE 1400 E 1900 LIB/POL2, VAZAO MAXIMA ENTRE 400 E 700 L/H - CHI DIURNO. AF_05/2023 |  |  | CHI | 0.022452 | 0.25 | 0
|  |  |  | MO sem LS => | 0.44187 | LS => | 0.5 | MO com LS => | 0.94
|  |  |  | Valor do BDI => | 0.39 |  | Valor com BDI => |  | 1.95
[6 empty] | Quant. => | 400 | Preço Total => | 780
8 |  |  | PONTE EM CONCRETO ARMADO NAS DIMENSÕES 30,00X5,00M ( 02UNIDADES ) |  |  |  | 2 |  | 2414090.8
8.1 |  |  | SERVIÇOS PRELIMINARES | [5 empty] | 38203.92
8.1.1 | Código | Banco | Descrição |  |  | Und | Quant. | Valor Unit | Total
CPU | CPU-02 | Próprio | DEMOLIÇÃO MECÂNICA DE ESTRUTURA DE MADEIRA EXISTENTE, COM ESCAVADEIRA HIDRÁULICA COM MARTELO HIDRÁULICO - SEM REAPROVEITAMENTO |  |  | m³ | 1 | 264.22 | 264.22
CPU_A | 5680 | SINAPI | RETROESCAVADEIRA SOBRE RODAS COM CARREGADEIRA, TRAÇÃO 4X2, POTÊNCIA LÍQ. 79 HP, CAÇAMBA CARREG. CAP. MÍN. 1 M3, CAÇAMBA RETRO CAP. 0,20 M3, PESO OPERACIONAL MÍN. 6.570 KG, PROFUNDIDADE ESCAVAÇÃO MÁX. 4,37 M - CHP DIURNO. AF_06/2014 |  |  | CHP | 0.7 | 130.63 | 91.44
CPU_A | 5681 | SINAPI | RETROESCAVADEIRA SOBRE RODAS COM CARREGADEIRA, TRAÇÃO 4X2, POTÊNCIA LÍQ. 79 HP, CAÇAMBA CARREG. CAP. MÍN. 1 M3, CAÇAMBA RETRO CAP. 0,20 M3, PESO OPERACIONAL MÍN. 6.570 KG, PROFUNDIDADE ESCAVAÇÃO MÁX. 4,37 M - CHI DIURNO. AF_06/2014 |  |  | CHI | 0.3 | 55.71 | 16.71
CPU_A | 88262 | SINAPI | CARPINTEIRO DE FORMAS COM ENCARGOS COMPLEMENTARES |  |  | H | 2 | 27.31 | 54.62
CPU_A | 88239 | SINAPI | AJUDANTE DE CARPINTEIRO COM ENCARGOS COMPLEMENTARES |  |  | H | 3 | 22.73 | 68.19
CPU_A | 90776 | SINAPI | ENCARREGADO GERAL COM ENCARGOS COMPLEMENTARES |  |  | H | 1 | 33.26 | 33.26
|  |  |  | MO sem LS => | 59.4274 | LS => | 66.99 | MO com LS => | 126.42
|  |  |  | Valor do BDI => | 66.05 |  | Valor com BDI => |  | 330.27
[6 empty] | Quant. => | 48 | Preço Total => | 15852.96
8.1.2 | Código | Banco | Descrição |  |  | Und | Quant. | Valor Unit | Total
CPU | 98524 | SINAPI | LIMPEZA MANUAL DE VEGETAÇÃO EM TERRENO COM ENXADA. AF_03/2024 |  |  | m² | 1 | 4.73 | 4.73
CPU_A | 88316 | SINAPI | SERVENTE COM ENCARGOS COMPLEMENTARES |  |  | H | 0.2132 | 22.19 | 4.73
|  |  |  | MO sem LS => | 1.3867 | LS => | 1.56 | MO com LS => | 2.95
|  |  |  | Valor do BDI => | 1.18 |  | Valor com BDI => |  | 5.91
[6 empty] | Quant. => | 720 | Preço Total => | 4255.2
8.1.3 | Código | Banco | Descrição |  |  | Und | Quant. | Valor Unit | Total
CPU | 100981 | SINAPI | CARGA, MANOBRA E DESCARGA DE ENTULHO EM CAMINHÃO BASCULANTE 6 M³ - CARGA COM ESCAVADEIRA HIDRÁULICA (CAÇAMBA DE 0,80 M³ / 111 HP) E DESCARGA LIVRE (UNIDADE: M3). AF_07/2020 |  |  | m³ | 1 | 9.19 | 9.19
CPU_A | 5631 | SINAPI | ESCAVADEIRA HIDRÁULICA SOBRE ESTEIRAS, CAÇAMBA 0,80 M3, PESO OPERACIONAL 17 T, POTENCIA BRUTA 111 HP - CHP DIURNO. AF_06/2014 |  |  | CHP | 0.0083 | 209.34 | 1.73
CPU_A | 5632 | SINAPI | ESCAVADEIRA HIDRÁULICA SOBRE ESTEIRAS, CAÇAMBA 0,80 M3, PESO OPERACIONAL 17 T, POTENCIA BRUTA 111 HP - CHI DIURNO. AF_06/2014 |  |  | CHI | 0.0151 | 85.92 | 1.29
CPU_A | 67826 | SINAPI | CAMINHÃO BASCULANTE 6 M3 TOCO, PESO BRUTO TOTAL 16.000 KG, CARGA ÚTIL MÁXIMA 11.130 KG, DISTÂNCIA ENTRE EIXOS 5,36 M, POTÊNCIA 185 CV, INCLUSIVE CAÇAMBA METÁLICA - CHP DIURNO. AF_06/2014 |  |  | CHP | 0.0267 | 183.31 | 4.89
CPU_A | 67827 | SINAPI | CAMINHÃO BASCULANTE 6 M3 TOCO, PESO BRUTO TOTAL 16.000 KG, CARGA ÚTIL MÁXIMA 11.130 KG, DISTÂNCIA ENTRE EIXOS 5,36 M, POTÊNCIA 185 CV, INCLUSIVE CAÇAMBA METÁLICA - CHI DIURNO. AF_06/2014 |  |  | CHI | 0.0203 | 63.12 | 1.28
|  |  |  | MO sem LS => | 0.70512 | LS => | 0.79 | MO com LS => | 1.5
|  |  |  | Valor do BDI => | 2.29 |  | Valor com BDI => |  | 11.48
[6 empty] | Quant. => | 192 | Preço Total => | 2204.16
8.1.4 | Código | Banco | Descrição |  |  | Und | Quant. | Valor Unit | Total
CPU | 93588 | SINAPI | TRANSPORTE COM CAMINHÃO BASCULANTE DE 10 M³, EM VIA URBANA EM LEITO NATURAL (UNIDADE: M3XKM). AF_07/2020 |  |  | M3XKM | 1 | 3.08 | 3.08
CPU_A | 91386 | SINAPI | CAMINHÃO BASCULANTE 10 M3, TRUCADO CABINE SIMPLES, PESO BRUTO TOTAL 23.000 KG, CARGA ÚTIL MÁXIMA 15.935 KG, DISTÂNCIA ENTRE EIXOS 4,80 M, POTÊNCIA 230 CV INCLUSIVE CAÇAMBA METÁLICA - CHP DIURNO. AF_06/2014 |  |  | CHP | 0.0105 | 263.1 | 2.76
CPU_A | 91387 | SINAPI | CAMINHÃO BASCULANTE 10 M3, TRUCADO CABINE SIMPLES, PESO BRUTO TOTAL 23.000 KG, CARGA ÚTIL MÁXIMA 15.935 KG, DISTÂNCIA ENTRE EIXOS 4,80 M, POTÊNCIA 230 CV INCLUSIVE CAÇAMBA METÁLICA - CHI DIURNO. AF_06/2014 |  |  | CHI | 0.0045 | 72.09 | 0.32
|  |  |  | MO sem LS => | 0.15983 | LS => | 0.18 | MO com LS => | 0.34
|  |  |  | Valor do BDI => | 0.77 |  | Valor com BDI => |  | 3.85
[6 empty] | Quant. => | 192 | Preço Total => | 739.2
8.1.5 | Código | Banco | Descrição |  |  | Und | Quant. | Valor Unit | Total
CPU | 105136 | SINAPI | LOCAÇÃO DE PONTO PARA REFERÊNCIA TOPOGRÁFICA. AF_03/2024 |  |  | UN | 1 | 14.52 | 14.52
CPU_A | 88253 | SINAPI | AUXILIAR DE TOPÓGRAFO COM ENCARGOS COMPLEMENTARES |  |  | H | 0.2994 | 16.26 | 4.86
CPU_A | 90781 | SINAPI | TOPOGRAFO COM ENCARGOS COMPLEMENTARES |  |  | H | 0.2994 | 27.47 | 8.22
INS | 00000032 | SINAPI | ACO CA-50, 6,3 MM, VERGALHAO |  |  | KG | 0.0735 | 7.94 | 0.58
INS | 00045152 | SINAPI | LOCACAO DE ESTACAO TOTAL, PRECISAO ANGULAR DE 2 A 5 SEGUNDOS, INCLUINDO ACESSORIOS |  |  | H | 0.2994 | 2.9 | 0.86
|  |  |  | MO sem LS => | 4.1414 | LS => | 4.67 | MO com LS => | 8.81
|  |  |  | Valor do BDI => | 3.63 |  | Valor com BDI => |  | 18.15
[6 empty] | Quant. => | 24 | Preço Total => | 435.6
8.1.6 | Código | Banco | Descrição |  |  | Und | Quant. | Valor Unit | Total
CPU | 99059 | SINAPI | LOCAÇÃO CONVENCIONAL DE OBRA, UTILIZANDO GABARITO DE TÁBUAS CORRIDAS PONTALETADAS A CADA 2,00M - 2 UTILIZAÇÕES. AF_03/2024 |  |  | M | 1 | 65.41 | 65.41
CPU_A | 88239 | SINAPI | AJUDANTE DE CARPINTEIRO COM ENCARGOS COMPLEMENTARES |  |  | H | 0.7247 | 22.73 | 16.47
CPU_A | 88262 | SINAPI | CARPINTEIRO DE FORMAS COM ENCARGOS COMPLEMENTARES |  |  | H | 0.7247 | 27.31 | 19.79
CPU_A | 91692 | SINAPI | SERRA CIRCULAR DE BANCADA COM MOTOR ELÉTRICO POTÊNCIA DE 5HP, COM COIFA PARA DISCO 10" - CHP DIURNO. AF_08/2015 |  |  | CHP | 0.007 | 29.49 | 0.2
CPU_A | 91693 | SINAPI | SERRA CIRCULAR DE BANCADA COM MOTOR ELÉTRICO POTÊNCIA DE 5HP, COM COIFA PARA DISCO 10" - CHI DIURNO. AF_08/2015 |  |  | CHI | 0.028 | 28.09 | 0.78
CPU_A | 94974 | SINAPI | CONCRETO MAGRO PARA LASTRO, TRAÇO 1:4,5:4,5 (EM MASSA SECA DE CIMENTO/ AREIA MÉDIA/ BRITA 1) - PREPARO MANUAL. AF_05/2021 |  |  | m³ | 0.004 | 555.32 | 2.22
INS | 00004417 | SINAPI | SARRAFO NAO APARELHADO *2,5 X 7* CM, EM MACARANDUBA/MASSARANDUBA, ANGELIM, PEROBA-ROSA OU EQUIVALENTE DA REGIAO - BRUTA |  |  | M | 0.7445 | 7.07 | 5.26
INS | 00004433 | SINAPI | CAIBRO NAO APARELHADO *6 X 6* CM, EM MACARANDUBA/MASSARANDUBA, ANGELIM OU EQUIVALENTE DA REGIAO - BRUTA |  |  | M | 0.4125 | 25.42 | 10.48
INS | 00005068 | SINAPI | PREGO DE ACO POLIDO COM CABECA 17 X 21 (2 X 11) |  |  | KG | 0.111 | 20.32 | 2.25
INS | 00007356 | SINAPI | TINTA LATEX ACRILICA PREMIUM, COR BRANCO FOSCO |  |  | L | 0.0256 | 43.16 | 1.1
INS | 00010567 | SINAPI | TABUA *2,5 X 23* CM EM PINUS, MISTA OU EQUIVALENTE DA REGIAO - BRUTA |  |  | M | 0.55 | 12.49 | 6.86
|  |  |  | MO sem LS => | 11.9447 | LS => | 13.47 | MO com LS => | 25.41
|  |  |  | Valor do BDI => | 16.35 |  | Valor com BDI => |  | 81.76
[6 empty] | Quant. => | 180 | Preço Total => | 14716.8
8.2 |  |  | MOVIMENTAÇÃO DE TERRA | [5 empty] | 76979.34
8.2.1 | Código | Banco | Descrição |  |  | Und | Quant. | Valor Unit | Total
CPU | 101144 | SINAPI | ESCAVAÇÃO HORIZONTAL, INCLUINDO CARGA, DESCARGA E TRANSPORTE EM SOLO DE 1A CATEGORIA COM TRATOR DE ESTEIRAS (100HP/LÂMINA: 2,19M3) E CAMINHÃO BASCULANTE DE 14M3, DMT ATÉ 200M. AF_07/2020 |  |  | m³ | 1 | 15.72 | 15.72
CPU_A | 100975 | SINAPI | CARGA, MANOBRA E DESCARGA DE SOLOS E MATERIAIS GRANULARES EM CAMINHÃO BASCULANTE 14 M³ - CARGA COM PÁ CARREGADEIRA (CAÇAMBA DE 1,7 A 2,8 M³ / 128 HP) E DESCARGA LIVRE (UNIDADE: M3). AF_07/2020 |  |  | m³ | 1.25 | 8.46 | 10.57
CPU_A | 88316 | SINAPI | SERVENTE COM ENCARGOS COMPLEMENTARES |  |  | H | 0.031 | 22.19 | 0.68
CPU_A | 89031 | SINAPI | TRATOR DE ESTEIRAS, POTÊNCIA 100 HP, PESO OPERACIONAL 9,4 T, COM LÂMINA 2,19 M3 - CHI DIURNO. AF_06/2014 |  |  | CHI | 0.0195 | 78.88 | 1.53
CPU_A | 89032 | SINAPI | TRATOR DE ESTEIRAS, POTÊNCIA 100 HP, PESO OPERACIONAL 9,4 T, COM LÂMINA 2,19 M3 - CHP DIURNO. AF_06/2014 |  |  | CHP | 0.0115 | 204.67 | 2.35
CPU_A | 93592 | SINAPI | TRANSPORTE COM CAMINHÃO BASCULANTE DE 14 M³, EM VIA URBANA EM REVESTIMENTO PRIMÁRIO (UNIDADE: M3XKM). AF_07/2020 |  |  | M3XKM | 0.25 | 2.37 | 0.59
|  |  |  | MO sem LS => | 1.0624 | LS => | 1.2 | MO com LS => | 2.26
|  |  |  | Valor do BDI => | 3.93 |  | Valor com BDI => |  | 19.65
[6 empty] | Quant. => | 974.1 | Preço Total => | 19141.06
8.2.2 | Código | Banco | Descrição |  |  | Und | Quant. | Valor Unit | Total
INS | 00006081 | SINAPI | ARGILA OU BARRO PARA ATERRO/REATERRO (COM TRANSPORTE ATE 10 KM) |  |  | m³ | 1 | 54.26 | 54.26
|  |  |  | MO sem LS => | 0 | LS => | 0 | MO com LS => | 0
|  |  |  | Valor do BDI => | 13.56 |  | Valor com BDI => |  | 67.82
[6 empty] | Quant. => | 155.856 | Preço Total => | 10570.15
8.2.3 | Código | Banco | Descrição |  |  | Und | Quant. | Valor Unit | Total
CPU | 96523 | SINAPI | ESCAVAÇÃO MANUAL PARA BLOCO DE COROAMENTO OU SAPATA (INCLUINDO ESCAVAÇÃO PARA COLOCAÇÃO DE FÔRMAS). AF_01/2024 |  |  | m³ | 1 | 96.13 | 96.13
CPU_A | 88309 | SINAPI | PEDREIRO COM ENCARGOS COMPLEMENTARES |  |  | H | 0.966 | 27.72 | 26.77
CPU_A | 88316 | SINAPI | SERVENTE COM ENCARGOS COMPLEMENTARES |  |  | H | 3.126 | 22.19 | 69.36
|  |  |  | MO sem LS => | 29.1073 | LS => | 32.81 | MO com LS => | 61.92
|  |  |  | Valor do BDI => | 24.03 |  | Valor com BDI => |  | 120.16
[6 empty] | Quant. => | 214.47 | Preço Total => | 25770.71
8.2.4 | Código | Banco | Descrição |  |  | Und | Quant. | Valor Unit | Total
CPU | 96386 | SINAPI | EXECUÇÃO E COMPACTAÇÃO DE CORPO DE ATERRO (95% DE ENERGIA DO PROCTOR NORMAL) COM SOLO PREDOMINANTEMENTE ARENOSO ESPESSURA 15CM - EXCLUSIVE MATERIAL, ESCAVAÇÃO, CARGA E TRANSPORTE. AF_09/2024 |  |  | m³ | 1 | 6.46 | 6.46
CPU_A | 5901 | SINAPI | CAMINHÃO PIPA 10.000 L TRUCADO, PESO BRUTO TOTAL 23.000 KG, CARGA ÚTIL MÁXIMA 15.935 KG, DISTÂNCIA ENTRE EIXOS 4,8 M, POTÊNCIA 230 CV, INCLUSIVE TANQUE DE AÇO PARA TRANSPORTE DE ÁGUA - CHP DIURNO. AF_06/2014 |  |  | CHP | 0.004257 | 312.44 | 1.33
CPU_A | 5903 | SINAPI | CAMINHÃO PIPA 10.000 L TRUCADO, PESO BRUTO TOTAL 23.000 KG, CARGA ÚTIL MÁXIMA 15.935 KG, DISTÂNCIA ENTRE EIXOS 4,8 M, POTÊNCIA 230 CV, INCLUSIVE TANQUE DE AÇO PARA TRANSPORTE DE ÁGUA - CHI DIURNO. AF_06/2014 |  |  | CHI | 0.011169 | 71.45 | 0.79
CPU_A | 5932 | SINAPI | MOTONIVELADORA POTÊNCIA BÁSICA LÍQUIDA (PRIMEIRA MARCHA) 125 HP, PESO BRUTO 13032 KG, LARGURA DA LÂMINA DE 3,7 M - CHP DIURNO. AF_06/2014 |  |  | CHP | 0.0045112 | 260.27 | 1.17
CPU_A | 5934 | SINAPI | MOTONIVELADORA POTÊNCIA BÁSICA LÍQUIDA (PRIMEIRA MARCHA) 125 HP, PESO BRUTO 13032 KG, LARGURA DA LÂMINA DE 3,7 M - CHI DIURNO. AF_06/2014 |  |  | CHI | 0.010915 | 99.64 | 1.08
CPU_A | 88316 | SINAPI | SERVENTE COM ENCARGOS COMPLEMENTARES |  |  | H | 0.015426 | 22.19 | 0.34
CPU_A | 96463 | SINAPI | ROLO COMPACTADOR DE PNEUS, ESTÁTICO, PRESSÃO VARIÁVEL, POTÊNCIA 110 HP, PESO SEM/COM LASTRO 10,8/27 T, LARGURA DE ROLAGEM 2,30 M - CHP DIURNO. AF_06/2017 |  |  | CHP | 0.0031484 | 215.02 | 0.67
CPU_A | 96464 | SINAPI | ROLO COMPACTADOR DE PNEUS, ESTÁTICO, PRESSÃO VARIÁVEL, POTÊNCIA 110 HP, PESO SEM/COM LASTRO 10,8/27 T, LARGURA DE ROLAGEM 2,30 M - CHI DIURNO. AF_06/2017 |  |  | CHI | 0.012277 | 88.1 | 1.08
|  |  |  | MO sem LS => | 0.5688 | LS => | 0.64 | MO com LS => | 1.21
|  |  |  | Valor do BDI => | 1.61 |  | Valor com BDI => |  | 8.07
[6 empty] | Quant. => | 370.326 | Preço Total => | 2988.53
8.2.5 | Código | Banco | Descrição |  |  | Und | Quant. | Valor Unit | Total
CPU | 100981 | SINAPI | CARGA, MANOBRA E DESCARGA DE ENTULHO EM CAMINHÃO BASCULANTE 6 M³ - CARGA COM ESCAVADEIRA HIDRÁULICA (CAÇAMBA DE 0,80 M³ / 111 HP) E DESCARGA LIVRE (UNIDADE: M3). AF_07/2020 |  |  | m³ | 1 | 9.19 | 9.19
CPU_A | 5631 | SINAPI | ESCAVADEIRA HIDRÁULICA SOBRE ESTEIRAS, CAÇAMBA 0,80 M3, PESO OPERACIONAL 17 T, POTENCIA BRUTA 111 HP - CHP DIURNO. AF_06/2014 |  |  | CHP | 0.0083 | 209.34 | 1.73
CPU_A | 5632 | SINAPI | ESCAVADEIRA HIDRÁULICA SOBRE ESTEIRAS, CAÇAMBA 0,80 M3, PESO OPERACIONAL 17 T, POTENCIA BRUTA 111 HP - CHI DIURNO. AF_06/2014 |  |  | CHI | 0.0151 | 85.92 | 1.29
CPU_A | 67826 | SINAPI | CAMINHÃO BASCULANTE 6 M3 TOCO, PESO BRUTO TOTAL 16.000 KG, CARGA ÚTIL MÁXIMA 11.130 KG, DISTÂNCIA ENTRE EIXOS 5,36 M, POTÊNCIA 185 CV, INCLUSIVE CAÇAMBA METÁLICA - CHP DIURNO. AF_06/2014 |  |  | CHP | 0.0267 | 183.31 | 4.89
CPU_A | 67827 | SINAPI | CAMINHÃO BASCULANTE 6 M3 TOCO, PESO BRUTO TOTAL 16.000 KG, CARGA ÚTIL MÁXIMA 11.130 KG, DISTÂNCIA ENTRE EIXOS 5,36 M, POTÊNCIA 185 CV, INCLUSIVE CAÇAMBA METÁLICA - CHI DIURNO. AF_06/2014 |  |  | CHI | 0.0203 | 63.12 | 1.28
|  |  |  | MO sem LS => | 0.70512 | LS => | 0.79 | MO com LS => | 1.5
|  |  |  | Valor do BDI => | 2.29 |  | Valor com BDI => |  | 11.48
[6 empty] | Quant. => | 370.326 | Preço Total => | 4251.34
8.2.6 | Código | Banco | Descrição |  |  | Und | Quant. | Valor Unit | Total
CPU | 93588 | SINAPI | TRANSPORTE COM CAMINHÃO BASCULANTE DE 10 M³, EM VIA URBANA EM LEITO NATURAL (UNIDADE: M3XKM). AF_07/2020 |  |  | M3XKM | 1 | 3.08 | 3.08
CPU_A | 91386 | SINAPI | CAMINHÃO BASCULANTE 10 M3, TRUCADO CABINE SIMPLES, PESO BRUTO TOTAL 23.000 KG, CARGA ÚTIL MÁXIMA 15.935 KG, DISTÂNCIA ENTRE EIXOS 4,80 M, POTÊNCIA 230 CV INCLUSIVE CAÇAMBA METÁLICA - CHP DIURNO. AF_06/2014 |  |  | CHP | 0.0105 | 263.1 | 2.76
CPU_A | 91387 | SINAPI | CAMINHÃO BASCULANTE 10 M3, TRUCADO CABINE SIMPLES, PESO BRUTO TOTAL 23.000 KG, CARGA ÚTIL MÁXIMA 15.935 KG, DISTÂNCIA ENTRE EIXOS 4,80 M, POTÊNCIA 230 CV INCLUSIVE CAÇAMBA METÁLICA - CHI DIURNO. AF_06/2014 |  |  | CHI | 0.0045 | 72.09 | 0.32
|  |  |  | MO sem LS => | 0.15983 | LS => | 0.18 | MO com LS => | 0.34
|  |  |  | Valor do BDI => | 0.77 |  | Valor com BDI => |  | 3.85
[6 empty] | Quant. => | 3703.26 | Preço Total => | 14257.55
8.3 |  |  | INFRAESTRUTURA | [5 empty] | 723071.71
8.3.1 | Código | Banco | Descrição |  |  | Und | Quant. | Valor Unit | Total
CPU | 2306113 | SICRO3 | ESTACA TRILHO TR 68 - FORNECIMENTO E CRAVAÇÃO |  |  | m | 1 | 425.28 | 425.28
A | Código | Banco | Equipamentos |  | Utilização |  | Custo Operacional |  | Custo Horário
[5 empty] | Operativa | Improdutiva | Operativa | Improdutiva
INS | E9502 | SICRO3 | Bate-estaca de gravidade para 6 t - 119 kW |  | 1 | 0 | 359.5161 | 180.894 | 359.5161
[5 empty] | Custo Horário de Equipamentos => |  |  |  | 359.5161
B | Código | Banco | Mão de Obra |  | Salário Hora |  |  |  | Custo Horário
INS | P9824 | SICRO3 | Servente |  |  |  |  | 20.5275 | 41.055
[5 empty] | Custo Horário da Mão de Obra => |  |  |  | 41.055
[5 empty] | Adc.M.O. - Ferramentas (0,0%) => |  |  |  | 0
[5 empty] | Custo Horário de Execução => |  |  |  | 400.5711
[5 empty] | Fator de Influencia da Chuva - FIC => |  |  |  | 0.1289
[5 empty] | Custo do FIC => |  |  |  | 6.2209
[5 empty] | Produção de Equipe => |  |  |  | 8.3
[5 empty] | Custo Unitário de Execução => |  |  |  | 48.2616
C | Banco | Código | Material |  | Unidade | Preço Unitário |  |  | Custo Horário
INS | SICRO3 | M1606 | Trilho TR68 em aço-carbono usado |  | kg | 5.4634 |  |  | 369.3258
[5 empty] | Custo Total do Material => |  |  |  | 369.3258
E | Banco | INS | Tempos Fixos |  | Quantidade | Unidade | Preço Unitário |  | Custo Horário
Tempo Fixo | SICRO3 | M1606 | Carga, manobra e descarga de materiais diversos em caminhão carroceria com capacidade de 11,5 t e com guindauto com capacidade de elevação de 11,9 t |  | 0.0676 | t | 21.7 |  | 1.4669
[5 empty] | Custo Total dos Tempos Fixos => |  |  |  | 1.4669
F | Banco | INS | Momento de Transporte |  | Unidade | Distância Média de Transporte (DMT) |  |  | Custo Horário
[6 empty] | LN | RP | P
Momento de Transporte | SICRO3 | M1606 | Trilho TR68 em aço-carbono usado - Caminhão guindauto com capacidade de elevação de 11,9 t e carroceria de 11,5 t - 188 kW |  | tkm | 5915012 0,000 R$ 2,06 | 5915013 0,000 R$ 1,65 | 5915014 0,000 R$ 1,32 | 0
[5 empty] | Custo total dos Momentos de Transportes => |  |  |  | 0
|  |  |  | MO sem LS => | 2.3879 | LS => | 2.69 | MO com LS => | 5.0798
|  |  |  | Valor do BDI => | 106.32 |  | Valor com BDI => |  | 531.6
[6 empty] | Quant. => | 576 | Preço Total => | 306201.6
8.3.2 | Código | Banco | Descrição |  |  | Und | Quant. | Valor Unit | Total
CPU | 96619 | SINAPI | LASTRO DE CONCRETO MAGRO, APLICADO EM BLOCOS DE COROAMENTO OU SAPATAS, ESPESSURA DE 5 CM. AF_01/2024 |  |  | m² | 1 | 45.71 | 45.71
CPU_A | 88309 | SINAPI | PEDREIRO COM ENCARGOS COMPLEMENTARES |  |  | H | 0.33905 | 27.72 | 9.39
CPU_A | 88316 | SINAPI | SERVENTE COM ENCARGOS COMPLEMENTARES |  |  | H | 0.12265 | 22.19 | 2.72
CPU_A | 94968 | SINAPI | CONCRETO MAGRO PARA LASTRO, TRAÇO 1:4,5:4,5 (EM MASSA SECA DE CIMENTO/ AREIA MÉDIA/ BRITA 1) - PREPARO MECÂNICO COM BETONEIRA 600 L. AF_05/2021 |  |  | m³ | 0.069 | 486.96 | 33.6
|  |  |  | MO sem LS => | 5.4623 | LS => | 6.16 | MO com LS => | 11.62
|  |  |  | Valor do BDI => | 11.42 |  | Valor com BDI => |  | 57.13
[6 empty] | Quant. => | 270 | Preço Total => | 15425.1
8.3.3 | Código | Banco | Descrição |  |  | Und | Quant. | Valor Unit | Total
CPU | 96544 | SINAPI | ARMAÇÃO DE BLOCO UTILIZANDO AÇO CA-50 DE 6,3 MM - MONTAGEM. AF_01/2024 |  |  | KG | 1 | 17.25 | 17.25
CPU_A | 88238 | SINAPI | AJUDANTE DE ARMADOR COM ENCARGOS COMPLEMENTARES |  |  | H | 0.075 | 22.9 | 1.71
CPU_A | 88245 | SINAPI | ARMADOR COM ENCARGOS COMPLEMENTARES |  |  | H | 0.196 | 27.53 | 5.39
CPU_A | 92801 | SINAPI | CORTE E DOBRA DE AÇO CA-50, DIÂMETRO DE 6,3 MM. AF_06/2022 |  |  | KG | 1 | 9.45 | 9.45
INS | 00039017 | SINAPI | ESPACADOR / DISTANCIADOR CIRCULAR COM ENTRADA LATERAL, EM PLASTICO, PARA VERGALHAO *4,2 A 12,5* MM, COBRIMENTO 20 MM |  |  | UN | 0.856 | 0.22 | 0.18
INS | 00043132 | SINAPI | ARAME RECOZIDO 16 BWG, D = 1,65 MM (0,016 KG/M) OU 18 BWG, D = 1,25 MM (0,01 KG/M) |  |  | KG | 0.025 | 21.15 | 0.52
|  |  |  | MO sem LS => | 2.576 | LS => | 2.9 | MO com LS => | 5.48
|  |  |  | Valor do BDI => | 4.31 |  | Valor com BDI => |  | 21.56
[6 empty] | Quant. => | 78 | Preço Total => | 1681.68
8.3.4 | Código | Banco | Descrição |  |  | Und | Quant. | Valor Unit | Total
CPU | 104920 | SINAPI | ARMAÇÃO DE BLOCO, SAPATA ISOLADA, VIGA BALDRAME E SAPATA CORRIDA UTILIZANDO AÇO CA-50 DE 12,5 MM - MONTAGEM. AF_01/2024 |  |  | KG | 1 | 10.28 | 10.28
CPU_A | 88238 | SINAPI | AJUDANTE DE ARMADOR COM ENCARGOS COMPLEMENTARES |  |  | H | 0.025 | 22.9 | 0.57
CPU_A | 88245 | SINAPI | ARMADOR COM ENCARGOS COMPLEMENTARES |  |  | H | 0.064 | 27.53 | 1.76
CPU_A | 92804 | SINAPI | CORTE E DOBRA DE AÇO CA-50, DIÂMETRO DE 12,5 MM. AF_06/2022 |  |  | KG | 1 | 7.37 | 7.37
INS | 00039017 | SINAPI | ESPACADOR / DISTANCIADOR CIRCULAR COM ENTRADA LATERAL, EM PLASTICO, PARA VERGALHAO *4,2 A 12,5* MM, COBRIMENTO 20 MM |  |  | UN | 0.317 | 0.22 | 0.06
INS | 00043132 | SINAPI | ARAME RECOZIDO 16 BWG, D = 1,65 MM (0,016 KG/M) OU 18 BWG, D = 1,25 MM (0,01 KG/M) |  |  | KG | 0.025 | 21.15 | 0.52
|  |  |  | MO sem LS => | 0.78973 | LS => | 0.89 | MO com LS => | 1.68
|  |  |  | Valor do BDI => | 2.57 |  | Valor com BDI => |  | 12.85
[6 empty] | Quant. => | 9846 | Preço Total => | 126521.1
8.3.5 | Código | Banco | Descrição |  |  | Und | Quant. | Valor Unit | Total
CPU | 104921 | SINAPI | ARMAÇÃO DE BLOCO, SAPATA ISOLADA, VIGA BALDRAME E SAPATA CORRIDA UTILIZANDO AÇO CA-50 DE 16 MM - MONTAGEM. AF_01/2024 |  |  | KG | 1 | 9.63 | 9.63
CPU_A | 88238 | SINAPI | AJUDANTE DE ARMADOR COM ENCARGOS COMPLEMENTARES |  |  | H | 0.019 | 22.9 | 0.43
CPU_A | 88245 | SINAPI | ARMADOR COM ENCARGOS COMPLEMENTARES |  |  | H | 0.049 | 27.53 | 1.34
CPU_A | 92805 | SINAPI | CORTE E DOBRA DE AÇO CA-50, DIÂMETRO DE 16,0 MM. AF_06/2022 |  |  | KG | 1 | 7.29 | 7.29
INS | 00039017 | SINAPI | ESPACADOR / DISTANCIADOR CIRCULAR COM ENTRADA LATERAL, EM PLASTICO, PARA VERGALHAO *4,2 A 12,5* MM, COBRIMENTO 20 MM |  |  | UN | 0.245 | 0.22 | 0.05
INS | 00043132 | SINAPI | ARAME RECOZIDO 16 BWG, D = 1,65 MM (0,016 KG/M) OU 18 BWG, D = 1,25 MM (0,01 KG/M) |  |  | KG | 0.025 | 21.15 | 0.52
|  |  |  | MO sem LS => | 0.5829 | LS => | 0.66 | MO com LS => | 1.24
|  |  |  | Valor do BDI => | 2.4 |  | Valor com BDI => |  | 12.03
[6 empty] | Quant. => | 966 | Preço Total => | 11620.98
8.3.6 | Código | Banco | Descrição |  |  | Und | Quant. | Valor Unit | Total
CPU | 96535 | SINAPI | FABRICAÇÃO, MONTAGEM E DESMONTAGEM DE FÔRMA PARA SAPATA, EM MADEIRA SERRADA, E=25 MM, 4 UTILIZAÇÕES. AF_01/2024 |  |  | m² | 1 | 138.55 | 138.55
CPU_A | 88239 | SINAPI | AJUDANTE DE CARPINTEIRO COM ENCARGOS COMPLEMENTARES |  |  | H | 1.081 | 22.73 | 24.57
CPU_A | 88262 | SINAPI | CARPINTEIRO DE FORMAS COM ENCARGOS COMPLEMENTARES |  |  | H | 2.392 | 27.31 | 65.32
CPU_A | 91692 | SINAPI | SERRA CIRCULAR DE BANCADA COM MOTOR ELÉTRICO POTÊNCIA DE 5HP, COM COIFA PARA DISCO 10" - CHP DIURNO. AF_08/2015 |  |  | CHP | 0.07 | 29.49 | 2.06
CPU_A | 91693 | SINAPI | SERRA CIRCULAR DE BANCADA COM MOTOR ELÉTRICO POTÊNCIA DE 5HP, COM COIFA PARA DISCO 10" - CHI DIURNO. AF_08/2015 |  |  | CHI | 0.282 | 28.09 | 7.92
INS | 00002692 | SINAPI | DESMOLDANTE PROTETOR PARA FORMAS DE MADEIRA, DE BASE OLEOSA EMULSIONADA EM AGUA |  |  | L | 0.0167 | 10.5 | 0.17
INS | 00004517 | SINAPI | SARRAFO *2,5 X 7,5* CM EM PINUS, MISTA OU EQUIVALENTE DA REGIAO - BRUTA |  |  | M | 3.609 | 3.87 | 13.96
INS | 00005073 | SINAPI | PREGO DE ACO POLIDO COM CABECA 17 X 24 (2 1/4 X 11) |  |  | KG | 0.038 | 20.71 | 0.78
INS | 00005074 | SINAPI | PREGO DE ACO POLIDO COM CABECA 15 X 18 (1 1/2 X 13) |  |  | KG | 0.005 | 22.77 | 0.11
INS | 00006212 | SINAPI | TABUA *2,5 X 30 CM EM PINUS, MISTA OU EQUIVALENTE DA REGIAO - BRUTA |  |  | M | 1.227 | 18.33 | 22.49
INS | 00040304 | SINAPI | PREGO DE ACO POLIDO COM CABECA DUPLA 17 X 27 (2 1/2 X 11) |  |  | KG | 0.047 | 25.08 | 1.17
|  |  |  | MO sem LS => | 32.2663 | LS => | 36.37 | MO com LS => | 68.64
|  |  |  | Valor do BDI => | 34.63 |  | Valor com BDI => |  | 173.18
[6 empty] | Quant. => | 249 | Preço Total => | 43121.82
8.3.7 | Código | Banco | Descrição |  |  | Und | Quant. | Valor Unit | Total
CPU | 031053 | SBC | EMENDA SOLDA DE TOPO EM ESTACA TRILHO TR-68 CARGA 60 TON/M |  |  | UN | 1 | 29.02 | 29.02
INS | 000337 | SBC | SOLDA ELETRICA-ELETRODO OK 48.04 E7018 - 3,25mm |  |  | KG | 0.195 | 74.94 | 14.61
INS | 030447 | SBC | MAQUINA DE SOLDA ELETR.SMASHWELD 180E ESAB 6,1kVA |  |  | H | 0.61 | 2.18 | 1.32
INS | 099026 | SBC | SOLDADOR |  |  | H | 0.371 | 19.66 | 7.29
INS | 099614 | SBC | AJUDANTE ESPECIALIZADO - SOLDADOR |  |  | H | 0.371 | 15.66 | 5.8
|  |  |  | MO sem LS => | 6.1533 | LS => | 6.94 | MO com LS => | 13.09
|  |  |  | Valor do BDI => | 7.25 |  | Valor com BDI => |  | 36.27
[6 empty] | Quant. => | 72 | Preço Total => | 2611.44
8.3.8 | Código | Banco | Descrição |  |  | Und | Quant. | Valor Unit | Total
CPU | 96556 | SINAPI | CONCRETAGEM DE SAPATA, FCK 30 MPA, COM USO DE JERICA - LANÇAMENTO, ADENSAMENTO E ACABAMENTO. AF_01/2024 |  |  | m³ | 1 | 1028.1 | 1028.1
CPU_A | 88309 | SINAPI | PEDREIRO COM ENCARGOS COMPLEMENTARES |  |  | H | 5.598 | 27.72 | 155.17
CPU_A | 88316 | SINAPI | SERVENTE COM ENCARGOS COMPLEMENTARES |  |  | H | 5.071 | 22.19 | 112.52
CPU_A | 90586 | SINAPI | VIBRADOR DE IMERSÃO, DIÂMETRO DE PONTEIRA 45MM, MOTOR ELÉTRICO TRIFÁSICO POTÊNCIA DE 2 CV - CHP DIURNO. AF_06/2015 |  |  | CHP | 0.598 | 1.39 | 0.83
CPU_A | 90587 | SINAPI | VIBRADOR DE IMERSÃO, DIÂMETRO DE PONTEIRA 45MM, MOTOR ELÉTRICO TRIFÁSICO POTÊNCIA DE 2 CV - CHI DIURNO. AF_06/2015 |  |  | CHI | 1.938 | 0.55 | 1.06
CPU_A | 94972 | SINAPI | CONCRETO FCK = 30MPA, TRAÇO 1:2,1:2,5 (EM MASSA SECA DE CIMENTO/ AREIA MÉDIA/ BRITA 1) - PREPARO MECÂNICO COM BETONEIRA 600 L. AF_05/2021 |  |  | m³ | 1.19 | 637.42 | 758.52
|  |  |  | MO sem LS => | 109.458 | LS => | 123.39 | MO com LS => | 232.85
|  |  |  | Valor do BDI => | 257.02 |  | Valor com BDI => |  | 1285.12
[6 empty] | Quant. => | 144.12 | Preço Total => | 185211.49
8.3.9 | Código | Banco | Descrição |  |  | Und | Quant. | Valor Unit | Total
CPU | 98562 | SINAPI | IMPERMEABILIZAÇÃO DE SUPERFÍCIE COM ARGAMASSA DE CIMENTO E AREIA, COM ADITIVO IMPERMEABILIZANTE, E = 1,5CM. AF_09/2023 |  |  | m² | 1 | 54.54 | 54.54
CPU_A | 87298 | SINAPI | ARGAMASSA TRAÇO 1:3 (EM VOLUME DE CIMENTO E AREIA MÉDIA ÚMIDA) PARA CONTRAPISO, PREPARO MECÂNICO COM BETONEIRA 400 L. AF_08/2019 |  |  | m³ | 0.02 | 867.63 | 17.35
CPU_A | 88309 | SINAPI | PEDREIRO COM ENCARGOS COMPLEMENTARES |  |  | H | 0.9897 | 27.72 | 27.43
CPU_A | 88316 | SINAPI | SERVENTE COM ENCARGOS COMPLEMENTARES |  |  | H | 0.2232 | 22.19 | 4.95
INS | 00000123 | SINAPI | ADITIVO IMPERMEABILIZANTE DE PEGA NORMAL PARA ARGAMASSAS E CONCRETOS SEM ARMACAO, LIQUIDO E ISENTO DE CLORETOS |  |  | L | 0.4405 | 10.93 | 4.81
|  |  |  | MO sem LS => | 11.0516 | LS => | 12.46 | MO com LS => | 23.51
|  |  |  | Valor do BDI => | 13.63 |  | Valor com BDI => |  | 68.17
[6 empty] | Quant. => | 450 | Preço Total => | 30676.5
8.4 |  |  | MESOESTRUTURA | [5 empty] | 525845.4
8.4.1 | Código | Banco | Descrição |  |  | Und | Quant. | Valor Unit | Total
CPU | 301026 | Próprio | CIMBRAMENTO / ESCORAMENTO TUBULAR DESMONTÁVEL, PARA PONTE OU VIADUTO, EDIFICAÇÃO CIVIL E INDUSTRIAL, INCLUSAS MONTAGEM E DESMONTAGEM |  |  | M3/M | 1 | 88.93 | 88.93
CPU_A | 88278 | SINAPI | MONTADOR DE ESTRUTURAS METÁLICAS COM ENCARGOS COMPLEMENTARES |  |  | H | 1 | 22.76 | 22.76
CPU_A | 88316 | SINAPI | SERVENTE COM ENCARGOS COMPLEMENTARES |  |  | H | 2 | 22.19 | 44.38
INS | 00010749 | SINAPI | LOCACAO DE ESCORA METALICA TELESCOPICA, COM ALTURA REGULAVEL DE *1,80* A *3,20* M, COM CAPACIDADE DE CARGA DE NO MINIMO 1000 KGF (10 KN), INCLUSO TRIPE E FORCADO |  |  | UNXMES | 1.228 | 17.75 | 21.79
|  |  |  | MO sem LS => | 20.3168 | LS => | 22.9 | MO com LS => | 43.22
|  |  |  | Valor do BDI => | 22.23 |  | Valor com BDI => |  | 111.16
[6 empty] | Quant. => | 90 | Preço Total => | 10004.4
8.4.2 | Código | Banco | Descrição |  |  | Und | Quant. | Valor Unit | Total
CPU | 92411 | SINAPI | MONTAGEM E DESMONTAGEM DE FÔRMA DE PILARES RETANGULARES E ESTRUTURAS SIMILARES, PÉ-DIREITO SIMPLES, EM MADEIRA SERRADA, 2 UTILIZAÇÕES. AF_09/2020 |  |  | m² | 1 | 172.53 | 172.53
CPU_A | 88239 | SINAPI | AJUDANTE DE CARPINTEIRO COM ENCARGOS COMPLEMENTARES |  |  | H | 0.489 | 22.73 | 11.11
CPU_A | 88262 | SINAPI | CARPINTEIRO DE FORMAS COM ENCARGOS COMPLEMENTARES |  |  | H | 2.668 | 27.31 | 72.86
CPU_A | 92269 | SINAPI | FABRICAÇÃO DE FÔRMA PARA PILARES E ESTRUTURAS SIMILARES, EM MADEIRA SERRADA, E=25 MM. AF_09/2020 |  |  | m² | 0.53 | 165.51 | 87.72
INS | 00002692 | SINAPI | DESMOLDANTE PROTETOR PARA FORMAS DE MADEIRA, DE BASE OLEOSA EMULSIONADA EM AGUA |  |  | L | 0.017 | 10.5 | 0.17
INS | 00040304 | SINAPI | PREGO DE ACO POLIDO COM CABECA DUPLA 17 X 27 (2 1/2 X 11) |  |  | KG | 0.027 | 25.08 | 0.67
|  |  |  | MO sem LS => | 31.9795 | LS => | 36.05 | MO com LS => | 68.03
|  |  |  | Valor do BDI => | 43.13 |  | Valor com BDI => |  | 215.66
[6 empty] | Quant. => | 86.4 | Preço Total => | 18633.02
8.4.3 | Código | Banco | Descrição |  |  | Und | Quant. | Valor Unit | Total
CPU | 92760 | SINAPI | ARMAÇÃO DE PILAR OU VIGA DE ESTRUTURA CONVENCIONAL DE CONCRETO ARMADO UTILIZANDO AÇO CA-50 DE 6,3 MM - MONTAGEM. AF_06/2022 |  |  | KG | 1 | 12.64 | 12.64
CPU_A | 88238 | SINAPI | AJUDANTE DE ARMADOR COM ENCARGOS COMPLEMENTARES |  |  | H | 0.0129 | 22.9 | 0.29
CPU_A | 88245 | SINAPI | ARMADOR COM ENCARGOS COMPLEMENTARES |  |  | H | 0.079 | 27.53 | 2.17
CPU_A | 92801 | SINAPI | CORTE E DOBRA DE AÇO CA-50, DIÂMETRO DE 6,3 MM. AF_06/2022 |  |  | KG | 1 | 9.45 | 9.45
INS | 00039017 | SINAPI | ESPACADOR / DISTANCIADOR CIRCULAR COM ENTRADA LATERAL, EM PLASTICO, PARA VERGALHAO *4,2 A 12,5* MM, COBRIMENTO 20 MM |  |  | UN | 0.97 | 0.22 | 0.21
INS | 00043132 | SINAPI | ARAME RECOZIDO 16 BWG, D = 1,65 MM (0,016 KG/M) OU 18 BWG, D = 1,25 MM (0,01 KG/M) |  |  | KG | 0.025 | 21.15 | 0.52
|  |  |  | MO sem LS => | 1.1 | LS => | 1.24 | MO com LS => | 2.34
|  |  |  | Valor do BDI => | 3.16 |  | Valor com BDI => |  | 15.8
[6 empty] | Quant. => | 1958.4 | Preço Total => | 30942.72
8.4.4 | Código | Banco | Descrição |  |  | Und | Quant. | Valor Unit | Total
CPU | 92764 | SINAPI | ARMAÇÃO DE PILAR OU VIGA DE ESTRUTURA CONVENCIONAL DE CONCRETO ARMADO UTILIZANDO AÇO CA-50 DE 16,0 MM - MONTAGEM. AF_06/2022 |  |  | KG | 1 | 8.45 | 8.45
CPU_A | 88238 | SINAPI | AJUDANTE DE ARMADOR COM ENCARGOS COMPLEMENTARES |  |  | H | 0.0032 | 22.9 | 0.07
CPU_A | 88245 | SINAPI | ARMADOR COM ENCARGOS COMPLEMENTARES |  |  | H | 0.0194 | 27.53 | 0.53
CPU_A | 92805 | SINAPI | CORTE E DOBRA DE AÇO CA-50, DIÂMETRO DE 16,0 MM. AF_06/2022 |  |  | KG | 1 | 7.29 | 7.29
INS | 00039017 | SINAPI | ESPACADOR / DISTANCIADOR CIRCULAR COM ENTRADA LATERAL, EM PLASTICO, PARA VERGALHAO *4,2 A 12,5* MM, COBRIMENTO 20 MM |  |  | UN | 0.212 | 0.22 | 0.04
INS | 00043132 | SINAPI | ARAME RECOZIDO 16 BWG, D = 1,65 MM (0,016 KG/M) OU 18 BWG, D = 1,25 MM (0,01 KG/M) |  |  | KG | 0.025 | 21.15 | 0.52
|  |  |  | MO sem LS => | 0.21154 | LS => | 0.24 | MO com LS => | 0.45
|  |  |  | Valor do BDI => | 2.11 |  | Valor com BDI => |  | 10.56
[6 empty] | Quant. => | 708 | Preço Total => | 7476.48
8.4.5 | Código | Banco | Descrição |  |  | Und | Quant. | Valor Unit | Total
CPU | 100343 | SINAPI | ARMAÇÃO DE CORTINA DE CONTENÇÃO EM CONCRETO ARMADO, COM AÇO CA-50 DE 8 MM - MONTAGEM. AF_11/2024 |  |  | KG | 1 | 14.36 | 14.36
CPU_A | 88245 | SINAPI | ARMADOR COM ENCARGOS COMPLEMENTARES |  |  | H | 0.15785 | 27.53 | 4.34
CPU_A | 92802 | SINAPI | CORTE E DOBRA DE AÇO CA-50, DIÂMETRO DE 8,0 MM. AF_06/2022 |  |  | KG | 1 | 9.34 | 9.34
INS | 00039017 | SINAPI | ESPACADOR / DISTANCIADOR CIRCULAR COM ENTRADA LATERAL, EM PLASTICO, PARA VERGALHAO *4,2 A 12,5* MM, COBRIMENTO 20 MM |  |  | UN | 0.743 | 0.22 | 0.16
INS | 00043132 | SINAPI | ARAME RECOZIDO 16 BWG, D = 1,65 MM (0,016 KG/M) OU 18 BWG, D = 1,25 MM (0,01 KG/M) |  |  | KG | 0.025 | 21.15 | 0.52
|  |  |  | MO sem LS => | 1.5701 | LS => | 1.77 | MO com LS => | 3.34
|  |  |  | Valor do BDI => | 3.59 |  | Valor com BDI => |  | 17.95
[6 empty] | Quant. => | 2856 | Preço Total => | 51265.2
8.4.6 | Código | Banco | Descrição |  |  | Und | Quant. | Valor Unit | Total
CPU | 100344 | SINAPI | ARMAÇÃO DE CORTINA DE CONTENÇÃO EM CONCRETO ARMADO, COM AÇO CA-50 DE 10 MM - MONTAGEM. AF_11/2024 |  |  | KG | 1 | 11.8 | 11.8
CPU_A | 88245 | SINAPI | ARMADOR COM ENCARGOS COMPLEMENTARES |  |  | H | 0.092969 | 27.53 | 2.55
CPU_A | 92803 | SINAPI | CORTE E DOBRA DE AÇO CA-50, DIÂMETRO DE 10,0 MM. AF_06/2022 |  |  | KG | 1 | 8.62 | 8.62
INS | 00039017 | SINAPI | ESPACADOR / DISTANCIADOR CIRCULAR COM ENTRADA LATERAL, EM PLASTICO, PARA VERGALHAO *4,2 A 12,5* MM, COBRIMENTO 20 MM |  |  | UN | 0.543 | 0.22 | 0.11
INS | 00043132 | SINAPI | ARAME RECOZIDO 16 BWG, D = 1,65 MM (0,016 KG/M) OU 18 BWG, D = 1,25 MM (0,01 KG/M) |  |  | KG | 0.025 | 21.15 | 0.52
|  |  |  | MO sem LS => | 0.91665 | LS => | 1.03 | MO com LS => | 1.95
|  |  |  | Valor do BDI => | 2.95 |  | Valor com BDI => |  | 14.75
[6 empty] | Quant. => | 510 | Preço Total => | 7522.5
8.4.7 | Código | Banco | Descrição |  |  | Und | Quant. | Valor Unit | Total
CPU | 100345 | SINAPI | ARMAÇÃO DE CORTINA DE CONTENÇÃO EM CONCRETO ARMADO, COM AÇO CA-50 DE 12,5 MM - MONTAGEM. AF_11/2024 |  |  | KG | 1 | 9.19 | 9.19
CPU_A | 88245 | SINAPI | ARMADOR COM ENCARGOS COMPLEMENTARES |  |  | H | 0.044509 | 27.53 | 1.22
CPU_A | 92804 | SINAPI | CORTE E DOBRA DE AÇO CA-50, DIÂMETRO DE 12,5 MM. AF_06/2022 |  |  | KG | 1 | 7.37 | 7.37
INS | 00039017 | SINAPI | ESPACADOR / DISTANCIADOR CIRCULAR COM ENTRADA LATERAL, EM PLASTICO, PARA VERGALHAO *4,2 A 12,5* MM, COBRIMENTO 20 MM |  |  | UN | 0.367 | 0.22 | 0.08
INS | 00043132 | SINAPI | ARAME RECOZIDO 16 BWG, D = 1,65 MM (0,016 KG/M) OU 18 BWG, D = 1,25 MM (0,01 KG/M) |  |  | KG | 0.025 | 21.15 | 0.52
|  |  |  | MO sem LS => | 0.44658 | LS => | 0.5 | MO com LS => | 0.95
|  |  |  | Valor do BDI => | 2.29 |  | Valor com BDI => |  | 11.48
[6 empty] | Quant. => | 10518 | Preço Total => | 120746.64
8.4.8 | Código | Banco | Descrição |  |  | Und | Quant. | Valor Unit | Total
CPU | 100346 | SINAPI | ARMAÇÃO DE CORTINA DE CONTENÇÃO EM CONCRETO ARMADO, COM AÇO CA-50 DE 16 MM - MONTAGEM. AF_11/2024 |  |  | KG | 1 | 8.77 | 8.77
CPU_A | 88245 | SINAPI | ARMADOR COM ENCARGOS COMPLEMENTARES |  |  | H | 0.033642 | 27.53 | 0.92
CPU_A | 92805 | SINAPI | CORTE E DOBRA DE AÇO CA-50, DIÂMETRO DE 16,0 MM. AF_06/2022 |  |  | KG | 1 | 7.29 | 7.29
INS | 00039017 | SINAPI | ESPACADOR / DISTANCIADOR CIRCULAR COM ENTRADA LATERAL, EM PLASTICO, PARA VERGALHAO *4,2 A 12,5* MM, COBRIMENTO 20 MM |  |  | UN | 0.212 | 0.22 | 0.04
INS | 00043132 | SINAPI | ARAME RECOZIDO 16 BWG, D = 1,65 MM (0,016 KG/M) OU 18 BWG, D = 1,25 MM (0,01 KG/M) |  |  | KG | 0.025 | 21.15 | 0.52
|  |  |  | MO sem LS => | 0.31965 | LS => | 0.36 | MO com LS => | 0.68
|  |  |  | Valor do BDI => | 2.19 |  | Valor com BDI => |  | 10.96
[6 empty] | Quant. => | 1752 | Preço Total => | 19201.92
8.4.9 | Código | Banco | Descrição |  |  | Und | Quant. | Valor Unit | Total
CPU | 100341 | SINAPI | FABRICAÇÃO, MONTAGEM E DESMONTAGEM DE FÔRMA PARA CORTINA DE CONTENÇÃO, EM CHAPA DE MADEIRA COMPENSADA PLASTIFICADA, E = 18 MM, 10 UTILIZAÇÕES. AF_11/2024 |  |  | m² | 1 | 40.13 | 40.13
CPU_A | 88239 | SINAPI | AJUDANTE DE CARPINTEIRO COM ENCARGOS COMPLEMENTARES |  |  | H | 0.011335 | 22.73 | 0.25
CPU_A | 88262 | SINAPI | CARPINTEIRO DE FORMAS COM ENCARGOS COMPLEMENTARES |  |  | H | 0.71404 | 27.31 | 19.5
CPU_A | 91692 | SINAPI | SERRA CIRCULAR DE BANCADA COM MOTOR ELÉTRICO POTÊNCIA DE 5HP, COM COIFA PARA DISCO 10" - CHP DIURNO. AF_08/2015 |  |  | CHP | 0.0014435 | 29.49 | 0.04
CPU_A | 91693 | SINAPI | SERRA CIRCULAR DE BANCADA COM MOTOR ELÉTRICO POTÊNCIA DE 5HP, COM COIFA PARA DISCO 10" - CHI DIURNO. AF_08/2015 |  |  | CHI | 0.0058012 | 28.09 | 0.16
INS | 00001345 | SINAPI | CHAPA/PAINEL DE MADEIRA COMPENSADA PLASTIFICADA (MADEIRITE PLASTIFICADO) PARA FORMA DE CONCRETO, DE 2200 X 1100 MM, E = *17* MM |  |  | m² | 0.11025 | 88.73 | 9.78
INS | 00002692 | SINAPI | DESMOLDANTE PROTETOR PARA FORMAS DE MADEIRA, DE BASE OLEOSA EMULSIONADA EM AGUA |  |  | L | 0.0035072 | 10.5 | 0.03
INS | 00004491 | SINAPI | PONTALETE *7,5 X 7,5* CM EM PINUS, MISTA OU EQUIVALENTE DA REGIAO - BRUTA |  |  | M | 0.42 | 11.05 | 4.64
INS | 00005068 | SINAPI | PREGO DE ACO POLIDO COM CABECA 17 X 21 (2 X 11) |  |  | KG | 0.0088727 | 20.32 | 0.18
INS | 00040271 | SINAPI | LOCACAO DE APRUMADOR METALICO DE PILAR, COM ALTURA E ANGULO REGULAVEIS, EXTENSAO DE *1,50* A *2,80* M |  |  | UNXMES | 0.12468 | 15.31 | 1.9
INS | 00040275 | SINAPI | LOCACAO DE VIGA SANDUICHE METALICA VAZADA PARA TRAVAMENTO DE PILARES, ALTURA DE *8* CM, LARGURA DE *6* CM E EXTENSAO DE 2 M |  |  | UNXMES | 0.13714 | 16 | 2.19
INS | 00040287 | SINAPI | LOCACAO DE BARRA DE ANCORAGEM DE 0,80 A 1,20 M DE EXTENSAO, COM ROSCA DE 5/8", INCLUINDO PORCA E FLANGE |  |  | MES | 0.24935 | 5.89 | 1.46
|  |  |  | MO sem LS => | 6.5435 | LS => | 7.38 | MO com LS => | 13.92
|  |  |  | Valor do BDI => | 10.03 |  | Valor com BDI => |  | 50.16
[6 empty] | Quant. => | 1221.72 | Preço Total => | 61281.47
8.4.10 | Código | Banco | Descrição |  |  | Und | Quant. | Valor Unit | Total
CPU | 100349 | SINAPI | CONCRETAGEM DE CORTINA DE CONTENÇÃO, ATRAVÉS DE BOMBA - LANÇAMENTO, ADENSAMENTO E ACABAMENTO. AF_11/2024 |  |  | m³ | 1 | 815.47 | 815.47
CPU_A | 88309 | SINAPI | PEDREIRO COM ENCARGOS COMPLEMENTARES |  |  | H | 1.0622 | 27.72 | 29.44
CPU_A | 90586 | SINAPI | VIBRADOR DE IMERSÃO, DIÂMETRO DE PONTEIRA 45MM, MOTOR ELÉTRICO TRIFÁSICO POTÊNCIA DE 2 CV - CHP DIURNO. AF_06/2015 |  |  | CHP | 0.1195 | 1.39 | 0.16
CPU_A | 90587 | SINAPI | VIBRADOR DE IMERSÃO, DIÂMETRO DE PONTEIRA 45MM, MOTOR ELÉTRICO TRIFÁSICO POTÊNCIA DE 2 CV - CHI DIURNO. AF_06/2015 |  |  | CHI | 0.14606 | 0.55 | 0.08
INS | 00001525 | SINAPI | CONCRETO USINADO BOMBEAVEL, CLASSE DE RESISTENCIA C30, BRITA 0 E 1, SLUMP = 100 +/- 20 MM, COM BOMBEAMENTO (DISPONIBILIZACAO DE BOMBA), SEM O LANCAMENTO (NBR 8953) |  |  | m³ | 1.103 | 712.42 | 785.79
|  |  |  | MO sem LS => | 9.6319 | LS => | 10.86 | MO com LS => | 20.49
|  |  |  | Valor do BDI => | 203.86 |  | Valor com BDI => |  | 1019.33
[6 empty] | Quant. => | 183.24 | Preço Total => | 186782.02
8.4.11 | Código | Banco | Descrição |  |  | Und | Quant. | Valor Unit | Total
CPU | 103669 | SINAPI | CONCRETAGEM DE PILARES, FCK = 25 MPA, COM USO DE BALDES - LANÇAMENTO, ADENSAMENTO E ACABAMENTO. AF_02/2022 |  |  | m³ | 1 | 1110.1 | 1110.1
CPU_A | 88262 | SINAPI | CARPINTEIRO DE FORMAS COM ENCARGOS COMPLEMENTARES |  |  | H | 2.459 | 27.31 | 67.15
CPU_A | 88309 | SINAPI | PEDREIRO COM ENCARGOS COMPLEMENTARES |  |  | H | 2.459 | 27.72 | 68.16
CPU_A | 88316 | SINAPI | SERVENTE COM ENCARGOS COMPLEMENTARES |  |  | H | 7.377 | 22.19 | 163.69
CPU_A | 90586 | SINAPI | VIBRADOR DE IMERSÃO, DIÂMETRO DE PONTEIRA 45MM, MOTOR ELÉTRICO TRIFÁSICO POTÊNCIA DE 2 CV - CHP DIURNO. AF_06/2015 |  |  | CHP | 1.042 | 1.39 | 1.44
CPU_A | 90587 | SINAPI | VIBRADOR DE IMERSÃO, DIÂMETRO DE PONTEIRA 45MM, MOTOR ELÉTRICO TRIFÁSICO POTÊNCIA DE 2 CV - CHI DIURNO. AF_06/2015 |  |  | CHI | 1.417 | 0.55 | 0.77
INS | 00038408 | SINAPI | CONCRETO USINADO BOMBEAVEL, CLASSE DE RESISTENCIA C25, COM BRITA 0 E 1, SLUMP = 190 +/- 20 MM, EXCLUI SERVICO DE BOMBEAMENTO (NBR 8953) |  |  | m³ | 1.103 | 733.36 | 808.89
|  |  |  | MO sem LS => | 92.3988 | LS => | 104.16 | MO com LS => | 196.56
|  |  |  | Valor do BDI => | 277.52 |  | Valor com BDI => |  | 1387.62
[6 empty] | Quant. => | 8.64 | Preço Total => | 11989.03
8.5 |  |  | SUPRAESTRUTURA | [5 empty] | 1023548.67
8.5.1 | Código | Banco | Descrição |  |  | Und | Quant. | Valor Unit | Total
CPU | 301026 | Próprio | CIMBRAMENTO / ESCORAMENTO TUBULAR DESMONTÁVEL, PARA PONTE OU VIADUTO, EDIFICAÇÃO CIVIL E INDUSTRIAL, INCLUSAS MONTAGEM E DESMONTAGEM |  |  | M3/M | 1 | 88.93 | 88.93
CPU_A | 88278 | SINAPI | MONTADOR DE ESTRUTURAS METÁLICAS COM ENCARGOS COMPLEMENTARES |  |  | H | 1 | 22.76 | 22.76
CPU_A | 88316 | SINAPI | SERVENTE COM ENCARGOS COMPLEMENTARES |  |  | H | 2 | 22.19 | 44.38
INS | 00010749 | SINAPI | LOCACAO DE ESCORA METALICA TELESCOPICA, COM ALTURA REGULAVEL DE *1,80* A *3,20* M, COM CAPACIDADE DE CARGA DE NO MINIMO 1000 KGF (10 KN), INCLUSO TRIPE E FORCADO |  |  | UNXMES | 1.228 | 17.75 | 21.79
|  |  |  | MO sem LS => | 20.3168 | LS => | 22.9 | MO com LS => | 43.22
|  |  |  | Valor do BDI => | 22.23 |  | Valor com BDI => |  | 111.16
[6 empty] | Quant. => | 4.5 | Preço Total => | 500.22
8.5.2 | Código | Banco | Descrição |  |  | Und | Quant. | Valor Unit | Total
CPU | 92460 | SINAPI | MONTAGEM E DESMONTAGEM DE FÔRMA DE VIGA, ESCORAMENTO METÁLICO, PÉ-DIREITO SIMPLES, EM CHAPA DE MADEIRA RESINADA, 6 UTILIZAÇÕES. AF_09/2020 |  |  | m² | 1 | 122.7 | 122.7
CPU_A | 88239 | SINAPI | AJUDANTE DE CARPINTEIRO COM ENCARGOS COMPLEMENTARES |  |  | H | 0.277 | 22.73 | 6.29
CPU_A | 88262 | SINAPI | CARPINTEIRO DE FORMAS COM ENCARGOS COMPLEMENTARES |  |  | H | 1.511 | 27.31 | 41.26
CPU_A | 92265 | SINAPI | FABRICAÇÃO DE FÔRMA PARA VIGAS, EM CHAPA DE MADEIRA COMPENSADA RESINADA, E = 17 MM. AF_09/2020 |  |  | m² | 0.297 | 129.57 | 38.48
INS | 00002692 | SINAPI | DESMOLDANTE PROTETOR PARA FORMAS DE MADEIRA, DE BASE OLEOSA EMULSIONADA EM AGUA |  |  | L | 0.01 | 10.5 | 0.1
INS | 00004491 | SINAPI | PONTALETE *7,5 X 7,5* CM EM PINUS, MISTA OU EQUIVALENTE DA REGIAO - BRUTA |  |  | M | 0.372 | 11.05 | 4.11
INS | 00010749 | SINAPI | LOCACAO DE ESCORA METALICA TELESCOPICA, COM ALTURA REGULAVEL DE *1,80* A *3,20* M, COM CAPACIDADE DE CARGA DE NO MINIMO 1000 KGF (10 KN), INCLUSO TRIPE E FORCADO |  |  | UNXMES | 1.186 | 17.75 | 21.05
INS | 00040275 | SINAPI | LOCACAO DE VIGA SANDUICHE METALICA VAZADA PARA TRAVAMENTO DE PILARES, ALTURA DE *8* CM, LARGURA DE *6* CM E EXTENSAO DE 2 M |  |  | UNXMES | 0.0905 | 16 | 1.44
INS | 00040287 | SINAPI | LOCACAO DE BARRA DE ANCORAGEM DE 0,80 A 1,20 M DE EXTENSAO, COM ROSCA DE 5/8", INCLUINDO PORCA E FLANGE |  |  | MES | 0.474 | 5.89 | 2.79
INS | 00040304 | SINAPI | PREGO DE ACO POLIDO COM CABECA DUPLA 17 X 27 (2 1/2 X 11) |  |  | KG | 0.033 | 25.08 | 0.82
INS | 00040339 | SINAPI | LOCACAO DE CRUZETA, SIMPLES, PARA ESCORA METALICA, COMPRIMENTO ENTRE 50 A 60 CM, PARA ESCORA DE 1,80 A 3,20 METROS E TUBO EXTERNO ATE 48 MM DE DIAMETRO |  |  | UNXMES | 1.186 | 5.37 | 6.36
|  |  |  | MO sem LS => | 19.1181 | LS => | 21.55 | MO com LS => | 40.67
|  |  |  | Valor do BDI => | 30.67 |  | Valor com BDI => |  | 153.37
[6 empty] | Quant. => | 411.66 | Preço Total => | 63136.29
8.5.3 | Código | Banco | Descrição |  |  | Und | Quant. | Valor Unit | Total
CPU | 92759 | SINAPI | ARMAÇÃO DE PILAR OU VIGA DE ESTRUTURA CONVENCIONAL DE CONCRETO ARMADO UTILIZANDO AÇO CA-60 DE 5,0 MM - MONTAGEM. AF_06/2022 |  |  | KG | 1 | 13.53 | 13.53
CPU_A | 88238 | SINAPI | AJUDANTE DE ARMADOR COM ENCARGOS COMPLEMENTARES |  |  | H | 0.0175 | 22.9 | 0.4
CPU_A | 88245 | SINAPI | ARMADOR COM ENCARGOS COMPLEMENTARES |  |  | H | 0.1069 | 27.53 | 2.94
CPU_A | 92800 | SINAPI | CORTE E DOBRA DE AÇO CA-60, DIÂMETRO DE 5,0 MM. AF_06/2022 |  |  | KG | 1 | 9.41 | 9.41
INS | 00039017 | SINAPI | ESPACADOR / DISTANCIADOR CIRCULAR COM ENTRADA LATERAL, EM PLASTICO, PARA VERGALHAO *4,2 A 12,5* MM, COBRIMENTO 20 MM |  |  | UN | 1.19 | 0.22 | 0.26
INS | 00043132 | SINAPI | ARAME RECOZIDO 16 BWG, D = 1,65 MM (0,016 KG/M) OU 18 BWG, D = 1,25 MM (0,01 KG/M) |  |  | KG | 0.025 | 21.15 | 0.52
|  |  |  | MO sem LS => | 1.6547 | LS => | 1.87 | MO com LS => | 3.52
|  |  |  | Valor do BDI => | 3.38 |  | Valor com BDI => |  | 16.91
[6 empty] | Quant. => | 834 | Preço Total => | 14102.94
8.5.4 | Código | Banco | Descrição |  |  | Und | Quant. | Valor Unit | Total
CPU | 92766 | SINAPI | ARMAÇÃO DE PILAR OU VIGA DE ESTRUTURA CONVENCIONAL DE CONCRETO ARMADO UTILIZANDO AÇO CA-50 DE 25,0 MM - MONTAGEM. AF_06/2022 |  |  | KG | 1 | 9.5 | 9.5
CPU_A | 88238 | SINAPI | AJUDANTE DE ARMADOR COM ENCARGOS COMPLEMENTARES |  |  | H | 0.002 | 22.9 | 0.04
CPU_A | 88245 | SINAPI | ARMADOR COM ENCARGOS COMPLEMENTARES |  |  | H | 0.012 | 27.53 | 0.33
CPU_A | 92798 | SINAPI | CORTE E DOBRA DE AÇO CA-50, DIÂMETRO DE 25,0 MM. AF_06/2022 |  |  | KG | 1 | 8.6 | 8.6
INS | 00039017 | SINAPI | ESPACADOR / DISTANCIADOR CIRCULAR COM ENTRADA LATERAL, EM PLASTICO, PARA VERGALHAO *4,2 A 12,5* MM, COBRIMENTO 20 MM |  |  | UN | 0.052 | 0.22 | 0.01
INS | 00043132 | SINAPI | ARAME RECOZIDO 16 BWG, D = 1,65 MM (0,016 KG/M) OU 18 BWG, D = 1,25 MM (0,01 KG/M) |  |  | KG | 0.025 | 21.15 | 0.52
|  |  |  | MO sem LS => | 0.12222 | LS => | 0.14 | MO com LS => | 0.26
|  |  |  | Valor do BDI => | 2.37 |  | Valor com BDI => |  | 11.87
[6 empty] | Quant. => | 2436 | Preço Total => | 28915.32
8.5.5 | Código | Banco | Descrição |  |  | Und | Quant. | Valor Unit | Total
CPU | 92761 | SINAPI | ARMAÇÃO DE PILAR OU VIGA DE ESTRUTURA CONVENCIONAL DE CONCRETO ARMADO UTILIZANDO AÇO CA-50 DE 8,0 MM - MONTAGEM. AF_06/2022 |  |  | KG | 1 | 11.77 | 11.77
CPU_A | 88238 | SINAPI | AJUDANTE DE ARMADOR COM ENCARGOS COMPLEMENTARES |  |  | H | 0.0092 | 22.9 | 0.21
CPU_A | 88245 | SINAPI | ARMADOR COM ENCARGOS COMPLEMENTARES |  |  | H | 0.0561 | 27.53 | 1.54
CPU_A | 92802 | SINAPI | CORTE E DOBRA DE AÇO CA-50, DIÂMETRO DE 8,0 MM. AF_06/2022 |  |  | KG | 1 | 9.34 | 9.34
INS | 00039017 | SINAPI | ESPACADOR / DISTANCIADOR CIRCULAR COM ENTRADA LATERAL, EM PLASTICO, PARA VERGALHAO *4,2 A 12,5* MM, COBRIMENTO 20 MM |  |  | UN | 0.743 | 0.22 | 0.16
INS | 00043132 | SINAPI | ARAME RECOZIDO 16 BWG, D = 1,65 MM (0,016 KG/M) OU 18 BWG, D = 1,25 MM (0,01 KG/M) |  |  | KG | 0.025 | 21.15 | 0.52
|  |  |  | MO sem LS => | 0.71922 | LS => | 0.81 | MO com LS => | 1.53
|  |  |  | Valor do BDI => | 2.94 |  | Valor com BDI => |  | 14.71
[6 empty] | Quant. => | 2976 | Preço Total => | 43776.96
8.5.6 | Código | Banco | Descrição |  |  | Und | Quant. | Valor Unit | Total
CPU | 92762 | SINAPI | ARMAÇÃO DE PILAR OU VIGA DE ESTRUTURA CONVENCIONAL DE CONCRETO ARMADO UTILIZANDO AÇO CA-50 DE 10,0 MM - MONTAGEM. AF_06/2022 |  |  | KG | 1 | 10.46 | 10.46
CPU_A | 88238 | SINAPI | AJUDANTE DE ARMADOR COM ENCARGOS COMPLEMENTARES |  |  | H | 0.0064 | 22.9 | 0.14
CPU_A | 88245 | SINAPI | ARMADOR COM ENCARGOS COMPLEMENTARES |  |  | H | 0.0392 | 27.53 | 1.07
CPU_A | 92803 | SINAPI | CORTE E DOBRA DE AÇO CA-50, DIÂMETRO DE 10,0 MM. AF_06/2022 |  |  | KG | 1 | 8.62 | 8.62
INS | 00039017 | SINAPI | ESPACADOR / DISTANCIADOR CIRCULAR COM ENTRADA LATERAL, EM PLASTICO, PARA VERGALHAO *4,2 A 12,5* MM, COBRIMENTO 20 MM |  |  | UN | 0.543 | 0.22 | 0.11
INS | 00043132 | SINAPI | ARAME RECOZIDO 16 BWG, D = 1,65 MM (0,016 KG/M) OU 18 BWG, D = 1,25 MM (0,01 KG/M) |  |  | KG | 0.025 | 21.15 | 0.52
|  |  |  | MO sem LS => | 0.47478 | LS => | 0.54 | MO com LS => | 1.01
|  |  |  | Valor do BDI => | 2.61 |  | Valor com BDI => |  | 13.07
[6 empty] | Quant. => | 4062 | Preço Total => | 53090.34
8.5.7 | Código | Banco | Descrição |  |  | Und | Quant. | Valor Unit | Total
CPU | 92763 | SINAPI | ARMAÇÃO DE PILAR OU VIGA DE ESTRUTURA CONVENCIONAL DE CONCRETO ARMADO UTILIZANDO AÇO CA-50 DE 12,5 MM - MONTAGEM. AF_06/2022 |  |  | KG | 1 | 8.76 | 8.76
CPU_A | 88238 | SINAPI | AJUDANTE DE ARMADOR COM ENCARGOS COMPLEMENTARES |  |  | H | 0.0042 | 22.9 | 0.09
CPU_A | 88245 | SINAPI | ARMADOR COM ENCARGOS COMPLEMENTARES |  |  | H | 0.0257 | 27.53 | 0.7
CPU_A | 92804 | SINAPI | CORTE E DOBRA DE AÇO CA-50, DIÂMETRO DE 12,5 MM. AF_06/2022 |  |  | KG | 1 | 7.37 | 7.37
INS | 00039017 | SINAPI | ESPACADOR / DISTANCIADOR CIRCULAR COM ENTRADA LATERAL, EM PLASTICO, PARA VERGALHAO *4,2 A 12,5* MM, COBRIMENTO 20 MM |  |  | UN | 0.367 | 0.22 | 0.08
INS | 00043132 | SINAPI | ARAME RECOZIDO 16 BWG, D = 1,65 MM (0,016 KG/M) OU 18 BWG, D = 1,25 MM (0,01 KG/M) |  |  | KG | 0.025 | 21.15 | 0.52
|  |  |  | MO sem LS => | 0.30555 | LS => | 0.34 | MO com LS => | 0.65
|  |  |  | Valor do BDI => | 2.19 |  | Valor com BDI => |  | 10.95
[6 empty] | Quant. => | 1806 | Preço Total => | 19775.7
8.5.8 | Código | Banco | Descrição |  |  | Und | Quant. | Valor Unit | Total
CPU | 92773 | SINAPI | ARMAÇÃO DE LAJE DE ESTRUTURA CONVENCIONAL DE CONCRETO ARMADO UTILIZANDO AÇO CA-50 DE 16,0 MM - MONTAGEM. AF_06/2022 |  |  | KG | 1 | 8.18 | 8.18
CPU_A | 88238 | SINAPI | AJUDANTE DE ARMADOR COM ENCARGOS COMPLEMENTARES |  |  | H | 0.002 | 22.9 | 0.04
CPU_A | 88245 | SINAPI | ARMADOR COM ENCARGOS COMPLEMENTARES |  |  | H | 0.0121 | 27.53 | 0.33
CPU_A | 92805 | SINAPI | CORTE E DOBRA DE AÇO CA-50, DIÂMETRO DE 16,0 MM. AF_06/2022 |  |  | KG | 1 | 7.29 | 7.29
INS | 00043132 | SINAPI | ARAME RECOZIDO 16 BWG, D = 1,65 MM (0,016 KG/M) OU 18 BWG, D = 1,25 MM (0,01 KG/M) |  |  | KG | 0.025 | 21.15 | 0.52
|  |  |  | MO sem LS => | 0.13632 | LS => | 0.15 | MO com LS => | 0.29
|  |  |  | Valor do BDI => | 2.04 |  | Valor com BDI => |  | 10.22
[6 empty] | Quant. => | 1245 | Preço Total => | 12723.9
8.5.9 | Código | Banco | Descrição |  |  | Und | Quant. | Valor Unit | Total
CPU | 97096 | SINAPI | CONCRETAGEM DE RADIER, PISO DE CONCRETO OU LAJE SOBRE SOLO, FCK 30 MPA - LANÇAMENTO, ADENSAMENTO E ACABAMENTO. AF_09/2021 |  |  | m³ | 1 | 775.76 | 775.76
CPU_A | 88309 | SINAPI | PEDREIRO COM ENCARGOS COMPLEMENTARES |  |  | H | 0.411 | 27.72 | 11.39
CPU_A | 88316 | SINAPI | SERVENTE COM ENCARGOS COMPLEMENTARES |  |  | H | 0.411 | 22.19 | 9.12
CPU_A | 90586 | SINAPI | VIBRADOR DE IMERSÃO, DIÂMETRO DE PONTEIRA 45MM, MOTOR ELÉTRICO TRIFÁSICO POTÊNCIA DE 2 CV - CHP DIURNO. AF_06/2015 |  |  | CHP | 0.053 | 1.39 | 0.07
CPU_A | 90587 | SINAPI | VIBRADOR DE IMERSÃO, DIÂMETRO DE PONTEIRA 45MM, MOTOR ELÉTRICO TRIFÁSICO POTÊNCIA DE 2 CV - CHI DIURNO. AF_06/2015 |  |  | CHI | 0.049 | 0.55 | 0.02
INS | 00001525 | SINAPI | CONCRETO USINADO BOMBEAVEL, CLASSE DE RESISTENCIA C30, BRITA 0 E 1, SLUMP = 100 +/- 20 MM, COM BOMBEAMENTO (DISPONIBILIZACAO DE BOMBA), SEM O LANCAMENTO (NBR 8953) |  |  | m³ | 1.06 | 712.42 | 755.16
|  |  |  | MO sem LS => | 6.3978 | LS => | 7.21 | MO com LS => | 13.61
|  |  |  | Valor do BDI => | 193.94 |  | Valor com BDI => |  | 969.7
[6 empty] | Quant. => | 97.44 | Preço Total => | 94487.56
8.5.10 | Código | Banco | Descrição |  |  | Und | Quant. | Valor Unit | Total
CPU | 040422 | SBC | CONC.USIN.VIGA/PAREDE 40MPA 18M2 RESINADO 14M + ARMADURA |  |  | m³ | 1 | 5331.39 | 5331.39
INS | 000340 | SBC | ACO CA 50A 12,5mm (1/2") (0,993 kg/m) |  |  | KG | 71.5 | 7.28 | 520.52
INS | 000400 | SBC | ARAME RECOZIDO ISGW #16 (0,032kg/m) (55 AMARRAS/pm3) |  |  | KG | 2.375 | 16.15 | 38.35
INS | 000413 | SBC | ACO CA 50 8,0mm (5/16") (0,388 kg/m) |  |  | KG | 27.5 | 7.76 | 213.4
INS | 001205 | SBC | PREGO FERRO GALVANIZADO 17x27 (226 un/kg) |  |  | KG | 4.32 | 20.48 | 88.47
INS | 001274 | SBC | SARRAFO DE PINUS 1" x 2" |  |  | M | 127.44 | 2.49 | 317.32
INS | 001350 | SBC | PONTALETE 7,5x7,5cm (3x3") PERNA/BARROTE/ESTRONCA |  |  | M | 101.88 | 8.74 | 890.43
INS | 003932 | SBC | ACO CA 60 5,0mm (0,154 kg/m) |  |  | KG | 5.5 | 7.25 | 39.87
INS | 004143 | SBC | ESPACADOR CIRCULAR P/ FERRAGENS TIPO ROSETA, COBERTURA 30MM |  |  | UN | 45 | 0.34 | 15.3
INS | 008419 | SBC | DESMOLDANTE LIQUIDO P/FORMAS ESTRUTURAIS (L=75m2) |  |  | L | 1.44 | 22.94 | 33.03
INS | 028374 | SBC | CONCRETO USINADO 40,0 MPa COM CUSTO DE BOMBEAMENTO |  |  | m³ | 1.05 | 754.95 | 792.69
INS | 037402 | SBC | SERRA CIRCULAR MECAN BANCADA MOT.ELETRICO 5CV-H |  |  | H | 51.66 | 0.98 | 50.62
INS | 037431 | SBC | VIBRADOR DE IMERSAO ELETRICO 2CV |  |  | H | 1.49 | 2.39 | 3.56
INS | 041101 | SBC | CHAPA DE COMPENSADO RESINADO FENOLICO 14mm 2,20x1.10m(2,42m2) |  |  | m² | 25.92 | 38.8 | 1005.69
INS | 099300 | SBC | ARMADOR ou FERREIRO |  |  | H | 7.268 | 19.66 | 142.88
INS | 099322 | SBC | CONCRETISTA |  |  | H | 2.699 | 23.7 | 63.96
INS | 099323 | SBC | AJUDANTE ESPECIALIZADO - CONCRETISTA |  |  | H | 4.422 | 15.66 | 69.24
INS | 099350 | SBC | CARPINTEIRO DE FORMAS |  |  | H | 39.291 | 19.66 | 772.46
INS | 099449 | SBC | AJUDANTE DE CARPINTEIRO |  |  | H | 11.762 | 15.66 | 184.19
INS | 099807 | SBC | AJUDANTE DE ARMADOR |  |  | H | 5.71 | 15.66 | 89.41
|  |  |  | MO sem LS => | 621.5108 | LS => | 700.63 | MO com LS => | 1322.14
|  |  |  | Valor do BDI => | 1332.84 |  | Valor com BDI => |  | 6664.23
[6 empty] | Quant. => | 45.78 | Preço Total => | 305088.44
8.5.11 | Código | Banco | Descrição |  |  | Und | Quant. | Valor Unit | Total
CPU | CPU93404 | Próprio | EXECUÇÃO DE TABULEIRO DE PONTE MISTA (METÁLICO–CONCRETO) COM TIRILHOS TR-68, INCLUINDO FORNECIMENTO, MONTAGEM DA ESTRUTURA METÁLICA, FORMAS, ARMADURAS, CONCRETAGEM E ACABAMENTOS |  |  | m² | 1 | 1034.54 | 1034.54
CPU_A | 88309 | SINAPI | PEDREIRO COM ENCARGOS COMPLEMENTARES |  |  | H | 1 | 27.72 | 27.72
CPU_A | 88316 | SINAPI | SERVENTE COM ENCARGOS COMPLEMENTARES |  |  | H | 2 | 22.19 | 44.38
CPU_A | 97093 | SINAPI | ARMAÇÃO PARA EXECUÇÃO DE RADIER, PISO DE CONCRETO OU LAJE SOBRE SOLO, COM USO DE TELA Q-283. AF_09/2021 |  |  | KG | 9.86 | 10.57 | 104.22
CPU_A | 102484 | SINAPI | CONCRETO FCK = 40MPA, TRAÇO 1:1,4:1,8 (EM MASSA SECA DE CIMENTO/ AREIA MÉDIA/ SEIXO ROLADO) - PREPARO MECÂNICO COM BETONEIRA 600 L. AF_05/2021 |  |  | m³ | 0.2 | 898.29 | 179.65
CPU_A | 103670 | SINAPI | LANÇAMENTO COM USO DE BALDES, ADENSAMENTO E ACABAMENTO DE CONCRETO EM ESTRUTURAS. AF_02/2022 |  |  | m³ | 0.2 | 301.21 | 60.24
CPU_A | 98753 | SINAPI | SOLDA DE TOPO EM CHAPA/PERFIL/TUBO DE AÇO CHANFRADO, ESPESSURA=3/4''. AF_06/2018 |  |  | M | 0.1 | 173.67 | 17.36
INS | M1606 | SICRO3 | Trilho TR68 em aço-carbono usado |  |  | kg | 110 | 5.4634 | 600.97
|  |  |  | MO sem LS => | 48.9259 | LS => | 55.15 | MO com LS => | 104.08
|  |  |  | Valor do BDI => | 258.63 |  | Valor com BDI => |  | 1293.17
[6 empty] | Quant. => | 300 | Preço Total => | 387951
8.6 |  |  | SINALIZAÇÃO VERTICAL | [5 empty] | 3854.76
8.6.1 | Código | Banco | Descrição |  |  | Und | Quant. | Valor Unit | Total
CPU | 5213464 | SICRO3 | PLACA DE ADVERTÊNCIA EM AÇO, LADO DE 0,60 M - PELÍCULA RETRORREFLETIVA TIPO I + SI - FORNECIMENTO E IMPLANTAÇÃO |  |  | un | 1 | 292.53 | 292.53
A | Código | Banco | Equipamentos |  | Utilização |  | Custo Operacional |  | Custo Horário
[5 empty] | Operativa | Improdutiva | Operativa | Improdutiva
INS | E9687 | SICRO3 | Caminhão carroceria com capacidade de 5 t - 120 kW |  | 0.3 | 0.7 | 170.7959 | 68.076 | 98.892
[5 empty] | Custo Horário de Equipamentos => |  |  |  | 98.892
B | Código | Banco | Mão de Obra |  | Salário Hora |  |  |  | Custo Horário
INS | P9830 | SICRO3 | Montador |  |  |  |  | 30.5819 | 30.5819
INS | P9824 | SICRO3 | Servente |  |  |  |  | 20.5275 | 41.055
[5 empty] | Custo Horário da Mão de Obra => |  |  |  | 71.6369
[5 empty] | Adc.M.O. - Ferramentas (0,0%) => |  |  |  | 0
[5 empty] | Custo Horário de Execução => |  |  |  | 170.5289
[5 empty] | Fator de Influencia da Chuva - FIC => |  |  |  | 0.0313
[5 empty] | Custo do FIC => |  |  |  | 1.7809
[5 empty] | Produção de Equipe => |  |  |  | 3
[5 empty] | Custo Unitário de Execução => |  |  |  | 56.843
D | Banco | Código | Atividades Auxiliares |  | Unidade | Preço Unitário |  |  | Custo Horário
Atividade Auxiliar | SICRO3 | 5213414 | Placa em aço nº 16 galvanizado com película retrorrefletiva tipo I + SI - confecção |  | m² | 649.73 |  |  | 233.9028
[5 empty] | Custo Total das Atividades => |  |  |  | 233.9028
|  |  |  | MO sem LS => | 17.9199 | LS => | 20.2 | MO com LS => | 38.121
|  |  |  | Valor do BDI => | 73.13 |  | Valor com BDI => |  | 365.66
[6 empty] | Quant. => | 4 | Preço Total => | 1462.64
8.6.2 | Código | Banco | Descrição |  |  | Und | Quant. | Valor Unit | Total
CPU | 5213863 | SICRO3 | SUPORTE METÁLICO GALVANIZADO PARA PLACA DE ADVERTÊNCIA OU REGULAMENTAÇÃO - LADO OU DIÂMETRO DE 0,60 M - FORNECIMENTO E IMPLANTAÇÃO |  |  | un | 1 | 478.43 | 478.43
A | Código | Banco | Equipamentos |  | Utilização |  | Custo Operacional |  | Custo Horário
[5 empty] | Operativa | Improdutiva | Operativa | Improdutiva
INS | E9687 | SICRO3 | Caminhão carroceria com capacidade de 5 t - 120 kW |  | 0.3 | 0.7 | 170.7959 | 68.076 | 98.892
[5 empty] | Custo Horário de Equipamentos => |  |  |  | 98.892
B | Código | Banco | Mão de Obra |  | Salário Hora |  |  |  | Custo Horário
INS | P9830 | SICRO3 | Montador |  |  |  |  | 30.5819 | 30.5819
INS | P9824 | SICRO3 | Servente |  |  |  |  | 20.5275 | 20.5275
[5 empty] | Custo Horário da Mão de Obra => |  |  |  | 51.1094
[5 empty] | Adc.M.O. - Ferramentas (0,0%) => |  |  |  | 0
[5 empty] | Custo Horário de Execução => |  |  |  | 150.0014
[5 empty] | Fator de Influencia da Chuva - FIC => |  |  |  | 0.0313
[5 empty] | Custo do FIC => |  |  |  | 1.1462
[5 empty] | Produção de Equipe => |  |  |  | 4.1
[5 empty] | Custo Unitário de Execução => |  |  |  | 36.5857
C | Banco | Código | Material |  | Unidade | Preço Unitário |  |  | Custo Horário
INS | SICRO3 | M0789 | Conjunto para fixação de placas em aço galvanizado composto por barra chata, abraçadeira, parafusos, porcas e arruelas |  | kg | 35.5378 |  |  | 24.7698
INS | SICRO3 | M0787 | Suporte em aço-carbono galvanizado tipo perfil C para placa de sinalização |  | kg | 30.4921 |  |  | 387.768
[5 empty] | Custo Total do Material => |  |  |  | 412.5378
D | Banco | Código | Atividades Auxiliares |  | Unidade | Preço Unitário |  |  | Custo Horário
Atividade Auxiliar | SICRO3 | 1107892 | Concreto fck = 20 MPa - confecção em betoneira e lançamento manual - areia e brita comerciais |  | m³ | 508.57 |  |  | 25.5658
Atividade Auxiliar | SICRO3 | 4805750 | Escavação manual em material de 1ª categoria na profundidade de até 1 m |  | m³ | 42.6 |  |  | 2.1415
[5 empty] | Custo Total das Atividades => |  |  |  | 27.7073
E | Banco | INS | Tempos Fixos |  | Quantidade | Unidade | Preço Unitário |  | Custo Horário
Tempo Fixo | SICRO3 | M0789 | Carga, manobra e descarga de materiais diversos em caminhão carroceria de 15 t - carga e descarga manuais |  | 0.0007 | t | 33.79 |  | 0.0237
Tempo Fixo | SICRO3 | M0787 | Carga, manobra e descarga de materiais diversos em caminhão carroceria de 15 t - carga e descarga manuais |  | 0.01272 | t | 33.79 |  | 0.4298
[5 empty] | Custo Total dos Tempos Fixos => |  |  |  | 0.4535
F | Banco | INS | Momento de Transporte |  | Unidade | Distância Média de Transporte (DMT) |  |  | Custo Horário
[6 empty] | LN | RP | P
Momento de Transporte | SICRO3 | M0789 | Conjunto para fixação de placas em aço galvanizado composto por barra chata, abraçadeira, parafusos, porcas e arruelas - Caminhão carroceria com capacidade de 15 t - 188 kW |  | tkm | 5914449 0,000 R$ 1,11 | 5914464 0,000 R$ 0,89 | 5914479 0,000 R$ 0,71 | 0
Momento de Transporte | SICRO3 | M0787 | Suporte em aço-carbono galvanizado tipo perfil C para placa de sinalização - Caminhão carroceria com capacidade de 15 t - 188 kW |  | tkm | 5914449 0,000 R$ 1,11 | 5914464 0,000 R$ 0,89 | 5914479 0,000 R$ 0,71 | 0
[5 empty] | Custo total dos Momentos de Transportes => |  |  |  | 0
|  |  |  | MO sem LS => | 8.2385 | LS => | 9.29 | MO com LS => | 17.5258
|  |  |  | Valor do BDI => | 119.6 |  | Valor com BDI => |  | 598.03
[6 empty] | Quant. => | 4 | Preço Total => | 2392.12
8.7 |  |  | SERVIÇOS COMPLEMENTARES | [5 empty] | 22587
8.7.1 | Código | Banco | Descrição |  |  | Und | Quant. | Valor Unit | Total
CPU | 111590 | SBC | GUARDA-CORPO TUBOS DE FERRO |  |  | M | 1 | 146.68 | 146.68
INS | 000050 | SBC | CIMENTO PORTLAND CP III 32RS NBR 11578 (quilo) |  |  | KG | 1.2 | 0.95 | 1.14
INS | 000100 | SBC | AREIA GROSSA LAVADA |  |  | m³ | 0.003 | 162.09 | 0.48
INS | 003119 | SBC | PERFIL "L" ABAS IGUAIS 2.1/2"x3/8" (8,78kg/m) |  |  | KG | 4.57 | 10.9 | 49.81
INS | 030756 | SBC | TUBO ACO GALVANIZADO DIN 2440 NBR 5580 2" (5,242kg/m) |  |  | M | 1.1 | 76.55 | 84.2
INS | 099230 | SBC | SERRALHEIRO |  |  | H | 0.313 | 19.66 | 6.15
INS | 099662 | SBC | AJUDANTE DE SERRALHEIRO |  |  | H | 0.313 | 15.66 | 4.9
|  |  |  | MO sem LS => | 5.1944 | LS => | 5.86 | MO com LS => | 11.05
|  |  |  | Valor do BDI => | 36.67 |  | Valor com BDI => |  | 183.35
[6 empty] | Quant. => | 120 | Preço Total => | 22002
8.7.2 | Código | Banco | Descrição |  |  | Und | Quant. | Valor Unit | Total
CPU | 99814 | SINAPI | LIMPEZA DE SUPERFÍCIE PISO OU PAREDE COM JATO DE ALTA PRESSÃO. AF_10/2025 |  |  | m² | 1 | 1.56 | 1.56
CPU_A | 88316 | SINAPI | SERVENTE COM ENCARGOS COMPLEMENTARES |  |  | H | 0.068329 | 22.19 | 1.51
CPU_A | 99833 | SINAPI | LAVADORA DE ALTA PRESSAO (LAVA-JATO) PARA AGUA FRIA, PRESSAO DE OPERACAO ENTRE 1400 E 1900 LIB/POL2, VAZAO MAXIMA ENTRE 400 E 700 L/H - CHP DIURNO. AF_05/2023 |  |  | CHP | 0.011713 | 4.63 | 0.05
CPU_A | 99834 | SINAPI | LAVADORA DE ALTA PRESSAO (LAVA-JATO) PARA AGUA FRIA, PRESSAO DE OPERACAO ENTRE 1400 E 1900 LIB/POL2, VAZAO MAXIMA ENTRE 400 E 700 L/H - CHI DIURNO. AF_05/2023 |  |  | CHI | 0.022452 | 0.25 | 0
|  |  |  | MO sem LS => | 0.44187 | LS => | 0.5 | MO com LS => | 0.94
|  |  |  | Valor do BDI => | 0.39 |  | Valor com BDI => |  | 1.95
[6 empty] | Quant. => | 300 | Preço Total => | 585
[5 empty] | Total sem BDI |  | 14891003.69
[5 empty] | Total do BDI |  | 3721650.78
[5 empty] | Total Geral |  | 18612654.47

## 04-Cronograma
CLIENTE : PREFEITURA MUNICIPAL DE VIANA-MA
OBJETO : CONSTRUÇÃO DE OBRAS DE ARTES ESPECIAIS (PONTES EM CONCRETO ARMADO)
LOCAL: MA-014, SEDE
ENCARGOS SOCIAIS NÃO DESONERADOS (112,730% MENSALISTA , 70,19%% HORISTA , ) DATA BASE DO SINAPI (12/2025), ORSE(09/2025,SBC(01/2026SICRO3(10/2025), BDI=25,0%
CRONOGRAMA FÍSICO E FINANCEIRO
ITEM | DESCRIÇÃO | Total Por Etapa | 1 MÊS | 2 MÊS | 3 MÊS | 4 MÊS | 5 MÊS | 6 MÊS | 7 MÊS | 8 MÊS | 9 MÊS | 10 MÊS | 11 MÊS | 12 MÊS
1 | ADMINISTRAÇÃO A OBRA E IMPLANTAÇÃO DE CANTEIRO | 391938.08 | 32661.5067 | 32661.5067 | 32661.5067 | 32661.5067 | 32661.5067 | 32661.5067 | 32661.5067 | 32661.5067 | 32661.5067 | 32661.5067 | 32661.5067 | 32661.5067 | 391938.08 | 0
|  |  | 8.333% | 8.333% | 8.333% | 8.333% | 8.333% | 8.333% | 8.333% | 8.333% | 8.333% | 8.333% | 8.333% | 8.333% | 0 | 0
2 | PONTE EM CONCRETO ARMADO NAS DIMENSÕES 6,00X5,00M (10 UNIDADES) | 3822817.48 | 318568.1233 | 318568.1233 | 318568.1233 | 318568.1233 | 318568.1233 | 318568.1233 | 318568.1233 | 318568.1233 | 318568.1233 | 318568.1233 | 318568.1233 | 318568.1233 | 3822817.48 | 0
|  |  | 8.333% | 8.333% | 8.333% | 8.333% | 8.333% | 8.333% | 8.333% | 8.333% | 8.333% | 8.333% | 8.333% | 8.333% | 0 | 0
3 | PONTE EM CONCRETO ARMADO NAS DIMENSÕES 8,00X5,00M ( 06 UNIDADES) | 2371801.19 | 197650.0992 | 197650.0992 | 197650.0992 | 197650.0992 | 197650.0992 | 197650.0992 | 197650.0992 | 197650.0992 | 197650.0992 | 197650.0992 | 197650.0992 | 197650.0992 | 2371801.19 | 0
|  |  | 8.333% | 8.333% | 8.333% | 8.333% | 8.333% | 8.333% | 8.333% | 8.333% | 8.333% | 8.333% | 8.333% | 8.333% | 0 | 0
4 | PONTE EM CONCRETO ARMADO NAS DIMENSÕES 12,00X5,00M ( 03 UNIDADES ) | 1717853.5 | 143154.4583 | 143154.4583 | 143154.4583 | 143154.4583 | 143154.4583 | 143154.4583 | 143154.4583 | 143154.4583 | 143154.4583 | 143154.4583 | 143154.4583 | 143154.4583 | 1717853.5 | 0
|  |  | 8.333% | 8.333% | 8.333% | 8.333% | 8.333% | 8.333% | 8.333% | 8.333% | 8.333% | 8.333% | 8.333% | 8.333% | 0 | 0
5 | PONTE EM CONCRETO ARMADO NAS DIMENSÕES 15,00X5,00M ( 03 UNIDADES ) | 2031045.79 | 169253.8158 | 169253.8158 | 169253.8158 | 169253.8158 | 169253.8158 | 169253.8158 | 169253.8158 | 169253.8158 | 169253.8158 | 169253.8158 | 169253.8158 | 169253.8158 | 2031045.79 | 0
|  |  | 8.333% | 8.333% | 8.333% | 8.333% | 8.333% | 8.333% | 8.333% | 8.333% | 8.333% | 8.333% | 8.333% | 8.333% | 0 | 0
6 | PONTE EM CONCRETO ARMADO NAS DIMENSÕES 18,00X5,00M ( 03 UNIDADES ) | 2459063.64 | 204921.97 | 204921.97 | 204921.97 | 204921.97 | 204921.97 | 204921.97 | 204921.97 | 204921.97 | 204921.97 | 204921.97 | 204921.97 | 204921.97 | 2459063.64 | 0
|  |  | 8.333% | 8.333% | 8.333% | 8.333% | 8.333% | 8.333% | 8.333% | 8.333% | 8.333% | 8.333% | 8.333% | 8.333% | 0 | 0
7 | PONTE EM CONCRETO ARMADO NAS DIMENSÕES 20,00X5,00M ( 04 UNIDADES ) | 3404043.99 | 283670.3325 | 283670.3325 | 283670.3325 | 283670.3325 | 283670.3325 | 283670.3325 | 283670.3325 | 283670.3325 | 283670.3325 | 283670.3325 | 283670.3325 | 283670.3325 | 3404043.99 | 0
|  |  | 8.333% | 8.333% | 8.333% | 8.333% | 8.333% | 8.333% | 8.333% | 8.333% | 8.333% | 8.333% | 8.333% | 8.333% | 0 | 0
8 | PONTE EM CONCRETO ARMADO NAS DIMENSÕES 30,00X5,00M ( 02UNIDADES ) | 2414090.8 | 201174.2333 | 201174.2333 | 201174.2333 | 201174.2333 | 201174.2333 | 201174.2333 | 201174.2333 | 201174.2333 | 201174.2333 | 201174.2333 | 201174.2333 | 201174.2333 | 2414090.8
|  |  | 8.333% | 8.333% | 8.333% | 8.333% | 8.333% | 8.333% | 8.333% | 8.333% | 8.333% | 8.333% | 8.333% | 8.333% | 0
Porcentagem |  |  | 8.333% | 8.333% | 8.333% | 8.333% | 8.333% | 8.333% | 8.333% | 8.333% | 8.333% | 8.333% | 8.333% | 8.333%
Custo |  |  | 1551054.5392 | 1551054.5392 | 1551054.5392 | 1551054.5392 | 1551054.5392 | 1551054.5392 | 1551054.5392 | 1551054.5392 | 1551054.5392 | 1551054.5392 | 1551054.5392 | 1551054.5392
Porcentagem Acumulado |  |  | 8.333% | 16.67% | 25% | 33.33% | 41.67% | 50% | 58.33% | 66.67% | 75% | 83.33% | 91.67% | 100%
Custo Acumulado |  |  | 1551054.5392 | 3102109.0783 | 4653163.6175 | 6204218.1567 | 7755272.6958 | 9306327.235 | 10857381.7742 | 12408436.3133 | 13959490.8525 | 15510545.3917 | 17061599.9308 | 18612654.47

## 05-Curva ABC
CLIENTE : PREFEITURA MUNICIPAL DE VIANA-MA
OBJETO : CONSTRUÇÃO DE OBRAS DE ARTES ESPECIAIS (PONTES EM CONCRETO ARMADO)
LOCAL: MA-014, SEDE
ENCARGOS SOCIAIS NÃO DESONERADOS (112,730% MENSALISTA , 70,19%% HORISTA , ) DATA BASE DO SINAPI (12/2025), ORSE(09/2025,SBC(01/2026SICRO3(10/2025), BDI=25,0%
CURVA ABC DE SERVIÇOS
CÓDIGO | BANCO | DESCRIÇÃO | UND | QUANT. | VALOR UNIT | TOTAL | PESO (%) | PESO ACUMULADO (%)
2306113 | SICRO3 | ESTACA TRILHO TR 68 - FORNECIMENTO E CRAVAÇÃO | m | 5.688,0 | 531,60 | 3.023.740,80 | 16,25 | 16,25
CPU93404 | Próprio | EXECUÇÃO DE TABULEIRO DE PONTE MISTA (METÁLICO–CONCRETO) COM TIRILHOS TR-68, INCLUINDO FORNECIMENTO, MONTAGEM DA ESTRUTURA METÁLICA, FORMAS, ARMADURAS, CONCRETAGEM E ACABAMENTOS | m² | 1.915,0 | 1.293,17 | 2.476.420,55 | 13,31 | 29,55
040422 | SBC | CONC.USIN.VIGA/PAREDE 40MPA 18M2 RESINADO 14M + ARMADURA | m³ | 284,9042 | 6.664,23 | 1.898.667,11 | 10,20 | 39,75
100349 | SINAPI | CONCRETAGEM DE CORTINA DE CONTENÇÃO, ATRAVÉS DE BOMBA - LANÇAMENTO, ADENSAMENTO E ACABAMENTO. AF_11/2024 | m³ | 1.279,5172 | 1.019,33 | 1.304.250,26 | 7,01 | 46,76
96556 | SINAPI | CONCRETAGEM DE SAPATA, FCK 30 MPA, COM USO DE JERICA - LANÇAMENTO, ADENSAMENTO E ACABAMENTO. AF_01/2024 | m³ | 919,966 | 1.285,12 | 1.182.266,70 | 6,35 | 53,11
2306113 | SICRO3 | Estaca trilho TR 68 - fornecimento e cravação | m | 1.920,0 | 531,60 | 1.020.672,00 | 5,48 | 58,59
100345 | SINAPI | ARMAÇÃO DE CORTINA DE CONTENÇÃO EM CONCRETO ARMADO, COM AÇO CA-50 DE 12,5 MM - MONTAGEM. AF_11/2024 | KG | 53.386,54 | 11,48 | 612.877,47 | 3,29 | 61,89
104920 | SINAPI | ARMAÇÃO DE BLOCO, SAPATA ISOLADA, VIGA BALDRAME E SAPATA CORRIDA UTILIZANDO AÇO CA-50 DE 12,5 MM - MONTAGEM. AF_01/2024 | KG | 46.700,3 | 12,85 | 600.098,85 | 3,22 | 65,11
97096 | SINAPI | CONCRETAGEM DE RADIER, PISO DE CONCRETO OU LAJE SOBRE SOLO, FCK 30 MPA - LANÇAMENTO, ADENSAMENTO E ACABAMENTO. AF_09/2021 | m³ | 606,4016 | 969,70 | 588.027,63 | 3,16 | 68,27
92761 | SINAPI | ARMAÇÃO DE PILAR OU VIGA DE ESTRUTURA CONVENCIONAL DE CONCRETO ARMADO UTILIZANDO AÇO CA-50 DE 8,0 MM - MONTAGEM. AF_06/2022 | KG | 31.056,64 | 14,71 | 456.843,17 | 2,45 | 70,73
100341 | SINAPI | FABRICAÇÃO, MONTAGEM E DESMONTAGEM DE FÔRMA PARA CORTINA DE CONTENÇÃO, EM CHAPA DE MADEIRA COMPENSADA PLASTIFICADA, E = 18 MM, 10 UTILIZAÇÕES. AF_11/2024 | m² | 8.792,3116 | 50,16 | 441.022,34 | 2,37 | 73,09
92460 | SINAPI | MONTAGEM E DESMONTAGEM DE FÔRMA DE VIGA, ESCORAMENTO METÁLICO, PÉ-DIREITO SIMPLES, EM CHAPA DE MADEIRA RESINADA, 6 UTILIZAÇÕES. AF_09/2020 | m² | 2.561,8974 | 153,37 | 392.918,20 | 2,11 | 75,21
100343 | SINAPI | ARMAÇÃO DE CORTINA DE CONTENÇÃO EM CONCRETO ARMADO, COM AÇO CA-50 DE 8 MM - MONTAGEM. AF_11/2024 | KG | 20.553,68 | 17,95 | 368.938,55 | 1,98 | 77,19
92762 | SINAPI | ARMAÇÃO DE PILAR OU VIGA DE ESTRUTURA CONVENCIONAL DE CONCRETO ARMADO UTILIZANDO AÇO CA-50 DE 10,0 MM - MONTAGEM. AF_06/2022 | KG | 25.279,18 | 13,07 | 330.398,88 | 1,78 | 78,96
92766 | SINAPI | ARMAÇÃO DE PILAR OU VIGA DE ESTRUTURA CONVENCIONAL DE CONCRETO ARMADO UTILIZANDO AÇO CA-50 DE 25,0 MM - MONTAGEM. AF_06/2022 | KG | 27.696,04 | 11,87 | 328.751,99 | 1,77 | 80,73
96535 | SINAPI | FABRICAÇÃO, MONTAGEM E DESMONTAGEM DE FÔRMA PARA SAPATA, EM MADEIRA SERRADA, E=25 MM, 4 UTILIZAÇÕES. AF_01/2024 | m² | 1.589,45 | 173,18 | 275.260,95 | 1,48 | 82,21
96523 | SINAPI | ESCAVAÇÃO MANUAL PARA BLOCO DE COROAMENTO OU SAPATA (INCLUINDO ESCAVAÇÃO PARA COLOCAÇÃO DE FÔRMAS). AF_01/2024 | m³ | 2.192,5983 | 120,16 | 263.462,61 | 1,42 | 83,62
111590 | SBC | GUARDA-CORPO TUBOS DE FERRO | M | 1.246,0 | 183,35 | 228.454,10 | 1,23 | 84,85
92760 | SINAPI | ARMAÇÃO DE PILAR OU VIGA DE ESTRUTURA CONVENCIONAL DE CONCRETO ARMADO UTILIZANDO AÇO CA-50 DE 6,3 MM - MONTAGEM. AF_06/2022 | KG | 13.189,952 | 15,80 | 208.401,24 | 1,12 | 85,97
98562 | SINAPI | IMPERMEABILIZAÇÃO DE SUPERFÍCIE COM ARGAMASSA DE CIMENTO E AREIA, COM ADITIVO IMPERMEABILIZANTE, E = 1,5CM. AF_09/2023 | m² | 2.872,5 | 68,17 | 195.818,32 | 1,05 | 87,02
101144 | SINAPI | ESCAVAÇÃO HORIZONTAL, INCLUINDO CARGA, DESCARGA E TRANSPORTE EM SOLO DE 1A CATEGORIA COM TRATOR DE ESTEIRAS (100HP/LÂMINA: 2,19M3) E CAMINHÃO BASCULANTE DE 14M3, DMT ATÉ 200M. AF_07/2020 | m³ | 9.958,549 | 19,65 | 195.685,48 | 1,05 | 88,07
Composição-02 | Próprio | DEMOLIÇÃO MECÂNICA DE ESTRUTURA DE MADEIRA EXISTENTE, COM ESCAVADEIRA HIDRÁULICA COM MARTELO HIDRÁULICO - SEM REAPROVEITAMENTO | m³ | 490,72 | 330,27 | 162.070,09 | 0,87 | 88,95
93588 | SINAPI | TRANSPORTE COM CAMINHÃO BASCULANTE DE 10 M³, EM VIA URBANA EM LEITO NATURAL (UNIDADE: M3XKM). AF_07/2020 | M3XKM | 39.822,5414 | 3,85 | 153.316,78 | 0,82 | 89,77
99059 | SINAPI | LOCAÇÃO CONVENCIONAL DE OBRA, UTILIZANDO GABARITO DE TÁBUAS CORRIDAS PONTALETADAS A CADA 2,00M - 2 UTILIZAÇÕES. AF_03/2024 | M | 1.840,2 | 81,76 | 150.454,75 | 0,81 | 90,58
100346 | SINAPI | ARMAÇÃO DE CORTINA DE CONTENÇÃO EM CONCRETO ARMADO, COM AÇO CA-50 DE 16 MM - MONTAGEM. AF_11/2024 | KG | 12.608,56 | 10,96 | 138.189,81 | 0,74 | 91,32
92411 | SINAPI | MONTAGEM E DESMONTAGEM DE FÔRMA DE PILARES RETANGULARES E ESTRUTURAS SIMILARES, PÉ-DIREITO SIMPLES, EM MADEIRA SERRADA, 2 UTILIZAÇÕES. AF_09/2020 | m² | 621,792 | 215,66 | 134.095,66 | 0,72 | 92,04
92763 | SINAPI | ARMAÇÃO DE PILAR OU VIGA DE ESTRUTURA CONVENCIONAL DE CONCRETO ARMADO UTILIZANDO AÇO CA-50 DE 12,5 MM - MONTAGEM. AF_06/2022 | KG | 11.239,34 | 10,95 | 123.070,77 | 0,66 | 92,70
00006081 | SINAPI | ARGILA OU BARRO PARA ATERRO/REATERRO (COM TRANSPORTE ATE 10 KM) | m³ | 1.593,36784 | 67,82 | 108.062,20 | 0,58 | 93,28
96619 | SINAPI | LASTRO DE CONCRETO MAGRO, APLICADO EM BLOCOS DE COROAMENTO OU SAPATAS, ESPESSURA DE 5 CM. AF_01/2024 | m² | 1.723,5 | 57,13 | 98.463,55 | 0,53 | 93,81
92773 | SINAPI | ARMAÇÃO DE LAJE DE ESTRUTURA CONVENCIONAL DE CONCRETO ARMADO UTILIZANDO AÇO CA-50 DE 16,0 MM - MONTAGEM. AF_06/2022 | KG | 8.938,25 | 10,22 | 91.348,91 | 0,49 | 94,30
04 | Próprio | MOBILIZAÇÃO E DESMOBILIZAÇÃO DE EQUIPAMENTOS | UND | 12,0 | 7.501,26 | 90.015,12 | 0,48 | 94,79
93572 | SINAPI | ENCARREGADO GERAL DE OBRAS COM ENCARGOS COMPLEMENTARES | MES | 12,0 | 7.410,12 | 88.921,44 | 0,48 | 95,26
92759 | SINAPI | ARMAÇÃO DE PILAR OU VIGA DE ESTRUTURA CONVENCIONAL DE CONCRETO ARMADO UTILIZANDO AÇO CA-60 DE 5,0 MM - MONTAGEM. AF_06/2022 | KG | 5.190,26 | 16,91 | 87.767,29 | 0,47 | 95,73
103669 | SINAPI | CONCRETAGEM DE PILARES, FCK = 25 MPA, COM USO DE BALDES - LANÇAMENTO, ADENSAMENTO E ACABAMENTO. AF_02/2022 | m³ | 62,1792 | 1.387,62 | 86.281,10 | 0,46 | 96,20
103689 | SINAPI | FORNECIMENTO E INSTALAÇÃO DE PLACA DE OBRA COM CHAPA GALVANIZADA E ESTRUTURA DE MADEIRA. AF_03/2022_PS | m² | 144,0 | 582,05 | 83.815,20 | 0,45 | 96,65
301026 | Próprio | CIMBRAMENTO / ESCORAMENTO TUBULAR DESMONTÁVEL, PARA PONTE OU VIADUTO, EDIFICAÇÃO CIVIL E INDUSTRIAL, INCLUSAS MONTAGEM E DESMONTAGEM | M3/M | 675,705 | 111,16 | 75.111,36 | 0,40 | 97,05
104921 | SINAPI | ARMAÇÃO DE BLOCO, SAPATA ISOLADA, VIGA BALDRAME E SAPATA CORRIDA UTILIZANDO AÇO CA-50 DE 16 MM - MONTAGEM. AF_01/2024 | KG | 6.166,3 | 12,03 | 74.180,58 | 0,40 | 97,45
100981 | SINAPI | CARGA, MANOBRA E DESCARGA DE ENTULHO EM CAMINHÃO BASCULANTE 6 M³ - CARGA COM ESCAVADEIRA HIDRÁULICA (CAÇAMBA DE 0,80 M³ / 111 HP) E DESCARGA LIVRE (UNIDADE: M3). AF_07/2020 | m³ | 5.748,84614 | 11,48 | 65.996,75 | 0,35 | 97,81
101460 | SINAPI | VIGIA DIURNO COM ENCARGOS COMPLEMENTARES | MES | 12,0 | 4.961,82 | 59.541,84 | 0,32 | 98,13
100344 | SINAPI | ARMAÇÃO DE CORTINA DE CONTENÇÃO EM CONCRETO ARMADO, COM AÇO CA-50 DE 10 MM - MONTAGEM. AF_11/2024 | KG | 3.670,3 | 14,75 | 54.136,92 | 0,29 | 98,42
92764 | SINAPI | ARMAÇÃO DE PILAR OU VIGA DE ESTRUTURA CONVENCIONAL DE CONCRETO ARMADO UTILIZANDO AÇO CA-50 DE 16,0 MM - MONTAGEM. AF_06/2022 | KG | 5.095,24 | 10,56 | 53.805,73 | 0,29 | 98,71
CPU-IG-01 | Próprio | EXECUÇÃO DE ALMOXARIFADO EM CANTEIRO DE OBRA EM CHAPA DE MADEIRA COMPENSADA, INCLUSO PRATELEIRAS. AF_02/2016 | m² | 48,0 | 1.119,18 | 53.720,64 | 0,29 | 98,99
98524 | SINAPI | LIMPEZA MANUAL DE VEGETAÇÃO EM TERRENO COM ENXADA. AF_03/2024 | m² | 7.360,8 | 5,91 | 43.502,32 | 0,23 | 99,23
96386 | SINAPI | EXECUÇÃO E COMPACTAÇÃO DE CORPO DE ATERRO (95% DE ENERGIA DO PROCTOR NORMAL) COM SOLO PREDOMINANTEMENTE ARENOSO ESPESSURA 15CM - EXCLUSIVE MATERIAL, ESCAVAÇÃO, CARGA E TRANSPORTE. AF_09/2024 | m³ | 3.785,96614 | 8,07 | 30.552,74 | 0,16 | 99,39
5213863 | SICRO3 | SUPORTE METÁLICO GALVANIZADO PARA PLACA DE ADVERTÊNCIA OU REGULAMENTAÇÃO - LADO OU DIÂMETRO DE 0,60 M - FORNECIMENTO E IMPLANTAÇÃO | un | 42,0 | 598,03 | 25.117,26 | 0,13 | 99,53
5213464 | SICRO3 | PLACA DE ADVERTÊNCIA EM AÇO, LADO DE 0,60 M - PELÍCULA RETRORREFLETIVA TIPO I + SI - FORNECIMENTO E IMPLANTAÇÃO | un | 42,0 | 365,66 | 15.357,72 | 0,08 | 99,61
031053 | SBC | EMENDA SOLDA DE TOPO EM ESTACA TRILHO TR-68 CARGA 60 TON/M | UN | 402,0 | 36,27 | 14.580,54 | 0,08 | 99,69
5213863 | SICRO3 | Suporte metálico galvanizado para placa de advertência ou regulamentação - lado ou diâmetro de 0,60 m - fornecimento e implantação | un | 20,0 | 598,03 | 11.960,60 | 0,06 | 99,75
96544 | SINAPI | ARMAÇÃO DE BLOCO UTILIZANDO AÇO CA-50 DE 6,3 MM - MONTAGEM. AF_01/2024 | KG | 497,9 | 21,56 | 10.734,72 | 0,06 | 99,81
00010776 | SINAPI | LOCACAO DE CONTAINER 2,30 X 6,00 M, ALT. 2,50 M, PARA ESCRITORIO, SEM DIVISORIAS INTERNAS E SEM SANITARIO (NAO INCLUI MOBILIZACAO/DESMOBILIZACAO) | MES | 12,0 | 827,62 | 9.931,44 | 0,05 | 99,86
5213464 | SICRO3 | Placa de advertência em aço, lado de 0,60 m - película retrorrefletiva tipo I + SI - fornecimento e implantação | un | 20,0 | 365,66 | 7.313,20 | 0,04 | 99,90
99814 | SINAPI | LIMPEZA DE SUPERFÍCIE PISO OU PAREDE COM JATO DE ALTA PRESSÃO. AF_10/2025 | m² | 3.115,0 | 1,95 | 6.074,25 | 0,03 | 99,93
90778 | SINAPI | ENGENHEIRO CIVIL DE OBRA PLENO COM ENCARGOS COMPLEMENTARES | H | 40,0 | 149,81 | 5.992,40 | 0,03 | 99,97
105136 | SINAPI | LOCAÇÃO DE PONTO PARA REFERÊNCIA TOPOGRÁFICA. AF_03/2024 | UN | 245,36 | 18,15 | 4.453,28 | 0,02 | 99,99
031053 | SBC | EMENDA SOLDA DE TOPO EM ESTACA TRILHO TR-68 CARGA 60 ton/m | UN | 48,0 | 36,27 | 1.740,96 | 0,01 | 100,00
|  |  |  | Total sem BDI |  | 14891003.69
|  |  |  | Total do BDI |  | 3721650.78
|  |  |  | Total Geral |  | 18612654.47

## 06-BDI
|  |  | MIN | MED | MAX |  | CLIENTE : PREFEITURA MUNICIPAL DE VIANA-MA
Construção e Reforma de Edifícios | AC | Construção e Reforma de Edifícios-AC | 3% | 4% | 5.5% |  | OBJETO : CONSTRUÇÃO DE OBRAS DE ARTES ESPECIAIS (PONTES EM CONCRETO ARMADO)
Construção e Reforma de Edifícios | SG | Construção e Reforma de Edifícios-SG | 0.8% | 0.8% | 1% |  | LOCAL: MA-014, SEDE
Construção e Reforma de Edifícios | R | Construção e Reforma de Edifícios-R | 0.97% | 1.27% | 1.27% |  | ENCARGOS SOCIAIS NÃO DESONERADOS (112,730% MENSALISTA , 70,19%% HORISTA , ) DATA BASE DO SINAPI (12/2025), ORSE(09/2025,SBC(01/2026SICRO3(10/2025), BDI=25,0%
Construção e Reforma de Edifícios | DF | Construção e Reforma de Edifícios-DF | 0.59% | 1.23% | 1.39% |  | CURVA ABC DE SERVIÇOS
Construção e Reforma de Edifícios | L | Construção e Reforma de Edifícios-L | 6.16% | 7.4% | 8.96% | FILTRO
Construção e Reforma de Edifícios | BDI PAD | Construção e Reforma de Edifícios-BDI PAD | 20.34% | 22.12% | 25%
Construção de Praças Urbanas, Rodovias, Ferrovias e recapeamento e pavimentação de vias urbanas | AC | Construção de Praças Urbanas, Rodovias, Ferrovias e recapeamento e pavimentação de vias urbanas-AC | 3.8% | 4.01% | 4.67%
Construção de Praças Urbanas, Rodovias, Ferrovias e recapeamento e pavimentação de vias urbanas | SG | Construção de Praças Urbanas, Rodovias, Ferrovias e recapeamento e pavimentação de vias urbanas-SG | 0.32% | 0.4% | 0.74%
Construção de Praças Urbanas, Rodovias, Ferrovias e recapeamento e pavimentação de vias urbanas | R | Construção de Praças Urbanas, Rodovias, Ferrovias e recapeamento e pavimentação de vias urbanas-R | 0.5% | 0.56% | 0.97% |  | Conforme legislação tributária municipal, definir estimativa de percentual da base de cálculo para o ISS: | [5 empty] | 100%
Construção de Praças Urbanas, Rodovias, Ferrovias e recapeamento e pavimentação de vias urbanas | DF | Construção de Praças Urbanas, Rodovias, Ferrovias e recapeamento e pavimentação de vias urbanas-DF | 1.02% | 1.11% | 1.21% | ↓ | Sobre a base de cálculo, definir a respectiva alíquota do ISS (entre 2% e 5%): | [5 empty] | 5%
Construção de Praças Urbanas, Rodovias, Ferrovias e recapeamento e pavimentação de vias urbanas | L | Construção de Praças Urbanas, Rodovias, Ferrovias e recapeamento e pavimentação de vias urbanas-L | 6.64% | 7.3% | 8.69% | F
Construção de Praças Urbanas, Rodovias, Ferrovias e recapeamento e pavimentação de vias urbanas | BDI PAD | Construção de Praças Urbanas, Rodovias, Ferrovias e recapeamento e pavimentação de vias urbanas-BDI PAD | 19.6% | 20.97% | 24.23% | F
Construção de Redes de Abastecimento de Água, Coleta de Esgoto | AC | Construção de Redes de Abastecimento de Água, Coleta de Esgoto-AC | 3.43% | 4.93% | 6.71% | F | BDI
Construção de Redes de Abastecimento de Água, Coleta de Esgoto | SG | Construção de Redes de Abastecimento de Água, Coleta de Esgoto-SG | 0.28% | 0.49% | 0.75% | F
Construção de Redes de Abastecimento de Água, Coleta de Esgoto | R | Construção de Redes de Abastecimento de Água, Coleta de Esgoto-R | 1% | 1.39% | 1.74% | F | TIPO DE OBRA
Construção de Redes de Abastecimento de Água, Coleta de Esgoto | DF | Construção de Redes de Abastecimento de Água, Coleta de Esgoto-DF | 0.94% | 0.99% | 1.17% | F | Construção de Praças Urbanas, Rodovias, Ferrovias e recapeamento e pavimentação de vias urbanas
Construção de Redes de Abastecimento de Água, Coleta de Esgoto | L | Construção de Redes de Abastecimento de Água, Coleta de Esgoto-L | 6.74% | 8.04% | 9.4% | F
Construção de Redes de Abastecimento de Água, Coleta de Esgoto | BDI PAD | Construção de Redes de Abastecimento de Água, Coleta de Esgoto-BDI PAD | 20.76% | 24.18% | 26.44% | F | Itens | [5 empty] | Siglas | % Adotado | Situação | 1º Quartil | Médio | 3º Quartil
Construção e Manutenção de Estações e Redes de Distribuição de Energia Elétrica | AC | Construção e Manutenção de Estações e Redes de Distribuição de Energia Elétrica-AC | 5.29% | 5.92% | 7.93% | F
Construção e Manutenção de Estações e Redes de Distribuição de Energia Elétrica | SG | Construção e Manutenção de Estações e Redes de Distribuição de Energia Elétrica-SG | 0.25% | 0.51% | 0.56% | F | Administração Central | [5 empty] | AC | 3.8% | - | 3.8% | 4.01% | 4.67%
Construção e Manutenção de Estações e Redes de Distribuição de Energia Elétrica | R | Construção e Manutenção de Estações e Redes de Distribuição de Energia Elétrica-R | 1% | 1.48% | 1.97% | F | Seguro e Garantia | [5 empty] | SG | 0.33% | - | 0.32% | 0.4% | 0.74%
Construção e Manutenção de Estações e Redes de Distribuição de Energia Elétrica | DF | Construção e Manutenção de Estações e Redes de Distribuição de Energia Elétrica-DF | 1.01% | 1.07% | 1.11% | F | Risco | [5 empty] | R | 0.56% | - | 0.5% | 0.56% | 0.97%
Construção e Manutenção de Estações e Redes de Distribuição de Energia Elétrica | L | Construção e Manutenção de Estações e Redes de Distribuição de Energia Elétrica-L | 8% | 8.31% | 9.51% | F | Despesas Financeiras | [5 empty] | DF | 1.02% | - | 1.02% | 1.11% | 1.21%
Construção e Manutenção de Estações e Redes de Distribuição de Energia Elétrica | BDI PAD | Construção e Manutenção de Estações e Redes de Distribuição de Energia Elétrica-BDI PAD | 24% | 25.84% | 27.86% | F | Lucro | [5 empty] | L | 7.37% | - | 6.64% | 7.3% | 8.69%
Obras Portuárias, Marítimas e Fluviais | AC | Obras Portuárias, Marítimas e Fluviais-AC | 4% | 5.52% | 7.85% | F | Tributos (impostos COFINS 3%, e PIS 0,65%) | [5 empty] | CP | 3.65% | - | 3.65% | 3.65% | 3.65%
Obras Portuárias, Marítimas e Fluviais | SG | Obras Portuárias, Marítimas e Fluviais-SG | 0.81% | 1.22% | 1.99% | F | Tributos (ISS, variável de acordo com o município) | [5 empty] | ISS | 5% | - | 0% | 2.5% | 5%
Obras Portuárias, Marítimas e Fluviais | R | Obras Portuárias, Marítimas e Fluviais-R | 1.46% | 2.32% | 3.16% | F | Tributos (Contribuição Previdenciária sobre a Receita Bruta - 0% ou 4,5% - Desoneração) | [5 empty] | CPRB | 0% | - | 0% | 4.5% | 4.5%
Obras Portuárias, Marítimas e Fluviais | DF | Obras Portuárias, Marítimas e Fluviais-DF | 0.94% | 1.02% | 1.33% | F | BDI SEM desoneração (Fórmula Acórdão TCU) | [5 empty] | BDI PAD | 24.23% | OK | 19.6% | 20.97% | 24.23%
Obras Portuárias, Marítimas e Fluviais | L | Obras Portuárias, Marítimas e Fluviais-L | 7.14% | 8.4% | 10.43% | F | BDI COM desoneração | [5 empty] | BDI DES | 25%
Obras Portuárias, Marítimas e Fluviais | BDI PAD | Obras Portuárias, Marítimas e Fluviais-BDI PAD | 22.8% | 27.48% | 30.95% | F
Fornecimento de Materiais e Equipamentos (aquisição indireta - em conjunto com licitação de obras) | AC | Fornecimento de Materiais e Equipamentos (aquisição indireta - em conjunto com licitação de obras)-AC | 1.5% | 3.45% | 4.49% | F
Fornecimento de Materiais e Equipamentos (aquisição indireta - em conjunto com licitação de obras) | SG | Fornecimento de Materiais e Equipamentos (aquisição indireta - em conjunto com licitação de obras)-SG | 0.3% | 0.48% | 0.82% | F
Fornecimento de Materiais e Equipamentos (aquisição indireta - em conjunto com licitação de obras) | R | Fornecimento de Materiais e Equipamentos (aquisição indireta - em conjunto com licitação de obras)-R | 0.56% | 0.85% | 0.89% | F | Os valores de BDI foram calculados com o emprego da fórmula:
Fornecimento de Materiais e Equipamentos (aquisição indireta - em conjunto com licitação de obras) | DF | Fornecimento de Materiais e Equipamentos (aquisição indireta - em conjunto com licitação de obras)-DF | 0.85% | 0.85% | 1.11% | F |  |  | BDI = | (1+AC + S + R + G)*(1 + DF)*(1+L) |  | - 1
Fornecimento de Materiais e Equipamentos (aquisição indireta - em conjunto com licitação de obras) | L | Fornecimento de Materiais e Equipamentos (aquisição indireta - em conjunto com licitação de obras)-L | 3.5% | 5.11% | 6.22% | F |  |  |  | (1-CP-ISS-CRPB)
Fornecimento de Materiais e Equipamentos (aquisição indireta - em conjunto com licitação de obras) | BDI PAD | Fornecimento de Materiais e Equipamentos (aquisição indireta - em conjunto com licitação de obras)-BDI PAD | 11.1% | 14.02% | 16.8% | F
Fornecimento de Materiais e Equipamentos (aquisição direta) | AC | Fornecimento de Materiais e Equipamentos (aquisição direta)-AC | - | - | - | F | Declaro para os devidos fins que, conforme legislação tributária municipal, a base de cálculo deste tipo de obra corresponde à 100%, com a respectiva alíquota de 5%.
Fornecimento de Materiais e Equipamentos (aquisição direta) | SG | Fornecimento de Materiais e Equipamentos (aquisição direta)-SG | - | - | - | F
Fornecimento de Materiais e Equipamentos (aquisição direta) | R | Fornecimento de Materiais e Equipamentos (aquisição direta)-R | - | - | - | F | #VALUE!
Fornecimento de Materiais e Equipamentos (aquisição direta) | DF | Fornecimento de Materiais e Equipamentos (aquisição direta)-DF | - | - | - | F
Fornecimento de Materiais e Equipamentos (aquisição direta) | L | Fornecimento de Materiais e Equipamentos (aquisição direta)-L | - | - | - | F | Observações:
Fornecimento de Materiais e Equipamentos (aquisição direta) | BDI PAD | Fornecimento de Materiais e Equipamentos (aquisição direta)-BDI PAD | - | - | - | F
Estudos e Projetos, Planos e Gerenciamento e outros correlatos | K1 | Estudos e Projetos, Planos e Gerenciamento e outros correlatos-K1 | - | - | - | F
Estudos e Projetos, Planos e Gerenciamento e outros correlatos | K2 | Estudos e Projetos, Planos e Gerenciamento e outros correlatos-K2 | - | 20% | - | F
Estudos e Projetos, Planos e Gerenciamento e outros correlatos |  | Estudos e Projetos, Planos e Gerenciamento e outros correlatos- | - | - | - | F | Local |  |  |  | Data
Estudos e Projetos, Planos e Gerenciamento e outros correlatos |  | Estudos e Projetos, Planos e Gerenciamento e outros correlatos- | - | - | - | F
Estudos e Projetos, Planos e Gerenciamento e outros correlatos | K3 | Estudos e Projetos, Planos e Gerenciamento e outros correlatos-K3 | - | 12% | - | F
Estudos e Projetos, Planos e Gerenciamento e outros correlatos | BDI PAD | Estudos e Projetos, Planos e Gerenciamento e outros correlatos-BDI PAD | - | - | - | F | Responsável Técnico
[6 empty] | F | Nome: | MAURO ROGÉRIO MARANHÃO PINTO
[6 empty] | F | CREA/CAU: | A45767-1
[6 empty] | F | ART/RRT: | 704230
F
Construção e Reforma de Edifícios
Construção de Praças Urbanas, Rodovias, Ferrovias e recapeamento e pavimentação de vias urbanas
Construção de Redes de Abastecimento de Água, Coleta de Esgoto
Construção e Manutenção de Estações e Redes de Distribuição de Energia Elétrica
Obras Portuárias, Marítimas e Fluviais
Fornecimento de Materiais e Equipamentos (aquisição indireta - em conjunto com licitação de obras)
Fornecimento de Materiais e Equipamentos (aquisição direta)
Estudos e Projetos, Planos e Gerenciamento e outros correlatos
Note on I6: FILTRO: Após a conclusão do Orçamento, utilize o filtro nessa coluna com o valor "F" para ocultar linhas não utilizadas.

## 07-Encargos Sociais
CLIENTE : PREFEITURA MUNICIPAL DE VIANA-MA
OBJETO : CONSTRUÇÃO DE OBRAS DE ARTES ESPECIAIS (PONTES EM CONCRETO ARMADO)
LOCAL: MA-014, SEDE
MARANHÃO |  |  |  | VIGÊNCIA A PARTIR DE 01/2025
ENCARGOS SOCIAIS SOBRE A MÃO DE OBRA
CÓDIGO | DESCRIÇÃO | COM DESONERAÇÃO |  | SEM DESONERAÇÃO
|  | HORISTA | MENSALISTA | HORISTA | MENSALISTA
|  | % | % | % | %
GRUPO A
A1 | INSS | 5% | 5% | 20% | 20%
A2 | SESI | 1.5% | 1.5% | 1.5% | 1.5%
A3 | SENAI | 1% | 1% | 1% | 1%
A4 | INCRA | 0.2% | 0.2% | 0.2% | 0.2%
A5 | SEBRAE | 0.6% | 0.6% | 0.6% | 0.6%
A6 | Salário Educação | 2.5% | 2.5% | 2.5% | 2.5%
A7 | Seguro Contra Acidentes de Trabalho | 3% | 3% | 3% | 3%
A8 | FGTS | 8% | 8% | 8% | 8%
A9 | SECONCI | 0% | 0% | 0% | 0%
A | Total | 21.8% | 21.8% | 36.8% | 36.8%
GRUPO B
B1 | Repouso Semanal Remunerado | 17.88% | Não incide | 17.88% | Não incide
B2 | Feriados | 3.95% | Não incide | 3.95% | Não incide
B3 | Auxílio - Enfermidade | 0.86% | 0.65% | 0.86% | 0.65%
B4 | 13º Salário | 10.97% | 8.33% | 10.97% | 8.33%
B5 | Licença Paternidade | 0.07% | 0.05% | 0.07% | 0.05%
B6 | Faltas Justificadas | 0.73% | 0.56% | 0.73% | 0.56%
B7 | Dias de Chuvas | 1.56% | Não incide | 1.56% | Não incide
B8 | Auxílio Acidente de Trabalho | 0.1% | 0.07% | 0.1% | 0.07%
B9 | Férias Gozadas | 11.16% | 8.48% | 11.16% | 8.48%
B10 | Salário Maternidade | 0.03% | 0.03% | 0.03% | 0.03%
B | Total | 47.31% | 18.17% | 47.31% | 18.17%
GRUPO C
C1 | Aviso Prévio Indenizado | 4.55% | 3.46% | 4.55% | 3.46%
C2 | Aviso Prévio Trabalhado | 0.11% | 0.08% | 0.11% | 0.08%
C3 | Férias Indenizadas | 3.17% | 2.41% | 3.17% | 2.41%
C4 | Depósito Rescisão Sem Justa Causa | 2.6% | 1.98% | 2.6% | 1.98%
C5 | Indenização Adicional | 0.38% | 0.29% | 0.38% | 0.29%
C | Total | 10.81% | 8.22% | 10.81% | 8.22%
GRUPO D
D1 | Reincidência de Grupo A sobre Grupo B (sem considerar INNS sobre 13º, conforme Lei nº 14.973/2024) | 9.77% | 3.54% | 17.41% | 6.69%
D2 | Reincidência de Grupo A sobre Aviso Prévio | 0.39% | 0.29% | 0.4% | 0.31%
Trabalhado e Reincidência do FGTS sobre Aviso Prévio Indenizado
D | Total | 10.16% | 3.83% | 17.81% | 7%
TOTAL(A+B+C+D) |  | 90.08% | 52.02% | 112.7% | 70.19%