## Orçamento Sintético
|  |  | Obra | Bancos |  | B.D.I. |  | Encargos Sociais
|  |  | REFORMA E AMPLIAÇÃO NA PRAÇA MARIA DE LOURDES - CARACOL - PI | SINAPI - 09/2025 - Piauí SBC - 11/2025 - Piauí ORSE - 09/2025 - Sergipe SEINFRA - 028 - Ceará IOPES - 07/2025 - Espírito Santo EMOP - 10/2025 - Rio de Janeiro |  | 22,12% |  | Não Desonerado: Horista: 113,33% Mensalista: 71,12%
Orçamento Sintético | [13 empty] | 6.48
Item | Código | Banco | Descrição | Und | Quant. | Valor Unit | Valor Unit com BDI | Total | Peso (%)
1 |  |  | SERVIÇOS INICIAIS |  |  |  |  | 109111.42 | 23.54% | 23.54%
1.1 |  |  | SERVIÇOS PRELIMINARES |  |  |  |  | 33422.3 | 7.21%
1.1.1 | 74209/001 | SINAPI | PLACA DE OBRA EM CHAPA DE ACO GALVANIZADO | m² | 6 | 522.74 | 638.37 | 3830.22 | 0.83% |  | 638.37 | 3136.44 | 3830.22 | TRUE
1.1.2 | 98459 | SINAPI | TAPUME COM TELHA METÁLICA. AF_03/2024 | m² | 140 | 90.02 | 109.93 | 15390.2 | 3.32% |  | 109.93 | 12602.8 | 15390.54 | FALSE
1.1.3 | 98535 | SINAPI | PODA EM ALTURA DE ÁRVORE COM DIÂMETRO DE TRONCO MAIOR OU IGUAL A 0,60 M. AF_03/2024 | UN | 1 | 660.07 | 806.08 | 806.08 | 0.17% |  | 806.08 | 660.07 | 806.08 | TRUE
1.1.4 | 4657 | ORSE | Locação de container - Escritório com banheiro - 6,20 x 2,40m - Rev 02_02/2022 | mês | 4 | 1831.85 | 2237.06 | 8948.24 | 1.93% |  | 2237.06 | 7327.4 | 8948.22 | FALSE
1.1.5 | 4175 | ORSE | Locação de praças com piquetes de madeira | m² | 1520 | 0.61 | 0.74 | 1124.8 | 0.24% |  | 0.74 | 927.2 | 1132.3 | FALSE
1.1.5 | 73859/002 | SINAPI | CAPINA E LIMPEZA MANUAL DE TERRENO | m² | 1574.77 | 1.73 | 2.11 | 3322.76 | 0.72% |  | 2.11 | 2724.35 | 3326.98 | FALSE
1.2 |  |  | DEMOLIÇÃO E RETIRADA |  |  |  |  | 75689.12 | 16.33%
1.2.1 | 7989 | ORSE | Demolição de pavimentação em paralelepípedo sem reaproveitamento | m² | 1035.06 | 12.71 | 15.52 | 16064.13 | 3.47% |  | 15.52 | 13155.61 | 16064.13
1.2.2 | 85335 | SINAPI | RETIRADA DE MEIO FIO C/ EMPILHAMENTO E S/ REMOCAO | M | 138 | 10.3 | 12.58 | 1736.04 | 0.37% |  | 12.58 | 1421.4 | 1736.04
1.2.3 | 97622 | SINAPI | DEMOLIÇÃO DE ALVENARIA DE BLOCO FURADO, DE FORMA MANUAL, SEM REAPROVEITAMENTO. AF_09/2023 | m³ | 20.07 | 57.35 | 70.04 | 1405.7 | 0.3% |  | 70.04 | 1151.01 | 1405.7
1.2.4 | 020640 | SBC | REMOCAO E RETIRADA INCLUSIVE BOTA-FORA DE ATERRO | m³ | 422.4 | 49.3 | 60.21 | 25432.7 | 5.49% |  | 60.21 | 20824.32 | 25432.7
1.2.5 | 022613 | SBC | RETIRADA DE POSTE DE 3M DE ALTURA | UN | 7 | 145.33 | 177.48 | 1242.36 | 0.27% |  | 177.48 | 1017.31 | 1242.36
1.2.6 | 97647 | SINAPI | REMOÇÃO DE TELHAS DE FIBROCIMENTO METÁLICA E CERÂMICA, DE FORMA MANUAL, SEM REAPROVEITAMENTO. AF_09/2023 | m² | 8.41 | 3.58 | 4.37 | 36.75 | 0.01% |  | 4.37 | 30.11 | 36.75
1.2.7 | 97650 | SINAPI | REMOÇÃO DE TRAMA DE MADEIRA PARA COBERTURA, DE FORMA MANUAL, SEM REAPROVEITAMENTO. AF_09/2023 | m² | 8.41 | 7.73 | 9.44 | 79.39 | 0.02% |  | 9.44 | 65.01 | 79.39
1.2.8 | C1049 | SEINFRA | DEMOLIÇÃO DE CONCRETO SIMPLES | m³ | 10.65 | 317.83 | 388.13 | 4133.58 | 0.89% |  | 388.13 | 3384.89 | 4133.58
1.2.9 | 72897 | SINAPI | CARGA MANUAL DE ENTULHO EM CAMINHAO BASCULANTE 6 M3 | m³ | 560.37 | 30.22 | 36.9 | 20677.65 | 4.46% |  | 36.9 | 16934.38 | 20677.65
1.2.10 | 72900 | SINAPI | TRANSPORTE DE ENTULHO COM CAMINHAO BASCULANTE 6 M3, RODOVIA PAVIMENTADA, DMT 0,5 A 1,0 KM | m³ | 560.37 | 7.13 | 8.71 | 4880.82 | 1.05% |  | 8.71 | 3995.44 | 4880.82
2 |  |  | REGULARIZAÇÃO DE SUPERFÍCIE |  |  |  |  | 777.6 | 0.17% |  |  | 0 | 0
2.1 | 100575 | SINAPI | REGULARIZAÇÃO DE SUPERFÍCIES COM MOTONIVELADORA. AF_09/2024 | m² | 1080 | 0.59 | 0.72 | 777.6 | 0.17% |  | 0.72 | 637.2 | 777.6
3 |  |  | PISO |  |  |  |  | 141982.11 | 30.63% | 30.63% |  | 0 | 0
3.1 |  |  | INTERTRAVADO |  |  |  |  | 108433.91 | 23.39% |  |  | 0 | 0
3.1.1 | 92396 | SINAPI | EXECUÇÃO DE PASSEIO EM PISO INTERTRAVADO, COM BLOCO RETANGULAR COR NATURAL DE 20 X 10 CM, ESPESSURA 6 CM. AF_10/2022 | m² | 1124.25 | 78.98 | 96.45 | 108433.91 | 23.39% |  | 96.45 | 88793.27 | 108433.91
3.2 |  |  | MEIO-FIO |  |  |  |  | 19139.04 | 4.13% |  |  | 0 | 0
3.2.1 | 94273 | SINAPI | ASSENTAMENTO DE GUIA (MEIO-FIO) EM TRECHO RETO, CONFECCIONADA EM CONCRETO PRÉ-FABRICADO, DIMENSÕES 100X15X13X30 CM (COMPRIMENTO X BASE INFERIOR X BASE SUPERIOR X ALTURA). AF_01/2024 | M | 100.89 | 41.5 | 50.68 | 5113.11 | 1.1% |  | 50.68 | 4186.94 | 5113.11
3.2.2 | 94279 | SINAPI | ASSENTAMENTO DE GUIA (MEIO-FIO) EM TRECHO RETO, CONFECCIONADA EM CONCRETO PRÉ-FABRICADO, DIMENSÕES 39X6,5X6,5X19 CM (COMPRIMENTO X BASE INFERIOR X BASE SUPERIOR X ALTURA), PARA DELIMITAÇÃO DE JARDINS, PRAÇAS OU PASSEIOS. AF_01/2024 | M | 154.6 | 39.76 | 48.55 | 7505.83 | 1.62% |  | 48.55 | 6146.9 | 7505.83
3.2.4 | 102491 | SINAPI | PINTURA DE PISO COM TINTA ACRÍLICA, APLICAÇÃO MANUAL, 2 DEMÃOS, INCLUSO FUNDO PREPARADOR. AF_05/2021 | m² | 255.49 | 20.9 | 25.52 | 6520.1 | 1.41% |  | 25.52 | 5339.74 | 6520.1
3.3 |  |  | RAMPAS ACESSÍVEIS |  |  |  |  | 2156.24 | 0.47% |  |  | 0 | 0
3.3.1 | 12436 | ORSE | Rampa padrão (trapezoidal) para acesso de deficientes em passeio público, em concreto simples Fck=25MPa, desempolada, pintada em novacor, 02 demãos e pisotátil de alerta/direcional. Rev 01_07/2025 | un | 4 | 441.42 | 539.06 | 2156.24 | 0.47% |  | 539.06 | 1765.68 | 2156.24
3.4 |  |  | CONTENÇÃO PARA PRAÇA |  |  |  |  | 12252.92 | 2.64% |  |  | 0 | 0
3.4.1 | 93358 | SINAPI | ESCAVAÇÃO MANUAL DE VALA COM PROFUNDIDADE MENOR OU IGUAL A 1,30 M. AF_02/2021 | m³ | 6.23 | 85.87 | 104.86 | 653.28 | 0.14% |  | 104.86 | 534.97 | 653.28
3.4.2 | 103800 | SINAPI | PEDRA ARGAMASSADA COM CIMENTO E AREIA 1:3, 40% DE ARGAMASSA EM VOLUME - AREIA E PEDRA DE MÃO COMERCIAIS - FORNECIMENTO E ASSENTAMENTO. AF_08/2022 | m³ | 6.23 | 681.19 | 831.87 | 5182.55 | 1.12% |  | 831.87 | 4243.81 | 5182.55
3.4.3 | 89977 | SINAPI | (COMPOSIÇÃO REPRESENTATIVA) DO SERVIÇO DE ALVENARIA DE VEDAÇÃO DE BLOCOS VAZADOS DE CERÂMICA DE 14X9X19CM (ESPESSURA 14CM, BLOCO DEITADO), PARA EDIFICAÇÃO HABITACIONAL UNIFAMILIAR (CASA) E EDIFICAÇÃO PÚBLICA PADRÃO. AF_12/2014 | m² | 31.16 | 168.64 | 205.94 | 6417.09 | 1.38% |  | 205.94 | 5254.82 | 6417.09
4 |  |  | ILUMINAÇÃO |  |  |  |  | 72438.27 | 15.63% | 15.63% |  | 0 | 0
4.1 | 799 | ORSE | Poste em tubo de aço galvanizado, pesado, d=2" (50mm), altura útil=2,50m, altura total=3,20m | un | 16 | 496.83 | 606.73 | 9707.68 | 2.09% |  | 606.73 | 7949.28 | 9707.68
4.2 | 101637 | SINAPI | BRAÇO PARA ILUMINAÇÃO PÚBLICA, EM TUBO DE AÇO GALVANIZADO, COMPRIMENTO DE 1,50 M, PARA FIXAÇÃO EM POSTE METÁLICO - FORNECIMENTO E INSTALAÇÃO. AF_02/2025_PS | UN | 32 | 131.99 | 161.19 | 5158.08 | 1.11% |  | 161.19 | 4223.68 | 5158.08
4.3 | 101657 | SINAPI | LUMINÁRIA DE LED PARA ILUMINAÇÃO PÚBLICA, DE 98 W ATÉ 137 W - FORNECIMENTO E INSTALAÇÃO. AF_02/2025_PS | UN | 32 | 394.35 | 481.58 | 15410.56 | 3.32% |  | 481.58 | 12619.2 | 15410.56
4.4 | 91929 | SINAPI | CABO DE COBRE FLEXÍVEL ISOLADO, 4 MM², ANTI-CHAMA 0,6/1,0 KV, PARA CIRCUITOS TERMINAIS - FORNECIMENTO E INSTALAÇÃO. AF_03/2023 | M | 1200 | 7.7 | 9.4 | 11280 | 2.43% |  | 9.4 | 9240 | 11280
4.5 | 93358 | SINAPI | ESCAVAÇÃO MANUAL DE VALA. AF_09/2024 | m³ | 59.79 | 85.87 | 104.86 | 6269.58 | 1.35% |  | 104.86 | 5134.17 | 6269.58
4.6 | 96995 | SINAPI | REATERRO MANUAL APILOADO COM SOQUETE. AF_10/2017 | m³ | 59.78 | 52.07 | 63.59 | 3801.41 | 0.82% |  | 63.59 | 3112.74 | 3801.41
4.7 | 97667 | SINAPI | ELETRODUTO FLEXÍVEL CORRUGADO, PEAD, DN 50 (1 1/2"), PARA REDE ENTERRADA DE DISTRIBUIÇÃO DE ENERGIA ELÉTRICA - FORNECIMENTO E INSTALAÇÃO. AF_12/2021 | M | 150 | 11.78 | 14.39 | 2158.5 | 0.47% |  | 14.39 | 1767 | 2158.5
4.8 | 95728 | SINAPI | ELETRODUTO RÍGIDO SOLDÁVEL, PVC, DN 32 MM (1"), APARENTE - FORNECIMENTO E INSTALAÇÃO. AF_10/2022 | M | 64 | 26.34 | 32.17 | 2058.88 | 0.44% |  | 32.17 | 1685.76 | 2058.88
4.9 | 101632 | SINAPI | RELÉ FOTOELÉTRICO PARA COMANDO DE ILUMINAÇÃO EXTERNA 1000 W - FORNECIMENTO E INSTALAÇÃO. AF_02/2025 | UN | 32 | 33.28 | 40.64 | 1300.48 | 0.28% |  | 40.64 | 1064.96 | 1300.48
4.10 | 96986 | SINAPI | HASTE DE ATERRAMENTO, DIÂMETRO 3/4", COM 3 METROS - FORNECIMENTO E INSTALAÇÃO. AF_08/2023 | UN | 16 | 127.73 | 155.98 | 2495.68 | 0.54% |  | 155.98 | 2043.68 | 2495.68
4.11 | 83448 | SINAPI | CAIXA DE PASSGEM 50X50X60 FUNDO BRITA C/ TAMPA | UN | 16 | 383.42 | 468.23 | 7491.68 | 1.62% |  | 468.23 | 6134.72 | 7491.68
4.12 | 11774 | ORSE | Mureta de alvenaria 1,30 x 2,00m para poste auxiliar de energia | un | 1 | 1003.26 | 1225.18 | 1225.18 | 0.26% |  | 1225.18 | 1003.26 | 1225.18
4.13 | 101875 | SINAPI | QUADRO DE DISTRIBUIÇÃO DE ENERGIA EM CHAPA DE AÇO GALVANIZADO, DE EMBUTIR, COM BARRAMENTO TRIFÁSICO, PARA 12 DISJUNTORES DIN 100A - FORNECIMENTO E INSTALAÇÃO. AF_07/2025 | UN | 1 | 454.46 | 554.99 | 554.99 | 0.12% |  | 554.99 | 454.46 | 554.99
4.14 | 93672 | SINAPI | DISJUNTOR TRIPOLAR TIPO DIN, CORRENTE NOMINAL DE 40A - FORNECIMENTO E INSTALAÇÃO. AF_07/2025 | UN | 1 | 83.99 | 102.57 | 102.57 | 0.02% |  | 102.57 | 83.99 | 102.57
4.15 | 101509 | SINAPI | ENTRADA DE ENERGIA ELÉTRICA, AÉREA, TRIFÁSICA, COM CAIXA DE EMBUTIR, CABO DE 10 MM2 E DISJUNTOR DIN 50A (NÃO INCLUSO O POSTE DE CONCRETO). AF_07/2020 | UN | 1 | 2007.39 | 2451.42 | 2451.42 | 0.53% |  | 2451.42 | 2007.39 | 2451.42
4.16 | 9041 | ORSE | Dispositivo de proteção contra surto de tensão DPS 60kA - 275v | un | 3 | 88.05 | 107.53 | 322.59 | 0.07% |  | 107.53 | 264.15 | 322.59
4.17 | 3249 | ORSE | Poste auxiliar p/entrada energia, trifasico, em ferro galvanizado d=3" e h=6,0m, completo | un | 1 | 508.72 | 621.25 | 621.25 | 0.14% |  | 621.25 | 508.72 | 621.25
4.18 | 93653 | SINAPI | DISJUNTOR MONOPOLAR TIPO DIN, CORRENTE NOMINAL DE 10A - FORNECIMENTO E INSTALAÇÃO. AF_07/2025 | UN | 1 | 11.36 | 13.87 | 13.87 | 0.01% |  | 13.87 | 11.36 | 13.87
4.19 | 93654 | SINAPI | DISJUNTOR MONOPOLAR TIPO DIN, CORRENTE NOMINAL DE 16A - FORNECIMENTO E INSTALAÇÃO. AF_07/2025 | UN | 1 | 11.36 | 13.87 | 13.87 | 0.013% |  | 13.87 | 11.36 | 13.87
5 |  |  | DIVERSOS |  |  |  |  | 107541.12 | 23.2% | 23.2% |  | 0 | 0
5.1 |  |  | PERGOLADO |  |  |  |  | 6859.84 | 1.48% |  |  | 0 | 0
5.1.1 | 103314 | SINAPI | INSTALAÇÃO DE PERGOLADO DE MADEIRA, EM MAÇARANDUBA, ANGELIM OU EQUIVALENTE DA REGIÃO, FIXADO COM CONCRETO SOBRE PISO DE CONCRETO EXISTENTE. AF_11/2021 | m² | 26 | 216.05 | 263.84 | 6859.84 | 1.48% |  | 263.84 | 5617.3 | 6859.84
5.1.2 |  |  | BANCOS DE MADEIRA |  |  |  |  | 26421.24 | 5.7% |  |  | 0 | 0
5.1.2 | 102234 | SINAPI | PINTURA IMUNIZANTE PARA MADEIRA, 2 DEMÃOS. AF_01/2021 | m² | 52 | 24.82 | 30.31 | 1576.12 | 0.34% |  | 30.31 | 1290.64 | 1576.12
5.1.2.1 | C3611 | SEINFRA | BANCO DE MADEIRA C/ASSENTO FIXADO EM CONCRETO E ENCOSTO FIXADO EM TUBO DE AÇO GALVANIZADO 3" (MÓDULO DE 2,60m) | UN | 16 | 1271.55 | 1552.82 | 24845.12 | 5.36% |  | 1552.82 | 20344.8 | 24845.12
5.1.3 |  |  | LIXEIRAS |  |  |  |  | 3928.96 | 0.85% |  |  | 0 | 0
5.1.3.1 | 9367 | ORSE | Conjunto com 03 lixeiras em fibra de vidro, com capacidade 20l cada, com tampa vai e vem | un | 8 | 402.16 | 491.12 | 3928.96 | 0.85% |  | 491.12 | 3217.28 | 3928.96
5.1.4 |  |  | BANCOS DE CONCRETO |  |  |  |  | 4218.03 | 0.91% |  |  | 0 | 0
5.1.4.1 | 3226 | ORSE | Banco de concreto em alvenaria de tijolos, assento em concreto armado, sem encosto, pintado com tinta acrílica, 2 demãos | m | 15.69 | 207.61 | 253.53 | 3977.89 | 0.86% |  | 253.53 | 3257.4 | 3977.89
5.1.4.2 | 102491 | SINAPI | PINTURA DE PISO COM TINTA ACRÍLICA, APLICAÇÃO MANUAL, 2 DEMÃOS, INCLUSO FUNDO PREPARADOR. AF_05/2021 | m² | 9.41 | 20.9 | 25.52 | 240.14 | 0.05% |  | 25.52 | 196.67 | 240.14
5.1.5 |  |  | PINTURA DE INTERTRAVADO |  |  |  |  | 2241.93 | 0.48% |  |  | 0 | 0
5.1.5.1 | 102491 | SINAPI | PINTURA DE PISO COM TINTA ACRÍLICA, APLICAÇÃO MANUAL, 2 DEMÃOS, INCLUSO FUNDO PREPARADOR. AF_05/2021 | m² | 87.85 | 20.9 | 25.52 | 2241.93 | 0.48% |  | 25.52 | 1836.07 | 2241.93
5.1.7 |  |  | PLACA DE INAUGURAÇÃO DE OBRA |  |  |  |  | 2474.88 | 0.53% |  |  | 0 | 0
5.1.7.1 | 3167 | ORSE | Placa de inauguração de obra em alumínio 0,60 x 0,80 m | un | 1 | 2026.6 | 2474.88 | 2474.88 | 0.53% |  | 2474.88 | 2026.6 | 2474.88
5.2 |  |  | CANTEIROS / JARDIM |  |  |  |  | 26614.15 | 5.74% |  |  | 0 | 0
5.2.1 | 201012 | SBC | SEIXOS ROLADOS DE RIO DECORATIVOS APLICADOS EM PAVIMENTO | m² | 28.29 | 148.18 | 180.96 | 5119.36 | 1.1% |  | 180.96 | 4192.01 | 5119.36
5.2.2 | 98504 | SINAPI | PLANTIO DE GRAMA BATATAIS EM PLACAS. AF_07/2024 | m² | 236.96 | 16.47 | 20.11 | 4765.27 | 1.03% |  | 20.11 | 3902.73 | 4765.27
5.2.3 | 7673 | ORSE | Planta - Primavera (bougainvillea spectabilis), fornecimento e plantio | un | 9 | 39.72 | 48.51 | 436.59 | 0.09% |  | 48.51 | 357.48 | 436.59
5.2.4 | 140703 | IOPES | Ponto de torneira de jardim (para praças) | pt | 4 | 439.67 | 536.93 | 2147.72 | 0.46% |  | 536.93 | 1758.68 | 2147.72
5.2.5 | 2082 | ORSE | Torneira cromada para jardim, DECA 1153C39, 1/2" ou similar | un | 4 | 80.77 | 98.64 | 394.56 | 0.09% |  | 98.64 | 323.08 | 394.56
5.2.6 | 96995 | SINAPI | REATERRO MANUAL APILOADO COM SOQUETE. AF_10/2017 | m³ | 18.46 | 52.07 | 63.59 | 1173.87 | 0.25% |  | 63.59 | 961.21 | 1173.87
5.2.8 | 13677 | ORSE | Planta - Palmeira azul (Bismarckia nobilis), fornecimento e plantio | un | 11 | 660.83 | 807.01 | 8877.11 | 1.92% |  | 807.01 | 7269.13 | 8877.11
5.2.9 | 2394 | ORSE | Fornecimento e espalhamento de terra vegetal preparada | m³ | 13.25 | 228.64 | 279.22 | 3699.67 | 0.8% |  | 279.22 | 3029.48 | 3699.67
5.3 |  |  | ESCULTURAS |  |  |  |  | 11861.27 | 2.56% |  |  | 0 | 0
5.3.1 | 93358 | SINAPI | ESCAVAÇÃO MANUAL DE VALA COM PROFUNDIDADE MENOR OU IGUAL A 1,30 M. AF_02/2021 | m³ | 0.4 | 85.87 | 104.86 | 41.94 | 0.01% |  | 104.86 | 34.35 | 41.94
5.3.2 | 95955 | SINAPI | (COMPOSIÇÃO REPRESENTATIVA) EXECUÇÃO DE ESTRUTURAS DE CONCRETO ARMADO, PARA EDIFICAÇÃO HABITACIONAL UNIFAMILIAR TÉRREA (CASA ISOLADA), FCK = 25 MPA. AF_01/2017 | m³ | 0.44 | 3264.24 | 3986.29 | 1753.97 | 0.38% |  | 3986.29 | 1436.27 | 1753.97
5.3.3 | 87508 | SINAPI | ALVENARIA DE VEDAÇÃO DE BLOCOS CERÂMICOS FURADOS NA HORIZONTAL DE 9X14X19CM (ESPESSURA 9CM) DE PAREDES COM ÁREA LÍQUIDA MAIOR OU IGUAL A 6M² SEM VÃOS E ARGAMASSA DE ASSENTAMENTO COM PREPARO MANUAL. AF_06/2014 | m² | 14.3 | 95.21 | 116.27 | 1662.66 | 0.36% |  | 116.27 | 1361.5 | 1662.66
5.3.4 | 94990 | SINAPI | EXECUÇÃO DE PASSEIO (CALÇADA) OU PISO DE CONCRETO COM CONCRETO MOLDADO IN LOCO, FEITO EM OBRA, ACABAMENTO CONVENCIONAL, NÃO ARMADO. AF_08/2022 | m³ | 0.71 | 969.92 | 1184.47 | 840.97 | 0.18% |  | 1184.47 | 688.64 | 840.97
5.3.5 | 200177 | SBC | COLOCACAO DE TOTEM/ESCULTURA - MAO-DE-OBRA | UN | 1 | 1216.36 | 1485.42 | 1485.42 | 0.32% |  | 1485.42 | 1216.36 | 1485.42
5.3.6 | 87893 | SINAPI | CHAPISCO APLICADO EM ALVENARIA (SEM PRESENÇA DE VÃOS) E ESTRUTURAS DE CONCRETO DE FACHADA, COM COLHER DE PEDREIRO. ARGAMASSA TRAÇO 1:3 COM PREPARO MANUAL. AF_10/2022 | m² | 13.72 | 7.59 | 9.27 | 127.18 | 0.03% |  | 9.27 | 104.13 | 127.18
5.3.7 | 87794 | SINAPI | EMBOÇO OU MASSA ÚNICA EM ARGAMASSA TRAÇO 1:2:8, PREPARO MANUAL, APLICADA MANUALMENTE EM PANOS CEGOS DE FACHADA (SEM PRESENÇA DE VÃOS), ESPESSURA DE 25 MM. AF_09/2022 | m² | 13.72 | 45.07 | 55.04 | 755.15 | 0.16% |  | 55.04 | 618.36 | 755.15
5.3.8 | 87244 | SINAPI | REVESTIMENTO CERÂMICO PARA PAREDES EXTERNAS EM PASTILHAS DE PORCELANA 5 X 5 CM (PLACAS DE 30 X 30 CM), ALINHADAS A PRUMO. AF_02/2023 | m² | 13.72 | 310 | 378.57 | 5193.98 | 1.12% |  | 378.57 | 4253.2 | 5193.98
5.4 |  |  | DEGRAUS LATERAIS |  |  |  |  | 22920.82 | 4.95% |  |  | 0 | 0
5.4.1 | 93358 | SINAPI | ESCAVAÇÃO MANUAL DE VALA COM PROFUNDIDADE MENOR OU IGUAL A 1,30 M. AF_02/2021 | m³ | 46.74 | 85.87 | 104.86 | 4901.16 | 1.06% |  | 104.86 | 4013.56 | 4901.16
5.4.2 | 87508 | SINAPI | ALVENARIA DE VEDAÇÃO DE BLOCOS CERÂMICOS FURADOS NA HORIZONTAL DE 9X14X19CM (ESPESSURA 9CM) DE PAREDES COM ÁREA LÍQUIDA MAIOR OU IGUAL A 6M² SEM VÃOS E ARGAMASSA DE ASSENTAMENTO COM PREPARO MANUAL. AF_06/2014 | m² | 94.2 | 95.21 | 116.27 | 10952.63 | 2.36% |  | 116.27 | 8968.78 | 10952.63
5.4.3 | 94990 | SINAPI | EXECUÇÃO DE PASSEIO (CALÇADA) OU PISO DE CONCRETO COM CONCRETO MOLDADO IN LOCO, FEITO EM OBRA, ACABAMENTO CONVENCIONAL, NÃO ARMADO. AF_08/2022 | m³ | 2.8 | 969.92 | 1184.47 | 3316.52 | 0.72% |  | 1184.47 | 2715.78 | 3316.52
5.4.4 | 87893 | SINAPI | CHAPISCO APLICADO EM ALVENARIA (SEM PRESENÇA DE VÃOS) E ESTRUTURAS DE CONCRETO DE FACHADA, COM COLHER DE PEDREIRO. ARGAMASSA TRAÇO 1:3 COM PREPARO MANUAL. AF_10/2022 | m² | 46.77 | 7.59 | 9.27 | 433.56 | 0.09% |  | 9.27 | 354.98 | 433.56
5.4.5 | 87794 | SINAPI | EMBOÇO OU MASSA ÚNICA EM ARGAMASSA TRAÇO 1:2:8, PREPARO MANUAL, APLICADA MANUALMENTE EM PANOS CEGOS DE FACHADA (SEM PRESENÇA DE VÃOS), ESPESSURA DE 25 MM. AF_09/2022 | m² | 46.77 | 45.07 | 55.04 | 2574.22 | 0.56% |  | 55.04 | 2107.92 | 2574.22
5.4.6 | 96995 | SINAPI | REATERRO MANUAL APILOADO COM SOQUETE. AF_10/2017 | m³ | 11.68 | 52.07 | 63.59 | 742.73 | 0.16% |  | 63.59 | 608.18 | 742.73
6 |  |  | REFORMA NA IGREJA |  |  |  |  | 12108.54 | 2.61% | 2.61% |  | 0 | 0
6.1 |  |  | REVESTIMENTOS E PINTURAS |  |  |  |  | 7745.5 | 1.67% |  |  | 0 | 0
6.1.1 | 87794 | SINAPI | EMBOÇO OU MASSA ÚNICA EM ARGAMASSA TRAÇO 1:2:8, PREPARO MANUAL, APLICADA MANUALMENTE EM PANOS CEGOS DE FACHADA (SEM PRESENÇA DE VÃOS), ESPESSURA DE 25 MM. AF_09/2022 | m² | 50.6 | 45.07 | 55.04 | 2785.02 | 0.6% |  | 55.04 | 2280.54 | 2785.02
6.1.2 | 88495 | SINAPI | EMASSAMENTO COM MASSA LÁTEX, APLICAÇÃO EM PAREDE, UMA DEMÃO, LIXAMENTO MANUAL. AF_04/2023 | m² | 151.8 | 10.87 | 13.27 | 2014.39 | 0.44% |  | 13.27 | 1650.07 | 2014.39
6.1.3 | 88485 | SINAPI | FUNDO SELADOR ACRÍLICO, APLICAÇÃO MANUAL EM PAREDE, UMA DEMÃO. AF_04/2023 | m² | 151.8 | 4.25 | 5.19 | 787.84 | 0.17% |  | 5.19 | 645.15 | 787.84
6.1.4 | 104642 | SINAPI | PINTURA LÁTEX ACRÍLICA STANDARD, APLICAÇÃO MANUAL EM PAREDES, DUAS DEMÃOS. AF_04/2023 | m² | 151.8 | 10.53 | 12.86 | 1952.15 | 0.42% |  | 12.86 | 1598.45 | 1952.15
6.1.5 | 102219 | SINAPI | PINTURA TINTA DE ACABAMENTO (PIGMENTADA) ESMALTE SINTÉTICO ACETINADO EM MADEIRA, 2 DEMÃOS. AF_01/2021 | m² | 10 | 16.88 | 20.61 | 206.1 | 0.04% |  | 20.61 | 168.8 | 206.1
6.2 |  |  | ESCADA DE ACESSO |  |  |  |  | 4363.04 | 0.94% |  |  | 0 | 0
6.2.1 | 87508 | SINAPI | ALVENARIA DE VEDAÇÃO DE BLOCOS CERÂMICOS FURADOS NA HORIZONTAL DE 9X14X19CM (ESPESSURA 9CM) DE PAREDES COM ÁREA LÍQUIDA MAIOR OU IGUAL A 6M² SEM VÃOS E ARGAMASSA DE ASSENTAMENTO COM PREPARO MANUAL. AF_06/2014 | m² | 4.73 | 95.21 | 116.27 | 549.96 | 0.12% |  | 116.27 | 450.34 | 549.96
6.2.2 | 87893 | SINAPI | CHAPISCO APLICADO EM ALVENARIA (SEM PRESENÇA DE VÃOS) E ESTRUTURAS DE CONCRETO DE FACHADA, COM COLHER DE PEDREIRO. ARGAMASSA TRAÇO 1:3 COM PREPARO MANUAL. AF_10/2022 | m² | 2.44 | 7.59 | 9.27 | 22.62 | 0% |  | 9.27 | 18.52 | 22.62
6.2.3 | 87794 | SINAPI | EMBOÇO OU MASSA ÚNICA EM ARGAMASSA TRAÇO 1:2:8, PREPARO MANUAL, APLICADA MANUALMENTE EM PANOS CEGOS DE FACHADA (SEM PRESENÇA DE VÃOS), ESPESSURA DE 25 MM. AF_09/2022 | m² | 2.44 | 45.07 | 55.04 | 134.3 | 0.03% |  | 55.04 | 109.97 | 134.3
6.2.4 | 94990 | SINAPI | EXECUÇÃO DE PASSEIO (CALÇADA) OU PISO DE CONCRETO COM CONCRETO MOLDADO IN LOCO, FEITO EM OBRA, ACABAMENTO CONVENCIONAL, NÃO ARMADO. AF_08/2022 | m³ | 0.73 | 969.92 | 1184.47 | 864.66 | 0.19% |  | 1184.47 | 708.04 | 864.66
6.2.5 | 96995 | SINAPI | REATERRO MANUAL APILOADO COM SOQUETE. AF_10/2017 | m³ | 3.03 | 52.07 | 63.59 | 192.68 | 0.04% |  | 63.59 | 157.77 | 192.68
6.2.6 | 11935 | ORSE | Corrimão Central em tubo ferro galvanizado, superior alt=1,10m, barras intermediárias alt=0,92m e 0,70m de cada lado, diam= 1.1/2" inclusive as verticais de apoio. | m | 8.88 | 239.65 | 292.66 | 2598.82 | 0.56% |  | 292.66 | 2128.09 | 2598.82
7 |  |  | SERVIÇOS FINAIS |  |  |  |  | 10185.91 | 2.2% |  |  | 0 | 0
7.1 | 97637 | SINAPI | REMOÇÃO DE TAPUME/ CHAPAS METÁLICAS E DE MADEIRA, DE FORMA MANUAL, SEM REAPROVEITAMENTO. AF_09/2023 | m² | 350 | 2.81 | 3.43 | 1200.5 | 0.26% |  | 3.43 | 983.5 | 1200.5
7.2 | 9537 | SINAPI | LIMPEZA FINAL DA OBRA | m² | 1695.36 | 4.34 | 5.3 | 8985.41 | 1.94% |  | 5.3 | 7357.86 | 8985.41
8 |  |  | ADMINISTRAÇÃO DE OBRAS |  |  |  |  | 9385.08 | 2.02% |  |  | 0 | 0
8.1 | 90778 | SINAPI | ENGENHEIRO CIVIL DE OBRA PLENO COM ENCARGOS COMPLEMENTARES | H | 36 | 129.49 | 158.13 | 5692.68 | 1.22% |  | 158.13 | 4661.64 | 5692.68
8.2 | 88326 | SINAPI | VIGIA NOTURNO COM ENCARGOS COMPLEMENTARES | H | 120 | 25.2 | 30.77 | 3692.4 | 0.8% |  | 30.77 | 3024 | 3692.4
[11 empty] | 31742.86 | 379586.26 | 463542.09 | FALSE
83943.78
[5 empty] | Total Geral |  | 463530.05 |  |  |  |  | 379569.32 | 12.04