## Memória de Cálculo
Obra
REFORMA E AMPLIAÇÃO NA PRAÇA MARIA DE LOURDES - CARACOL - PI
Memória de Cálculo
Item | Descrição | Und | Quant. | Memória de Cálculo
1 | SERVIÇOS INICIAIS
1.1 | SERVIÇOS PRELIMINARES
1.1.1 | PLACA DE OBRA EM CHAPA DE ACO GALVANIZADO | m² | 6,0 | = PLACA DE OBRA: 3,00m x 2,00m = 6,00m²
1.1.2 | TAPUME COM TELHA METÁLICA. AF_03/2024 | m² | 140,0 | = TAPUME: 70,00m x 2,00m = 140,00m²
1.1.3 | PODA EM ALTURA DE ÁRVORE COM DIÂMETRO DE TRONCO MAIOR OU IGUAL A 0,60 M. AF_03/2024 | UN | 1,0 | = PODA DE ÁRVORE: = 1,00 UND
1.1.4 | Locação de container - Escritório com banheiro - 6,20 x 2,40m - Rev 02_02/2022 | mês | 4,0 | = LOCAÇÃO DE CONTAINER = 4,00 meses
1.1.5 | Locação de praças com piquetes de madeira | m² | 1.520,0 | = LOCAÇÃO DE PRAÇA 1.520,00m²
1.1.5 | CAPINA E LIMPEZA MANUAL DE TERRENO | m² | 1.574,77 | = 1,574,77
1.2 | DEMOLIÇÃO E RETIRADA
1.2.1 | Demolição de pavimentação em paralelepípedo sem reaproveitamento | m² | 1.035,06 | = RETIRADA DE PISO EM PARALELEPÍPEDO: 45,00m x 24,00m = 1.080,00m² - ÁREA DE CANTEIROS (180,00m x 0,15m) - ÁREA DE MEIO-FIO (138,00m x 0,13m) = 1.080,00m² - 27,00m² - 17,94m² = 1.035,06m²
1.2.2 | RETIRADA DE MEIO FIO C/ EMPILHAMENTO E S/ REMOCAO | M | 138,0 | = REMOÇÃO DE MEIO-FIO: (45,00m x 2 lados) + (24,00m x 2 lados) = 138,00m
1.2.3 | DEMOLIÇÃO DE ALVENARIA DE BLOCO FURADO, DE FORMA MANUAL, SEM REAPROVEITAMENTO. AF_09/2023 | m³ | 20,07 | = DEMOLIÇÃO DE ALVENARIA: CANTEIROS: 180,00m x 0,15m x 0,40m = 10,80m³ QUIOSQUE: (2,90m x 4 lados) x 2,00m x 0,15m = 3,48m³ PILARES: 0,40m x 0,40m x 2,50m = 0,40m³ x 6,00 und = 2,40m³ PATAMAR DO QUIOSQUE: (6,00m x 4 lados) x 0,30m x 0,15m = 1,08m³ BASE DOS SÍMBOLOS RELIGIOSOS: CRUCIFIXO = 0,80m x 0,80m x 0,80m = 0,51m³ FIGURA RELIGIOSA = 1,50m x 0,80m x 1,50m = 1,80m³ TOTAL = 20,07m³
1.2.4 | REMOCAO E RETIRADA INCLUSIVE BOTA-FORA DE ATERRO | m³ | 422,4 | = RETIRADA DE ATERRO: 44,00m x 24,00m x 0,40m = 422,40m³
1.2.5 | RETIRADA DE POSTE DE 3M DE ALTURA | UN | 7,0 | = RETIRADA DE POSTES: = 7,00 UND
1.2.6 | REMOÇÃO DE TELHAS DE FIBROCIMENTO METÁLICA E CERÂMICA, DE FORMA MANUAL, SEM REAPROVEITAMENTO. AF_09/2023 | m² | 8,41 | = REMOÇÃO DE TELHAS DO QUIOSQUE: 2,90m x 2,90m = 8,41m²
1.2.7 | REMOÇÃO DE TRAMA DE MADEIRA PARA COBERTURA, DE FORMA MANUAL, SEM REAPROVEITAMENTO. AF_09/2023 | m² | 8,41 | = REMOÇÃO DE TRAMA DO QUIOSQUE:: 2,90m x 2,90m = 8,41m²
1.2.8 | DEMOLIÇÃO DE CONCRETO SIMPLES | m³ | 10,65 | = DEMOLIÇÃO DA CALÇADA DA IGREJA: 16,65m x 0,80m x 0,40m = 5,32m³ x 2 lados = 10,65m³
1.2.9 | CARGA MANUAL DE ENTULHO EM CAMINHAO BASCULANTE 6 M3 | m³ | 560,37 | = CARGA MANUAL DE ENTULHO: PISO: 1.035,06m² x 0,10m = 103,56m³ MEIO FIO: 138,00m x 0,13m x 0,15m = 2,69m³ ALVENARIA: 20,07m³ ATERRO: 422,40m³ TELHAS: 8,41m² x 0,02m = 0,16m³ TRAMA: 8,41m² x 0,10m = 0,84m³ DEMOLIÇÃO DA CALÇADA = 10,65m³ SOMA= 560,37m³
1.2.10 | TRANSPORTE DE ENTULHO COM CAMINHAO BASCULANTE 6 M3, RODOVIA PAVIMENTADA, DMT 0,5 A 1,0 KM | m³ | 560,37 | = TRANSPORTE DE ENTULHO: PISO: 1.035,06m² x 0,10m = 103,56m³ MEIO FIO: 138,00m x 0,13m x 0,15m = 2,69m³ ALVENARIA: 20,07m³ ATERRO: 422,40m³ TELHAS: 8,41m² x 0,02m = 0,16m³ TRAMA: 8,41m² x 0,10m = 0,84m³ DEMOLIÇÃO DA CALÇADA = 10,65m³ SOMA= 560,37m³
2 | REGULARIZAÇÃO DE SUPERFÍCIE
2.1 | REGULARIZAÇÃO DE SUPERFÍCIES COM MOTONIVELADORA. AF_09/2024 | m² | 1.080,0 | = REGULARIZAÇÃO DE SUPERFÍCIE: 45,00m x 24,00m = 1.080,00m²
3 | PISO
3.1 | INTERTRAVADO
3.1.1 | EXECUÇÃO DE PASSEIO EM PISO INTERTRAVADO, COM BLOCO RETANGULAR COR NATURAL DE 20 X 10 CM, ESPESSURA 6 CM. AF_10/2022 | m² | 1.124,25 | = PISO: = 1.022,05m²*1,10 (perdas e recortes) = 1.124,25m²
3.2 | MEIO-FIO
3.2.1 | ASSENTAMENTO DE GUIA (MEIO-FIO) EM TRECHO RETO, CONFECCIONADA EM CONCRETO PRÉ-FABRICADO, DIMENSÕES 100X15X13X30 CM (COMPRIMENTO X BASE INFERIOR X BASE SUPERIOR X ALTURA). AF_01/2024 | M | 100,89 | = MEIO FIO (PERÍMETRO DA PRAÇA): 11,08m + 65,81m + 24,00m = 100,89m
3.2.2 | ASSENTAMENTO DE GUIA (MEIO-FIO) EM TRECHO RETO, CONFECCIONADA EM CONCRETO PRÉ-FABRICADO, DIMENSÕES 39X6,5X6,5X19 CM (COMPRIMENTO X BASE INFERIOR X BASE SUPERIOR X ALTURA), PARA DELIMITAÇÃO DE JARDINS, PRAÇAS OU PASSEIOS. AF_01/2024 | M | 154,6 | = MEIO FIO (PERÍMETRO DO CANTEIRO): CANTEIRO 01, 02, 03 E 04: 38,65m x 4,00 und TOTAL = 154,60m
3.2.4 | PINTURA DE PISO COM TINTA ACRÍLICA, APLICAÇÃO MANUAL, 2 DEMÃOS, INCLUSO FUNDO PREPARADOR. AF_05/2021 | m² | 255,49 | = PINTURA DE PISO INTERTRAVADO = 255,49m²
3.3 | RAMPAS ACESSÍVEIS
3.3.1 | Rampa padrão (trapezoidal) para acesso de deficientes em passeio público, em concreto simples Fck=25MPa, desempolada, pintada em novacor, 02 demãos e pisotátil de alerta/direcional. Rev 01_07/2025 | un | 4,0 | = RAMPAS PARA PNE: = 4,00 UND
3.4 | CONTENÇÃO PARA PRAÇA
3.4.1 | ESCAVAÇÃO MANUAL DE VALA COM PROFUNDIDADE MENOR OU IGUAL A 1,30 M. AF_02/2021 | m³ | 6,23 | = ESCAVAÇÃO PARA CONTENÇÃO (TIJOLO DEITADO): todo o perímetro do lado esquerdo: 11,93m + 65,98 = 77,91m 77,91m x 0,40m x 0,20m = 6,23m³
3.4.2 | PEDRA ARGAMASSADA COM CIMENTO E AREIA 1:3, 40% DE ARGAMASSA EM VOLUME - AREIA E PEDRA DE MÃO COMERCIAIS - FORNECIMENTO E ASSENTAMENTO. AF_08/2022 | m³ | 6,23 | = PEDRA ARGAMASSADA PARA FUNDAÇÃO DA ALVENARIA DE CONTENÇÃO: 77,91m x 0,20m x 0,40m = 6,23m³
3.4.3 | (COMPOSIÇÃO REPRESENTATIVA) DO SERVIÇO DE ALVENARIA DE VEDAÇÃO DE BLOCOS VAZADOS DE CERÂMICA DE 14X9X19CM (ESPESSURA 14CM, BLOCO DEITADO), PARA EDIFICAÇÃO HABITACIONAL UNIFAMILIAR (CASA) E EDIFICAÇÃO PÚBLICA PADRÃO. AF_12/2014 | m² | 31,16 | = ALVENARIA PARA CONTENÇÃO (TIJOLO DEITADO): 77,91m x 0,40m = 31,16m³
4 | ILUMINAÇÃO
4.1 | Poste em tubo de aço galvanizado, pesado, d=2" (50mm), altura útil=2,50m, altura total=3,20m | un | 16,0 | = POSTE: = 16,00 UND
4.2 | BRAÇO PARA ILUMINAÇÃO PÚBLICA, EM TUBO DE AÇO GALVANIZADO, COMPRIMENTO DE 1,50 M, PARA FIXAÇÃO EM POSTE METÁLICO - FORNECIMENTO E INSTALAÇÃO. AF_02/2025_PS | UN | 32,0 | = BRAÇO PARA POSTE: = 32,00 UND
4.3 | LUMINÁRIA DE LED PARA ILUMINAÇÃO PÚBLICA, DE 98 W ATÉ 137 W - FORNECIMENTO E INSTALAÇÃO. AF_02/2025_PS | UN | 32,0 | = LUMINÁRIAS DE LED: = 32,00 UND
4.4 | CABO DE COBRE FLEXÍVEL ISOLADO, 4 MM², ANTI-CHAMA 0,6/1,0 KV, PARA CIRCUITOS TERMINAIS - FORNECIMENTO E INSTALAÇÃO. AF_03/2023 | M | 1.200,0 | = CABO DE COBRE: ENTERRADO: 5,90m + 9,60m + 14,43m + 0,37m + 14,43m + 0,99m + 11,61m + 0,96m + 0,62m + 8,29m + 3,03m + 6,80m + 2,17m + 11,18m + 6,70m + 2,65m + 8,90m + 5,21m +11,92m + 2,11m + 14,49m = 142,36m x 2 x 3,00 und = 854,16m SUBIDA E DESCIDA DOS POSTES: 5,00m x 22,00 postes = 110,00m x 3,00 und = 330,00 TOTAL = 1.200,00m
4.5 | ESCAVAÇÃO MANUAL DE VALA. AF_09/2024 | m³ | 59,79 | = ESCAVAÇÃO PARA ELETRODUTOS: 0,30m x 0,70m x 284,72m = 59,79m³
4.6 | REATERRO MANUAL APILOADO COM SOQUETE. AF_10/2017 | m³ | 59,78 | = REATERRO: 59,79m³
4.7 | ELETRODUTO FLEXÍVEL CORRUGADO, PEAD, DN 50 (1 1/2"), PARA REDE ENTERRADA DE DISTRIBUIÇÃO DE ENERGIA ELÉTRICA - FORNECIMENTO E INSTALAÇÃO. AF_12/2021 | M | 150,0 | = ELETRODUTO ENTERRADO: = 142,36m PADRÃO DE AQUISIÇÃO = 150,00m
4.8 | ELETRODUTO RÍGIDO SOLDÁVEL, PVC, DN 32 MM (1"), APARENTE - FORNECIMENTO E INSTALAÇÃO. AF_10/2022 | M | 64,0 | = ELETRODUTO PARA POSTES: = 64,00m
4.9 | RELÉ FOTOELÉTRICO PARA COMANDO DE ILUMINAÇÃO EXTERNA 1000 W - FORNECIMENTO E INSTALAÇÃO. AF_02/2025 | UN | 32,0 | = RELÉ: = 32,00 UND
4.10 | HASTE DE ATERRAMENTO, DIÂMETRO 3/4", COM 3 METROS - FORNECIMENTO E INSTALAÇÃO. AF_08/2023 | UN | 16,0 | = HASTE DE ATERRAMENTO: = 16,00 UND
4.11 | CAIXA DE PASSGEM 50X50X60 FUNDO BRITA C/ TAMPA | UN | 16,0 | = CAIXA DE ATERRAMENTO: = 16,00 UND
4.12 | Mureta de alvenaria 1,30 x 2,00m para poste auxiliar de energia | un | 1,0 | = MURETA DE ALVENARIA: = 1,00 UND
4.13 | QUADRO DE DISTRIBUIÇÃO DE ENERGIA EM CHAPA DE AÇO GALVANIZADO, DE EMBUTIR, COM BARRAMENTO TRIFÁSICO, PARA 12 DISJUNTORES DIN 100A - FORNECIMENTO E INSTALAÇÃO. AF_07/2025 | UN | 1,0 | = QUADRO DE ENERGIA: = 1,00 UND
4.14 | DISJUNTOR TRIPOLAR TIPO DIN, CORRENTE NOMINAL DE 40A - FORNECIMENTO E INSTALAÇÃO. AF_07/2025 | UN | 1,0 | = DISJUNTOR TRIPOLAR: = 1,00 UND
4.15 | ENTRADA DE ENERGIA ELÉTRICA, AÉREA, TRIFÁSICA, COM CAIXA DE EMBUTIR, CABO DE 10 MM2 E DISJUNTOR DIN 50A (NÃO INCLUSO O POSTE DE CONCRETO). AF_07/2020 | UN | 1,0 | = ENTRADA DE ENERGIA: = 1,00 UND
4.16 | Dispositivo de proteção contra surto de tensão DPS 60kA - 275v | un | 3,0 | = DPS: = 3,00 UND
4.17 | Poste auxiliar p/entrada energia, trifasico, em ferro galvanizado d=3" e h=6,0m, completo | un | 1,0 | = POSTE PARA ENTRADA DE ENERGIA: = 1,00 UND
4.18 | DISJUNTOR MONOPOLAR TIPO DIN, CORRENTE NOMINAL DE 10A - FORNECIMENTO E INSTALAÇÃO. AF_07/2025 | UN | 1,0 | = DISJUNTOR MONOPOLAR DE 10A: = 1,00 UND
4.19 | DISJUNTOR MONOPOLAR TIPO DIN, CORRENTE NOMINAL DE 16A - FORNECIMENTO E INSTALAÇÃO. AF_07/2025 | UN | 1,0 | = DISJUNTOR MONOPOLAR DE 16A: = 1,00 UND
5 | DIVERSOS
5.1 | PERGOLADO
5.1.1 | INSTALAÇÃO DE PERGOLADO DE MADEIRA, EM MAÇARANDUBA, ANGELIM OU EQUIVALENTE DA REGIÃO, FIXADO COM CONCRETO SOBRE PISO DE CONCRETO EXISTENTE. AF_11/2021 | m² | 26,0 | = PERGOLADO DE MADEIRA: 6,50m x 2,00m = 13,00m² x 2 und = 26,00m²
5.1.2 | BANCOS DE MADEIRA
5.1.2 | PINTURA IMUNIZANTE PARA MADEIRA, 2 DEMÃOS. AF_01/2021 | m² | 52,0 | = PERGOLADO DE MADEIRA: 6,50m x 2,00m = 13,00m² x 4 und = 52,00m²
5.1.2.1 | BANCO DE MADEIRA C/ASSENTO FIXADO EM CONCRETO E ENCOSTO FIXADO EM TUBO DE AÇO GALVANIZADO 3" (MÓDULO DE 2,60m) | UN | 16,0 | = BANCOS: = 16,00 UND
5.1.3 | LIXEIRAS
5.1.3.1 | Conjunto com 03 lixeiras em fibra de vidro, com capacidade 20l cada, com tampa vai e vem | un | 8,0 | = CONJUNTO DE LIXEIRAS: = 8,00 UND
5.1.4 | BANCOS DE CONCRETO
5.1.4.1 | Banco de concreto em alvenaria de tijolos, assento em concreto armado, sem encosto, pintado com tinta acrílica, 2 demãos | m | 15,69 | = BANCO DE ALVENARIA AO REDOR DA ÁRVORE: C = D x Pi = 2,40 x 3,14 = 7,53m C = D x Pi = 2,60 x 3,14 = 8,16m TOTAL = 15,69m
5.1.4.2 | PINTURA DE PISO COM TINTA ACRÍLICA, APLICAÇÃO MANUAL, 2 DEMÃOS, INCLUSO FUNDO PREPARADOR. AF_05/2021 | m² | 9,41 | = PINTURA DO BANCO: 15,69m x 0,60m = 9,41m²
5.1.5 | PINTURA DE INTERTRAVADO
5.1.5.1 | PINTURA DE PISO COM TINTA ACRÍLICA, APLICAÇÃO MANUAL, 2 DEMÃOS, INCLUSO FUNDO PREPARADOR. AF_05/2021 | m² | 87,85 | = PINTURA DE INTERTRAVADO: = 51,72m x 1,00m = 51,72m² PINTURA DO PERÍMETRO CIRCULO: P = D x Pi = 4,00 x 3,14 = 12,56m x 0,50m = 6,28m² PINTURA DA ÁREA DO CIRCULO: A= R x Pi = 2,00² x 3,14 = 12,57m² TOTAL = 87,85m²
5.1.7 | PLACA DE INAUGURAÇÃO DE OBRA
5.1.7.1 | Placa de inauguração de obra em alumínio 0,60 x 0,80 m | un | 1,0 | = PLACA DE INAUGURAÇÃO: = 1,00 UND
5.2 | CANTEIROS / JARDIM
5.2.1 | SEIXOS ROLADOS DE RIO DECORATIVOS APLICADOS EM PAVIMENTO | m² | 28,29 | = SEIXO DECORATIVO NO CANTEIRO 03: =28,29m²
5.2.2 | PLANTIO DE GRAMA BATATAIS EM PLACAS. AF_07/2024 | m² | 236,96 | = PLANTIO DE GRAMAS: CANTEIRO 01: 65,25m² CANTEIRO 02: 65,25m² CANTEIRO 03: 36,96m² CANTEIRO 04: 56,70 m² CANTEIRO DAS ÁRVORES: 7,07 m² + 5,73 m² TOTAL = 236,96m²
5.2.3 | Planta - Primavera (bougainvillea spectabilis), fornecimento e plantio | un | 9,0 | = PLANTAS: = 9,00 UND
5.2.4 | Ponto de torneira de jardim (para praças) | pt | 4,0 | = PONTO DE TORNEIRA PARA JARDIM: = 4,00 UND
5.2.5 | Torneira cromada para jardim, DECA 1153C39, 1/2" ou similar | un | 4,0 | = TORNEIRA PARA JARDIM: = 4,00 UND
5.2.6 | REATERRO MANUAL APILOADO COM SOQUETE. AF_10/2017 | m³ | 18,46 | = REATERRO UTILIZANDO MATERIAL PROVENIENTE DA DEMOLIÇÃO: REATERRO PARA CANTEIRO DAS ÁRVORES: 7,07 m² + 5,73 m² x 0,30m = 17,28m³ REATERRO PARA CIRCUNFERÊNCIA DA BASE PARA AFIGURA RELIGIOSA: 11,88m² x 0,10 = 1,18m³ TOTAL = 18,46m³
5.2.8 | Planta - Palmeira azul (Bismarckia nobilis), fornecimento e plantio | un | 11,0 | = PLANTAS: = 11 UND
5.2.9 | Fornecimento e espalhamento de terra vegetal preparada | m³ | 13,25 | = AREIA VEGETAL: CANTEIRO 01: 65,25m² CANTEIRO 02: 65,25m² CANTEIRO 03: 65,25m² CANTEIRO 04: 56,70 m² CANTEIRO DAS ÁRVORES: 7,07 m² + 5,73 m² TOTAL = 265,25m² x 0,05 = 13,25m³
5.3 | ESCULTURAS
5.3.1 | ESCAVAÇÃO MANUAL DE VALA COM PROFUNDIDADE MENOR OU IGUAL A 1,30 M. AF_02/2021 | m³ | 0,4 | = ESCAVAÇÃO MANUAL: PARA A FIGURA RELIGIOSA: ÁREA DO CIRCULO: P = D x Pi = 3,00 x 3,14 = 9,42m 9,42m x 0,10m x 0,15m = 0,14m³ PARA A BASE A FIGURA RELIGIOSA: (0,75m x 2 lados) + (1,00m x 2 lados) = 3,50m x 0,10m x 0,15m = 0,05m³ PARA A FUNDAÇÃO DO PILAR: 0,60m x 0,60m x 0,60m = 0,21m³ TOTAL = 0,40m³
5.3.2 | (COMPOSIÇÃO REPRESENTATIVA) EXECUÇÃO DE ESTRUTURAS DE CONCRETO ARMADO, PARA EDIFICAÇÃO HABITACIONAL UNIFAMILIAR TÉRREA (CASA ISOLADA), FCK = 25 MPA. AF_01/2017 | m³ | 0,44 | = ESTRUTURAS DE CONCRETO: PILAR PARA SUSTENTAÇÃO DA BASE PARA A FIGURA RELIGIOSA: FUNDAÇÃO: 0,60m x 0,60m x 0,60m = 0,21m³ PILAR: 1,70m x 0,35m x 0,40m = 0,23m³ TOTAL: 0,44m³
5.3.3 | ALVENARIA DE VEDAÇÃO DE BLOCOS CERÂMICOS FURADOS NA HORIZONTAL DE 9X14X19CM (ESPESSURA 9CM) DE PAREDES COM ÁREA LÍQUIDA MAIOR OU IGUAL A 6M² SEM VÃOS E ARGAMASSA DE ASSENTAMENTO COM PREPARO MANUAL. AF_06/2014 | m² | 14,3 | = ALVENARIA: PARA A FIGURA RELIGIOSA: (0,60m + 0,60m + 0,35m + 0,35m) x 1,70m = 3,23m² (0,80m + 0,80m + 0,55m + 0,55m) x 1,50m =4,05m² (1,00m + 1,00m + 0,75m + 0,75m) x 1,20m = 4,20m² CONTENÇÃO DE ATERRO > PERÍMETRO DA CIRCUNFERÊNCIA: P = D x Pi = 3,00 x 3,14 = 9,42m x 0,30m = 2,82m² TOTAL = 14,30m²
5.3.4 | EXECUÇÃO DE PASSEIO (CALÇADA) OU PISO DE CONCRETO COM CONCRETO MOLDADO IN LOCO, FEITO EM OBRA, ACABAMENTO CONVENCIONAL, NÃO ARMADO. AF_08/2022 | m³ | 0,71 | = PISO DE CONCRETO: 11,88m² x 0,06m = 0,71m³
5.3.5 | COLOCACAO DE TOTEM/ESCULTURA - MAO-DE-OBRA | UN | 1,0 | = RETIRADA E RECOLOCAÇÃO DAS ESCULTURAS: = 1,00 UND
5.3.6 | CHAPISCO APLICADO EM ALVENARIA (SEM PRESENÇA DE VÃOS) E ESTRUTURAS DE CONCRETO DE FACHADA, COM COLHER DE PEDREIRO. ARGAMASSA TRAÇO 1:3 COM PREPARO MANUAL. AF_10/2022 | m² | 13,72 | = CHAPISCO: PARA A FIGURA RELIGIOSA: (0,60m + 0,60m + 0,35m + 0,35m) x 1,70m = 3,23m² (0,80m + 0,80m + 0,55m + 0,55m) x 1,50m =4,05m² (1,00m + 1,00m + 0,75m + 0,75m) x 1,20m = 4,20m² PARTE SUPERIOR: (0,60m x 0,35m) = 0,21m² (0,80m + 0,80m + 0,55m + 0,55m) x 0,10m = 0,27m² (1,00m + 1,00m + 0,75m + 0,75m) x 0,10m = 0,35m² CIRCUNFERÊNCIA: P = D x Pi = 3,00 x 3,14 = 9,42m x 0,15m = 1,41m² TOTAL = 13,72m²
5.3.7 | EMBOÇO OU MASSA ÚNICA EM ARGAMASSA TRAÇO 1:2:8, PREPARO MANUAL, APLICADA MANUALMENTE EM PANOS CEGOS DE FACHADA (SEM PRESENÇA DE VÃOS), ESPESSURA DE 25 MM. AF_09/2022 | m² | 13,72 | = EMBOÇO: PARA A FIGURA RELIGIOSA: (0,60m + 0,60m + 0,35m + 0,35m) x 1,70m = 3,23m² (0,80m + 0,80m + 0,55m + 0,55m) x 1,50m =4,05m² (1,00m + 1,00m + 0,75m + 0,75m) x 1,20m = 4,20m² PARTE SUPERIOR: (0,60m x 0,35m) = 0,21m² (0,80m + 0,80m + 0,55m + 0,55m) x 0,10m = 0,27m² (1,00m + 1,00m + 0,75m + 0,75m) x 0,10m = 0,35m² CIRCUNFERÊNCIA: P = D x Pi = 3,00 x 3,14 = 9,42m x 0,15m = 1,41m² TOTAL = 13,72m²
5.3.8 | REVESTIMENTO CERÂMICO PARA PAREDES EXTERNAS EM PASTILHAS DE PORCELANA 5 X 5 CM (PLACAS DE 30 X 30 CM), ALINHADAS A PRUMO. AF_02/2023 | m² | 13,72 | = REVESTIMENTO CERÂMICO: PARA A FIGURA RELIGIOSA: (0,60m + 0,60m + 0,35m + 0,35m) x 1,70m = 3,23m² (0,80m + 0,80m + 0,55m + 0,55m) x 1,50m =4,05m² (1,00m + 1,00m + 0,75m + 0,75m) x 1,20m = 4,20m² PARTE SUPERIOR: (0,60m x 0,35m) = 0,21m² (0,80m + 0,80m + 0,55m + 0,55m) x 0,10m = 0,27m² (1,00m + 1,00m + 0,75m + 0,75m) x 0,10m = 0,35m² CIRCUNFERÊNCIA: P = D x Pi = 3,00 x 3,14 = 9,42m x 0,15m = 1,41m² TOTAL = 13,72m²
5.4 | DEGRAUS LATERAIS
5.4.1 | ESCAVAÇÃO MANUAL DE VALA COM PROFUNDIDADE MENOR OU IGUAL A 1,30 M. AF_02/2021 | m³ | 46,74 | = ESCAVAÇÃO PARA ESCADA: (77,91m x 2) x 0,30m = 46,74m³
5.4.2 | ALVENARIA DE VEDAÇÃO DE BLOCOS CERÂMICOS FURADOS NA HORIZONTAL DE 9X14X19CM (ESPESSURA 9CM) DE PAREDES COM ÁREA LÍQUIDA MAIOR OU IGUAL A 6M² SEM VÃOS E ARGAMASSA DE ASSENTAMENTO COM PREPARO MANUAL. AF_06/2014 | m² | 94,2 | = ALVENARIA PARA ESCADA: (77,91m + 0,30m + 0,30m ) = 78,51m x 0,70m = 54,95m² (77,91m + 0,30m + 0,30m ) = 78,51m x 0,50m = 39,25m² TOTAL = 94,20m²
5.4.3 | EXECUÇÃO DE PASSEIO (CALÇADA) OU PISO DE CONCRETO COM CONCRETO MOLDADO IN LOCO, FEITO EM OBRA, ACABAMENTO CONVENCIONAL, NÃO ARMADO. AF_08/2022 | m³ | 2,8 | = PASSEIO: 77,95m x 0,30m = 23,23m² x 2 = 46,74m² TOTAL = 46,74m² x 0,06m = 2,80m³
5.4.4 | CHAPISCO APLICADO EM ALVENARIA (SEM PRESENÇA DE VÃOS) E ESTRUTURAS DE CONCRETO DE FACHADA, COM COLHER DE PEDREIRO. ARGAMASSA TRAÇO 1:3 COM PREPARO MANUAL. AF_10/2022 | m² | 46,77 | = CHAPISCO PARA ESPELHOS: = 77,95m x 0,20m = 15,59m² x 3,00 und = 46,77m²
5.4.5 | EMBOÇO OU MASSA ÚNICA EM ARGAMASSA TRAÇO 1:2:8, PREPARO MANUAL, APLICADA MANUALMENTE EM PANOS CEGOS DE FACHADA (SEM PRESENÇA DE VÃOS), ESPESSURA DE 25 MM. AF_09/2022 | m² | 46,77 | = EMBOÇO PARA ESPELHOS: = 77,95m x 0,20m = 15,59m² x 3,00 und = 46,77m²
5.4.6 | REATERRO MANUAL APILOADO COM SOQUETE. AF_10/2017 | m³ | 11,68 | = REATERRO PROVENIENTE DO MATERIAL DE ESCAVAÇÃO DAS ESCADAS: 77,95m x 0,30m x 0,35m = 8,18m³ 77,95m x 0,30m x 0,15m = 3,50m³ TOTAL = 11,68m³
6 | REFORMA NA IGREJA
6.1 | REVESTIMENTOS E PINTURAS
6.1.1 | EMBOÇO OU MASSA ÚNICA EM ARGAMASSA TRAÇO 1:2:8, PREPARO MANUAL, APLICADA MANUALMENTE EM PANOS CEGOS DE FACHADA (SEM PRESENÇA DE VÃOS), ESPESSURA DE 25 MM. AF_09/2022 | m² | 50,6 | = EMBOÇO EM ÁREA EXTERNA: (16,65m + 8,65m) x 2 lados = 50,60m x 1,00m = 50,60m²
6.1.2 | EMASSAMENTO COM MASSA LÁTEX, APLICAÇÃO EM PAREDE, UMA DEMÃO, LIXAMENTO MANUAL. AF_04/2023 | m² | 151,8 | = EMASSAMENTO E LIXAMENTO EM ÁREA EXTERNA: (16,65m + 8,65m) x 2 lados = 50,60m x 3,00m = 151,80m²
6.1.3 | FUNDO SELADOR ACRÍLICO, APLICAÇÃO MANUAL EM PAREDE, UMA DEMÃO. AF_04/2023 | m² | 151,8 | = SELADOR EM ÁREA EXTERNA: (16,65m + 8,65m) x 2 lados = 50,60m x 3,00m = 151,80m²
6.1.4 | PINTURA LÁTEX ACRÍLICA STANDARD, APLICAÇÃO MANUAL EM PAREDES, DUAS DEMÃOS. AF_04/2023 | m² | 151,8 | = PINTURA EM ÁREA EXTERNA: (16,65m + 8,65m) x 2 lados = 50,60m x 3,00m = 151,80m²
6.1.5 | PINTURA TINTA DE ACABAMENTO (PIGMENTADA) ESMALTE SINTÉTICO ACETINADO EM MADEIRA, 2 DEMÃOS. AF_01/2021 | m² | 10,0 | = PINTURA EM PORTAS E JANELAS: APROXIMADO = 10,00m²
6.2 | ESCADA DE ACESSO
6.2.1 | ALVENARIA DE VEDAÇÃO DE BLOCOS CERÂMICOS FURADOS NA HORIZONTAL DE 9X14X19CM (ESPESSURA 9CM) DE PAREDES COM ÁREA LÍQUIDA MAIOR OU IGUAL A 6M² SEM VÃOS E ARGAMASSA DE ASSENTAMENTO COM PREPARO MANUAL. AF_06/2014 | m² | 4,73 | = ALVENARIA PARA ESCADAS E RAMPA: CONTENÇÃO DO PATAMAR: 1,20m + 1,20m + 2,02m = 4,42m x 0,40m = 1,76m² CONTENÇÃO DE DEGRAUS: 0,28m + 0,28m + 2,02m = 2,58m x 0,30m = 0,77m² 0,28m + 0,28m + 2,02m = 2,58m x 0,20m = 0,51m² 0,28m + 0,28m + 2,02m = 2,58m x 0,10m = 0,25m² CONTENÇÃO DAS RAMPAS - SEÇÃO: B x H / 2 3,60m x 0,40m = 1,44m / 2 = 0,72m² x 2,00 und = 1,44m² TOTAL = 4,73m³
6.2.2 | CHAPISCO APLICADO EM ALVENARIA (SEM PRESENÇA DE VÃOS) E ESTRUTURAS DE CONCRETO DE FACHADA, COM COLHER DE PEDREIRO. ARGAMASSA TRAÇO 1:3 COM PREPARO MANUAL. AF_10/2022 | m² | 2,44 | = CHAPISCO PARA ESPELHOS DOS DEGRAUS E RAMPA: RAMPA: SEÇÃO: B x H / 2 3,60m x 0,40m = 1,44m / 2 = 0,72m² x 2,00 und = 1,44m² DEGRAUS: 0,28m + 0,28m + 2,02m = 2,58m x 0,10m = 0,25m² x 4,00 und = 1,00m² TOTAL = 2,44m²
6.2.3 | EMBOÇO OU MASSA ÚNICA EM ARGAMASSA TRAÇO 1:2:8, PREPARO MANUAL, APLICADA MANUALMENTE EM PANOS CEGOS DE FACHADA (SEM PRESENÇA DE VÃOS), ESPESSURA DE 25 MM. AF_09/2022 | m² | 2,44 | = EMBOÇO PARA ESPELHOS DOS DEGRAUS E RAMPA: RAMPA: SEÇÃO: B x H / 2 3,60m x 0,40m = 1,44m / 2 = 0,72m² x 2,00 und = 1,44m² DEGRAUS: 0,28m + 0,28m + 2,02m = 2,58m x 0,10m = 0,25m² x 4,00 und = 1,00m² TOTAL = 2,44m²
6.2.4 | EXECUÇÃO DE PASSEIO (CALÇADA) OU PISO DE CONCRETO COM CONCRETO MOLDADO IN LOCO, FEITO EM OBRA, ACABAMENTO CONVENCIONAL, NÃO ARMADO. AF_08/2022 | m³ | 0,73 | = PISO DE CONCRETO: DEGRAUS: 0,28m x 2,02m x 0,06m = 0,03m³ x 3,00 und = 0,09m³ PATAMAR: 1,20m x 2,02m x 0,06m = 0,12m³ RAMPA: 3,60m x 1,20m x 0,06 = 0,26m³ x 2 rampas = 0,52m³ TOTAL = 0,73m³
6.2.5 | REATERRO MANUAL APILOADO COM SOQUETE. AF_10/2017 | m³ | 3,03 | = REATERRO: DEGRAUS: 0,28m x 2,02m x 0,30m = 0,17m³ 0,28m x 2,02m x 0,20m = 0,11m³ 0,28m x 2,02m x 0,10m = 0,06m³ PATAMAR: 1,20m x 2,02m x 0,40m = 0,97m³ RAMPA: [(3,60m x 0,40m)/2] x 1,20m = 0,86m³ x 2 rampas = 1,72m³ TOTAL = 3,03m³
6.2.6 | Corrimão Central em tubo ferro galvanizado, superior alt=1,10m, barras intermediárias alt=0,92m e 0,70m de cada lado, diam= 1.1/2" inclusive as verticais de apoio. | m | 8,88 | = CORRIMÃO: 3,60m + 3,60m + 0,84m + 0,84m= 8,88m
7 | SERVIÇOS FINAIS
7.1 | REMOÇÃO DE TAPUME/ CHAPAS METÁLICAS E DE MADEIRA, DE FORMA MANUAL, SEM REAPROVEITAMENTO. AF_09/2023 | m² | 350,0 | = TAPUME: 175,00m x 2,00m = 350,00m²
7.2 | LIMPEZA FINAL DA OBRA | m² | 1695.36 | = LIMPEZA FINAL DA OBRA: 1695,36m²
8 | ADMINISTRAÇÃO DE OBRAS
8.1 | ENGENHEIRO CIVIL DE OBRA PLENO COM ENCARGOS COMPLEMENTARES | H | 36 | = ENGENHEIRO CIVIL = 36,00h
8.2 | VIGIA NOTURNO COM ENCARGOS COMPLEMENTARES | H | 120,0 | = VIGIA = 120,00h
_______________________________________________________________