## Memória de Cálculo
Obra
REFORMA DO POSTO DE SAÚDE CINOBILINA GONÇALVES DIAS - CARACOL/PI
Memória de Cálculo
Item | Descrição | Und | Quant. | Memória de Cálculo
1 | SERVIÇOS PRELIMINARES
1.1 | Placa de obra em lona com impressão digital 1,50 x 2,00m, inclusive estruturaem metalon 20 x 20cm e escoramento, instalada - Rev 02 - 09/2021 | un | 1,0 | = PLACA DE OBRA = 1,00 und
1.2 | CAPINA E LIMPEZA MANUAL DE TERRENO | m² | 129,78 | = CAPINA E LIMPEZA: = 102,23m² + 27,55m² = 129,78m²
1.3 | PODA EM ALTURA DE ÁRVORE COM DIÂMETRO DE TRONCO MAIOR OU IGUAL A 0,20 M E MENOR QUE 0,40 M. AF_03/2024 | UN | 2,0 | = PODA DE ÁRVORES: = 2,00 UND
1.4 | DEMOLIÇÃO DE CONCRETO SIMPLES | m³ | 0,9 | = DEMOLIÇÃO DE PISO EM CALÇADAS (REPAROS) = 15,00m x 1,00m x 0,06m = 0,90m³
1.5 | REMOCAO PINTURA ACRILICA.PVA LATEX OU EQUIVALENTE EM PAREDES | m² | 196,16 | = PINTURA EXTERNA DA EDIFICAÇÃO Fachada frontal: 15,26m Fachada lateral frente: 5,58m Fachada lateral: 9,45m Fachada fundo: 18,75m SUB TOTAL: 49,04m x 4m de altura = 196,16m²
1.6 | DEMOLIÇÃO DE ARGAMASSAS, DE FORMA MANUAL, SEM REAPROVEITAMENTO. AF_09/2023 | m² | 47,6 | = DEMOLIÇÃO DE ARGAMASSA PARA REPAROS (ÁREA EXTERNA DO POSTO): = 15,11m + 5,58m + 8,16m + 11,36m + 1,26m + 6,13m = 47,60m x 1,00m = 47,60m²
1.7 | TRANSPORTE DE ENTULHO COM CAMINHAO BASCULANTE 6 M3, RODOVIA PAVIMENTADA, DMT 0,5 A 1,0 KM | m³ | 12,11 | = TRANSPORTE DE ENTULHO: CAPINA = (102,23m² + 27,55m²) = 129,78m² x 0,05m =6,49m³ PODA = (1,00m x 1,00m x 1,00m) = 1,00m³ DEMOLIÇÃO DE CONCRETO E ALVENARIA = 0,84m³ DEMOLIÇÃO DE PISOS = 62,74m² x 0,03m = 1,88m³ DEMOLIÇÃO DE ARGAMASSA = 47,60m² x 0,04m = 1,90m³ TOTAL = 12,11m³
1.8 | CARGA MANUAL DE ENTULHO EM CAMINHAO BASCULANTE 6 M3 | m³ | 12,11 | = CARGA MANUAL: CAPINA = (102,23m² + 27,55m²) = 129,78m² x 0,05m =6,49m³ PODA = (1,00m x 1,00m x 1,00m) = 1,00m³ DEMOLIÇÃO DE CONCRETO E ALVENARIA = 0,84m³ DEMOLIÇÃO DE PISOS = 62,74m² x 0,03m = 1,88m³ DEMOLIÇÃO DE ARGAMASSA = 47,60m² x 0,04m = 1,90m³ TOTAL = 12,11m³
2 | COBERTURA
2.1 | RETIRADA E RECOLOCAÇÃO DE TELHA CERÂMICA CAPA-CANAL, COM ATÉ DUAS ÁGUAS, INCLUSO IÇAMENTO. AF_07/2019 | m² | 189,54 | = RETIRADA E RECOLOCAÇÃO DE TELHA CERÂMICA (I=30%): = [(3,38mx5,82m)+(7,75mx6,28m)+(9,16mx12,36m)] = 181,56m² x 1,044 = 189,54m²
2.2 | TELHAMENTO COM TELHA CERÂMICA CAPA-CANAL, TIPO COLONIAL, COM ATÉ 2 ÁGUAS, INCLUSO TRANSPORTE VERTICAL. AF_07/2019 | m² | 18,95 | = 10% DE TELHAMENTO NOVO PARA REPAROS: = [(3,38mx5,82m)+(7,75mx6,28m)+(9,16mx12,36m)] = 181,56m² x 1,044 = 189,54m² x 0,10% = 18,95m²
2.3 | TRAMA DE MADEIRA COMPOSTA POR RIPAS, CAIBROS E TERÇAS PARA TELHADOS DE ATÉ 2 ÁGUAS PARA TELHA CERÂMICA CAPA-CANAL, INCLUSO TRANSPORTE VERTICAL. AF_07/2019 | m² | 18,95 | = 10% DE TRAMA NOVA PARA REPAROS: = [(3,38mx5,82m)+(7,75mx6,28m)+(9,16mx12,36m)] = 181,56m² x 1,044 = 189,54m² x 0,10% = 18,95m²
2.4 | BEIRA E BICA EM TELHA COLONIAL | M | 62,93 | = BEIRA E BICA PARA TELHADO: = 13,57m + 3,38m + 5,82m + 12,36m + 9,16m + 12,36m + 6,28m = 62,93m
2.5 | CUMEEIRA E ESPIGÃO PARA TELHA CERÂMICA EMBOÇADA COM ARGAMASSA TRAÇO 1:2:9 (CIMENTO, CAL E AREIA), PARA TELHADOS COM MAIS DE 2 ÁGUAS, INCLUSO TRANSPORTE VERTICAL. AF_07/2019 | M | 18,64 | = CUMEEIRA: = 12,36m + 6,28m = 18,64m
3 | REPAROS DE REVESTIMENTOS
3.1 | CHAPISCO APLICADO EM ALVENARIA (COM PRESENÇA DE VÃOS) E ESTRUTURAS DE CONCRETO DE FACHADA, COM COLHER DE PEDREIRO. ARGAMASSA TRAÇO 1:3 COM PREPARO MANUAL. AF_10/2022 | m² | 47,6 | = CHAPISCO PARA REPARO EM PAREDES ÚMIDAS DANIFICADAS: = 15,11m + 5,58m + 8,16m + 11,36m + 1,26m + 6,13m = 47,60m x 1,00m = 47,60m²
3.2 | EMBOÇO OU MASSA ÚNICA EM ARGAMASSA TRAÇO 1:2:8, PREPARO MANUAL, APLICADA MANUALMENTE EM PANOS DE FACHADA COM PRESENÇA DE VÃOS, ESPESSURA DE 25 MM. AF_08/2022 | m² | 47,6 | = EMBOÇO PARA REPARO EM PAREDES ÚMIDAS DANIFICADAS: = 15,11m + 5,58m + 8,16m + 11,36m + 1,26m + 6,13m = 47,60m x 1,00m = 47,60m²
3.3 | IMPERMEABILIZAÇÃO DE SUPERFÍCIE COM ARGAMASSA POLIMÉRICA / MEMBRANA ACRÍLICA, 3 DEMÃOS. AF_09/2023 | m² | 47,6 | = IMPERMEABILIZAÇÃO COM ARGAMASSA POLIMÉRICA EM PAREDES ÚMIDAS DANIFICADAS: = 15,11m + 5,58m + 8,16m + 11,36m + 1,26m + 6,13m = 47,60m x 1,00m = 47,60m²
3.4 | ADITIVO IMPERMEABILIZANTE DE PEGA NORMAL PARA ARGAMASSAS E CONCRETOS SEM ARMACAO, LIQUIDO E ISENTO DE CLORETOS | L | 18,0 | = ADITIVO PARA REBOCO = 18,00L
3.5 | IMPERMEABILIZAÇÃO DE SUPERFÍCIE COM ARGAMASSA POLIMÉRICA / MEMBRANA ACRÍLICA, 3 DEMÃOS. AF_09/2023 | m² | 47,6 | = IMPERMEABILIZAÇÃO = 47,60m²
4 | DRENO PARA SPLITS
4.1 | RASGO E CHUMBAMENTO EM ALVENARIA PARA TUBOS DE SPLIT PAREDE DE 9000 A 24000 BTUS/H. AF_11/2021 | UN | 3,0 | = RASGO PARA DRENOS: = 3,00 UND
4.2 | TUBO, PVC, SOLDÁVEL, DE 25MM, INSTALADO EM DRENO DE AR-CONDICIONADO - FORNECIMENTO E INSTALAÇÃO. AF_08/2022 | M | 3,0 | = TUBO PARA DRENOS: = 3,00 UND
4.3 | JOELHO 90 GRAUS, PVC, SOLDÁVEL, DN 25MM, INSTALADO EM DRENO DE AR-CONDICIONADO - FORNECIMENTO E INSTALAÇÃO. AF_08/2022 | UN | 3,0 | = JOELHO PARA TUBOS: = 3,00 UND
5 | CALÇADAS E RAMPA
5.1 | EXECUÇÃO DE PASSEIO (CALÇADA) OU PISO DE CONCRETO COM CONCRETO MOLDADO IN LOCO, FEITO EM OBRA, ACABAMENTO CONVENCIONAL, NÃO ARMADO. AF_08/2022 | m³ | 1,15 | = EXECUÇÃO DE PISOS DE CONCRETO (REPAROS EM CALÇADAS): = 0,9m³ RAMPA (REPARO) = 0,25m³ TOTAL = 1,15m³
6 | PONTOS DE ÁGUA E ESGOTO PARA BANCADAS E LAVATÓRIO SUSPENSO
6.1 | PONTO DE CONSUMO TERMINAL DE ÁGUA FRIA (SUBRAMAL) COM TUBULAÇÃO DE PVC, DN 25 MM, INSTALADO EM RAMAL DE ÁGUA, INCLUSOS RASGO E CHUMBAMENTO EM ALVENARIA. AF_12/2014 | UN | 3,0 | = PONTO DE AGUA = 3,00 und
6.2 | Ponto de esgoto com tubo de pvc rígido soldável de Ø 40 mm (lavatórios, mictórios, ralos sifonados, etc...) | un | 3,0 | = PONTO DE ESGOTO = 3,00 und
6.3 | TUBO PVC SOLDAVEL AGUA FRIA DN 25MM, INCLUSIVE CONEXOES -FORNECIMENTO E INSTALACAO | M | 36,0 | = TUBO PVC = 36,00m
6.4 | TUBO PVC, SERIE NORMAL, ESGOTO PREDIAL, DN 40 MM, FORNECIDO E INSTALADO EM RAMAL DE DESCARGA OU RAMAL DE ESGOTO SANITÁRIO. AF_08/2022 | M | 24,0 | = TUBO PVC = 24,00m
6.5 | CAIXA ENTERRADA HIDRÁULICA RETANGULAR EM ALVENARIA COM TIJOLOS CERÂMICOS MACIÇOS, DIMENSÕES INTERNAS: 0,6X0,6X0,6 M PARA REDE DE ESGOTO. AF_12/2020 | UN | 2,0 | = CAIXA ENTERRADA = 2,00 und
6.6 | RASGO LINEAR MECANIZADO EM CONTRAPISO, PARA RAMAIS/ DISTRIBUIÇÃO DE INSTALAÇÕES HIDRÁULICAS, DIÂMETROS MENORES OU IGUAIS A 40 MM. AF_09/2023_PS | M | 9,0 | = RASGO = 9,00m
7 | ESQUADRIAS
7.1 | VIDRACEIRO COM ENCARGOS COMPLEMENTARES | H | 8,0 | = VIDRACEIRO PARA REPAROS DE VIDROS: = 8,00h
7.2 | VIDRO MARTELADO OU CANELADO, 4 MM - SEM COLOCACAO | m² | 2,0 | = VIDRO PARA REPAROS: = 2,00m²
7.5 | FECHADURA DE EMBUTIR COM CILINDRO, EXTERNA, COMPLETA, ACABAMENTO PADRÃO POPULAR, INCLUSO EXECUÇÃO DE FURO - FORNECIMENTO E INSTALAÇÃO. AF_12/2019 | UN | 3,0 | = FECHADURAS PARA TROCAS/REPAROS: = 3,00 UND
8 | PINTURAS
8.1 | APLICAÇÃO MANUAL DE FUNDO SELADOR ACRÍLICO EM PAREDES EXTERNAS DE CASAS. AF_03/2024 | m² | 139,15 | = APLICAÇÃO MANUAL DE SELADOR PARA PAREDES QUE FORAM REPARADAS E REPAROS DE IMPERFEIÇÕES E CASA DO COMPRESSOR(15%): Fachada frontal para pintura semi brilho: 15,26m x 4,00m de altura = 61,04m² TOTAL = ÁREA TOTAL DE PINTURA (520,79m²) x 0,15% = 78,11m² TOTAL = 139,15m²
8.2 | EMASSAMENTO COM MASSA LÁTEX, APLICAÇÃO EM PAREDE, UMA DEMÃO, LIXAMENTO MANUAL. AF_04/2023 | m² | 78,11 | = EMASSAMENTO PARA PAREDES QUE FORAM REPARADAS E REPAROS DE IMPERFEIÇÕES (15%) E CASA DO COMPRESSOR: TOTAL = ÁREA TOTAL DE PINTURA (520,79m²) x 0,15% = 78,11m²
8.3 | PINTURA LÁTEX ACRÍLICA STANDARD, APLICAÇÃO MANUAL EM PAREDES, DUAS DEMÃOS. AF_04/2023 (SEGUIR CORES ESPECIFICADAS EM PROJETO) | m² | 196,16 | = PINTURA EXTERNA DA EDIFICAÇÃO Fachada frontal: 15,26m Fachada lateral frente: 5,58m Fachada lateral: 9,45m Fachada fundo: 18,75m Casa do compressor: 4,00m² SUB TOTAL: 49,04m x 4m de altura = 196,16m²
8.4 | EMASSAMENTO COM MASSA LÁTEX, APLICAÇÃO EM TETO, UMA DEMÃO, LIXAMENTO MANUAL. AF_04/2023 | m² | 10,0 | = EMASSAMENTO PARA REPAROS NO FORRO: = 10,00m²
8.5 | PINTURA LÁTEX ACRÍLICA STANDARD, APLICAÇÃO MANUAL EM TETO, DUAS DEMÃOS. AF_04/2023 | m² | 128,58 | = PINTURA PARA FORROS: -CIRCULAÇÃO = 9,82 m² -CONSULTÓRIO MÉDICO = 10,36 m² -RECEPÇÃO = 16,61 m² -Recepção = 3,03 m² -SALA 01 = 8,85 m² -SALA 02 = 12,17 m² -SALA 02 = 3,65 m² -SALA 03 = 6,86 m² -SALA 04 = 9,17 m² -SALA 05 = 4,62 m² -SALA 05 = 5,22 m² -SALA DE ENFERMAGEM =13,61 m² -WC04 = 3,89 m² -WC 01 = 2,01 m² -WC 02 = 4,24 m² -WC 03 = 7,05 m² -WC 05 = 3,40 m² -WC MÉDICO = 4,02 m² TOTAL = 128,58m²
8.6 | PINTOR DE LETREIROS COM ENCARGOS COMPLEMENTARES | H | 24,0 | = PINTOR DE LETREIROS (SIMBOLOS CADEIRANTE RAMPA, LOGOS, NOMES ETC): = 24,00h
8.7 | PINTURA ACRILICA EM PISO CIMENTADO DUAS DEMAOS | m² | 87,0 | = PINTURA PISO = calçadas (interna ao redor da edificação e externa): 68,00m² = acento (2,00m x 0,50m) x 08 bancos = 8,0m² = rampa = 8,00m² = canteiros = 3,00m² TOTAL = 87,00m²
8.8 | PINTURA ESMALTE ALTO BRILHO, DUAS DEMAOS, SOBRE SUPERFICIE METALICA | m² | 91,53 | = PINTURA EM ESQUADRIAS GRADE G1: (5,40m + 5,40m) x 1,00m = 10,80m² x 02 lados = 21,60m² PINTURA PORTAS P01: [(0,77m x 2,10m) x 02 lados] x 01und = 3,23m² P02: [(0,80m x 2,10m) x 02 lados] x 17und = 57,12m² P11: [(1,10m x 2,10m) x 02 lados] x 01und = 4,62m² PINTURA JANELAS J01: [(1,00m x 0,50m) x 02 lados] x 02und = 2,00m² J02: [(2,00m x 0,50m) x 02 lados] x 01und = 2,00m² J03: [(0,90m x 0,50m) x 02 lados] x 01und = 0,90m² J04: [(0,60m x 0,80m) x 02 lados] x 06und = 5,76m² J06: [(1,50m x 0,80m) x 02 lados] x 06und = 14,40m² J48: [(1,50m x 0,50m) x 02 lados] x 01und = 1,50m² TOTAL = 91,53m²
8.9 | PINTURA ACRILICA SEMI BRILHO PAREDE 2 DEMAOS EXCLUSIVE EMASSAMENTO | m² | 290.24 | = TOTAL PINTURA = PINTURA - VÃOS PINTURA INTERNA ( parte acima do revestimento cerâmico ) Atendimento: [( 1,70m x 02 lados) + ( 1,75 x 02 lados)] = 6,90m Recepção: [( 5,73m x 02 lados) + ( 3,00m x 02 lados)] = 17,19m WC 01: [( 1,15m x 02 lados) + ( 1,75m x 02 lados)] = 5,80m Sala 01: [( 2,95m x 02 lados) + ( 3,00m x 02 lados)] = 11,90m Sala 02: [( 1,56m x 02 lados) + ( 2,34m x 02 lados)] = 7,80m Consult. médico: [( 2,97,m x 02 lados ) + ( 3,00m x 02lados ) + ( 1,71m x 02 lados ) + ( 0,85 x 02 lados )] = 15,36m WC médico: [( 1,56m x 02 lados) + ( 2,58m x 02 lados)] = 8,28m Sala de enfermagem: [( 4,71m x 02 lados) + ( 2,89m x 02 lados)] = 15,20m Sala 05: [( 3,00m x 02 lados ) + ( 1,54m + 02 lados )] = 9,08m SUB TOTAL = 97,51m x 1,20m de altura = 117,01m² PINTURA DO MURO DA PARTE INTERNA E DA EXTERNA Muro fachada: {( 2,38m x 4,00m ) + ( 4,05m x 1,80m) + ( 5,40m x 1,00m) + [( 2,71m x 1,80m ) - ( 1,10m x 1,80m )] + ( 5,40m x 1,80m ) + ( 0,26m x 1,80m )} = 35,29m² x 02 lados = 66,58m² Muro interno lateral: ( 15,03 x 1,80m ) = 27,05m² Muro interno fundo: (20,05m x 1,80m) x 02 lados = 72,18m² Muro lateral direita: (20,05m x 4,00m) = 80,20m² SUB TOTAL: 246,01m²
VÃOS PINTURA DAS PORTAS P01: [(0,77m x 2,10m) x 02 lados] x 01und = 3,23m² P02: [(0,80m x 2,10m) x 02 lados] x 08und = 26,88m² PINTURA JANELAS J01: [(1,00m x 0,50m) x 02 lados] x 02und = 2,00m² J02: [(2,00m x 0,50m) x 02 lados] x 01und = 2,00m² J03: [(0,90m x 0,50m) x 02 lados] x 01und = 0,90m² J04: [(0,60m x 0,80m) x 02 lados] x 03und = 2,88m² J48: [(1,50m x 0,50m) x 02 lados] x 01und = 1,50m² SUB TOTAL = 38,39m² TOTAL = 328,63m² - 38,39m² = 290,24m²
9 | INSTALAÇÃO ELÉTRICA
9.1 | TOMADA MÉDIA DE EMBUTIR (1 MÓDULO), 2P+T 10 A, INCLUINDO SUPORTE E PLACA - FORNECIMENTO E INSTALAÇÃO. AF_03/2023 | UN | 4,0 | = TOMADA SIMPLES PARA REPAROS: TOTAL = 4,00 UNIDADES
9.2 | TOMADA MÉDIA DE EMBUTIR (3 MÓDULOS), 2P+T 10 A, INCLUINDO SUPORTE E PLACA - FORNECIMENTO E INSTALAÇÃO. AF_03/2023 | UN | 1,0 | = TOMADAS TRIPLAS PARA REPAROS: TOTAL =1,00 UNIDADE
9.3 | INTERRUPTOR SIMPLES (1 MÓDULO), 10A/250V, INCLUINDO SUPORTE E PLACA - FORNECIMENTO E INSTALAÇÃO. AF_03/2023 | UN | 3,0 | = INTERRUPTOR SIMPLES PARA REPAROS: TOTAL = 3,00 UNIDADES
9.4 | Luminária sobrepor quadrada Led 24W*, 6500K G- Light ou similar | un | 18,0 | = LUMINARIAS PARA SALAS = 18,00 und
9.5 | ELETRICISTA COM ENCARGOS COMPLEMENTARES | H | 8,0 | = ELETRICISTA PARA REPAROS: = 8,00H
9.6 | AUXILIAR DE ELETRICISTA COM ENCARGOS COMPLEMENTARES | H | 8,0 | = AUXILIAR ELETRICISTA PARA REPAROS: = 8,00H
9.7 | QUADRO DE DISTRIBUIÇÃO DE ENERGIA EM CHAPA DE AÇO GALVANIZADO, DE EMBUTIR, COM BARRAMENTO TRIFÁSICO, PARA 12 DISJUNTORES DIN 100A - FORNECIMENTO E INSTALAÇÃO. AF_07/2025 | UN | 1,0 | = QUADRO DE DISTRIBUIÇÃO NOVO: = 1,00 UND
9.8 | DISJUNTOR MONOPOLAR TIPO DIN, CORRENTE NOMINAL DE 20A - FORNECIMENTO E INSTALAÇÃO. AF_07/2025 | UN | 4,0 | = DISJUNTOR: = 4,00 UND
9.9 | DISJUNTOR MONOPOLAR TIPO DIN, CORRENTE NOMINAL DE 16A - FORNECIMENTO E INSTALAÇÃO. AF_07/2025 | UN | 4,0 | = DISJUNTOR: = 4,00 UND
9.10 | DISJUNTOR TRIPOLAR TIPO DIN, CORRENTE NOMINAL DE 32A - FORNECIMENTO E INSTALAÇÃO. AF_07/2025 | UN | 1,0 | = DISJUNTOR: = 1,00 UND
9.11 | TERMINAL A COMPRESSAO EM COBRE ESTANHADO PARA CABO 2,5 MM2, 1 FURO E 1 COMPRESSAO, PARA PARAFUSO DE FIXACAO M5 | UN | 8,0 | = TERMINAL PARA CABOS: = 8,00 UND
9.12 | FITA ISOLANTE ADESIVA ANTICHAMA, USO ATE 750 V, EM ROLO DE 19 MM X 20 M | UN | 1,0 | = FITA ISOLANTE: = 1,00 UND
9.13 | CAIXA PARA MEDIDOR POLIFASICO, EM POLICARBONATO / TERMOPLASTICO, PARA ALOJAR 1 DISJUNTOR (PADRAO DA CONCESSIONARIA LOCAL) | UN | 1,0 | = CAIXA PARA MEDIDOR: = 1,00 UND
10 | DIVERSOS
10.1 | ASSENTO SANITÁRIO CONVENCIONAL - FORNECIMENTO E INSTALACAO. AF_01/2020 | UN | 5,0 | = ASSENTO VASO SANITÁRIO: = 2,00 UND
10.2 | TORNEIRA CIRÚRGICA (INSTALADO) | UN | 2,0 | = TORNEIRA CIRURGICA: = 2,00 UND
10.3 | TORNEIRA CROMADA, RETA, DE PAREDE, PARA COZINHA, COM AREJADOR, PADRAO POPULAR, 1/2 " OU 3/4 " (REF 1159 / 1160) | UN | 1,0 | = TORNEIRA PARA PIA DE INOX: = 1,00 UND
10.4 | TORNEIRA DE MESA PARA LAVATORIO, FIXA, CROMADA, PADRAO POPULAR, 1/2 " OU 3/4 " (REF 1193) | UN | 3,0 | = TORNEIRA PARA LAVATÓRIOS: = 3,00 UND
10.5 | SIFÃO DO TIPO FLEXÍVEL EM PVC 1 X 1.1/2 - FORNECIMENTO E INSTALAÇÃO. AF_01/2020 | UN | 6,0 | = SIFÃO PARA LAVATÓRIOS DOS WCS E PIA DE INOX: = 6,00 UND
10.6 | CAIXA DE DESCARGA DE PLASTICO EXTERNA, DE *9* L, PUXADOR FIO DE NYLON, NAO INCLUSO CANO, BOLSA, ENGATE | UN | 1,0 | = CAIXA DE DESCARGA = 1,00 und
10.7 | BARRA DE APOIO RETA, EM ALUMINIO, COMPRIMENTO 80 CM, FIXADA NA PAREDE - FORNECIMENTO E INSTALAÇÃO. AF_01/2020 | UN | 2,0 | = BARRA PCD = 2,00 und
10.8 | Bancada em granito cinza andorinha, e=2cm | m² | 2,69 | = BANCADAS 0,6m x 2,89m = 1,73m² 1,60m x 0,60m = 0,96m² TOTAL = 2,69m²
10.9 | LAVATÓRIO LOUÇA BRANCA SUSPENSO, 29,5 X 39CM OU EQUIVALENTE, PADRÃO POPULAR, INCLUSO SIFÃO FLEXÍVEL EM PVC, VÁLVULA E ENGATE FLEXÍVEL 30CM EM PLÁSTICO E TORNEIRA CROMADA DE MESA, PADRÃO POPULAR - FORNECIMENTO E INSTALAÇÃO. AF_01/2020 | UN | 1,0 | = LAVATÓRIO = 1,00 und
11 | REPARO EM PLACAS DE IDENTIFICAÇÃO DO POSTO DE SAÚDE
11.1 | Lona com impressão digital | m² | 5,0 | = BANNER PARA PLACA DA ENTRADA E FACHADA: = 5,00m²
11.2 | SERRALHEIRO COM ENCARGOS COMPLEMENTARES | H | 8,0 | = SERRALHEIRO PARA AJUSTES: = 8,00h
11.3 | Painel em ACM - Estruturado (fachadas) | m² | 3,42 | = PLACA PARA FACHADA = 3,80m x 0,90m = 3,42m²
12 | PONTO DE ILUMINAÇÃO PARA REFLETORES EXTERNOS (PLACA DE ACM)
12.1 | REFLETOR 100W LED LINEAR BLINDADO A PROVA D'AGUA | UN | 2,0 | = REFLETOR = 2,00 und
12.2 | DEMOLIÇÃO DE CONCRETO SIMPLES | m³ | 0,18 | = DEMOLIÇÃO DE PISO = CORTE EM PISO PARA FIAÇÃO = 10,00m x 0,30m x 0,06m = 0,18m³
12.3 | RASGO LINEAR MECANIZADO EM ALVENARIA, PARA ELETRODUTOS, DIÂMETROS MENORES OU IGUAIS A 40 MM. AF_09/2023 | M | 2,5 | = RASGO PARA PONTO EM PAREDE = 2,50m
12.4 | ESCAVAÇÃO MANUAL DE VALA. AF_09/2024 | m³ | 2,1 | = ESCAVAÇÃO = 10,00m x 0,30m x 0,70m = 2,1m³
12.5 | PONTO DE ILUMINAÇÃO RESIDENCIAL INCLUINDO INTERRUPTOR SIMPLES, CAIXA ELÉTRICA, ELETRODUTO, CABO, RASGO, QUEBRA E CHUMBAMENTO (EXCLUINDO LUMINÁRIA E LÂMPADA). AF_01/2016 | UN | 1,0 | = PONTO DE ILUMINAÇÃO = 1,00 und
12.6 | CABO DE COBRE FLEXÍVEL ISOLADO, 1,5 MM², ANTI-CHAMA 450/750 V, PARA CIRCUITOS TERMINAIS - FORNECIMENTO E INSTALAÇÃO. AF_03/2023 | M | 60,0 | = CABO DE COBRE = 60,00m
12.7 | REATERRO MANUAL SEM APILOAMENTO | m³ | 2,1 | = REATERRO = 10,00m x 0,30m x 0,70m = 2,1m³
12.8 | EXECUÇÃO DE PASSEIO (CALÇADA) OU PISO DE CONCRETO COM CONCRETO MOLDADO IN LOCO, FEITO EM OBRA, ACABAMENTO CONVENCIONAL, NÃO ARMADO. AF_08/2022 | m³ | 0,18 | = = CORTE EM PISO PARA FIAÇÃO = 10,00m x 0,30m x 0,06m = 0,18m³
13 | SERVIÇO FINAL
13.1 | LIMPEZA FINAL DA OBRA | m² | 230,81 | = = LIMPEZA FINAL -CIRCULAÇÃO = 9,82 m² -CONSULTÓRIO MÉDICO = 10,36 m² -PISO INTERTRAVADO = 102,23 m² -RECEPÇÃO = 16,61 m² -Recepção = 3,03 m² -SALA 01 = 8,85 m² -SALA 02 = 12,17 m² -SALA 02 = 3,65 m² -SALA 03 = 6,86 m² -SALA 04 = 9,17 m² -SALA 05 = 4,62 m² -SALA 05 = 5,22 m² -SALA DE ENFERMAGEM =13,61 m² -WC04 = 3,89 m² -WC 01 = 2,01 m² -WC 02 = 4,24 m² -WC 03 = 7,05 m² -WC 05 = 3,40 m² -WC MÉDICO = 4,02 m² TOTAL = 230,81m²
13.2 | Placa de inauguração de obra em alumínio 0,60 x 0,80 m | un | 1,0 | = PLACA DE INAUGURAÇÃO: = 1,00 UND
14 | ADMINISTRAÇÃO DE OBRAS
14.1 | ENGENHEIRO CIVIL PLENO COM ENCARGOS COMPLEMENTARES | H | 8,0 | = ADM OBRAS = 8,00h
14.2 | MESTRE DE OBRAS COM ENCARGOS COMPLEMENTARES | H | 40,0 | = ADM OBRAS = 40,00h
|  |  | Total sem BDI |  | 63118.45
|  |  | Total do BDI |  | 13948.66
|  |  | Total Geral |  | 77067.11
_______________________________________________________________ IVANILDO FREITAS DE OLIVEIRA Engenheiro Civil