## Orçamento Sintético
|  |  | Obra | Bancos |  | B.D.I. |  | Encargos Sociais
|  |  | REFORMA DO POSTO DE SAÚDE CINOBILINA GONÇALVES DIAS - CARACOL/PI | SINAPI - 09/2025 - Piauí SBC - 11/2025 - Piauí ORSE - 08/2025 - Sergipe SEDOP - 10/2025 - Pará SEINFRA - 028 - Ceará |  | 22,12% |  | Não Desonerado: Horista: 113,33% Mensalista: 71,12%
Orçamento Sintético
Item | Código | Banco | Descrição | Und | Quant. | Valor Unit | Valor Unit com BDI | Total | Peso (%)
1 |  |  | SERVIÇOS PRELIMINARES |  |  |  |  | 4964.89 | 6.442%
1.1 | 11397 | ORSE | Placa de obra em lona com impressão digital 1,50 x 2,00m, inclusive estruturaem metalon 20 x 20cm e escoramento, instalada - Rev 02 - 09/2021 | un | 1 | 750 | 915.9 | 915.9 | 1.188%
1.2 | 73859/002 | SINAPI | CAPINA E LIMPEZA MANUAL DE TERRENO | m² | 129.78 | 1.73 | 2.11 | 273.83 | 0.3553%
1.3 | 98533 | SINAPI | PODA EM ALTURA DE ÁRVORE COM DIÂMETRO DE TRONCO MAIOR OU IGUAL A 0,20 M E MENOR QUE 0,40 M. AF_03/2024 | UN | 2 | 113.85 | 139.03 | 278.06 | 0.3608%
1.4 | C1049 | SEINFRA | DEMOLIÇÃO DE CONCRETO SIMPLES | m³ | 0.9 | 298.29 | 364.27 | 327.84 | 0.4254%
1.5 | 022931 | SBC | REMOCAO PINTURA ACRILICA.PVA LATEX OU EQUIVALENTE EM PAREDES | m² | 196.16 | 8.13 | 9.92 | 1945.9 | 2.525%
1.6 | 97631 | SINAPI | DEMOLIÇÃO DE ARGAMASSAS, DE FORMA MANUAL, SEM REAPROVEITAMENTO. AF_09/2023 | m² | 47.6 | 11.55 | 14.1 | 671.16 | 0.8709%
1.7 | 72900 | SINAPI | TRANSPORTE DE ENTULHO COM CAMINHAO BASCULANTE 6 M3, RODOVIA PAVIMENTADA, DMT 0,5 A 1,0 KM | m³ | 12.11 | 7.13 | 8.7 | 105.35 | 0.1367%
1.8 | 72897 | SINAPI | CARGA MANUAL DE ENTULHO EM CAMINHAO BASCULANTE 6 M3 | m³ | 12.11 | 30.22 | 36.9 | 446.85 | 0.5798%
2 |  |  | COBERTURA |  |  |  |  | 8461.59 | 10.98%
2.1 | 100330 | SINAPI | RETIRADA E RECOLOCAÇÃO DE TELHA CERÂMICA CAPA-CANAL, COM ATÉ DUAS ÁGUAS, INCLUSO IÇAMENTO. AF_07/2019 | m² | 189.54 | 17.16 | 20.95 | 3970.86 | 5.152%
2.2 | 94201 | SINAPI | TELHAMENTO COM TELHA CERÂMICA CAPA-CANAL, TIPO COLONIAL, COM ATÉ 2 ÁGUAS, INCLUSO TRANSPORTE VERTICAL. AF_07/2019 | m² | 18.95 | 42.76 | 52.21 | 989.37 | 1.284%
2.3 | 92541 | SINAPI | TRAMA DE MADEIRA COMPOSTA POR RIPAS, CAIBROS E TERÇAS PARA TELHADOS DE ATÉ 2 ÁGUAS PARA TELHA CERÂMICA CAPA-CANAL, INCLUSO TRANSPORTE VERTICAL. AF_07/2019 | m² | 18.95 | 69.44 | 84.8 | 1606.96 | 2.085%
2.4 | C0387 | SEINFRA | BEIRA E BICA EM TELHA COLONIAL | M | 62.93 | 15.36 | 18.75 | 1179.93 | 1.531%
2.5 | 94219 | SINAPI | CUMEEIRA E ESPIGÃO PARA TELHA CERÂMICA EMBOÇADA COM ARGAMASSA TRAÇO 1:2:9 (CIMENTO, CAL E AREIA), PARA TELHADOS COM MAIS DE 2 ÁGUAS, INCLUSO TRANSPORTE VERTICAL. AF_07/2019 | M | 18.64 | 31.39 | 38.33 | 714.47 | 0.9271%
3 |  |  | REPAROS DE REVESTIMENTOS |  |  |  |  | 8557.53 | 11.1%
3.1 | 87904 | SINAPI | CHAPISCO APLICADO EM ALVENARIA (COM PRESENÇA DE VÃOS) E ESTRUTURAS DE CONCRETO DE FACHADA, COM COLHER DE PEDREIRO. ARGAMASSA TRAÇO 1:3 COM PREPARO MANUAL. AF_10/2022 | m² | 47.6 | 8.74 | 10.67 | 507.89 | 0.659%
3.2 | 87777 | SINAPI | EMBOÇO OU MASSA ÚNICA EM ARGAMASSA TRAÇO 1:2:8, PREPARO MANUAL, APLICADA MANUALMENTE EM PANOS DE FACHADA COM PRESENÇA DE VÃOS, ESPESSURA DE 25 MM. AF_08/2022 | m² | 47.6 | 59.6 | 72.78 | 3464.32 | 4.495%
3.3 | 98555 | SINAPI | IMPERMEABILIZAÇÃO DE SUPERFÍCIE COM ARGAMASSA POLIMÉRICA / MEMBRANA ACRÍLICA, 3 DEMÃOS. AF_09/2023 | m² | 47.6 | 37.34 | 45.59 | 2170.08 | 2.816%
3.4 | 00000123 | SINAPI | ADITIVO IMPERMEABILIZANTE DE PEGA NORMAL PARA ARGAMASSAS E CONCRETOS SEM ARMACAO, LIQUIDO E ISENTO DE CLORETOS | L | 18 | 11.16 | 13.62 | 245.16 | 0.3181%
3.5 | 98555 | SINAPI | IMPERMEABILIZAÇÃO DE SUPERFÍCIE COM ARGAMASSA POLIMÉRICA / MEMBRANA ACRÍLICA, 3 DEMÃOS. AF_09/2023 | m² | 47.6 | 37.34 | 45.59 | 2170.08 | 2.816%
4 |  |  | DRENO PARA SPLITS |  |  |  |  | 143.34 | 0.186%
4.1 | 103288 | SINAPI | RASGO E CHUMBAMENTO EM ALVENARIA PARA TUBOS DE SPLIT PAREDE DE 9000 A 24000 BTUS/H. AF_11/2021 | UN | 3 | 15.05 | 18.37 | 55.11 | 0.07151%
4.2 | 89865 | SINAPI | TUBO, PVC, SOLDÁVEL, DE 25MM, INSTALADO EM DRENO DE AR-CONDICIONADO - FORNECIMENTO E INSTALAÇÃO. AF_08/2022 | M | 3 | 16.87 | 20.6 | 61.8 | 0.08019%
4.3 | 89866 | SINAPI | JOELHO 90 GRAUS, PVC, SOLDÁVEL, DN 25MM, INSTALADO EM DRENO DE AR-CONDICIONADO - FORNECIMENTO E INSTALAÇÃO. AF_08/2022 | UN | 3 | 7.22 | 8.81 | 26.43 | 0.03429%
5 |  |  | CALÇADAS E RAMPA |  |  |  |  | 1362.12 | 1.767%
5.1 | 94990 | SINAPI | EXECUÇÃO DE PASSEIO (CALÇADA) OU PISO DE CONCRETO COM CONCRETO MOLDADO IN LOCO, FEITO EM OBRA, ACABAMENTO CONVENCIONAL, NÃO ARMADO. AF_08/2022 | m³ | 1.15 | 969.92 | 1184.46 | 1362.12 | 1.767%
6 |  |  | PONTOS DE ÁGUA E ESGOTO PARA BANCADAS E LAVATÓRIO SUSPENSO |  |  |  |  | 4172.16 | 5.414%
6.1 | 89957 | SINAPI | PONTO DE CONSUMO TERMINAL DE ÁGUA FRIA (SUBRAMAL) COM TUBULAÇÃO DE PVC, DN 25 MM, INSTALADO EM RAMAL DE ÁGUA, INCLUSOS RASGO E CHUMBAMENTO EM ALVENARIA. AF_12/2014 | UN | 3 | 137.4 | 167.79 | 503.37 | 0.6532%
6.2 | 1679 | ORSE | Ponto de esgoto com tubo de pvc rígido soldável de Ø 40 mm (lavatórios, mictórios, ralos sifonados, etc...) | un | 3 | 78.08 | 95.35 | 286.05 | 0.3712%
6.3 | 75030/001 | SINAPI | TUBO PVC SOLDAVEL AGUA FRIA DN 25MM, INCLUSIVE CONEXOES -FORNECIMENTO E INSTALACAO | M | 36 | 26.25 | 32.05 | 1153.8 | 1.497%
6.4 | 89711 | SINAPI | TUBO PVC, SERIE NORMAL, ESGOTO PREDIAL, DN 40 MM, FORNECIDO E INSTALADO EM RAMAL DE DESCARGA OU RAMAL DE ESGOTO SANITÁRIO. AF_08/2022 | M | 24 | 20.86 | 25.47 | 611.28 | 0.7932%
6.5 | 97902 | SINAPI | CAIXA ENTERRADA HIDRÁULICA RETANGULAR EM ALVENARIA COM TIJOLOS CERÂMICOS MACIÇOS, DIMENSÕES INTERNAS: 0,6X0,6X0,6 M PARA REDE DE ESGOTO. AF_12/2020 | UN | 2 | 604.92 | 738.72 | 1477.44 | 1.917%
6.6 | 90444 | SINAPI | RASGO LINEAR MECANIZADO EM CONTRAPISO, PARA RAMAIS/ DISTRIBUIÇÃO DE INSTALAÇÕES HIDRÁULICAS, DIÂMETROS MENORES OU IGUAIS A 40 MM. AF_09/2023_PS | M | 9 | 12.76 | 15.58 | 140.22 | 0.1819%
7 |  |  | ESQUADRIAS |  |  |  |  | 992.88 | 1.288%
7.1 | 88325 | SINAPI | VIDRACEIRO COM ENCARGOS COMPLEMENTARES | H | 8 | 22.31 | 27.24 | 217.92 | 0.2828%
7.2 | 00010499 | SINAPI | VIDRO MARTELADO OU CANELADO, 4 MM - SEM COLOCACAO | m² | 2 | 153.12 | 186.99 | 373.98 | 0.4853%
7.5 | 91304 | SINAPI | FECHADURA DE EMBUTIR COM CILINDRO, EXTERNA, COMPLETA, ACABAMENTO PADRÃO POPULAR, INCLUSO EXECUÇÃO DE FURO - FORNECIMENTO E INSTALAÇÃO. AF_12/2019 | UN | 3 | 109.45 | 133.66 | 400.98 | 0.5203%
8 |  |  | PINTURAS |  |  |  |  | 28402.74 | 36.85%
8.1 | 88415 | SINAPI | APLICAÇÃO MANUAL DE FUNDO SELADOR ACRÍLICO EM PAREDES EXTERNAS DE CASAS. AF_03/2024 | m² | 139.15 | 5.08 | 6.2 | 862.73 | 1.119%
8.2 | 88495 | SINAPI | EMASSAMENTO COM MASSA LÁTEX, APLICAÇÃO EM PAREDE, UMA DEMÃO, LIXAMENTO MANUAL. AF_04/2023 | m² | 78.11 | 10.87 | 13.27 | 1036.51 | 1.345%
8.3 | 104642 | SINAPI | PINTURA LÁTEX ACRÍLICA STANDARD, APLICAÇÃO MANUAL EM PAREDES, DUAS DEMÃOS. AF_04/2023 (SEGUIR CORES ESPECIFICADAS EM PROJETO) | m² | 196.16 | 10.53 | 12.85 | 2520.65 | 3.271%
8.4 | 88494 | SINAPI | EMASSAMENTO COM MASSA LÁTEX, APLICAÇÃO EM TETO, UMA DEMÃO, LIXAMENTO MANUAL. AF_04/2023 | m² | 10 | 20.29 | 24.77 | 247.7 | 0.3214%
8.5 | 104640 | SINAPI | PINTURA LÁTEX ACRÍLICA STANDARD, APLICAÇÃO MANUAL EM TETO, DUAS DEMÃOS. AF_04/2023 | m² | 128.58 | 12.84 | 15.68 | 2016.13 | 2.616%
8.6 | 88311 | SINAPI | PINTOR DE LETREIROS COM ENCARGOS COMPLEMENTARES | H | 24 | 28.46 | 34.75 | 834 | 1.082%
8.7 | 74245/001 | SINAPI | PINTURA ACRILICA EM PISO CIMENTADO DUAS DEMAOS | m² | 87 | 18.98 | 23.17 | 2015.79 | 2.616%
8.8 | 73924/001 | SINAPI | PINTURA ESMALTE ALTO BRILHO, DUAS DEMAOS, SOBRE SUPERFICIE METALICA | m² | 91.53 | 35.27 | 43.07 | 3942.19 | 5.115%
8.9 | 180586 | SBC | PINTURA ACRILICA SEMI BRILHO PAREDE 2 DEMAOS EXCLUSIVE EMASSAMENTO | m² | 290.24 | 42.12 | 51.43 | 14927.04 | 19.37%
9 |  |  | INSTALAÇÃO ELÉTRICA |  |  |  |  | 3469.44 | 4.502%
9.1 | 91996 | SINAPI | TOMADA MÉDIA DE EMBUTIR (1 MÓDULO), 2P+T 10 A, INCLUINDO SUPORTE E PLACA - FORNECIMENTO E INSTALAÇÃO. AF_03/2023 | UN | 4 | 36.86 | 45.01 | 180.04 | 0.2336%
9.2 | 92012 | SINAPI | TOMADA MÉDIA DE EMBUTIR (3 MÓDULOS), 2P+T 10 A, INCLUINDO SUPORTE E PLACA - FORNECIMENTO E INSTALAÇÃO. AF_03/2023 | UN | 1 | 80.97 | 98.88 | 98.88 | 0.1283%
9.3 | 91953 | SINAPI | INTERRUPTOR SIMPLES (1 MÓDULO), 10A/250V, INCLUINDO SUPORTE E PLACA - FORNECIMENTO E INSTALAÇÃO. AF_03/2023 | UN | 3 | 31.44 | 38.39 | 115.17 | 0.1494%
9.4 | 13176 | ORSE | Luminária sobrepor quadrada Led 24W*, 6500K G- Light ou similar | un | 18 | 68.58 | 83.74 | 1507.32 | 1.956%
9.5 | 88264 | SINAPI | ELETRICISTA COM ENCARGOS COMPLEMENTARES | H | 8 | 27.74 | 33.87 | 270.96 | 0.3516%
9.6 | 88247 | SINAPI | AUXILIAR DE ELETRICISTA COM ENCARGOS COMPLEMENTARES | H | 8 | 22.81 | 27.85 | 222.8 | 0.2891%
9.7 | 101875 | SINAPI | QUADRO DE DISTRIBUIÇÃO DE ENERGIA EM CHAPA DE AÇO GALVANIZADO, DE EMBUTIR, COM BARRAMENTO TRIFÁSICO, PARA 12 DISJUNTORES DIN 100A - FORNECIMENTO E INSTALAÇÃO. AF_07/2025 | UN | 1 | 454.46 | 554.98 | 554.98 | 0.7201%
9.8 | 93655 | SINAPI | DISJUNTOR MONOPOLAR TIPO DIN, CORRENTE NOMINAL DE 20A - FORNECIMENTO E INSTALAÇÃO. AF_07/2025 | UN | 4 | 12.31 | 15.03 | 60.12 | 0.07801%
9.9 | 93654 | SINAPI | DISJUNTOR MONOPOLAR TIPO DIN, CORRENTE NOMINAL DE 16A - FORNECIMENTO E INSTALAÇÃO. AF_07/2025 | UN | 4 | 11.36 | 13.87 | 55.48 | 0.07199%
9.10 | 93671 | SINAPI | DISJUNTOR TRIPOLAR TIPO DIN, CORRENTE NOMINAL DE 32A - FORNECIMENTO E INSTALAÇÃO. AF_07/2025 | UN | 1 | 77.38 | 94.49 | 94.49 | 0.1226%
9.11 | 00001570 | SINAPI | TERMINAL A COMPRESSAO EM COBRE ESTANHADO PARA CABO 2,5 MM2, 1 FURO E 1 COMPRESSAO, PARA PARAFUSO DE FIXACAO M5 | UN | 8 | 1.28 | 1.56 | 12.48 | 0.01619%
9.12 | 00020111 | SINAPI | FITA ISOLANTE ADESIVA ANTICHAMA, USO ATE 750 V, EM ROLO DE 19 MM X 20 M | UN | 1 | 9.7 | 11.84 | 11.84 | 0.01536%
9.13 | 00039809 | SINAPI | CAIXA PARA MEDIDOR POLIFASICO, EM POLICARBONATO / TERMOPLASTICO, PARA ALOJAR 1 DISJUNTOR (PADRAO DA CONCESSIONARIA LOCAL) | UN | 1 | 233.28 | 284.88 | 284.88 | 0.3697%
10 |  |  | DIVERSOS |  |  |  |  | 4106.03 | 5.328%
10.1 | 100849 | SINAPI | ASSENTO SANITÁRIO CONVENCIONAL - FORNECIMENTO E INSTALACAO. AF_01/2020 | UN | 5 | 45.64 | 55.73 | 278.65 | 0.3616%
10.2 | C2496 | SEINFRA | TORNEIRA CIRÚRGICA (INSTALADO) | UN | 2 | 167.56 | 204.62 | 409.24 | 0.531%
10.3 | 00013983 | SINAPI | TORNEIRA CROMADA, RETA, DE PAREDE, PARA COZINHA, COM AREJADOR, PADRAO POPULAR, 1/2 " OU 3/4 " (REF 1159 / 1160) | UN | 1 | 105.84 | 129.25 | 129.25 | 0.1677%
10.4 | 00013415 | SINAPI | TORNEIRA DE MESA PARA LAVATORIO, FIXA, CROMADA, PADRAO POPULAR, 1/2 " OU 3/4 " (REF 1193) | UN | 3 | 80.45 | 98.24 | 294.72 | 0.3824%
10.5 | 86883 | SINAPI | SIFÃO DO TIPO FLEXÍVEL EM PVC 1 X 1.1/2 - FORNECIMENTO E INSTALAÇÃO. AF_01/2020 | UN | 6 | 11.18 | 13.65 | 81.9 | 0.1063%
10.6 | 00001030 | SINAPI | CAIXA DE DESCARGA DE PLASTICO EXTERNA, DE *9* L, PUXADOR FIO DE NYLON, NAO INCLUSO CANO, BOLSA, ENGATE | UN | 1 | 47 | 57.39 | 57.39 | 0.07447%
10.7 | 100872 | SINAPI | BARRA DE APOIO RETA, EM ALUMINIO, COMPRIMENTO 80 CM, FIXADA NA PAREDE - FORNECIMENTO E INSTALAÇÃO. AF_01/2020 | UN | 2 | 289.17 | 353.13 | 706.26 | 0.9164%
10.8 | 10759 | ORSE | Bancada em granito cinza andorinha, e=2cm | m² | 2.69 | 555.87 | 678.82 | 1826.02 | 2.369%
10.9 | 86943 | SINAPI | LAVATÓRIO LOUÇA BRANCA SUSPENSO, 29,5 X 39CM OU EQUIVALENTE, PADRÃO POPULAR, INCLUSO SIFÃO FLEXÍVEL EM PVC, VÁLVULA E ENGATE FLEXÍVEL 30CM EM PLÁSTICO E TORNEIRA CROMADA DE MESA, PADRÃO POPULAR - FORNECIMENTO E INSTALAÇÃO. AF_01/2020 | UN | 1 | 264.17 | 322.6 | 322.6 | 0.4186%
11 |  |  | REPARO EM PLACAS DE IDENTIFICAÇÃO DO POSTO DE SAÚDE |  |  |  |  | 3211.7 | 4.167%
11.1 | 6743 | ORSE | Lona com impressão digital | m² | 5 | 76.05 | 92.87 | 464.35 | 0.6025%
11.2 | 88315 | SINAPI | SERRALHEIRO COM ENCARGOS COMPLEMENTARES | H | 8 | 27.19 | 33.2 | 265.6 | 0.3446%
11.3 | 061458 | SEDOP | Painel em ACM - Estruturado (fachadas) | m² | 3.42 | 594.22 | 725.66 | 2481.75 | 3.22%
12 |  |  | PONTO DE ILUMINAÇÃO PARA REFLETORES EXTERNOS (PLACA DE ACM) |  |  |  |  | 1640.28 | 2.128%
12.1 | 060316 | SBC | REFLETOR 100W LED LINEAR BLINDADO A PROVA D'AGUA | UN | 2 | 270.88 | 330.79 | 661.58 | 0.8584%
12.2 | C1049 | SEINFRA | DEMOLIÇÃO DE CONCRETO SIMPLES | m³ | 0.18 | 298.29 | 364.27 | 65.56 | 0.08507%
12.3 | 104780 | SINAPI | RASGO LINEAR MECANIZADO EM ALVENARIA, PARA ELETRODUTOS, DIÂMETROS MENORES OU IGUAIS A 40 MM. AF_09/2023 | M | 2.5 | 5.75 | 7.02 | 17.55 | 0.02277%
12.4 | 93358 | SINAPI | ESCAVAÇÃO MANUAL DE VALA. AF_09/2024 | m³ | 2.1 | 85.87 | 104.86 | 220.2 | 0.2857%
12.5 | 93128 | SINAPI | PONTO DE ILUMINAÇÃO RESIDENCIAL INCLUINDO INTERRUPTOR SIMPLES, CAIXA ELÉTRICA, ELETRODUTO, CABO, RASGO, QUEBRA E CHUMBAMENTO (EXCLUINDO LUMINÁRIA E LÂMPADA). AF_01/2016 | UN | 1 | 169.33 | 206.78 | 206.78 | 0.2683%
12.6 | 91924 | SINAPI | CABO DE COBRE FLEXÍVEL ISOLADO, 1,5 MM², ANTI-CHAMA 450/750 V, PARA CIRCUITOS TERMINAIS - FORNECIMENTO E INSTALAÇÃO. AF_03/2023 | M | 60 | 3.15 | 3.84 | 230.4 | 0.299%
12.7 | 79489 | SINAPI | REATERRO MANUAL SEM APILOAMENTO | m³ | 2.1 | 9.76 | 11.91 | 25.01 | 0.03245%
12.8 | 94990 | SINAPI | EXECUÇÃO DE PASSEIO (CALÇADA) OU PISO DE CONCRETO COM CONCRETO MOLDADO IN LOCO, FEITO EM OBRA, ACABAMENTO CONVENCIONAL, NÃO ARMADO. AF_08/2022 | m³ | 0.18 | 969.92 | 1184.46 | 213.2 | 0.2766%
13 |  |  | SERVIÇO FINAL |  |  |  |  | 3712.57 | 4.817%
13.1 | 9537 | SINAPI | LIMPEZA FINAL DA OBRA | m² | 230.81 | 4.34 | 5.3 | 1223.29 | 1.587%
13.2 | 3167 | ORSE | Placa de inauguração de obra em alumínio 0,60 x 0,80 m | un | 1 | 2038.39 | 2489.28 | 2489.28 | 3.23%
14 |  |  | ADMINISTRAÇÃO DE OBRAS |  |  |  |  | 3869.84 | 5.021%
14.1 | 100306 | SINAPI | ENGENHEIRO CIVIL PLENO COM ENCARGOS COMPLEMENTARES | H | 8 | 128.14 | 156.48 | 1251.84 | 1.624%
14.2 | 90780 | SINAPI | MESTRE DE OBRAS COM ENCARGOS COMPLEMENTARES | H | 40 | 53.6 | 65.45 | 2618 | 3.397%
[5 empty] | Total sem BDI |  | 63118.45
[5 empty] | Total do BDI |  | 13948.66
[5 empty] | Total Geral |  | 77067.11
_______________________________________________________________ IVANILDO FREITAS DE OLIVEIRA Engenheiro Civil