## Memória de Cálculo
Obra
REFORMA DO POSTO DE SAÚDE DA BARRA - P.M. CARACOL - PI
Memória de Cálculo
Item | Descrição | Und | Quant. | Memória de Cálculo
1 | SERVIÇOS INICIAIS
1.1 | Placa de obra em lona com impressão digital 1,50 x 2,00m, inclusive estruturaem metalon 20 x 20cm e escoramento, instalada - Rev 02 - 09/2021 | un | 1,0 | = PLACA DE OBRA = 1,00 und
1.2 | CAPINA E LIMPEZA MANUAL DE TERRENO | m² | 196,4 | = ÁREA DE LIMPEZA DA UBS ÁREA EXTERNA= (13,65m x 5,00m)= 68,25m² ÁREA INTERNA=((13,35m x 18,74m)-(9,31m x 12,45m)-(6,12m²))= 128,15m² ÁREA TOTAL= 196,40m²
1.3 | REMOÇÃO DE FORRO DE GESSO, DE FORMA MANUAL, SEM REAPROVEITAMENTO. AF_09/2023 | m² | 12,23 | = REPARO EM FORRO DE GESSO ÁREA TOTAL DE FORRO= 61,17m² Considerar 20% da área de cobertura p/ reparos em forro ÁREA= 61,17m² x 0,20= 12,23m²
1.4 | REMOÇÃO CALHAS E RUFOS, DE FORMA MANUAL, SEM REAPROVEITAMENTO. AF_09/2023 | M | 8,0 | = REMOÇÃO CALHA = 8,00m
1.5 | REMOÇÃO DE TRAMA DE MADEIRA PARA COBERTURA, DE FORMA MANUAL, SEM REAPROVEITAMENTO. AF_09/2023 | m² | 21,36 | = REMOÇÃO TRAMA = 8,90m x 12,00m = 106,80m² x 0,20 = 21,36m²
2 | COBERTURA
2.1 | FORRO EM PLACAS DE GESSO, PARA AMBIENTES RESIDENCIAIS. AF_08/2023_PS | m² | 12,23 | = REPARO EM FORRO DE GESSO ÁREA TOTAL DE FORRO= 61,17m² Considerar 20% da área de cobertura p/ reparos em forro ÁREA= 61,17m² x 0,20= 12,23m²
2.2 | CALHA EM CHAPA DE AÇO GALVANIZADO NÚMERO 24, DESENVOLVIMENTO DE 100 CM, INCLUSO TRANSPORTE VERTICAL. AF_07/2019 | M | 8,0 | = NOVA CALHA = 8,00m
2.3 | RETIRADA E RECOLOCAÇÃO DE TELHA CERÂMICA CAPA-CANAL, COM ATÉ DUAS ÁGUAS, INCLUSO IÇAMENTO. AF_07/2019 | m² | 106,8 | = RETELHAMENTO = 8,90m x 12,00m = 106,80m²
2.4 | TRAMA DE MADEIRA COMPOSTA POR RIPAS, CAIBROS E TERÇAS PARA TELHADOS DE ATÉ 2 ÁGUAS PARA TELHA CERÂMICA CAPA-CANAL, INCLUSO TRANSPORTE VERTICAL. AF_07/2019 | m² | 21,36 | = TRAMA = 8,90m x 12,00m = 106,80m² x 0,20 = 21,36m²
2.5 | TELHAMENTO COM TELHA CERÂMICA CAPA-CANAL, TIPO COLONIAL, COM ATÉ 2 ÁGUAS, INCLUSO TRANSPORTE VERTICAL. AF_07/2019 | m² | 21,36 | = TELHAMENTO NOVO = 8,90m x 12,00m = 106,80m² x 0,20 = 21,36m²
2.6 | BEIRA E BICA EM TELHA COLONIAL | M | 41,8 | = BEIRA E BICA (8,90m + 12,00m)x 2 lados = 41,80m
2.7 | CUMEEIRA PARA TELHA CERÂMICA EMBOÇADA COM ARGAMASSA TRAÇO 1:2:9 (CIMENTO, CAL E AREIA) PARA TELHADOS COM ATÉ 2 ÁGUAS, INCLUSO TRANSPORTE VERTICAL. AF_07/2019 | M | 12,0 | = REPAROS EM CUMEEIRA = 12,00m
3 | CALÇADA
3.1 | CONSTRUÇÃO DE CALÇADA EXTERNA
3.1.1 | ALVENARIA DE VEDAÇÃO DE BLOCOS CERÂMICOS FURADOS NA HORIZONTAL DE 14X9X19 CM (ESPESSURA 14 CM, BLOCO DEITADO) E ARGAMASSA DE ASSENTAMENTO COM PREPARO MANUAL. AF_12/2021 | m² | 1,57 | = FECHAMENTO P/ CONSTRUÇÃO DA CALÇADA EXTERNA ÁREA=((13,65m x 2,00m) x 0,10m)= 1,57m²
3.1.2 | EXECUÇÃO DE PASSEIO (CALÇADA) OU PISO DE CONCRETO COM CONCRETO MOLDADO IN LOCO, FEITO EM OBRA, ACABAMENTO CONVENCIONAL, NÃO ARMADO. AF_08/2022 | m³ | 0,68 | = CALÇADAS EXTERNA A SER CONSTRUIDA ÁREA= 13,65m x 1,00 x 0,05= 0,68m³
3.1.3 | Rampa padrão (retangular) para acesso de deficientes em passeio público, em concreto simples Fck=25MPa, desempolado, 02 demãos e piso tátil de alerta/direcional. Rev 01_07/2025 | un | 1,0 | = RAMPA DE ACESSO P/ DEFICIENTES QUANT= 1,00 UN
3.1.4 | ARGILA OU BARRO PARA ATERRO/REATERRO (COM TRANSPORTE ATE 10 KM) | m³ | 2,04 | = ATERRO ÁREA= 13,65m x 1,00 x 0,15= 2,04m³
3.2 | CONSTRUÇÃO DE CALÇADA INTERNA
3.2.1 | ATERRO MANUAL DE VALAS COM SOLO ARGILO-ARENOSO. AF_08/2023 | m³ | 6,41 | = ATERRO P/ CONSTRUÇÃO DA CALÇADA INTERNA VOL=((13,35m x 18,74m)-(9,31m x 12,45m)-(6,12m²)) x 0,05m= 6,41m³
3.2.2 | EXECUÇÃO DE PASSEIO (CALÇADA) OU PISO DE CONCRETO COM CONCRETO MOLDADO IN LOCO, FEITO EM OBRA, ACABAMENTO CONVENCIONAL, NÃO ARMADO. AF_07/2016 | m³ | 6,41 | = CALÇADAS INTERNA A SER CONSTRUIDA VOL=((13,35m x 18,74m)-(9,31m x 12,45m)-(6,12m²)) x 0,05m= 6,41m³
4 | INSTALAÇÃO ELÉTRICA
4.2 | LUMINÁRIA TIPO PLAFON EM PLÁSTICO, DE SOBREPOR, COM 1 LÂMPADA FLUORESCENTE DE 15 W, SEM REATOR - FORNECIMENTO E INSTALAÇÃO. AF_02/2020 | UN | 3,0 | = LUMINÁRIA P/ BWC (01 UND) E ÁREA EXTERNA (02 UND) QUANT= 3,00 UN
4.3 | Ponto de luz em teto ou parede, com eletroduto pvc rígido embutido Ø 3/4" | un | 2,0 | = PONTO DE LUZ PARA ILUMINAÇÃO EXTERNA E PLACA EM ACM = 2,00 und
4.4 | REFLETOR 100W LED LINEAR BLINDADO A PROVA D'AGUA | UN | 2,0 | = REFLETORES PARA PLACA EM ACM = 2,00 und
4.5 | ELETRODUTO FLEXÍVEL CORRUGADO, PVC, DN 25 MM (3/4"), PARA CIRCUITOS TERMINAIS, INSTALADO EM FORRO - FORNECIMENTO E INSTALAÇÃO. AF_03/2023 | M | 15,0 | = ELETRODUTO PARA FIAÇÃO DOS REFLETORES = 15,00m
4.6 | CABO DE COBRE FLEXÍVEL ISOLADO, 1,5 MM², ANTI-CHAMA 450/750 V, PARA CIRCUITOS TERMINAIS - FORNECIMENTO E INSTALAÇÃO. AF_03/2023 | M | 90,0 | = CABO DE COBRE (ILUMINAÇÃO) = 90,00m
4.7 | Luminária Painel Led embutir 18w quadrada, 6000k da G-light ou similar - Rev01_11/2021 | un | 13,0 | = LUMINÁRIAS P/ AMBIENTES SALA 01= 2,00 UN SALA 02= 2,00 UN SALA 03= 2,00 UN SALA 04= 2,00 UN RECEPÇÃO= 2,00 UN VARANDA = 3,00 UN QUANT. TOTAL= 13,00 unidades
4.8 | CAIXA PARA MEDIDOR POLIFASICO, EM POLICARBONATO / TERMOPLASTICO, PARA ALOJAR 1 DISJUNTOR (PADRAO DA CONCESSIONARIA LOCAL) | UN | 1,0 | = CAIXA MEDIDOR = 1,00 und
4.9 | ELETRICISTA COM ENCARGOS COMPLEMENTARES | H | 8,0 | = TROCA DE LUMINÁRIAS E MEDIDOR = 8,00h
4.10 | AUXILIAR DE ELETRICISTA COM ENCARGOS COMPLEMENTARES | H | 8,0 | = TROCA DE LUMINÁRIAS E MEDIDOR = 8,00h
5 | PINTURA
5.1 | PINTURA DE PAREDES
5.1.1 | PINTURA LÁTEX ACRÍLICA PREMIUM, APLICAÇÃO MANUAL EM PAREDES, DUAS DEMÃOS. AF_04/2023 | m² | 224,06 | = PINTURA DE PAREDES INTERNAS DO POSTO DE SAÚDE ÁREA= PER x ALTURA SALA 01=(11,70m x 2,80m)-(0,80m x 2,10m)-(1,10m x 1,00m)= 29,98m² SALA 02=(14,92m x 2,80m)-(0,80m x 2,10m)-(0,60m x 2,10m)-(1,10m x 1,00m)= 37,74m² SALA 03=(12,12m x 2,80m)-(0,80m x 2,10m x 2,00un)-(1,10m x 1,00m)= 29,48m² SALA 04=(8,76m x 2,80m)-(0,80m x 2,10m)= 22,85m² RECEPÇÃO=(19,56m x 2,80m)-(0,80m x 2,10m x 4,00un)-(1,10m x 1,00m)= 46,95m² VARANDA=( 19,50m x 3,00m)-(0,80m x 2,10m x 2,00un)-(5,61m x 1,10m)= 45,07m² CISTERNA = 12,00m² ÁREA TOTAL= 224,06m²
5.1.2 | TEXTURA ACRÍLICA, APLICAÇÃO MANUAL EM PAREDE, UMA DEMÃO. AF_04/2023 | m² | 100,41 | = PINTURA DE PAREDES EXTERNAS DO POSTO DE SAÚDE ÁREA= PER x ALTURA ÁREA=(37,92m x 3,00m)-(5,00un x 1,10m x 1,00m)-(5,61m x 1,10m)-(0,80m x 2,10m)= 100,41m²
5.1.3 | APLICAÇÃO MANUAL DE PINTURA COM TINTA LÁTEX ACRÍLICA EM PAREDES, DUAS DEMÃOS. AF_06/2014 (Pintura do muro) | m² | 283,27 | = PINTURA DE MURO DO POSTO DE SAÚDE ÁREA=(64,38m x 2,20m x 2 faces)= 283,27m²
5.1.4 | PINTOR DE LETREIROS COM ENCARGOS COMPLEMENTARES | H | 24,0 | = PINTOR PARA SIMBOLOS LETRAS E LOGOS = 24,00 h
5.2 | PINTURA DE TETO
5.2.1 | EMASSAMENTO COM MASSA LÁTEX, APLICAÇÃO EM TETO, DUAS DEMÃOS, LIXAMENTO MANUAL. AF_04/2023 | m² | 12,23 | = EMASSAMENTO DE ÁREAS REPARADOS DO FORRO ÁREA TOTAL DE FORRO= 61,17m² Considerar 20% da área de cobertura p/ reparos em forro ÁREA= 61,17m² x 0,20= 12,23m²
5.2.2 | PINTURA LÁTEX ACRÍLICA PREMIUM, APLICAÇÃO MANUAL EM TETO, DUAS DEMÃOS. AF_04/2023 | m² | 61,17 | = PINTURA DE TODO O FORRO ÁREA TOTAL= 61,17m²
5.2.3 | FUNDO SELADOR ACRÍLICO, APLICAÇÃO MANUAL EM TETO, UMA DEMÃO. AF_04/2023 | m² | 12,23 | = ÁREA TOTAL DE FORRO= 61,17m² Considerar 20% da área de cobertura p/ reparos em forro ÁREA= 61,17m² x 0,20= 12,23m²
5.3 | PINTURA DE ESQUADRIAS
5.3.1 | PINTURA TINTA DE ACABAMENTO (PIGMENTADA) ESMALTE SINTÉTICO ACETINADO EM MADEIRA, 2 DEMÃOS. AF_01/2021 | m² | 37,41 | = PINTURA DE ESQUADRIAS PINTURA DE PORTAS E JANELAS PORTAS =(5,00un x 0,80m x 2,10m x 2 faces)+(0,60m x 2,10m x 2 faces)= 19,32m² JANELAS=(5,00un x 1,10m x 1,00m x 2 faces)= 11,00m² GRADES DA VARANDA=(5,61m x 1,10m x 50%)= 3,09m² PORTÃO ENTRADA=(1,00m x 2,00m x 2 faces)= 4,00m² ÁREA TOTAL= 37,41m²
6 | BANCOS EM CONCRETO
6.1 | Banco de concreto em alvenaria de tijolos, assento em concreto armado, sem encosto, pintado com tinta acrílica, 2 demãos | m | 6,8 | = BANCOS 3,4m x 02 und = 6,80m
7 | INSTALAÇÃO HIDRÁULICA
7.1 | ASSENTO SANITÁRIO CONVENCIONAL - FORNECIMENTO E INSTALACAO. AF_01/2020 | UN | 1,0 | = ASSENTO = 1,00 und
7.2 | TORNEIRA CROMADA 1/2" OU 3/4" PARA TANQUE, PADRÃO POPULAR - FORNECIMENTO E INSTALAÇÃO. AF_01/2020 | UN | 1,0 | = TORNEIRA = 1,00 und
7.3 | SIFÃO DO TIPO GARRAFA/COPO EM PVC 1.1/4 X 1.1/2" - FORNECIMENTO E INSTALAÇÃO. AF_01/2020 | UN | 1,0 | = SIFÃO = 1,00 und
7.4 | ENGATE FLEXÍVEL EM PLÁSTICO BRANCO, 1/2" X 40CM - FORNECIMENTO E INSTALAÇÃO. AF_01/2020 | UN | 1,0 | = ENGATE = 1,00 und
7.5 | TUBO PVC, SÉRIE R, ÁGUA PLUVIAL, DN 100 MM, FORNECIDO E INSTALADO EM CONDUTORES VERTICAIS DE ÁGUAS PLUVIAIS. AF_06/2022 | M | 6,0 | = TUBO (CAPTAÇÃO CISTERNA) = 6,00m
7.6 | JOELHO 45 GRAUS, PVC, SERIE R, ÁGUA PLUVIAL, DN 100 MM, JUNTA ELÁSTICA, FORNECIDO E INSTALADO EM CONDUTORES VERTICAIS DE ÁGUAS PLUVIAIS. AF_06/2022 | UN | 2,0 | = JOELHOS (TUBULAÇÃO CISTERNA) = 2,00 und
8 | PLACA EM ACM
8.1 | Painel em ACM - Estruturado (fachadas) | m² | 3,42 | = PLACA EM ACM (0,90m x 3,80m) = 3,42m²
9 | REBOCO EM MURO DA FACHADA
9.1 | CHAPISCO APLICADO EM ALVENARIA (SEM PRESENÇA DE VÃOS) E ESTRUTURAS DE CONCRETO DE FACHADA, COM COLHER DE PEDREIRO. ARGAMASSA TRAÇO 1:3 COM PREPARO MANUAL. AF_10/2022 | m² | 35,49 | = CHAPISCO = 13,65m x 2,60m = 35,49m²
9.2 | EMBOÇO OU MASSA ÚNICA EM ARGAMASSA TRAÇO 1:2:8, PREPARO MANUAL, APLICADA MANUALMENTE EM PANOS CEGOS DE FACHADA (SEM PRESENÇA DE VÃOS), ESPESSURA DE 25 MM. AF_09/2022 | m² | 35,49 | = EMBOÇO = 13,65m x 2,60m = 35,49m²
9.3 | APLICAÇÃO MANUAL DE MASSA ACRÍLICA EM PAREDES EXTERNAS DE CASAS, DUAS DEMÃOS. AF_03/2024 | m² | 35,49 | = MASSA = 13,65m x 2,60m = 35,49m²
9.4 | APLICAÇÃO MANUAL DE FUNDO SELADOR ACRÍLICO EM PAREDES EXTERNAS DE CASAS. AF_03/2024 | m² | 35,49 | = SELADOR = 13,65m x 2,60m = 35,49m²
10 | ADMINISTRAÇÃO DE OBRA
10.1 | ENGENHEIRO CIVIL DE OBRA PLENO COM ENCARGOS COMPLEMENTARES | H | 8,0 | = ADM DE OBRAS = 8,00 h
10.2 | MESTRE DE OBRAS COM ENCARGOS COMPLEMENTARES | H | 40,0 | = ADM DE OBRAS = 40,00 h
11 | SERVIÇOS FINAIS
11.1 | LIMPEZA FINAL DA OBRA | m² | 77,33 | = LIMPEZA FINAL DA OBRA ÁREA= 2,45m² + 4,78m² + 8,65m² + 12,51m² + 22,64m² + 10,14m² + 16,16m²= 77,33m²
11.2 | CARGA MANUAL DE ENTULHO EM CAMINHAO BASCULANTE 6 M3 | m³ | 9,93 | = VOLUME DE ENTULHO GERADO NA OBRA LIMPEZA=(196,40m² x 0,02m)= 3,93m² VOLUME DE DEMAIS SERVIÇOS VOL= 6,00m³ VOL.TOTAL= 9,93m³
11.3 | TRANSPORTE DE ENTULHO COM CAMINHAO BASCULANTE 6 M3, RODOVIA PAVIMENTADA, DMT 0,5 A 1,0 KM | m³ | 9,93 | = VOLUME DE ENTULHO GERADO NA OBRA LIMPEZA=(196,40m² x 0,02m)= 3,93m² VOLUME DE DEMAIS SERVIÇOS VOL= 6,00m³ VOL.TOTAL= 9,93m³
|  |  | Total sem BDI |  | 41622.89
|  |  | Total do BDI |  | 9199.45
|  |  | Total Geral |  | 50822.34
_______________________________________________________________ IVANILDO FREITAS DE OLIVIERA Engenheiro Civil