## Orçamento Sintético
|  |  | Obra | Bancos |  | B.D.I. |  | Encargos Sociais
|  |  | REFORMA DO POSTO DE SAÚDE MARIA ASTEINA - MUNICÍPIO DE CARACOL | SINAPI - 09/2025 - Piauí SBC - 10/2025 - Piauí ORSE - 08/2025 - Sergipe SEDOP - 10/2025 - Pará SEINFRA - 028 - Ceará CPOS/CDHU - 09/2025 - São Paulo EMOP - 09/2025 - Rio de Janeiro |  | 22,12% |  | Não Desonerado: Horista: 113,33% Mensalista: 71,12%
Orçamento Sintético
Item | Código | Banco | Descrição | Und | Quant. | Valor Unit | Valor Unit com BDI | Total | Peso (%)
1 |  |  | SERVIÇOS INICIAIS |  | 1 |  | 2927.35 | 2927.35 | 7.934%
1.1 | 11397 | ORSE | Placa de obra em lona com impressão digital 1,50 x 2,00m, inclusive estruturaem metalon 20 x 20cm e escoramento, instalada - Rev 02 - 09/2021 | un | 1 | 750 | 915.9 | 915.9 | 2.483%
1.2 | 98534 | SINAPI | PODA EM ALTURA DE ÁRVORE COM DIÂMETRO DE TRONCO MAIOR OU IGUAL A 0,40 M E MENOR QUE 0,60 M. AF_03/2024 | UN | 2 | 314.94 | 384.6 | 769.2 | 2.085%
1.3 | 3265 | ORSE | Remoção de torneira | un | 1 | 5.13 | 6.26 | 6.26 | 0.01697%
1.4 | 4859 | ORSE | Remoção de fechadura | un | 4 | 6.01 | 7.33 | 29.32 | 0.07947%
1.5 | 40 | ORSE | Remoção de luminária | un | 4 | 12.76 | 15.58 | 62.32 | 0.1689%
1.6 | 16 | ORSE | Demolição manual de piso cimentado sobre lastro de concreto - Rev 01 | m² | 1.611 | 27.13 | 33.13 | 53.37 | 0.1447%
Local |  |  | Descrição | Fórmula |  |  |  | Quantidade
|  |  | DEMOLIÇÃO DE PISO CIMENTADO | (5,37*0,30) |  |  |  | 1.611
1.7 | 04.014.0095-0 | EMOP | RETIRADA DE ENTULHO DE OBRA COM CACAMBA DE ACO TIPO CONTAINE R COM 5M3 DE CAPACIDADE,INCLUSIVE CARREGAMENTO,TRANSPORTE E DESCARREGAMENTO.CUSTO POR UNIDADE DE CACAMBA E INCLUI A TAX A PARA DESCARGA EM LOCAIS AUTORIZADOS GOS SOCIAIS ENTULHO OBRA,INCL.CARREGA.,TRANSP.E DESCAR.LOCAIS AUTORIZ. | UN | 2 | 363.16 | 443.49 | 886.98 | 2.404%
1.8 | 97650 | SINAPI | REMOÇÃO DE TRAMA DE MADEIRA PARA COBERTURA, DE FORMA MANUAL, SEM REAPROVEITAMENTO. AF_09/2023 | m² | 14.783 | 7.73 | 9.43 | 139.4 | 0.3778%
Local |  |  | Descrição | Fórmula |  |  |  | Quantidade
|  |  | REMOÇÃO DE TRAMA DE MADEIRA | (10,44*7,08)*0,20 |  |  |  | 14.783
1.9 | 97647 | SINAPI | REMOÇÃO DE TELHAS DE FIBROCIMENTO METÁLICA E CERÂMICA, DE FORMA MANUAL, SEM REAPROVEITAMENTO. AF_09/2023 | m² | 14.783 | 3.58 | 4.37 | 64.6 | 0.1751%
Local |  |  | Descrição | Fórmula |  |  |  | Quantidade
|  |  | REMOÇÃO DE TELHAS | (10,44*7,08)*0,20 |  |  |  | 14.783
2 |  |  | REPAROS EM PISO DE CONCRETO |  | 1 |  | 245.34 | 245.34 | 0.665%
2.1 | 98679 | SINAPI | PISO CIMENTADO, TRAÇO 1:3 (CIMENTO E AREIA), ACABAMENTO LISO, ESPESSURA 2,0 CM, PREPARO MECÂNICO DA ARGAMASSA. AF_09/2020 | m² | 4.5 | 44.65 | 54.52 | 245.34 | 0.665%
Local |  |  | Descrição | Fórmula |  |  |  | Quantidade
|  |  | REPAROS EM PISO CIMENTADO (CALÇADAS) | (15*0,30) |  |  |  | 4.5
3 |  |  | PINTURA |  | 1 |  | 14081.71 | 14081.71 | 38.17%
3.1 |  |  | PINTURA DE RAMPA DE ACESSIBILIDADE |  | 1 |  | 96.9 | 96.9 | 0.2626%
3.1.1 | 102492 | SINAPI | PINTURA DE PISO COM TINTA ACRÍLICA, APLICAÇÃO MANUAL, 3 DEMÃOS, INCLUSO FUNDO PREPARADOR. AF_05/2021 | m² | 3 | 26.45 | 32.3 | 96.9 | 0.2626%
Local |  |  | Descrição | Fórmula |  |  |  | Quantidade
|  |  | PINTURA DE PISO DE RAMPA DE ACESSIBILIADE COM SIMBOLO DE CADEIRANTE | (1,50*2,0) |  |  |  | 3
3.2 |  |  | PINTURA DE PISO E CALÇADA |  | 1 |  | 3436.08 | 3436.08 | 9.313%
3.2.1 | 102491 | SINAPI | PINTURA DE PISO COM TINTA ACRÍLICA, APLICAÇÃO MANUAL, 2 DEMÃOS, INCLUSO FUNDO PREPARADOR. AF_05/2021 | m² | 133.454 | 20.9 | 25.52 | 3405.74 | 9.231%
Local |  |  | Descrição | Fórmula |  |  |  | Quantidade
|  |  | PINTURA DE CALÇADA FRONTAL EXTERNA | (15,15*0,95)+(13,65*2,0) |  |  |  | 41.6925
|  |  | PINTURA DE CALÇADA INTERNA AO REDOR DA EDIFICAÇÃO | (0,65*7,48+0,50*7,48+0,50*10,84+0,50*10,84) |  |  |  | 19.442
|  |  | PINTURA PISO INTERNA | (4,87*14,85) |  |  |  | 72.3195
3.2.2 | 102498 | SINAPI | PINTURA DE MEIO-FIO COM TINTA BRANCA A BASE DE CAL (CAIAÇÃO). AF_05/2021 | M | 15.25 | 1.63 | 1.99 | 30.34 | 0.08224%
Local |  |  | Descrição | Fórmula |  |  |  | Quantidade
|  |  | PINTURA DE MEIO FIO | 15,25 |  |  |  | 15.25
3.3 |  |  | PINTURA DE PAREDES |  | 1 |  | 7441.68 | 7441.68 | 20.17%
3.3.1 | 88489 | SINAPI | PINTURA LÁTEX ACRÍLICA PREMIUM, APLICAÇÃO MANUAL EM PAREDES, DUAS DEMÃOS. AF_04/2023 | m² | 479.181 | 12.72 | 15.53 | 7441.68 | 20.17%
Local |  |  | Descrição | Fórmula |  |  |  | Quantidade
|  |  | RECEPÇÃO | (7,72+1,77+3,0+5,43+1,99+1,08)*1,5 |  |  |  | 31.485
|  |  | SALA 01 | (3,03+3,09)*2*1,5 |  |  |  | 18.36
|  |  | SALA 02 | (3,03+3,10)*2*1,5 |  |  |  | 18.39
|  |  | SALA 03 | (3,03+3,05)*2*1,5 |  |  |  | 18.24
|  |  | SALA 04 | (3,0+1,82)*2*1,5 |  |  |  | 14.46
|  |  | BANHEIRO | (1,99+1,08)*2*1,5 |  |  |  | 9.21
|  |  | PINTURA EXTERNA DA EDIFICAÇÃO | (6,48+9,84)*2*3,10 |  |  |  | 101.184
|  |  | PIINTURA DE MURO | (15,15+15,15)*2,21*2*2 |  |  |  | 267.852
3.4 |  |  | PINTURA DE TETO |  | 1 |  | 1021.36 | 1021.36 | 2.768%
3.4.1 | 88488 | SINAPI | PINTURA LÁTEX ACRÍLICA PREMIUM, APLICAÇÃO MANUAL EM TETO, DUAS DEMÃOS. AF_04/2023 | m² | 55.66 | 15.03 | 18.35 | 1021.36 | 2.768%
Local |  |  | Descrição | Fórmula |  |  |  | Quantidade
|  |  | PINTURA DE FORRO | (9,24+9,39+9,36+2,14+20,07+5,46) |  |  |  | 55.66
3.5 |  |  | PINTURA DE ESQUADRIAS |  | 1 |  | 1233.69 | 1233.69 | 3.344%
3.5.1 | 73924/001 | SINAPI | PINTURA ESMALTE ALTO BRILHO, DUAS DEMAOS, SOBRE SUPERFICIE METALICA | m² | 28.644 | 35.27 | 43.07 | 1233.69 | 3.344%
Local |  |  | Descrição | Fórmula |  |  |  | Quantidade
|  |  | PINTURA DE PORTAS | ((1,5*2,10)*1+(0,97*2,10)*1+(0,87*2,10)*5)*2 |  |  |  | 28.644
3.6 |  |  | PINTOR DE LETREIROS (SÍMBOLOS. NOMES E LOGOS) |  | 1 |  | 852 | 852 | 2.309%
3.6.1 | 88310 | SINAPI | PINTOR COM ENCARGOS COMPLEMENTARES | H | 24 | 29.07 | 35.5 | 852 | 2.309%
Local |  |  | Descrição | Fórmula |  |  |  | Quantidade
|  |  | PINTURA DE RAMPA E LETREIRO DE MURO | 24 |  |  |  | 24
4 |  |  | COBERTURA |  | 1 |  | 3225.88 | 3225.88 | 8.744%
4.1 | 100330 | SINAPI | RETIRADA E RECOLOCAÇÃO DE TELHA CERÂMICA CAPA-CANAL, COM ATÉ DUAS ÁGUAS, INCLUSO IÇAMENTO. AF_07/2019 | m² | 63.1675 | 17.16 | 20.95 | 1323.35 | 3.587%
Local |  |  | Descrição | Fórmula |  |  |  | Quantidade
|  |  | RETELHAMENTO | (10,44*7,08)*1,044-14 |  |  |  | 63.1675
4.2 | 92541 | SINAPI | TRAMA DE MADEIRA COMPOSTA POR RIPAS, CAIBROS E TERÇAS PARA TELHADOS DE ATÉ 2 ÁGUAS PARA TELHA CERÂMICA CAPA-CANAL, INCLUSO TRANSPORTE VERTICAL. AF_07/2019 | m² | 15.432 | 69.44 | 84.8 | 1308.63 | 3.547%
Local |  |  | Descrição | Fórmula |  |  |  | Quantidade
|  |  | 20% | 77,16*0,2 |  |  |  | 15.432
4.3 | 94204 | SINAPI | TELHAMENTO COM TELHA CERÂMICA CAPA-CANAL, TIPO COLONIAL, COM MAIS DE 2 ÁGUAS, INCLUSO TRANSPORTE VERTICAL. AF_07/2019 | m² | 10 | 48.64 | 59.39 | 593.9 | 1.61%
Local |  |  | Descrição | Fórmula |  |  |  | Quantidade
|  |  | NOVAS TELHAS | 10 |  |  |  | 10
5 |  |  | DIVERSOS |  | 1 |  | 3322.8 | 3322.8 | 9.006%
5.1 | 190429 | SBC | BANCADA EM GRANITO CINZA ANDORINHA | m² | 0.25 | 559.35 | 683.07 | 170.76 | 0.4628%
Local |  |  | Descrição | Fórmula |  |  |  | Quantidade
|  |  | BANCADA EM GRANITO | (0,50*0,50) |  |  |  | 0.25
5.2 | 200511 | SBC | ADESIVO JATEADO PARA APLICACAO EM VIDRO | m² | 6.16 | 31.62 | 38.61 | 237.83 | 0.6446%
Local |  |  | Descrição | Fórmula |  |  |  | Quantidade
|  |  | ADESIVO APLICADO EM JANELAS DE VIDRO | (1,50*0,60)*4+(0,60*0,60)*1+(1,0*0,60)*2+(2,0*0,50)*1 |  |  |  | 6.16
5.3 | C2496 | SEINFRA | TORNEIRA CIRÚRGICA (INSTALADO) | UN | 1 | 167.56 | 204.62 | 204.62 | 0.5546%
5.4 | 11985 | ORSE | Guarda-corpo h = 1,10m e Corrimão em tubo ferro galvanizado, barras superiores alt=0,92m e 0,70m e barra inferior, diam= 1.1/2", barras verticais d=3/4" acada 0,11m, curvas de aço carbono. Rev 02 | m | 9.74 | 184.93 | 225.83 | 2199.58 | 5.962%
Local |  |  | Descrição | Fórmula |  |  |  | Quantidade
|  |  | GUARDA CORPO | (4,87*2) |  |  |  | 9.74
5.5 | 100849 | SINAPI | ASSENTO SANITÁRIO CONVENCIONAL - FORNECIMENTO E INSTALACAO. AF_01/2020 | UN | 1 | 45.64 | 55.73 | 55.73 | 0.1511%
Local |  |  | Descrição | Fórmula |  |  |  | Quantidade
|  |  | ASSENTO PARA VASO SANITÁRIO | 1 |  |  |  | 1
5.6 | 91307 | SINAPI | FECHADURA DE EMBUTIR PARA PORTAS INTERNAS, COMPLETA, ACABAMENTO PADRÃO POPULAR, COM EXECUÇÃO DE FURO - FORNECIMENTO E INSTALAÇÃO. AF_12/2019 | UN | 4 | 93 | 113.57 | 454.28 | 1.231%
Local |  |  | Descrição | Fórmula |  |  |  | Quantidade
|  |  | FECHADURA | 4 |  |  |  | 4
6 |  |  | REFORMA EM TOTEM E INSTALAÇÃO DE PLACA EM ACM |  | 1 |  | 2912.21 | 2912.21 | 7.893%
6.1 | 88315 | SINAPI | SERRALHEIRO COM ENCARGOS COMPLEMENTARES | H | 8 | 27.19 | 33.2 | 265.6 | 0.7199%
6.2 | 061458 | SEDOP | Painel em ACM - Estruturado (fachadas) | m² | 3.42 | 594.22 | 725.66 | 2481.75 | 6.727%
Local |  |  | Descrição | Fórmula |  |  |  | Quantidade
|  |  | ACM | (0,90*3,80) |  |  |  | 3.42
6.3 | D00475 | SEDOP | Lona com plotagem de gráfica | m² | 1.8 | 75 | 91.59 | 164.86 | 0.4468%
Local |  |  | Descrição | Fórmula |  |  |  | Quantidade
|  |  | LONA PARA TOTEM | (1,80*0,50)*2 |  |  |  | 1.8
7 |  |  | INSTALAÇÕES ELÉTRICAS |  | 1 |  | 2161.5 | 2161.5 | 5.859%
7.1 | 92012 | SINAPI | TOMADA MÉDIA DE EMBUTIR (3 MÓDULOS), 2P+T 10 A, INCLUINDO SUPORTE E PLACA - FORNECIMENTO E INSTALAÇÃO. AF_03/2023 | UN | 4 | 80.97 | 98.88 | 395.52 | 1.072%
Local |  |  | Descrição | Fórmula |  |  |  | Quantidade
|  |  | TOMADA DE EMBUTIR SUBSTITUIÇÃO | 4 |  |  |  | 4
7.2 | 91963 | SINAPI | INTERRUPTOR SIMPLES (1 MÓDULO) COM INTERRUPTOR PARALELO (2 MÓDULOS), 10A/250V, INCLUINDO SUPORTE E PLACA - FORNECIMENTO E INSTALAÇÃO. AF_03/2023 | UN | 4 | 78.21 | 95.51 | 382.04 | 1.036%
Local |  |  | Descrição | Fórmula |  |  |  | Quantidade
|  |  | INTERRUPTOR SIMPLES SUBSTITUIÇÃO | 4 |  |  |  | 4
7.3 | 9624 | ORSE | Luminária de embutir, quadrada, linha laini, ref. RE 1126 da Revoluz ou similar | un | 4 | 81.33 | 99.32 | 397.28 | 1.077%
Local |  |  | Descrição | Fórmula |  |  |  | Quantidade
|  |  | SUBSTITUIÇÃO | 4 |  |  |  | 4
7.4 |  |  | PONTO DE ILUMINAÇÃO PARA REFLETORES EXTERNOS |  | 1 |  | 986.66 | 986.66 | 2.674%
7.4.1 | 12807 | ORSE | Refletor Slim LED 50W de potência, branco Frio, 6500k, Autovolt, marca G-light ou similar | un | 2 | 50.43 | 61.58 | 123.16 | 0.3338%
Local |  |  | Descrição | Fórmula |  |  |  | Quantidade
|  |  | PARA TOTEM E PLACA EM ACM | 2 |  |  |  | 2
7.4.2 | C1049 | SEINFRA | DEMOLIÇÃO DE CONCRETO SIMPLES | m³ | 0.18 | 298.29 | 364.27 | 65.56 | 0.1777%
Local |  |  | Descrição | Fórmula |  |  |  | Quantidade
|  |  | DEMOLIÇÃO DE CONCRETO PARA ESCAVAÇÃO DE ELETRODUTO | 10*(0,3*0,06) |  |  |  | 0.18
7.4.3 | 104780 | SINAPI | RASGO LINEAR MECANIZADO EM ALVENARIA, PARA ELETRODUTOS, DIÂMETROS MENORES OU IGUAIS A 40 MM. AF_09/2023 | M | 2.5 | 5.75 | 7.02 | 17.55 | 0.04757%
Local |  |  | Descrição | Fórmula |  |  |  | Quantidade
|  |  | RASGO EM PAREDE PARA ELETRODUTO | 2,5 |  |  |  | 2.5
7.4.4 | 93358 | SINAPI | ESCAVAÇÃO MANUAL DE VALA. AF_09/2024 | m³ | 2.1 | 85.87 | 104.86 | 220.2 | 0.5968%
Local |  |  | Descrição | Fórmula |  |  |  | Quantidade
|  |  | ESCAVAÇÃO PARA ELETRODUTO | 10*(0,3*0,7) |  |  |  | 2.1
7.4.5 | 93128 | SINAPI | PONTO DE ILUMINAÇÃO RESIDENCIAL INCLUINDO INTERRUPTOR SIMPLES, CAIXA ELÉTRICA, ELETRODUTO, CABO, RASGO, QUEBRA E CHUMBAMENTO (EXCLUINDO LUMINÁRIA E LÂMPADA). AF_01/2016 | UN | 1 | 169.33 | 206.78 | 206.78 | 0.5605%
7.4.6 | 91924 | SINAPI | CABO DE COBRE FLEXÍVEL ISOLADO, 1,5 MM², ANTI-CHAMA 450/750 V, PARA CIRCUITOS TERMINAIS - FORNECIMENTO E INSTALAÇÃO. AF_03/2023 | M | 30 | 3.15 | 3.84 | 115.2 | 0.3122%
Local |  |  | Descrição | Fórmula |  |  |  | Quantidade
|  |  | CABO PARA ELETRODUTO (PERCURSO ATÉ OS REFLETORES NA ÁREA EXTERNA) | 10*3 |  |  |  | 30
7.4.7 | 79489 | SINAPI | REATERRO MANUAL SEM APILOAMENTO | m³ | 2.1 | 9.76 | 11.91 | 25.01 | 0.06779%
7.4.8 | 94990 | SINAPI | EXECUÇÃO DE PASSEIO (CALÇADA) OU PISO DE CONCRETO COM CONCRETO MOLDADO IN LOCO, FEITO EM OBRA, ACABAMENTO CONVENCIONAL, NÃO ARMADO. AF_08/2022 | m³ | 0.18 | 969.92 | 1184.46 | 213.2 | 0.5779%
Local |  |  | Descrição | Fórmula |  |  |  | Quantidade
|  |  | PISO DE CONCRETO PARA REPARO EM PISO APÓS ESCAVAÇÃO PARA ELETRODUTO | 10*0,3*0,06 |  |  |  | 0.18
8 |  |  | SERVIÇOS FINAIS |  | 1 |  | 1192.5 | 1192.5 | 3.232%
8.1 | 9537 | SINAPI | LIMPEZA FINAL DA OBRA | m² | 225 | 4.34 | 5.3 | 1192.5 | 3.232%
Local |  |  | Descrição | Fórmula |  |  |  | Quantidade
|  |  | LIMPEZA APÓS REFORMA | (15*15) |  |  |  | 225
9 |  |  | ADMINISTRAÇÃO DE OBRA |  | 1 |  | 6824.68 | 6824.68 | 18.5%
9.1 | 100306 | SINAPI | ENGENHEIRO CIVIL PLENO COM ENCARGOS COMPLEMENTARES | H | 16 | 128.14 | 156.48 | 2503.68 | 6.786%
9.2 | 90776 | SINAPI | ENCARREGADO GERAL COM ENCARGOS COMPLEMENTARES | H | 100 | 35.39 | 43.21 | 4321 | 11.71%
[5 empty] | Total sem BDI |  | 30214.91
[5 empty] | Total do BDI |  | 6679.06
[5 empty] | Total Geral |  | 36893.97
_______________________________________________________________ IVANILDO FREITAS DE OLIVEIRA Engenheiro Civil