## Orçamento Sintético
|  |  | Obra | Bancos |  | B.D.I. |  | Encargos Sociais
|  |  | REFORMA DO POSTO DE SAÚDE TARGINO P. DIAS - CARACOL - PI | SINAPI - 09/2025 - Piauí SBC - 11/2025 - Piauí ORSE - 08/2025 - Sergipe SEINFRA - 028 - Ceará EMOP - 10/2025 - Rio de Janeiro |  | 22,12% |  | Não Desonerado: Horista: 113,33% Mensalista: 71,12%
Orçamento Sintético
Item | Código | Banco | Descrição | Und | Quant. | Valor Unit | Valor Unit com BDI | Total | Peso (%)
1 |  |  | SERVIÇOS PRELIMINARES |  | 1 |  | 5697.49 | 5697.49 | 7.542%
1.1 | 11397 | ORSE | Placa de obra em lona com impressão digital 1,50 x 2,00m, inclusive estruturaem metalon 20 x 20cm e escoramento, instalada - Rev 02 - 09/2021 | un | 1 | 750 | 915.9 | 915.9 | 1.212%
1.2 | 04.014.0095-0 | EMOP | RETIRADA DE ENTULHO DE OBRA COM CACAMBA DE ACO TIPO CONTAINE R COM 5M3 DE CAPACIDADE,INCLUSIVE CARREGAMENTO,TRANSPORTE E DESCARREGAMENTO.CUSTO POR UNIDADE DE CACAMBA E INCLUI A TAX A PARA DESCARGA EM LOCAIS AUTORIZADOS 3%-DESGASTE DE FERRAMENTAS E EPI | UN | 1 | 363.16 | 443.49 | 443.49 | 0.587%
1.3 |  |  | REPAROS NO PISO DO ENTORNO |  | 1 |  | 1880.68 | 1880.68 | 2.489%
1.3.1 | 94991 | SINAPI | EXECUÇÃO DE PASSEIO (CALÇADA) OU PISO DE CONCRETO COM CONCRETO MOLDADO IN LOCO, USINADO C20, ACABAMENTO CONVENCIONAL, NÃO ARMADO. AF_08/2022 | m³ | 2 | 770.02 | 940.34 | 1880.68 | 2.489%
Local |  |  | Descrição | Fórmula |  |  |  | Quantidade
|  |  | REPAROS DE PISO DE CONCRETO | 2 |  |  |  | 2
1.4 |  |  | REMOÇÃO DE TINTA |  | 1 |  | 2160.01 | 2160.01 | 2.859%
1.4.1 | 72125 | SINAPI | REMOÇÃO DE PINTURA PVA/ACRILICA | m² | 156.75 | 11.29 | 13.78 | 2160.01 | 2.859%
Local |  |  | Descrição | Fórmula |  |  |  | Quantidade
|  |  | REMOÇÃO DE PINTURA EXTERNA | 156,75 |  |  |  | 156.75
1.5 |  |  | REPAROS EM JANELAS |  | 1 |  | 297.41 | 297.41 | 0.3937%
1.5.1 | 72117 | SINAPI | VIDRO LISO COMUM TRANSPARENTE, ESPESSURA 4MM | m² | 1 | 222.24 | 271.39 | 271.39 | 0.3592%
Local |  |  | Descrição | Fórmula |  |  |  | Quantidade
|  |  | REPAROS | 1,00 |  |  |  | 1
1.5.2 |  |  | REMOÇÕES DE PEÇAS HIDROSSANITÁRIAS |  | 1 |  | 26.02 | 26.02 | 0.03444%
1.5.2.1 | 3264 | ORSE | Remoção de caixa de descarga de sobrepor | un | 1 | 21.31 | 26.02 | 26.02 | 0.03444%
2 |  |  | PROLONGAMENTO DE RAMPA DA ÁREA EXTERNA |  | 1 |  | 885.24 | 885.24 | 1.172%
2.1 | 89168 | SINAPI | (COMPOSIÇÃO REPRESENTATIVA) DO SERVIÇO DE ALVENARIA DE VEDAÇÃO DE BLOCOS VAZADOS DE CERÂMICA DE 9X19X19CM (ESPESSURA 9CM), PARA EDIFICAÇÃO HABITACIONAL UNIFAMILIAR (CASA) E EDIFICAÇÃO PÚBLICA PADRÃO. AF_11/2014 | m² | 3.47 | 102.28 | 124.9 | 433.4 | 0.5737%
Local |  |  | Descrição | Fórmula |  |  |  | Quantidade
|  |  | ALVENARIA PARA RAMPA NA ENTRADA DO POSTO DE SAÚDE: = (4,85m x 1,38m) /2 x 02 lados = 3,47m² | 3,47 |  |  |  | 3.47
2.2 | C0330 | SEINFRA | ATERRO C/COMPACTAÇÃO MANUAL S/CONTROLE, MAT. C/AQUISIÇÃO | m³ | 1.04 | 111.44 | 136.09 | 141.53 | 0.1873%
Local |  |  | Descrição | Fórmula |  |  |  | Quantidade
|  |  | SERVIÇOS DE COMPACTAÇÃO DE ATERRO PARA RAMPA: = 0,30m x 3,47m² = 1,04m³ | 1,04 |  |  |  | 1.04
2.3 | 94991 | SINAPI | EXECUÇÃO DE PASSEIO (CALÇADA) OU PISO DE CONCRETO COM CONCRETO MOLDADO IN LOCO, USINADO C20, ACABAMENTO CONVENCIONAL, NÃO ARMADO. AF_08/2022 | m³ | 0.33 | 770.02 | 940.34 | 310.31 | 0.4107%
Local |  |  | Descrição | Fórmula |  |  |  | Quantidade
|  |  | PISO DE CONCRETO PARA RAMPA: = 1,38m x 4,85m x 0,05m = 0,33m³ | 0,33 |  |  |  | 0.33
3 |  |  | CASA DO COMPRESSOR |  | 1 |  | 2552.81 | 2552.81 | 3.379%
3.1 | 95956 | SINAPI | (COMPOSIÇÃO REPRESENTATIVA) EXECUÇÃO DE ESTRUTURAS DE CONCRETO ARMADO, PARA EDIFICAÇÃO HABITACIONAL UNIFAMILIAR TÉRREA (CASA EM EMPREENDIMENTOS), FCK = 25 MPA. AF_01/2017 | m³ | 0.1449 | 2455.53 | 2998.69 | 434.51 | 0.5751%
Local |  |  | Descrição | Fórmula |  |  |  | Quantidade
|  |  | LAJE INCLINADA | 1,38*1,75*0,06 |  |  |  | 0.1449
3.2 | 89168 | SINAPI | (COMPOSIÇÃO REPRESENTATIVA) DO SERVIÇO DE ALVENARIA DE VEDAÇÃO DE BLOCOS VAZADOS DE CERÂMICA DE 9X19X19CM (ESPESSURA 9CM), PARA EDIFICAÇÃO HABITACIONAL UNIFAMILIAR (CASA) E EDIFICAÇÃO PÚBLICA PADRÃO. AF_11/2014 | m² | 5.008 | 102.28 | 124.9 | 625.49 | 0.8279%
Local |  |  | Descrição | Fórmula |  |  |  | Quantidade
|  |  | CASA DO COMPRESSOR | (1,23+0,15+1,60+0,15)*1,60 |  |  |  | 5.008
3.3 | 87893 | SINAPI | CHAPISCO APLICADO EM ALVENARIA (SEM PRESENÇA DE VÃOS) E ESTRUTURAS DE CONCRETO DE FACHADA, COM COLHER DE PEDREIRO. ARGAMASSA TRAÇO 1:3 COM PREPARO MANUAL. AF_10/2022 | m² | 10.016 | 7.59 | 9.26 | 92.74 | 0.1228%
Local |  |  | Descrição | Fórmula |  |  |  | Quantidade
|  |  | CHAPISCO | 5,008*2 |  |  |  | 10.016
3.4 | 87794 | SINAPI | EMBOÇO OU MASSA ÚNICA EM ARGAMASSA TRAÇO 1:2:8, PREPARO MANUAL, APLICADA MANUALMENTE EM PANOS CEGOS DE FACHADA (SEM PRESENÇA DE VÃOS), ESPESSURA DE 25 MM. AF_09/2022 | m² | 10.016 | 45.07 | 55.03 | 551.18 | 0.7296%
3.5 | 100701 | SINAPI | PORTA DE FERRO, DE ABRIR, TIPO GRADE COM CHAPA, COM GUARNIÇÕES. AF_12/2019 | m² | 0.8 | 415.34 | 507.21 | 405.76 | 0.5371%
Local |  |  | Descrição | Fórmula |  |  |  | Quantidade
|  |  | GRADE PARA CASA DO COMPRESSOR | 0,80*1,00 |  |  |  | 0.8
3.6 | 00003119 | SINAPI | FERROLHO COM FECHO / TRINCO REDONDO, EM ACO GALVANIZADO / ZINCADO, DE SOBREPOR, COM COMPRIMENTO DE 2" E ESPESSURA MINIMA DA CHAPA DE 0,90 MM, PARA PORTAS E JANELAS | UN | 1 | 2.81 | 3.43 | 3.43 | 0.00454%
3.7 | 00005085 | SINAPI | CADEADO SIMPLES, CORPO EM LATAO MACICO, COM LARGURA DE 35 MM E ALTURA DE APROX 30 MM, HASTE CEMENTADA (NAO LONGA), EM ACO TEMPERADO COM DIAMETRO DE APROX 6,0 MM, INCLUINDO 2 CHAVES | UN | 1 | 31.63 | 38.62 | 38.62 | 0.05112%
3.8 | 73924/001 | SINAPI | PINTURA ESMALTE ALTO BRILHO, DUAS DEMAOS, SOBRE SUPERFICIE METALICA | m² | 1.6 | 35.27 | 43.07 | 68.91 | 0.09121%
Local |  |  | Descrição | Fórmula |  |  |  | Quantidade
|  |  | PINTURA DE GRADE | 0,80*2 |  |  |  | 1.6
3.9 | 94991 | SINAPI | EXECUÇÃO DE PASSEIO (CALÇADA) OU PISO DE CONCRETO COM CONCRETO MOLDADO IN LOCO, USINADO C20, ACABAMENTO CONVENCIONAL, NÃO ARMADO. AF_08/2022 | m³ | 0.0984 | 770.02 | 940.34 | 92.52 | 0.1225%
Local |  |  | Descrição | Fórmula |  |  |  | Quantidade
|  |  | PISO INTERNO DA CASA DO COMPRESSOR (GARANTIR A INCLINAÇÃO PARA FORA) | (1,23*1,60)*0,05 |  |  |  | 0.0984
3.10 | 102491 | SINAPI | PINTURA DE PISO COM TINTA ACRÍLICA, APLICAÇÃO MANUAL, 2 DEMÃOS, INCLUSO FUNDO PREPARADOR. AF_05/2021 | m² | 9.391 | 20.9 | 25.52 | 239.65 | 0.3172%
Local |  |  | Descrição | Fórmula |  |  |  | Quantidade
|  |  | PISO INTERNO | 1,23*1,60 |  |  |  | 1.968
|  |  | LAJE | 1,38*1,75 |  |  |  | 2.415
|  |  | PAREDES | (1,23+0,15+1,60+0,15)*1,60 |  |  |  | 5.008
4 |  |  | INSTALAÇÃO PARA CADEIRA DE DENTISTA |  | 1 |  | 3812.57 | 3812.57 | 5.047%
4.1 |  |  | DEMOLIÇÃO E ESCAVAÇÃO |  | 1 |  | 87.67 | 87.67 | 0.116%
4.1.1 | 97633 | SINAPI | DEMOLIÇÃO DE REVESTIMENTO CERÂMICO, DE FORMA MANUAL, SEM REAPROVEITAMENTO. AF_09/2023 | m² | 1 | 23.07 | 28.17 | 28.17 | 0.03729%
Local |  |  | Descrição | Fórmula |  |  |  | Quantidade
|  |  | DEMOLIÇÃO DE PISO | 1,00 |  |  |  | 1
4.1.2 | 104789 | SINAPI | DEMOLIÇÃO DE PISO DE CONCRETO SIMPLES, DE FORMA MANUAL, SEM REAPROVEITAMENTO. AF_09/2023 | m³ | 0.05 | 201.87 | 246.52 | 12.32 | 0.01631%
Local |  |  | Descrição | Fórmula |  |  |  | Quantidade
|  |  | DEMOLIÇÃO DE PISO PARA ESCAVAÇÃO | 1*0,05 |  |  |  | 0.05
4.1.3 | 93358 | SINAPI | ESCAVAÇÃO MANUAL DE VALA. AF_09/2024 | m³ | 0.45 | 85.87 | 104.86 | 47.18 | 0.06245%
Local |  |  | Descrição | Fórmula |  |  |  | Quantidade
|  |  | ESCAVAÇÃO PARA ASSENTAMENTO DE INSTALAÇÕES | 3*0,15 |  |  |  | 0.45
4.2 |  |  | INSTALAÇÃO HIDROSSANITÁRIA |  | 1 |  | 1150.97 | 1150.97 | 1.523%
4.2.1 | 89957 | SINAPI | PONTO DE CONSUMO TERMINAL DE ÁGUA FRIA (SUBRAMAL) COM TUBULAÇÃO DE PVC, DN 25 MM, INSTALADO EM RAMAL DE ÁGUA, INCLUSOS RASGO E CHUMBAMENTO EM ALVENARIA. AF_12/2014 | UN | 1 | 137.4 | 167.79 | 167.79 | 0.2221%
4.2.2 | 1679 | ORSE | Ponto de esgoto com tubo de pvc rígido soldável de Ø 40 mm (lavatórios, mictórios, ralos sifonados, etc...) | un | 1 | 78.09 | 95.36 | 95.36 | 0.1262%
4.2.3 | 91785 | SINAPI | (COMPOSIÇÃO REPRESENTATIVA) DO SERVIÇO DE INSTALAÇÃO DE TUBOS DE PVC, SOLDÁVEL, ÁGUA FRIA, DN 25 MM (INSTALADO EM RAMAL, SUB-RAMAL, RAMAL DE DISTRIBUIÇÃO OU PRUMADA), INCLUSIVE CONEXÕES, CORTES E FIXAÇÕES, PARA PRÉDIOS. AF_10/2015 | M | 6 | 44.54 | 54.39 | 326.34 | 0.432%
4.2.4 | 91792 | SINAPI | (COMPOSIÇÃO REPRESENTATIVA) DO SERVIÇO DE INSTALAÇÃO DE TUBO DE PVC, SÉRIE NORMAL, ESGOTO PREDIAL, DN 40 MM (INSTALADO EM RAMAL DE DESCARGA OU RAMAL DE ESGOTO SANITÁRIO), INCLUSIVE CONEXÕES, CORTES E FIXAÇÕES, PARA PRÉDIOS. AF_10/2015 | M | 6 | 76.63 | 93.58 | 561.48 | 0.7432%
4.3 |  |  | INSTALAÇÕES ELÉTRICA |  | 1 |  | 2573.93 | 2573.93 | 3.407%
4.3.1 | 89711 | SINAPI | TUBO PVC, SERIE NORMAL, DN 40 MM, DESTINADO A PASSAGEM DO TUBO DE COBRE . AF_08/2022 | M | 6 | 20.86 | 25.47 | 152.82 | 0.2023%
4.3.2 | 91845 | SINAPI | ELETRODUTO FLEXÍVEL CORRUGADO REFORÇADO, PVC, DN 25 MM (3/4"), PARA CIRCUITOS TERMINAIS, INSTALADO EM PISO - FORNECIMENTO E INSTALAÇÃO. AF_03/2023 | M | 5 | 8.16 | 9.96 | 49.8 | 0.06592%
Local |  |  | Descrição | Fórmula |  |  |  | Quantidade
|  |  | ELETRODUTO PARA LIGAÇÃO DE COMPRESSOR DA CADEIRA | 5,00 |  |  |  | 5
4.3.3 | 91930 | SINAPI | CABO DE COBRE FLEXÍVEL ISOLADO, 6 MM², ANTI-CHAMA 450/750 V, PARA CIRCUITOS TERMINAIS - FORNECIMENTO E INSTALAÇÃO. AF_03/2023 | M | 15 | 10.08 | 12.3 | 184.5 | 0.2442%
Local |  |  | Descrição | Fórmula |  |  |  | Quantidade
|  |  | CABEAMENTO | 5*3 |  |  |  | 15
4.3.4 | C4765 | SEINFRA | ATERRAMENTO COMPLETO C/ HASTE COPPERWELD 5/8"X 2.40M | UN | 1 | 340.83 | 416.22 | 416.22 | 0.5509%
4.3.5 | 101877 | SINAPI | QUADRO DE DISTRIBUIÇÃO DE ENERGIA EM PVC, DE EMBUTIR, SEM BARRAMENTO, PARA 3 DISJUNTORES - FORNECIMENTO E INSTALAÇÃO. AF_07/2025 | UN | 1 | 85.33 | 104.2 | 104.2 | 0.1379%
4.3.6 | 93670 | SINAPI | DISJUNTOR TRIPOLAR TIPO DIN, CORRENTE NOMINAL DE 25A - FORNECIMENTO E INSTALAÇÃO. AF_07/2025 | UN | 1 | 72.96 | 89.09 | 89.09 | 0.1179%
4.3.7 | 11327 | ORSE | Tomada dupla, 2p + t, ABNT, de embutir, 20 A, em piso, com placa em pvc | un | 1 | 24.86 | 30.35 | 30.35 | 0.04017%
4.3.8 | C0627 | SEINFRA | CAIXA DE PASSAGEM COM TAMPA PARAFUSADA 150X150X80mm | UN | 1 | 53.78 | 65.67 | 65.67 | 0.08692%
4.3.9 | 88264 | SINAPI | ELETRICISTA COM ENCARGOS COMPLEMENTARES | H | 24 | 27.74 | 33.87 | 812.88 | 1.076%
Local |  |  | Descrição | Fórmula |  |  |  | Quantidade
|  |  | LIGAÇÃO DE INSTALAÇÃO DE TOMADA PARA CADEIRA DO DENTISTA | 24 |  |  |  | 24
4.3.10 | 88247 | SINAPI | AUXILIAR DE ELETRICISTA COM ENCARGOS COMPLEMENTARES | H | 24 | 22.81 | 27.85 | 668.4 | 0.8847%
5 |  |  | CONTRAPISO E REVESTIMENTOS |  | 1 |  | 618.68 | 618.68 | 0.8189%
5.1 | 87737 | SINAPI | CONTRAPISO EM ARGAMASSA TRAÇO 1:4 (CIMENTO E AREIA), PREPARO MANUAL, APLICADO EM ÁREAS MOLHADAS SOBRE LAJE, ADERIDO, ACABAMENTO NÃO REFORÇADO, ESPESSURA 2CM. AF_07/2021 | m² | 4 | 50.23 | 61.34 | 245.36 | 0.3248%
5.2 | 87249 | SINAPI | REVESTIMENTO CERÂMICO PARA PISO COM PLACAS TIPO ESMALTADA DE DIMENSÕES 45X45 CM APLICADA EM AMBIENTES DE ÁREA MENOR QUE 5 M2. AF_02/2023_PE | m² | 4 | 76.43 | 93.33 | 373.32 | 0.4941%
Local |  |  | Descrição | Fórmula |  |  |  | Quantidade
|  |  | REPAROS | 4,00 |  |  |  | 4
6 |  |  | INSTALAÇÕES ELÉTRICAS |  | 1 |  | 5209.43 | 5209.43 | 6.895%
6.1 | 91953 | SINAPI | INTERRUPTOR SIMPLES (1 MÓDULO), 10A/250V, INCLUINDO SUPORTE E PLACA - FORNECIMENTO E INSTALAÇÃO. AF_03/2023 | UN | 5 | 31.44 | 38.39 | 191.95 | 0.2541%
6.2 | 12971 | ORSE | Luminária Painel Led embutir 18w quadrada, 6000k da G-light ou similar - Rev01_11/2021 | un | 10 | 78.7 | 96.1 | 961 | 1.272%
Local |  |  | Descrição | Fórmula |  |  |  | Quantidade
|  |  | TROCA E ADIÇÃO DE LUMINÁRIAS | 10 |  |  |  | 10
6.3 | 91996 | SINAPI | TOMADA MÉDIA DE EMBUTIR (1 MÓDULO), 2P+T 10 A, INCLUINDO SUPORTE E PLACA - FORNECIMENTO E INSTALAÇÃO. AF_03/2023 | UN | 5 | 36.86 | 45.01 | 225.05 | 0.2979%
6.4 | 92012 | SINAPI | TOMADA MÉDIA DE EMBUTIR (3 MÓDULOS), 2P+T 10 A, INCLUINDO SUPORTE E PLACA - FORNECIMENTO E INSTALAÇÃO. AF_03/2023 | UN | 5 | 80.97 | 98.88 | 494.4 | 0.6544%
6.5 | 91924 | SINAPI | CABO DE COBRE FLEXÍVEL ISOLADO, 1,5 MM², ANTI-CHAMA 450/750 V, PARA CIRCUITOS TERMINAIS - FORNECIMENTO E INSTALAÇÃO. AF_03/2023 | M | 50 | 3.15 | 3.84 | 192 | 0.2541%
Local |  |  | Descrição | Fórmula |  |  |  | Quantidade
|  |  | CABO PARA LIGAÇÃO DE NOVAS LUMINÁRIAS | 25*2 |  |  |  | 50
6.6 | 91926 | SINAPI | CABO DE COBRE FLEXÍVEL ISOLADO, 2,5 MM², ANTI-CHAMA 450/750 V, PARA CIRCUITOS TERMINAIS - FORNECIMENTO E INSTALAÇÃO. AF_03/2023 | M | 75 | 4.63 | 5.65 | 423.75 | 0.5609%
Local |  |  | Descrição | Fórmula |  |  |  | Quantidade
|  |  | TOMADAS | 25*3 |  |  |  | 75
6.7 | 91835 | SINAPI | ELETRODUTO FLEXÍVEL CORRUGADO REFORÇADO, PVC, DN 25 MM (3/4"), PARA CIRCUITOS TERMINAIS, INSTALADO EM FORRO - FORNECIMENTO E INSTALAÇÃO. AF_03/2023 | M | 50 | 20.31 | 24.8 | 1240 | 1.641%
Local |  |  | Descrição | Fórmula |  |  |  | Quantidade
|  |  | ELETRODUTO | 50 |  |  |  | 50
6.8 | 88264 | SINAPI | ELETRICISTA COM ENCARGOS COMPLEMENTARES | H | 24 | 27.74 | 33.87 | 812.88 | 1.076%
Local |  |  | Descrição | Fórmula |  |  |  | Quantidade
|  |  | INSTALAÇÃO DE LUMINÁRIAS E REVISÃO DE TOMADAS | 24 |  |  |  | 24
6.9 | 88247 | SINAPI | AUXILIAR DE ELETRICISTA COM ENCARGOS COMPLEMENTARES | H | 24 | 22.81 | 27.85 | 668.4 | 0.8847%
7 |  |  | INSTALAÇÕES HIDROSSANITÁRIAS |  | 1 |  | 15479.86 | 15479.86 | 20.49%
7.1 |  |  | ÁGUA FRIA |  | 1 |  | 2312.1 | 2312.1 | 3.06%
7.1.1 | 89957 | SINAPI | PONTO DE CONSUMO TERMINAL DE ÁGUA FRIA (SUBRAMAL) COM TUBULAÇÃO DE PVC, DN 25 MM, INSTALADO EM RAMAL DE ÁGUA, INCLUSOS RASGO E CHUMBAMENTO EM ALVENARIA. AF_12/2014 | UN | 6 | 137.4 | 167.79 | 1006.74 | 1.333%
7.1.2 | 91785 | SINAPI | (COMPOSIÇÃO REPRESENTATIVA) DO SERVIÇO DE INSTALAÇÃO DE TUBOS DE PVC, SOLDÁVEL, ÁGUA FRIA, DN 25 MM (INSTALADO EM RAMAL, SUB-RAMAL, RAMAL DE DISTRIBUIÇÃO OU PRUMADA), INCLUSIVE CONEXÕES, CORTES E FIXAÇÕES, PARA PRÉDIOS. AF_10/2015 | M | 24 | 44.54 | 54.39 | 1305.36 | 1.728%
7.2 |  |  | ESGOTO |  | 1 |  | 2818.08 | 2818.08 | 3.73%
7.2.1 | 1679 | ORSE | Ponto de esgoto com tubo de pvc rígido soldável de Ø 40 mm (lavatórios, mictórios, ralos sifonados, etc...) | un | 6 | 78.09 | 95.36 | 572.16 | 0.7573%
7.2.2 | 91792 | SINAPI | (COMPOSIÇÃO REPRESENTATIVA) DO SERVIÇO DE INSTALAÇÃO DE TUBO DE PVC, SÉRIE NORMAL, ESGOTO PREDIAL, DN 40 MM (INSTALADO EM RAMAL DE DESCARGA OU RAMAL DE ESGOTO SANITÁRIO), INCLUSIVE CONEXÕES, CORTES E FIXAÇÕES, PARA PRÉDIOS. AF_10/2015 | M | 24 | 76.63 | 93.58 | 2245.92 | 2.973%
7.3 |  |  | LOUÇAS E METAIS |  | 1 |  | 10349.68 | 10349.68 | 13.7%
7.3.1 | 10759 | ORSE | Bancada em granito cinza andorinha, e=2cm | m² | 5.88 | 555.94 | 678.91 | 3991.99 | 5.284%
Local |  |  | Descrição | Fórmula |  |  |  | Quantidade
|  |  | SALA 04 | (2,76*0,50)+(1,30*0,60) |  |  |  | 2.16
|  |  | SALA 03 | 3,05*0,60 |  |  |  | 1.83
|  |  | SALA 01 | 3,15*0,60 |  |  |  | 1.89
7.3.2 | 00001744 | SINAPI | CUBA ACO INOX (AISI 304) DE EMBUTIR COM VALVULA 3 1/2", DE *40 X 34 X 12* CM | UN | 4 | 126.97 | 155.05 | 620.2 | 0.8209%
Local |  |  | Descrição | Fórmula |  |  |  | Quantidade
|  |  | SALA 04 | 2 |  |  |  | 2
|  |  | SALA 03 | 1 |  |  |  | 1
|  |  | SALA 01 | 1 |  |  |  | 1
7.3.3 | 2064 | ORSE | Assentamento de cuba inox em bancada de mármore, inclusive fornecimento e assentamento de engate, sifão, valvula e torneira. Exclusive fornecimento da cuba inox. Rev 02 | un | 4 | 493.43 | 602.57 | 2410.28 | 3.19%
7.3.4 | C2496 | SEINFRA | TORNEIRA CIRÚRGICA (INSTALADO) | UN | 5 | 167.56 | 204.62 | 1023.1 | 1.354%
7.3.5 | 86906 | SINAPI | TORNEIRA CROMADA DE MESA, 1/2" OU 3/4", PARA LAVATÓRIO, PADRÃO POPULAR - FORNECIMENTO E INSTALAÇÃO. AF_01/2020 | UN | 1 | 83.74 | 102.26 | 102.26 | 0.1354%
Local |  |  | Descrição | Fórmula |  |  |  | Quantidade
|  |  | WC ACESSIVEL | 1 |  |  |  | 1
7.3.6 | 100868 | SINAPI | BARRA DE APOIO RETA, EM ACO INOX POLIDO, COMPRIMENTO 80 CM, FIXADA NA PAREDE - FORNECIMENTO E INSTALAÇÃO. AF_01/2020 | UN | 2 | 234.17 | 285.96 | 571.92 | 0.757%
Local |  |  | Descrição | Fórmula |  |  |  | Quantidade
|  |  | WC ACESSIVEL | 2 |  |  |  | 2
7.3.7 | 7350 | ORSE | Lavatório louça de canto (Deca-Izy, ref L-10117 ou similar) sem coluna, c/ sifão cromado, válvula cromada, engate cromado, exclusive torneira | un | 1 | 692.72 | 845.94 | 845.94 | 1.12%
Local |  |  | Descrição | Fórmula |  |  |  | Quantidade
|  |  | WC ACESSIVEL | 1 |  |  |  | 1
7.3.8 | 86904 | SINAPI | LAVATÓRIO LOUÇA BRANCA SUSPENSO, 29,5 X 39CM OU EQUIVALENTE, PADRÃO POPULAR - FORNECIMENTO E INSTALAÇÃO. AF_01/2020 | UN | 1 | 150 | 183.18 | 183.18 | 0.2425%
Local |  |  | Descrição | Fórmula |  |  |  | Quantidade
|  |  | WC ACESSIVEL | 1 |  |  |  | 1
7.3.9 | 00037591 | SINAPI | SUPORTE MAO-FRANCESA EM ACO, ABAS IGUAIS 40 CM, CAPACIDADE MINIMA 70 KG, BRANCO | UN | 12 | 20.27 | 24.75 | 297 | 0.3931%
7.3.10 | 100849 | SINAPI | ASSENTO SANITÁRIO CONVENCIONAL - FORNECIMENTO E INSTALACAO. AF_01/2020 | UN | 1 | 45.64 | 55.73 | 55.73 | 0.07377%
7.3.11 | 86883 | SINAPI | SIFÃO DO TIPO FLEXÍVEL EM PVC 1 X 1.1/2 - FORNECIMENTO E INSTALAÇÃO. AF_01/2020 | UN | 1 | 11.18 | 13.65 | 13.65 | 0.01807%
7.3.12 | C0600 | SEINFRA | CAIXA DE DESCARGA PLÁSTICA DE SOBREPOR | UN | 1 | 191.97 | 234.43 | 234.43 | 0.3103%
8 |  |  | ESQUADRIAS |  | 1 |  | 340.71 | 340.71 | 0.451%
8.1 | 91307 | SINAPI | FECHADURA DE EMBUTIR PARA PORTAS INTERNAS, COMPLETA, ACABAMENTO PADRÃO POPULAR, COM EXECUÇÃO DE FURO - FORNECIMENTO E INSTALAÇÃO. AF_12/2019 | UN | 3 | 93 | 113.57 | 340.71 | 0.451%
Local |  |  | Descrição | Fórmula |  |  |  | Quantidade
|  |  | FECHADURAS PARA REPAROS E TROCAS: = 3,00 UND | 3 |  |  |  | 3
9 |  |  | PINTURAS |  | 1 |  | 22339.36 | 22339.36 | 29.57%
9.1 |  |  | PAREDES |  | 1 |  | 8887.58 | 8887.58 | 11.76%
9.1.1 | 88489 | SINAPI | PINTURA LÁTEX ACRÍLICA PREMIUM, APLICAÇÃO MANUAL EM PAREDES, DUAS DEMÃOS. AF_04/2023 | m² | 473.55 | 12.72 | 15.53 | 7354.23 | 9.734%
Local |  |  | Descrição | Fórmula |  |  |  | Quantidade
|  |  | PINTURA : (PERÍMETRO X ALTURA) - VÃOS PINTURAS DE PAREDES INTERNAS: PERÍMETRO X ALTURA (POSTO POSSUI CERÂMICAS NA MAIORIA DAS PAREDES) CIRCULAÇÃO: ( (1,91m + 1,85m + 0,15m + 1,90m + 0,15m + 3,01m + 0,15m + 1,64m + 0,90m + 1,64m + 0,15m + 3,01m + 0,15m + 1,90m + 0,15m + 1,85m) x 1,30m = 26,66m² RECEPÇÃO: ( 1,70m + 0,15m + 6,74m + 1,91m + 0,15m + 6,74m + 1,08m + 0,15m + 0,15m + 1,70m + 1,73m) x 1,00m = 22,20m² SALA 1 : ( 3,13m + 3,03m) x 2 lados x 1,00m = 12,32m² SALA 2: (3,03m + 2,95m + 4,38m + 0,97m + 1,20m + 0,15m) x 1,30m + ( 0,15m + 1,83m) x 2,80m = 22,03m² SALA 3: (3,04m + 4,38m) x 2 lados x 1,30m = 19,29m² SALA 4: (4,38m + 3,00m + 3,00m + 0,75m + 1,38m + 2,10m) x 1,30m =18,99m² SALA 5: (1,90m + 1,91m) x 2 lados x 1,30m = 9,91m² SALA 6: ( 3,01m + 1,91m) x 2 lados x 0,80m= 7,84m² SALA 7: (3,10m + 3,00m) x 2 lados x 1,30m = 15,86m² SALA 8: (3,00m + 1,62m) x 2 lados x 2,80m = 25,87m² SALA 9: (1,64m + 1,91m) x 2 lados x 2,80m = 19,88m² SALA 10: (2,50m + 2,15m) x 2 lados x 1,00m = 9,30m² SALA 11: ( 2,65m + 2,15m) x 2 lados x 1,00m = 9,60m² WC 01: (1,70m + 1,08m) x 2 lados x 1,30m = 7,23m² WC 02: (1,20m + 2,57m) x 2 lados x 0,80m = 6,03m² DEPÓSITO: (1,20m + 2,39m) x 2 lados x 1,30m = 9,33m² TOTAL DE PINTURA INTERNA: 242,35m² PINTURA EXTERNA: PERÍMETRO X ALTURA. FRENTE: ( 0,15m + 1,70m + 0,15m + 6,74m + 0,15m + 1,85m + 0,15m + 1,90m + 0,15m + 3,01m + 0,15m + 1,64m).x 3,00m = 53,22m² FUNDO: ( 0,15m + 2,39m + 0,15m + 2,57m + 0,15m + 0,97m + 0,15m + 3,04m + 0,15m + 2,10m + 0,15m + 0,15m + 1,23m + 0,75m + 0,15m + 3,10m + 0,15m + 1,62m) x 3,00m= 57,36m² LADO DIREITO: (0,15m + 1,73m + 0,15m + 1,08m + 0,15m + 3,03m + 0,15m +1,20m + 0,15m) x 3,00m= 23,37m² SALA 10/SALA 11: (2,30m + 5,30m) x 3,00m = 22,80m² TOTAL DE PINTURA EXTERNA: 156,75m² PINTURA MURO:PERÍMETRO X ALTURA. FACHADA: 5,60m x 4,06m + (15,05m x 2,50m) = 60,34m² LATERAL ESQUERDA EXTERNA 8,51m x 3,00m = 25,53m² FUNDO EXTERNO: 20,80m x 3,00m = 62,40m² TOTAL: 148,27m² | 242,35+156,75+148,27 |  |  |  | 547.37
|  |  | VÃOS INTERNOS: TODOS OS VÃOS ESTÃO CONTABILIZADOS OS 2 LADOS P1: 4unid x 0,77m x 2,10m x 2 lados = 12,94m² P2: 3unid x 0,80m x 2,10m x 2 lados = 10,18m² P3: 8unid x 0,87m x 2,10m x x 2 lados = 29,23m² P4: 1unid x 0,97m x 2,10m x 2 lados=4,07m² J01:2unid x 1,00m x 0,50 x 2 lados=2,00m² J02:5unid x 0,50m x 0,50m x 2 lados =2,50m² J04: 3unid x1,30m x 0,50m x 2 lados =3,90m² J05: 3und x 1,50m x 1,00m x 2 lados = 9,00m² | 12,94+10,18+29,23+4,07+2+2,50+3,90+9,00 |  |  |  | -73.82
9.1.2 | 84651 | SINAPI | PINTURA COM TINTA IMPERMEAVEL MINERAL EM PO, DUAS DEMAOS | m² | 93.1 | 13.49 | 16.47 | 1533.35 | 2.03%
Local |  |  | Descrição | Fórmula |  |  |  | Quantidade
|  |  | MURO INTERNO FACHADA: (15,05m x 2,50m) = 37,63m² LADO DIREITO INTERNO: 14,92m x 3,00m = 44,76m² LADO ESQUERDO INTERNO: 1,88m x 2,50m + 4,03m x 3,00m + 6,41m x 3,50m = 39,23m² TOTAL: 121,62m² | 121,62 |  |  |  | 121.62
|  |  | VÃO EXTERNOS: GRADES: ( 12,40m x 0,90m) x 2 lados= 22,22m² P6: 1unid x 1,50m x 2,10m x 2 lados =6,30m² | 22,22+6,30 |  |  |  | -28.52
9.2 |  |  | PISOS |  | 1 |  | 6531.07 | 6531.07 | 8.645%
9.2.1 | 102491 | SINAPI | PINTURA DE PISO COM TINTA ACRÍLICA, APLICAÇÃO MANUAL, 2 DEMÃOS, INCLUSO FUNDO PREPARADOR. AF_05/2021 | m² | 255.92 | 20.9 | 25.52 | 6531.07 | 8.645%
Local |  |  | Descrição | Fórmula |  |  |  | Quantidade
|  |  | PINTURA PARA PISO NAS ÁREAS EXTERNAS DA FRENTE DO POSTO: ÁREA EXTERNA 1 = 35,11m² ÁREA EXTERNA 2 = 43,45m² ÁREA EXTERNA 3 = 10,38m² PINTURA EM RAMPA = 18,06m² TOTAL = 107,00m² | 107 |  |  |  | 107
|  |  | PINTURA DE INTERTRAVADO E RAMPA EXTERNA | 142,48 |  |  |  | 142.48
|  |  | RAMPA INTERNA | 6,44 |  |  |  | 6.44
9.3 |  |  | FORRO |  | 1 |  | 2692.05 | 2692.05 | 3.563%
9.3.1 | 88488 | SINAPI | PINTURA LÁTEX ACRÍLICA PREMIUM, APLICAÇÃO MANUAL EM TETO, DUAS DEMÃOS. AF_04/2023 | m² | 125.44 | 15.03 | 18.35 | 2301.82 | 3.047%
Local |  |  | Descrição | Fórmula |  |  |  | Quantidade
|  |  | RECEPÇÃO = 34,95m² SALA 1 = 9,48m² SALA 2 = 10,25m² SALA 3 = 13,32m² SALA 4 = 11,90m² SALA 5 = 3,63m² SALA 6 = 5,75m² SALA 7 = 9,30m² SALA 8 = 4,86m² SALA 9 = 3,13m² SALA 10 = 5,38m² SALA 11= 5,70m² WC 01 =1,84m² WC 02 = 3,08m² DEPÓSITO = 2,87 m² TOTAL = 125,44m² | 125,44 |  |  |  | 125.44
9.3.2 | 88494 | SINAPI | EMASSAMENTO COM MASSA LÁTEX, APLICAÇÃO EM TETO, UMA DEMÃO, LIXAMENTO MANUAL. AF_04/2023 | m² | 12.54 | 20.29 | 24.77 | 310.61 | 0.4111%
Local |  |  | Descrição | Fórmula |  |  |  | Quantidade
|  |  | APLICAÇÃO DE 10% DE MASSA E LIXAMENTO PARA REGULARIZAÇÃO DE FORRO DANIFICADOS: 125,44m² x 10% = 12,54m² | 12,54 |  |  |  | 12.54
9.3.3 | 88484 | SINAPI | FUNDO SELADOR ACRÍLICO, APLICAÇÃO MANUAL EM TETO, UMA DEMÃO. AF_04/2023 | m² | 12.54 | 5.2 | 6.35 | 79.62 | 0.1054%
9.4 |  |  | ESQUADRIAS E CORRIMÃO |  | 1 |  | 2959.32 | 2959.32 | 3.917%
9.4.1 | 180040 | SBC | PINTURA ESMALTE MADEIRAS E METAIS | m² | 102.79 | 23.58 | 28.79 | 2959.32 | 3.917%
Local |  |  | Descrição | Fórmula |  |  |  | Quantidade
|  |  | VÃOS: TODOS OS VÃOS ESTÃO CONTABILIZADOS OS 2 LADOS P1: 1unid x 0,77m x 2,10m x 2 lados = 3,23m² P9: 3unid x 0,80m x 2,10m x 2 lados = 10,08m² P01: 11unid x 0,87m x 2,10m x x 2 lados = 40,19m² P02: 1unid x 0,97m x 2,10m x 2 lados=4,07m² G01: 1unid x 1,50m x 2,10m x 2 lados =6,30m² J01:3unid x 1,50m x 1,00m x 2 lados=9,00m² J02:8unid x 1,50m x 0,50m x 2 lados =12,00m² J03: 3unid x 0,50m x 1,00m x 2 lados =3,00m² GRADES: ( 12,40m x 0,80m) x 2 lados= 9,92m² TOTAL DE VÃOS=97,79m² PINTURA PARA CORRIMÃO = 5,00m² | 97,79+5,00 |  |  |  | 102.79
9.5 |  |  | PINTURA DE BEIRAL |  | 1 |  | 1269.34 | 1269.34 | 1.68%
9.5.1 | 84651 | SINAPI | PINTURA COM TINTA IMPERMEAVEL MINERAL EM PO, DUAS DEMAOS | m² | 77.07 | 13.49 | 16.47 | 1269.34 | 1.68%
Local |  |  | Descrição | Fórmula |  |  |  | Quantidade
|  |  | BEIRA E BICA TELHADO: =13,17m + 5,92m + 8,99m + 19,09m + 1,38m + 4,50m + 3,12m + 3,65m + 6,80m + 3,65m + 6,80m = 77,07m | 77,07 |  |  |  | 77.07
10 |  |  | PLACA DE IDENTIFICAÇÃO EM FACHADA |  | 1 |  | 3983.92 | 3983.92 | 5.273%
10.1 | 121581 | SBC | PAINEL ALUMINIO COMPOSTO (ACM) E=4mm | m² | 5.42 | 301.07 | 367.66 | 1992.71 | 2.638%
Local |  |  | Descrição | Fórmula |  |  |  | Quantidade
|  |  | PLACA DE LETREIRO CONFORME PROJETO | (3,80*0,90)+2,00 |  |  |  | 5.42
10.2 | 6743 | ORSE | Lona com impressão digital | m² | 5 | 76.05 | 92.87 | 464.35 | 0.6146%
Local |  |  | Descrição | Fórmula |  |  |  | Quantidade
|  |  | BANNER PARA PLACA DA ENTRADA E FACHADA: = 5,00m² | 5 |  |  |  | 5
10.3 | 88315 | SINAPI | SERRALHEIRO COM ENCARGOS COMPLEMENTARES | H | 8 | 27.19 | 33.2 | 265.6 | 0.3516%
Local |  |  | Descrição | Fórmula |  |  |  | Quantidade
|  |  | SERRALHEIRO PARA AJUSTES: = 8,00h | 8 |  |  |  | 8
10.4 |  |  | PONTO DE ILUMINAÇÃO |  | 1 |  | 1261.26 | 1261.26 | 1.669%
10.4.1 | 060316 | SBC | REFLETOR 100W LED LINEAR BLINDADO A PROVA D'AGUA | UN | 2 | 270.88 | 330.79 | 661.58 | 0.8757%
Local |  |  | Descrição | Fórmula |  |  |  | Quantidade
|  |  | REFLETOR = 2,00 und | 2 |  |  |  | 2
10.4.2 | C1049 | SEINFRA | DEMOLIÇÃO DE CONCRETO SIMPLES | m³ | 0.09 | 298.29 | 364.27 | 32.78 | 0.04339%
Local |  |  | Descrição | Fórmula |  |  |  | Quantidade
|  |  | DEMOLIÇÃO DE PISO = CORTE EM PISO PARA FIAÇÃO = 5,00m x 0,30m x 0,06m = 0,09m³ | 0,09 |  |  |  | 0.09
10.4.3 | 104780 | SINAPI | RASGO LINEAR MECANIZADO EM ALVENARIA, PARA ELETRODUTOS, DIÂMETROS MENORES OU IGUAIS A 40 MM. AF_09/2023 | M | 2.5 | 5.75 | 7.02 | 17.55 | 0.02323%
Local |  |  | Descrição | Fórmula |  |  |  | Quantidade
|  |  | RASGO PARA PONTO EM PAREDE = 2,50m | 2,5 |  |  |  | 2.5
10.4.4 | 93358 | SINAPI | ESCAVAÇÃO MANUAL DE VALA. AF_09/2024 | m³ | 1.05 | 85.87 | 104.86 | 110.1 | 0.1457%
Local |  |  | Descrição | Fórmula |  |  |  | Quantidade
|  |  | ESCAVAÇÃO = 5,00m x 0,30m x 0,70m = 1,05m³ | 1,05 |  |  |  | 1.05
10.4.5 | 93128 | SINAPI | PONTO DE ILUMINAÇÃO RESIDENCIAL INCLUINDO INTERRUPTOR SIMPLES, CAIXA ELÉTRICA, ELETRODUTO, CABO, RASGO, QUEBRA E CHUMBAMENTO (EXCLUINDO LUMINÁRIA E LÂMPADA). AF_01/2016 | UN | 1 | 169.33 | 206.78 | 206.78 | 0.2737%
10.4.6 | 91924 | SINAPI | CABO DE COBRE FLEXÍVEL ISOLADO, 1,5 MM², ANTI-CHAMA 450/750 V, PARA CIRCUITOS TERMINAIS - FORNECIMENTO E INSTALAÇÃO. AF_03/2023 | M | 30 | 3.15 | 3.84 | 115.2 | 0.1525%
Local |  |  | Descrição | Fórmula |  |  |  | Quantidade
|  |  | CABO DE COBRE | 10*3 |  |  |  | 30
10.4.7 | 91854 | SINAPI | ELETRODUTO FLEXÍVEL CORRUGADO, PVC, DN 25 MM (3/4"), PARA CIRCUITOS TERMINAIS, INSTALADO EM PAREDE - FORNECIMENTO E INSTALAÇÃO. AF_03/2023 | M | 10 | 9.52 | 11.62 | 116.2 | 0.1538%
Local |  |  | Descrição | Fórmula |  |  |  | Quantidade
|  |  | ELETRODUTO | 10 |  |  |  | 10
10.4.8 | 79489 | SINAPI | REATERRO MANUAL SEM APILOAMENTO | m³ | 0.09 | 9.76 | 11.91 | 1.07 | 0.001416%
11 |  |  | COBERTURA |  | 1 |  | 8771.31 | 8771.31 | 11.61%
11.1 | 100331 | SINAPI | RETIRADA E RECOLOCAÇÃO DE TELHA CERÂMICA CAPA-CANAL, COM MAIS DE DUAS ÁGUAS, INCLUSO IÇAMENTO. AF_07/2019 | m² | 196.75 | 23.07 | 28.17 | 5542.44 | 7.336%
Local |  |  | Descrição | Fórmula |  |  |  | Quantidade
|  |  | RETELHAMENTO: = (3,65m x 6,80m) + (7,62m x 19,09m) + (1,38m x 13,17m) = 188,46m² x 1,044 (i = 30%) = 196,75m² | 196,75 |  |  |  | 196.75
11.2 | 94201 | SINAPI | TELHAMENTO COM TELHA CERÂMICA CAPA-CANAL, TIPO COLONIAL, COM ATÉ 2 ÁGUAS, INCLUSO TRANSPORTE VERTICAL. AF_07/2019 | m² | 19.67 | 42.76 | 52.21 | 1026.97 | 1.359%
Local |  |  | Descrição | Fórmula |  |  |  | Quantidade
|  |  | TELHAMENTO PARA REPAROS (10%): = (3,65m x 6,80m) + (7,62m x 19,09m) + (1,38m x 13,17m) = 188,46m² x 1,044 (i = 30%) = 196,75m² x 0,10% = 19,67m² | 19,67 |  |  |  | 19.67
11.3 | 97650 | SINAPI | REMOÇÃO DE TRAMA DE MADEIRA PARA COBERTURA, DE FORMA MANUAL, SEM REAPROVEITAMENTO. AF_09/2023 | m² | 19.67 | 7.73 | 9.43 | 185.48 | 0.2455%
11.4 | 92541 | SINAPI | TRAMA DE MADEIRA COMPOSTA POR RIPAS, CAIBROS E TERÇAS PARA TELHADOS DE ATÉ 2 ÁGUAS PARA TELHA CERÂMICA CAPA-CANAL, INCLUSO TRANSPORTE VERTICAL. AF_07/2019 | m² | 19.67 | 69.44 | 84.8 | 1668.01 | 2.208%
11.5 | 94219 | SINAPI | CUMEEIRA E ESPIGÃO PARA TELHA CERÂMICA EMBOÇADA COM ARGAMASSA TRAÇO 1:2:9 (CIMENTO, CAL E AREIA), PARA TELHADOS COM MAIS DE 2 ÁGUAS, INCLUSO TRANSPORTE VERTICAL. AF_07/2019 | M | 9.09 | 31.39 | 38.33 | 348.41 | 0.4612%
Local |  |  | Descrição | Fórmula |  |  |  | Quantidade
|  |  | REPAROS DE CUMEEIRA PARA TELHADO: = 19,09m | 9,09 |  |  |  | 9.09
12 |  |  | ADMINISTRAÇÃO DE OBRA |  | 1 |  | 3869.84 | 3869.84 | 5.122%
12.1 | 100306 | SINAPI | ENGENHEIRO CIVIL PLENO COM ENCARGOS COMPLEMENTARES | H | 8 | 128.14 | 156.48 | 1251.84 | 1.657%
12.2 | 90780 | SINAPI | MESTRE DE OBRAS COM ENCARGOS COMPLEMENTARES | H | 40 | 53.6 | 65.45 | 2618 | 3.465%
13 |  |  | LIMPEZA FINAL |  | 1 |  | 1987.07 | 1987.07 | 2.63%
13.1 | 9537 | SINAPI | LIMPEZA FINAL DA OBRA | m² | 374.92 | 4.34 | 5.3 | 1987.07 | 2.63%
Local |  |  | Descrição | Fórmula |  |  |  | Quantidade
|  |  | LIMPEZA FINAL: RECEPÇÃO = 34,95m² SALA 1 = 9,48m² SALA 2 = 10,25m² SALA 3 = 13,32m² SALA 4 = 11,90m² SALA 5 = 3,63m² SALA 6 = 5,75m² SALA 7 = 9,30m² SALA 8 = 4,86m² SALA 9 = 3,13m² SALA 10 = 5,38m² SALA 11= 5,70m² WC 01 =1,84m² WC 02 = 3,08m² DEPÓSITO = 2,87 m² ÁREAS INTERNAS = 125,44m² + ÁREA EXTERNA 1 = 35,11m² ÁREA EXTERNA 2 = 43,45m² ÁREA EXTERNA 3 = 10,38m² PINTURA EM RAMPA = 18,06m² ÁREAS EXTERNAS = 107,00m² + ÁREA DE INTERTRAVADO = 142,48m² TOTAL = 374,92m² | 125,44+142,48+107 |  |  |  | 374.92
[5 empty] | Total sem BDI |  | 61871.84
[5 empty] | Total do BDI |  | 13676.45
[5 empty] | Total Geral |  | 75548.29
_______________________________________________________________ IVANILDO FREITAS DE OLIVEIRA Engenheiro Civil