## Orçamento Analítico
|  | Obra |  | Bancos |  | B.D.I. |  | Encargos Sociais
|  | (1008635) PAC 2 CONSTRUÇÃO DE QUADRA ESCOLAR COBERTA 001/2013 – CARACOL - PI |  | SINAPI - 05/2025 - Piauí SBC - 06/2025 - Piauí SICRO3 - 01/2025 - Piauí ORSE - 04/2025 - Sergipe SEINFRA - 028 - Ceará SETOP - 01/2025 - Minas Gerais IOPES - 03/2025 - Espírito Santo SIURB - 01/2025 - São Paulo SIURB INFRA - 01/2025 - São Paulo SUDECAP - 01/2025 - Minas Gerais CPOS/CDHU - 06/2025 - São Paulo FDE - 04/2025 - São Paulo AGESUL - 01/2025 - Mato Grosso do Sul AGETOP CIVIL - 02/2025 - Goiás CAERN - 01/2025 - Rio Grande do Norte |  | 22,12% |  | Não Desonerado: Horista: 114,54% Mensalista: 71,62%
Planilha Orçamentária Analítica
1 |  |  | SERVIÇOS PRELIMINARES | [5 empty] | 1917.84
1.1 | Código | Banco | Descrição | Tipo |  | Und | Quant. | Valor Unit | Total
Composição | C0002 | SEINFRA | ABRIGO PROVISÓRIO C/1 PAVIMENTO P/ALOJAMENTO E DEPÓSITO | CONSTRUÇÃO DO CANTEIRO DA OBRA |  | m² | 1 | 1070.19 | 1070.19
Insumo | I0109 | SEINFRA | AREIA MEDIA | Material |  | m³ | 0.0805 | 83.58 | 6.72
Insumo | I0280 | SEINFRA | BRITA | Material |  | m³ | 0.1045 | 100.5 | 10.5
Insumo | I0498 | SEINFRA | CARPINTEIRO | Mão de Obra |  | H | 12 | 26.86 | 322.32
Insumo | I0529 | SEINFRA | CHAPA COMPENSADO RESINADO 12MM (1.10 X 2.20M) | Material |  | m² | 1.9 | 35.95 | 68.3
Insumo | I0682 | SEINFRA | BETONEIRA ELÉTRICA 580L (CHP) | Equipamento |  | H | 0.085 | 27.597 | 2.34
Insumo | I0805 | SEINFRA | CIMENTO PORTLAND | Material |  | KG | 26.18 | 0.71 | 18.58
Insumo | I0918 | SEINFRA | CUMEEIRA FIBROCIMENTO ARTICULADA (VOGATEX) | Material |  | M | 0.25 | 23.76 | 5.94
Insumo | I1691 | SEINFRA | PONTALETE / BARROTE DE 3"x3" | Material |  | M | 4.9 | 16.09 | 78.84
Insumo | I1725 | SEINFRA | PREGO 15X15 (1.1/4" x 13) (APROXIMADAMENTE 672UN/KG) | Material |  | KG | 0.2 | 15.99 | 3.19
Insumo | I1728 | SEINFRA | PREGO 18X27 (2.1/2" X 10) (APROXIMADAMENTE 198UN/KG) | Material |  | KG | 0.8 | 14.2 | 11.36
Insumo | I1846 | SEINFRA | SARRAFO DE 1"X4" | Material |  | M | 3 | 6.05 | 18.15
Insumo | I1916 | SEINFRA | TABUA DE 1" DE 3A. - L = 30cm | Material |  | M | 1.08 | 12.77 | 13.79
Insumo | I2060 | SEINFRA | TELHA FIBROCIMENTO VOGATEX | Material |  | m² | 1.19 | 10.84 | 12.89
Insumo | I2260 | SEINFRA | VIGA DE PEROBA (MADEIRA DE 1A QUALIDADE) DE 6X12CM | Material |  | M | 0.8 | 23.13 | 18.5
Insumo | I2391 | SEINFRA | PEDREIRO | Mão de Obra |  | H | 0.3 | 26.86 | 8.05
Insumo | I2429 | SEINFRA | TABUA DE VIROLA DE 12"x 1" | Material |  | m² | 4 | 36.64 | 146.56
Insumo | I2543 | SEINFRA | SERVENTE | Mão de Obra |  | H | 16 | 20.26 | 324.16
|  |  |  | MO sem LS => | 305.0853 | LS => | 349.44 | MO com LS => | 654.53
|  |  |  | Valor do BDI => | 236.72 |  | Valor com BDI => |  | 1306.91
[6 empty] | Quant. => | 0 | Preço Total => | 0
1.2 | Código | Banco | Descrição | Tipo |  | Und | Quant. | Valor Unit | Total
Composição | 74209/001 | SINAPI | PLACA DE OBRA EM CHAPA DE ACO GALVANIZADO | CANT - CANTEIRO DE OBRAS |  | m² | 1 | 523.49 | 523.49
Composição Auxiliar | 94962 | SINAPI | CONCRETO MAGRO PARA LASTRO, TRAÇO 1:4,5:4,5 (EM MASSA SECA DE CIMENTO/ AREIA MÉDIA/ BRITA 1) - PREPARO MECÂNICO COM BETONEIRA 400 L. AF_05/2021 | Produção de Concreto |  | m³ | 0.01 | 523.43 | 5.23
Composição Auxiliar | 88262 | SINAPI | CARPINTEIRO DE FORMAS COM ENCARGOS COMPLEMENTARES | Livro SINAPI: Cálculos e Parâmetros |  | H | 1 | 26.97 | 26.97
Composição Auxiliar | 88316 | SINAPI | SERVENTE COM ENCARGOS COMPLEMENTARES | Livro SINAPI: Cálculos e Parâmetros |  | H | 2 | 21.71 | 43.42
Insumo | 00005075 | SINAPI | PREGO DE ACO POLIDO COM CABECA 18 X 30 (2 3/4 X 10) | Material |  | KG | 0.11 | 20.34 | 2.23
Insumo | 00004813 | SINAPI | PLACA DE OBRA (PARA CONSTRUCAO CIVIL) EM CHAPA GALVANIZADA *N. 22*, ADESIVADA, DE *2,0 X 1,125* M | Material |  | m² | 1 | 400 | 400
Insumo | 00004491 | SINAPI | PONTALETE *7,5 X 7,5* CM EM PINUS, MISTA OU EQUIVALENTE DA REGIAO - BRUTA | Material |  | M | 4 | 10.05 | 40.2
Insumo | 00004417 | SINAPI | SARRAFO NAO APARELHADO *2,5 X 7* CM, EM MACARANDUBA, ANGELIM OU EQUIVALENTE DA REGIAO - BRUTA | Material |  | M | 1 | 5.44 | 5.44
|  |  |  | MO sem LS => | 24.0375 | LS => | 27.53 | MO com LS => | 51.57
|  |  |  | Valor do BDI => | 115.79 |  | Valor com BDI => |  | 639.28
[6 empty] | Quant. => | 3 | Preço Total => | 1917.84
1.3 | Código | Banco | Descrição | Tipo |  | Und | Quant. | Valor Unit | Total
Composição | 74077/001 | SINAPI | LOCACAO CONVENCIONAL DE OBRA, ATRAVÉS DE GABARITO DE TABUAS CORRIDAS PONTALETADAS, SEM REAPROVEITAMENTO | SERT - SERVIÇOS TÉCNICOS |  | m² | 1 | 12.52 | 12.52
Composição Auxiliar | 88262 | SINAPI | CARPINTEIRO DE FORMAS COM ENCARGOS COMPLEMENTARES | Livro SINAPI: Cálculos e Parâmetros |  | H | 0.1 | 26.97 | 2.69
Composição Auxiliar | 88316 | SINAPI | SERVENTE COM ENCARGOS COMPLEMENTARES | Livro SINAPI: Cálculos e Parâmetros |  | H | 0.1 | 21.71 | 2.17
Insumo | 00004491 | SINAPI | PONTALETE *7,5 X 7,5* CM EM PINUS, MISTA OU EQUIVALENTE DA REGIAO - BRUTA | Material |  | M | 0.36 | 10.05 | 3.61
Insumo | 00005061 | SINAPI | PREGO DE ACO POLIDO COM CABECA 18 X 27 (2 1/2 X 10) | Material |  | KG | 0.01 | 20 | 0.2
Insumo | 00010567 | SINAPI | TABUA *2,5 X 23* CM EM PINUS, MISTA OU EQUIVALENTE DA REGIAO - BRUTA | Material |  | M | 0.32 | 11.36 | 3.63
Insumo | 00000337 | SINAPI | ARAME RECOZIDO 18 BWG, 1,25 MM (0,01 KG/M) | Material |  | KG | 0.02 | 11 | 0.22
|  |  |  | MO sem LS => | 1.6594 | LS => | 1.9 | MO com LS => | 3.56
|  |  |  | Valor do BDI => | 2.76 |  | Valor com BDI => |  | 15.28
[6 empty] | Quant. => | 0 | Preço Total => | 0
1.4 | Código | Banco | Descrição | Tipo |  | Und | Quant. | Valor Unit | Total
Composição | 012201 | SBC | INSTALACAO PROVISORIA DE ESGOTO | INSTALACOES PROVISORIAS |  | UN | 1 | 1787.7 | 1787.7
Insumo | 002654 | SBC | JUNCAO PVC SIMPLES 100 x 100mm | Material |  | UN | 3 | 24.42 | 73.26
Insumo | 003389 | SBC | ADESIVO PARA PVC bisnaga de 75 gramas | Material |  | UN | 0.65 | 9.9 | 6.43
Insumo | 003949 | SBC | CURVA 90 PVC CURTA ESGOTO SERIE NORMAL 100mm | Material |  | UN | 4 | 20.2 | 80.8
Insumo | 004480 | SBC | TUBO PVC ESGOTO SERIE NORMAL 100mm (METRO) | Material |  | M | 12 | 15.63 | 187.56
Insumo | 004481 | SBC | ANEL BORRACHA PARA PVC SERIE R 100mm | Material |  | UN | 12 | 4.52 | 54.24
Insumo | 004492 | SBC | TE ESGOTO SANITARIO PVC SERIE NORMAL 100x75mm | Material |  | UN | 4 | 22.32 | 89.28
Insumo | 004502 | SBC | JOELHO 90 PVC ESGOTO SERIE NORMAL 100mm | Material |  | UN | 4 | 4.94 | 19.76
Insumo | 004952 | SBC | CAIXA DE GORDURA, SIMPLES, CONCRETO PRE MOLDADO, CIRCULAR 40x45cm | Material |  | UN | 1 | 205.71 | 205.71
Insumo | 036718 | SBC | CAIXA INSPECAO CONCRETO PREMOLDADO S/TAMPA 600x450x50mm | Material |  | UN | 1 | 119.9 | 119.9
Insumo | 043671 | SBC | CAIXA SIFONADA MONTADA GRELHA ALUM.QUADRADA 150x150x50 | Material |  | UN | 1 | 114.66 | 114.66
Insumo | 099034 | SBC | AJUDANTE DE BOMBEIRO OU ENCANADOR | Mão de Obra |  | H | 28.488 | 15.09 | 429.88
Insumo | 099200 | SBC | BOMBEIRO OU ENCANADOR | Mão de Obra |  | H | 23.98 | 16.94 | 406.22
|  |  |  | MO sem LS => | 389.7175 | LS => | 446.38 | MO com LS => | 836.1
|  |  |  | Valor do BDI => | 395.43 |  | Valor com BDI => |  | 2183.13
[6 empty] | Quant. => | 0 | Preço Total => | 0
1.5 | Código | Banco | Descrição | Tipo |  | Und | Quant. | Valor Unit | Total
Composição | 9416 | ORSE | Instalação provisória de energia elétrica, aerea, trifasica, em poste galvanizado, exclusive fornecimento do medidor | Mobilização / Instalações Provisórias / Desmobilização |  | un | 1 | 1727.28 | 1727.28
Composição Auxiliar | 124 | ORSE | Concreto simples fabricado na obra, fck=13,5 mpa (b1/b2), sem lançamento e adensamento | Concreto Simples |  | m³ | 0.08 | 515.2 | 41.21
Composição Auxiliar | 10549 | ORSE | Encargos Complementares - Servente | Provisórios |  | h | 8 | 3.8 | 30.4
Composição Auxiliar | 10550 | ORSE | Encargos Complementares - Pedreiro | Provisórios |  | h | 2 | 3.67 | 7.34
Composição Auxiliar | 10552 | ORSE | Encargos Complementares - Eletricista | Provisórios |  | h | 8 | 3.66 | 29.28
Insumo | 208 | ORSE | Arruela de alumínio p/eletroduto d=1 " | Material |  | un | 2 | 1.5 | 3
Insumo | 313 | ORSE | Bucha alumínio p/eletroduto d=1 " | Material |  | un | 2 | 1.85 | 3.7
Insumo | 414 | ORSE | Cabo cobre rígido, isolado, 16mm2 - 450/750v / 70º | Material |  | m | 30 | 16.82 | 504.6
Insumo | 436 | ORSE | Caixa de medicao bi ou trifásica, em noril (policarbonato) | Material |  | un | 1 | 89.99 | 89.99
Insumo | 2645 | ORSE | Poste de ferro galvanizado, 3" x 6m, completo, para entrada de energia | Material |  | un | 1 | 371.51 | 371.51
Insumo | 3331 | ORSE | Cabo de cobre nú 16 mm2 - 4AWG | Material |  | Kg | 0.4322 | 135.04 | 58.36
Insumo | 4676 | ORSE | Fita em aço 1/2" Fusimec ou similar | Material |  | m | 0.1333 | 1.99 | 0.26
Insumo | 4786 | ORSE | Parafuso cabeça sextavada 5/8" x 6" | Material |  | cj | 2 | 12.68 | 25.36
Insumo | 00000420/SINAPI | ORSE | Cinta circular em aco galvanizado de 150 mm de diametro para fixacao de caixamedicao, inclui parafusos e porcas | Material |  | un | 1 | 53.35 | 53.35
Insumo | 00001892/SINAPI | ORSE | Luva em pvc rigido roscavel, de 1", para eletroduto | Material |  | un | 4 | 1.16 | 4.64
Insumo | 00002392/SINAPI | ORSE | Disjuntor tipo nema, tripolar 10 ate 50a, tensao maxima de 415 v | Material |  | un | 1 | 66.45 | 66.45
Insumo | 00002436/SINAPI | ORSE | Eletricista (horista) | Mão de Obra |  | h | 8 | 19.02 | 152.16
Insumo | 00002685/SINAPI | ORSE | Eletroduto de pvc rigido roscavel de 1 ", sem luva | Material |  | m | 6 | 8.15 | 48.9
Insumo | 00003379/SINAPI | ORSE | Haste de aterramento em aco com 3,00 m de comprimento e dn = 5/8", revestida com baixa camada de cobre, sem conector | Material |  | un | 1 | 80.23 | 80.23
Insumo | 00003398/SINAPI | ORSE | Isolador de porcelana, tipo roldana, dimensoes de *72* x *72* mm, para uso embaixa tensao | Material |  | un | 1 | 1.86 | 1.86
Insumo | 00004750/SINAPI | ORSE | Pedreiro (horista) | Mão de Obra |  | h | 2 | 19.02 | 38.04
Insumo | 00006111/SINAPI | ORSE | Servente de obras (horista) | Mão de Obra |  | h | 8 | 14.58 | 116.64
|  |  |  | MO sem LS => | 146.2804 | LS => | 167.55 | MO com LS => | 313.83
|  |  |  | Valor do BDI => | 382.07 |  | Valor com BDI => |  | 2109.35
[6 empty] | Quant. => | 0 | Preço Total => | 0
1.6 | Código | Banco | Descrição | Tipo |  | Und | Quant. | Valor Unit | Total
Composição | 41.02.01 | SUDECAP | INSTALACAO PROVISORIA DE AGUA | INSTALACAO PROVISORIA DE AGUA E ENERGIA |  | UN | 1 | 326.14 | 326.14
Insumo | 55.10.10 | SUDECAP | AUXILIAR BOMBEIRO/ELETRICISTA | Mão de Obra |  | H | 3 | 19.18 | 57.54
Insumo | 55.10.39 | SUDECAP | BOMBEIRO | Mão de Obra |  | H | 3 | 27.34 | 82.02
Insumo | 55.10.75 | SUDECAP | PEDREIRO | Mão de Obra |  | H | 3 | 27.36 | 82.08
Insumo | 73.54.02 | SUDECAP | KIT PADRAO COPASA 3/4" DE METAL OU EQUIVALENTE | Material |  | UN | 0.5 | 209 | 104.5
|  |  |  | MO sem LS => | 103.3094 | LS => | 118.33 | MO com LS => | 221.64
|  |  |  | Valor do BDI => | 72.14 |  | Valor com BDI => |  | 398.28
[6 empty] | Quant. => | 0 | Preço Total => | 0
2 |  |  | MOVIMENTO DE TERRA | [5 empty] | 0
2.1 | Código | Banco | Descrição | Tipo |  | Und | Quant. | Valor Unit | Total
Composição | 2497 | ORSE | Escavação manual de vala ou cava em material de 1ª categoria, profundidade até 1,50m | Escavação Manual em Área Urbana |  | m³ | 1 | 55.14 | 55.14
Composição Auxiliar | 10549 | ORSE | Encargos Complementares - Servente | Provisórios |  | h | 3 | 3.8 | 11.4
Insumo | 00006111/SINAPI | ORSE | Servente de obras (horista) | Mão de Obra |  | h | 3 | 14.58 | 43.74
|  |  |  | MO sem LS => | 20.3878 | LS => | 23.35 | MO com LS => | 43.74
|  |  |  | Valor do BDI => | 12.19 |  | Valor com BDI => |  | 67.33
[6 empty] | Quant. => | 0 | Preço Total => | 0
2.2 | Código | Banco | Descrição | Tipo |  | Und | Quant. | Valor Unit | Total
Composição | 020126 | SBC | ATERRO SIMPLES COMPACTADO MEIO MANUAL | PREPARACAO DO TERRENO |  | m³ | 1 | 73.61 | 73.61
Insumo | 099525 | SBC | FEITOR/ENCARREGADO | Mão de Obra |  | H | 0.006 | 25.63 | 0.15
Insumo | 099900 | SBC | SERVENTE | Mão de Obra |  | H | 5.011 | 14.66 | 73.46
|  |  |  | MO sem LS => | 34.3106 | LS => | 39.3 | MO com LS => | 73.61
|  |  |  | Valor do BDI => | 16.28 |  | Valor com BDI => |  | 89.89
[6 empty] | Quant. => | 0 | Preço Total => | 0
2.3 | Código | Banco | Descrição | Tipo |  | Und | Quant. | Valor Unit | Total
Composição | 96995 | SINAPI | REATERRO MANUAL APILOADO COM SOQUETE. AF_10/2017 | MOVT - MOVIMENTO DE TERRA |  | m³ | 1 | 52.07 | 52.07
Composição Auxiliar | 88316 | SINAPI | SERVENTE COM ENCARGOS COMPLEMENTARES | Livro SINAPI: Cálculos e Parâmetros |  | H | 2.3986 | 21.71 | 52.07
|  |  |  | MO sem LS => | 16.9572 | LS => | 19.42 | MO com LS => | 36.38
|  |  |  | Valor do BDI => | 11.51 |  | Valor com BDI => |  | 63.58
[6 empty] | Quant. => | 0 | Preço Total => | 0
2.4 | Código | Banco | Descrição | Tipo |  | Und | Quant. | Valor Unit | Total
Composição | 72897 | SINAPI | CARGA MANUAL DE ENTULHO EM CAMINHAO BASCULANTE 6 M3 | MOVT - MOVIMENTO DE TERRA |  | m³ | 1 | 30.35 | 30.35
Composição Auxiliar | 5961 | SINAPI | CAMINHÃO BASCULANTE 6 M3, PESO BRUTO TOTAL 16.000 KG, CARGA ÚTIL MÁXIMA 13.071 KG, DISTÂNCIA ENTRE EIXOS 4,80 M, POTÊNCIA 230 CV INCLUSIVE CAÇAMBA METÁLICA - CHI DIURNO. AF_06/2014 | Custos Horários Produtivo e Improdutivo dos Equipamentos |  | CHI | 0.25 | 60.65 | 15.16
Composição Auxiliar | 88316 | SINAPI | SERVENTE COM ENCARGOS COMPLEMENTARES | Livro SINAPI: Cálculos e Parâmetros |  | H | 0.7 | 21.71 | 15.19
|  |  |  | MO sem LS => | 7.4159 | LS => | 8.49 | MO com LS => | 15.91
|  |  |  | Valor do BDI => | 6.71 |  | Valor com BDI => |  | 37.06
[6 empty] | Quant. => | 0 | Preço Total => | 0
2.5 | Código | Banco | Descrição | Tipo |  | Und | Quant. | Valor Unit | Total
Composição | 05.08.080 | CPOS/CDHU | Transporte de entulho, para distâncias superiores ao 5° km até o 10° km | 5.08 |  | m³ | 1 | 40.46 | 40.46
Insumo | S.01.000.080308 | CPOS/CDHU | Caminhão basculante caçamba minério, capacidade de 8,0m³ - COND.D | Material |  | H | 0.1543 | 262.24 | 40.46
|  |  |  | MO sem LS => | 0 | LS => | 0 | MO com LS => | 0
|  |  |  | Valor do BDI => | 8.94 |  | Valor com BDI => |  | 49.4
[6 empty] | Quant. => | 0 | Preço Total => | 0
3 |  |  | INFRAESTRUTURA | [5 empty] | 0
3.1 |  |  | SAPATAS | [5 empty] | 0
3.1.1 | Código | Banco | Descrição | Tipo |  | Und | Quant. | Valor Unit | Total
Composição | 96619 | SINAPI | LASTRO DE CONCRETO MAGRO, APLICADO EM BLOCOS DE COROAMENTO OU SAPATAS, ESPESSURA DE 5 CM. AF_01/2024 | Lastro |  | m² | 1 | 47.88 | 47.88
Composição Auxiliar | 88309 | SINAPI | PEDREIRO COM ENCARGOS COMPLEMENTARES | Livro SINAPI: Cálculos e Parâmetros |  | H | 0.33905 | 27.39 | 9.28
Composição Auxiliar | 88316 | SINAPI | SERVENTE COM ENCARGOS COMPLEMENTARES | Livro SINAPI: Cálculos e Parâmetros |  | H | 0.12265 | 21.71 | 2.66
Composição Auxiliar | 94968 | SINAPI | CONCRETO MAGRO PARA LASTRO, TRAÇO 1:4,5:4,5 (EM MASSA SECA DE CIMENTO/ AREIA MÉDIA/ BRITA 1) - PREPARO MECÂNICO COM BETONEIRA 600 L. AF_05/2021 | Produção de Concreto |  | m³ | 0.069 | 520.88 | 35.94
|  |  |  | MO sem LS => | 6.0968 | LS => | 6.98 | MO com LS => | 13.08
|  |  |  | Valor do BDI => | 10.59 |  | Valor com BDI => |  | 58.47
[6 empty] | Quant. => | 0 | Preço Total => | 0
3.1.2 | Código | Banco | Descrição | Tipo |  | Und | Quant. | Valor Unit | Total
Composição | 86 | ORSE | Forma plana para fundações, em compensado resinado 12mm, 05 usos | Formas para Fundações |  | m² | 1 | 80.22 | 80.22
Composição Auxiliar | 10549 | ORSE | Encargos Complementares - Servente | Provisórios |  | h | 1.35 | 3.8 | 5.13
Composição Auxiliar | 10551 | ORSE | Encargos Complementares - Carpinteiro | Provisórios |  | h | 1.35 | 3.71 | 5
Insumo | 630 | ORSE | Compensado resinado 12mm - Madeirit ou similar | Material |  | m² | 0.22 | 44.17 | 9.71
Insumo | 1569 | ORSE | Madeira mista serrada (barrote) 6 x 6cm - 0,0036 m3/m (angelim, louro) | Material |  | m | 0.2 | 6.69 | 1.33
Insumo | 00001213/SINAPI | ORSE | Carpinteiro de formas ou oficial (horista) | Mão de Obra |  | h | 1.35 | 19.02 | 25.67
Insumo | 00002692/SINAPI | ORSE | Desmoldante protetor para formas de madeira, de base oleosa emulsionada em agua | Material |  | l | 0.015 | 9.13 | 0.13
Insumo | 00004509/SINAPI | ORSE | Sarrafo *2,5 x 10* cm em pinus, mista ou equivalente da regiao - bruta | Material |  | m | 0.8 | 5.51 | 4.4
Insumo | 00005067/SINAPI | ORSE | Prego de aco polido com cabeca 16 x 24 (2 1/4 x 12) | Material |  | kg | 0.3 | 18.01 | 5.4
Insumo | 00006111/SINAPI | ORSE | Servente de obras (horista) | Mão de Obra |  | h | 1.35 | 14.58 | 19.68
Insumo | 00043130/SINAPI | ORSE | Arame galvanizado 12 bwg, d = 2,76 mm (0,048 kg/m) ou 14 bwg, d = 2,11 mm (0,026 kg/m) | Material |  | kg | 0.15 | 25.16 | 3.77
|  |  |  | MO sem LS => | 21.1382 | LS => | 24.21 | MO com LS => | 45.35
|  |  |  | Valor do BDI => | 17.74 |  | Valor com BDI => |  | 97.96
[6 empty] | Quant. => | 0 | Preço Total => | 0
3.1.3 | Código | Banco | Descrição | Tipo |  | Und | Quant. | Valor Unit | Total
Composição | 95957 | SINAPI | (COMPOSIÇÃO REPRESENTATIVA) EXECUÇÃO DE ESTRUTURAS DE CONCRETO ARMADO, PARA EDIFICAÇÃO INSTITUCIONAL TÉRREA, FCK = 25 MPA. AF_01/2017 | FUES - FUNDAÇÕES E ESTRUTURAS |  | m³ | 1 | 3398.25 | 3398.25
Composição Auxiliar | 92415 | SINAPI | MONTAGEM E DESMONTAGEM DE FÔRMA DE PILARES RETANGULARES E ESTRUTURAS SIMILARES, PÉ-DIREITO SIMPLES, EM CHAPA DE MADEIRA COMPENSADA RESINADA, 2 UTILIZAÇÕES. AF_09/2020 | Fôrmas para Estruturas de Concreto Armado |  | m² | 1.93 | 149.23 | 288.01
Composição Auxiliar | 92451 | SINAPI | MONTAGEM E DESMONTAGEM DE FÔRMA DE VIGA, ESCORAMENTO COM GARFO DE MADEIRA, PÉ-DIREITO SIMPLES, EM CHAPA DE MADEIRA RESINADA, 2 UTILIZAÇÕES. AF_09/2020 | Fôrmas para Estruturas de Concreto Armado |  | m² | 2.24 | 209.78 | 469.9
Composição Auxiliar | 96543 | SINAPI | ARMAÇÃO DE BLOCO, VIGA BALDRAME E SAPATA UTILIZANDO AÇO CA-60 DE 5 MM - MONTAGEM. AF_06/2017 | Fundações Rasas (Blocos, Sapatas, Vigas Baldrame) |  | KG | 1.07 | 19.6 | 20.97
Composição Auxiliar | 92510 | SINAPI | MONTAGEM E DESMONTAGEM DE FÔRMA DE LAJE MACIÇA, PÉ-DIREITO SIMPLES, EM CHAPA DE MADEIRA COMPENSADA RESINADA, 2 UTILIZAÇÕES. AF_09/2020 | Fôrmas para Estruturas de Concreto Armado |  | m² | 4.97 | 71.77 | 356.69
Composição Auxiliar | 96533 | SINAPI | FABRICAÇÃO, MONTAGEM E DESMONTAGEM DE FÔRMA PARA VIGA BALDRAME, EM MADEIRA SERRADA, E=25 MM, 2 UTILIZAÇÕES. AF_06/2017 | Fundações Rasas (Blocos, Sapatas, Vigas Baldrame) |  | m² | 2.85 | 100.89 | 287.53
Composição Auxiliar | 92777 | SINAPI | ARMAÇÃO DE PILAR OU VIGA DE UMA ESTRUTURA CONVENCIONAL DE CONCRETO ARMADO EM UMA EDIFICAÇÃO TÉRREA OU SOBRADO UTILIZANDO AÇO CA-50 DE 8,0 MM - MONTAGEM. AF_12/2015 | FUES - FUNDAÇÕES E ESTRUTURAS |  | KG | 1.6 | 14.64 | 23.42
Composição Auxiliar | 92776 | SINAPI | ARMAÇÃO DE PILAR OU VIGA DE UMA ESTRUTURA CONVENCIONAL DE CONCRETO ARMADO EM UMA EDIFICAÇÃO TÉRREA OU SOBRADO UTILIZANDO AÇO CA-50 DE 6,3 MM - MONTAGEM. AF_12/2015 | FUES - FUNDAÇÕES E ESTRUTURAS |  | KG | 2.3 | 16.24 | 37.35
Composição Auxiliar | 92781 | SINAPI | ARMAÇÃO DE PILAR OU VIGA DE UMA ESTRUTURA CONVENCIONAL DE CONCRETO ARMADO EM UMA EDIFICAÇÃO TÉRREA OU SOBRADO UTILIZANDO AÇO CA-50 DE 20,0 MM - MONTAGEM. AF_12/2015 | FUES - FUNDAÇÕES E ESTRUTURAS |  | KG | 8.46 | 10.59 | 89.59
Composição Auxiliar | 92784 | SINAPI | ARMAÇÃO DE LAJE DE UMA ESTRUTURA CONVENCIONAL DE CONCRETO ARMADO EM UMA EDIFICAÇÃO TÉRREA OU SOBRADO UTILIZANDO AÇO CA-60 DE 5,0 MM - MONTAGEM. AF_12/2015 | FUES - FUNDAÇÕES E ESTRUTURAS |  | KG | 3.28 | 15.56 | 51.03
Composição Auxiliar | 96544 | SINAPI | ARMAÇÃO DE BLOCO, VIGA BALDRAME OU SAPATA UTILIZANDO AÇO CA-50 DE 6,3 MM - MONTAGEM. AF_06/2017 | Fundações Rasas (Blocos, Sapatas, Vigas Baldrame) |  | KG | 0.09 | 17.61 | 1.58
Composição Auxiliar | 96545 | SINAPI | ARMAÇÃO DE BLOCO, VIGA BALDRAME OU SAPATA UTILIZANDO AÇO CA-50 DE 8 MM - MONTAGEM. AF_06/2017 | Fundações Rasas (Blocos, Sapatas, Vigas Baldrame) |  | KG | 2.85 | 15.84 | 45.14
Composição Auxiliar | 92785 | SINAPI | ARMAÇÃO DE LAJE DE UMA ESTRUTURA CONVENCIONAL DE CONCRETO ARMADO EM UMA EDIFICAÇÃO TÉRREA OU SOBRADO UTILIZANDO AÇO CA-50 DE 6,3 MM - MONTAGEM. AF_12/2015 | FUES - FUNDAÇÕES E ESTRUTURAS |  | KG | 14.57 | 14.32 | 208.64
Composição Auxiliar | 92775 | SINAPI | ARMAÇÃO DE PILAR OU VIGA DE UMA ESTRUTURA CONVENCIONAL DE CONCRETO ARMADO EM UMA EDIFICAÇÃO TÉRREA OU SOBRADO UTILIZANDO AÇO CA-60 DE 5,0 MM - MONTAGEM. AF_12/2015 | FUES - FUNDAÇÕES E ESTRUTURAS |  | KG | 4.05 | 18.07 | 73.18
Composição Auxiliar | 92874 | SINAPI | LANÇAMENTO COM USO DE BOMBA, ADENSAMENTO E ACABAMENTO DE CONCRETO EM ESTRUTURAS. AF_12/2015 | FUES - FUNDAÇÕES E ESTRUTURAS |  | m³ | 1 | 36.83 | 36.83
Composição Auxiliar | 92778 | SINAPI | ARMAÇÃO DE PILAR OU VIGA DE UMA ESTRUTURA CONVENCIONAL DE CONCRETO ARMADO EM UMA EDIFICAÇÃO TÉRREA OU SOBRADO UTILIZANDO AÇO CA-50 DE 10,0 MM - MONTAGEM. AF_12/2015 | FUES - FUNDAÇÕES E ESTRUTURAS |  | KG | 12.73 | 12.75 | 162.3
Composição Auxiliar | 92780 | SINAPI | ARMAÇÃO DE PILAR OU VIGA DE UMA ESTRUTURA CONVENCIONAL DE CONCRETO ARMADO EM UMA EDIFICAÇÃO TÉRREA OU SOBRADO UTILIZANDO AÇO CA-50 DE 16,0 MM - MONTAGEM. AF_12/2015 | FUES - FUNDAÇÕES E ESTRUTURAS |  | KG | 8.38 | 9.75 | 81.7
Composição Auxiliar | 92782 | SINAPI | ARMAÇÃO DE PILAR OU VIGA DE UMA ESTRUTURA CONVENCIONAL DE CONCRETO ARMADO EM UMA EDIFICAÇÃO TÉRREA OU SOBRADO UTILIZANDO AÇO CA-50 DE 25,0 MM - MONTAGEM. AF_12/2015 | FUES - FUNDAÇÕES E ESTRUTURAS |  | KG | 1.75 | 10.14 | 17.74
Composição Auxiliar | 92786 | SINAPI | ARMAÇÃO DE LAJE DE UMA ESTRUTURA CONVENCIONAL DE CONCRETO ARMADO EM UMA EDIFICAÇÃO TÉRREA OU SOBRADO UTILIZANDO AÇO CA-50 DE 8,0 MM - MONTAGEM. AF_12/2015 | FUES - FUNDAÇÕES E ESTRUTURAS |  | KG | 11.44 | 13.17 | 150.66
Composição Auxiliar | 92787 | SINAPI | ARMAÇÃO DE LAJE DE UMA ESTRUTURA CONVENCIONAL DE CONCRETO ARMADO EM UMA EDIFICAÇÃO TÉRREA OU SOBRADO UTILIZANDO AÇO CA-50 DE 10,0 MM - MONTAGEM. AF_12/2015 | FUES - FUNDAÇÕES E ESTRUTURAS |  | KG | 9.97 | 11.61 | 115.75
Composição Auxiliar | 96546 | SINAPI | ARMAÇÃO DE BLOCO, VIGA BALDRAME OU SAPATA UTILIZANDO AÇO CA-50 DE 10 MM - MONTAGEM. AF_06/2017 | Fundações Rasas (Blocos, Sapatas, Vigas Baldrame) |  | KG | 6.6 | 13.83 | 91.27
Composição Auxiliar | 96547 | SINAPI | ARMAÇÃO DE BLOCO, VIGA BALDRAME OU SAPATA UTILIZANDO AÇO CA-50 DE 12,5 MM - MONTAGEM. AF_06/2017 | FUES - FUNDAÇÕES E ESTRUTURAS |  | KG | 1.32 | 10.69 | 14.11
Composição Auxiliar | 92788 | SINAPI | ARMAÇÃO DE LAJE DE UMA ESTRUTURA CONVENCIONAL DE CONCRETO ARMADO EM UMA EDIFICAÇÃO TÉRREA OU SOBRADO UTILIZANDO AÇO CA-50 DE 12,5 MM - MONTAGEM. AF_12/2015 | FUES - FUNDAÇÕES E ESTRUTURAS |  | KG | 5.09 | 9.7 | 49.37
Composição Auxiliar | 92779 | SINAPI | ARMAÇÃO DE PILAR OU VIGA DE UMA ESTRUTURA CONVENCIONAL DE CONCRETO ARMADO EM UMA EDIFICAÇÃO TÉRREA OU SOBRADO UTILIZANDO AÇO CA-50 DE 12,5 MM - MONTAGEM. AF_12/2015 | FUES - FUNDAÇÕES E ESTRUTURAS |  | KG | 5.86 | 10.59 | 62.05
Insumo | 00001527 | SINAPI | CONCRETO USINADO BOMBEAVEL, CLASSE DE RESISTENCIA C25, COM BRITA 0 E 1, SLUMP = 100 +/- 20 MM, INCLUI SERVICO DE BOMBEAMENTO (NBR 8953) | Material |  | m³ | 1.103 | 601.49 | 663.44
|  |  |  | MO sem LS => | 314.6313 | LS => | 360.38 | MO com LS => | 675.01
|  |  |  | Valor do BDI => | 751.69 |  | Valor com BDI => |  | 4149.94
[6 empty] | Quant. => | 0 | Preço Total => | 0
3.2 |  |  | VIGA BALDRAME | [5 empty] | 0
3.2.1 | Código | Banco | Descrição | Tipo |  | Und | Quant. | Valor Unit | Total
Composição | 86 | ORSE | Forma plana para fundações, em compensado resinado 12mm, 05 usos | Formas para Fundações |  | m² | 1 | 80.22 | 80.22
Composição Auxiliar | 10549 | ORSE | Encargos Complementares - Servente | Provisórios |  | h | 1.35 | 3.8 | 5.13
Composição Auxiliar | 10551 | ORSE | Encargos Complementares - Carpinteiro | Provisórios |  | h | 1.35 | 3.71 | 5
Insumo | 630 | ORSE | Compensado resinado 12mm - Madeirit ou similar | Material |  | m² | 0.22 | 44.17 | 9.71
Insumo | 1569 | ORSE | Madeira mista serrada (barrote) 6 x 6cm - 0,0036 m3/m (angelim, louro) | Material |  | m | 0.2 | 6.69 | 1.33
Insumo | 00001213/SINAPI | ORSE | Carpinteiro de formas ou oficial (horista) | Mão de Obra |  | h | 1.35 | 19.02 | 25.67
Insumo | 00002692/SINAPI | ORSE | Desmoldante protetor para formas de madeira, de base oleosa emulsionada em agua | Material |  | l | 0.015 | 9.13 | 0.13
Insumo | 00004509/SINAPI | ORSE | Sarrafo *2,5 x 10* cm em pinus, mista ou equivalente da regiao - bruta | Material |  | m | 0.8 | 5.51 | 4.4
Insumo | 00005067/SINAPI | ORSE | Prego de aco polido com cabeca 16 x 24 (2 1/4 x 12) | Material |  | kg | 0.3 | 18.01 | 5.4
Insumo | 00006111/SINAPI | ORSE | Servente de obras (horista) | Mão de Obra |  | h | 1.35 | 14.58 | 19.68
Insumo | 00043130/SINAPI | ORSE | Arame galvanizado 12 bwg, d = 2,76 mm (0,048 kg/m) ou 14 bwg, d = 2,11 mm (0,026 kg/m) | Material |  | kg | 0.15 | 25.16 | 3.77
|  |  |  | MO sem LS => | 21.1382 | LS => | 24.21 | MO com LS => | 45.35
|  |  |  | Valor do BDI => | 17.74 |  | Valor com BDI => |  | 97.96
[6 empty] | Quant. => | 0 | Preço Total => | 0
3.2.2 | Código | Banco | Descrição | Tipo |  | Und | Quant. | Valor Unit | Total
Composição | 95957 | SINAPI | (COMPOSIÇÃO REPRESENTATIVA) EXECUÇÃO DE ESTRUTURAS DE CONCRETO ARMADO, PARA EDIFICAÇÃO INSTITUCIONAL TÉRREA, FCK = 25 MPA. AF_01/2017 | FUES - FUNDAÇÕES E ESTRUTURAS |  | m³ | 1 | 3398.25 | 3398.25
Composição Auxiliar | 92415 | SINAPI | MONTAGEM E DESMONTAGEM DE FÔRMA DE PILARES RETANGULARES E ESTRUTURAS SIMILARES, PÉ-DIREITO SIMPLES, EM CHAPA DE MADEIRA COMPENSADA RESINADA, 2 UTILIZAÇÕES. AF_09/2020 | Fôrmas para Estruturas de Concreto Armado |  | m² | 1.93 | 149.23 | 288.01
Composição Auxiliar | 92451 | SINAPI | MONTAGEM E DESMONTAGEM DE FÔRMA DE VIGA, ESCORAMENTO COM GARFO DE MADEIRA, PÉ-DIREITO SIMPLES, EM CHAPA DE MADEIRA RESINADA, 2 UTILIZAÇÕES. AF_09/2020 | Fôrmas para Estruturas de Concreto Armado |  | m² | 2.24 | 209.78 | 469.9
Composição Auxiliar | 96543 | SINAPI | ARMAÇÃO DE BLOCO, VIGA BALDRAME E SAPATA UTILIZANDO AÇO CA-60 DE 5 MM - MONTAGEM. AF_06/2017 | Fundações Rasas (Blocos, Sapatas, Vigas Baldrame) |  | KG | 1.07 | 19.6 | 20.97
Composição Auxiliar | 92510 | SINAPI | MONTAGEM E DESMONTAGEM DE FÔRMA DE LAJE MACIÇA, PÉ-DIREITO SIMPLES, EM CHAPA DE MADEIRA COMPENSADA RESINADA, 2 UTILIZAÇÕES. AF_09/2020 | Fôrmas para Estruturas de Concreto Armado |  | m² | 4.97 | 71.77 | 356.69
Composição Auxiliar | 96533 | SINAPI | FABRICAÇÃO, MONTAGEM E DESMONTAGEM DE FÔRMA PARA VIGA BALDRAME, EM MADEIRA SERRADA, E=25 MM, 2 UTILIZAÇÕES. AF_06/2017 | Fundações Rasas (Blocos, Sapatas, Vigas Baldrame) |  | m² | 2.85 | 100.89 | 287.53
Composição Auxiliar | 92777 | SINAPI | ARMAÇÃO DE PILAR OU VIGA DE UMA ESTRUTURA CONVENCIONAL DE CONCRETO ARMADO EM UMA EDIFICAÇÃO TÉRREA OU SOBRADO UTILIZANDO AÇO CA-50 DE 8,0 MM - MONTAGEM. AF_12/2015 | FUES - FUNDAÇÕES E ESTRUTURAS |  | KG | 1.6 | 14.64 | 23.42
Composição Auxiliar | 92776 | SINAPI | ARMAÇÃO DE PILAR OU VIGA DE UMA ESTRUTURA CONVENCIONAL DE CONCRETO ARMADO EM UMA EDIFICAÇÃO TÉRREA OU SOBRADO UTILIZANDO AÇO CA-50 DE 6,3 MM - MONTAGEM. AF_12/2015 | FUES - FUNDAÇÕES E ESTRUTURAS |  | KG | 2.3 | 16.24 | 37.35
Composição Auxiliar | 92781 | SINAPI | ARMAÇÃO DE PILAR OU VIGA DE UMA ESTRUTURA CONVENCIONAL DE CONCRETO ARMADO EM UMA EDIFICAÇÃO TÉRREA OU SOBRADO UTILIZANDO AÇO CA-50 DE 20,0 MM - MONTAGEM. AF_12/2015 | FUES - FUNDAÇÕES E ESTRUTURAS |  | KG | 8.46 | 10.59 | 89.59
Composição Auxiliar | 92784 | SINAPI | ARMAÇÃO DE LAJE DE UMA ESTRUTURA CONVENCIONAL DE CONCRETO ARMADO EM UMA EDIFICAÇÃO TÉRREA OU SOBRADO UTILIZANDO AÇO CA-60 DE 5,0 MM - MONTAGEM. AF_12/2015 | FUES - FUNDAÇÕES E ESTRUTURAS |  | KG | 3.28 | 15.56 | 51.03
Composição Auxiliar | 96544 | SINAPI | ARMAÇÃO DE BLOCO, VIGA BALDRAME OU SAPATA UTILIZANDO AÇO CA-50 DE 6,3 MM - MONTAGEM. AF_06/2017 | Fundações Rasas (Blocos, Sapatas, Vigas Baldrame) |  | KG | 0.09 | 17.61 | 1.58
Composição Auxiliar | 96545 | SINAPI | ARMAÇÃO DE BLOCO, VIGA BALDRAME OU SAPATA UTILIZANDO AÇO CA-50 DE 8 MM - MONTAGEM. AF_06/2017 | Fundações Rasas (Blocos, Sapatas, Vigas Baldrame) |  | KG | 2.85 | 15.84 | 45.14
Composição Auxiliar | 92785 | SINAPI | ARMAÇÃO DE LAJE DE UMA ESTRUTURA CONVENCIONAL DE CONCRETO ARMADO EM UMA EDIFICAÇÃO TÉRREA OU SOBRADO UTILIZANDO AÇO CA-50 DE 6,3 MM - MONTAGEM. AF_12/2015 | FUES - FUNDAÇÕES E ESTRUTURAS |  | KG | 14.57 | 14.32 | 208.64
Composição Auxiliar | 92775 | SINAPI | ARMAÇÃO DE PILAR OU VIGA DE UMA ESTRUTURA CONVENCIONAL DE CONCRETO ARMADO EM UMA EDIFICAÇÃO TÉRREA OU SOBRADO UTILIZANDO AÇO CA-60 DE 5,0 MM - MONTAGEM. AF_12/2015 | FUES - FUNDAÇÕES E ESTRUTURAS |  | KG | 4.05 | 18.07 | 73.18
Composição Auxiliar | 92874 | SINAPI | LANÇAMENTO COM USO DE BOMBA, ADENSAMENTO E ACABAMENTO DE CONCRETO EM ESTRUTURAS. AF_12/2015 | FUES - FUNDAÇÕES E ESTRUTURAS |  | m³ | 1 | 36.83 | 36.83
Composição Auxiliar | 92778 | SINAPI | ARMAÇÃO DE PILAR OU VIGA DE UMA ESTRUTURA CONVENCIONAL DE CONCRETO ARMADO EM UMA EDIFICAÇÃO TÉRREA OU SOBRADO UTILIZANDO AÇO CA-50 DE 10,0 MM - MONTAGEM. AF_12/2015 | FUES - FUNDAÇÕES E ESTRUTURAS |  | KG | 12.73 | 12.75 | 162.3
Composição Auxiliar | 92780 | SINAPI | ARMAÇÃO DE PILAR OU VIGA DE UMA ESTRUTURA CONVENCIONAL DE CONCRETO ARMADO EM UMA EDIFICAÇÃO TÉRREA OU SOBRADO UTILIZANDO AÇO CA-50 DE 16,0 MM - MONTAGEM. AF_12/2015 | FUES - FUNDAÇÕES E ESTRUTURAS |  | KG | 8.38 | 9.75 | 81.7
Composição Auxiliar | 92782 | SINAPI | ARMAÇÃO DE PILAR OU VIGA DE UMA ESTRUTURA CONVENCIONAL DE CONCRETO ARMADO EM UMA EDIFICAÇÃO TÉRREA OU SOBRADO UTILIZANDO AÇO CA-50 DE 25,0 MM - MONTAGEM. AF_12/2015 | FUES - FUNDAÇÕES E ESTRUTURAS |  | KG | 1.75 | 10.14 | 17.74
Composição Auxiliar | 92786 | SINAPI | ARMAÇÃO DE LAJE DE UMA ESTRUTURA CONVENCIONAL DE CONCRETO ARMADO EM UMA EDIFICAÇÃO TÉRREA OU SOBRADO UTILIZANDO AÇO CA-50 DE 8,0 MM - MONTAGEM. AF_12/2015 | FUES - FUNDAÇÕES E ESTRUTURAS |  | KG | 11.44 | 13.17 | 150.66
Composição Auxiliar | 92787 | SINAPI | ARMAÇÃO DE LAJE DE UMA ESTRUTURA CONVENCIONAL DE CONCRETO ARMADO EM UMA EDIFICAÇÃO TÉRREA OU SOBRADO UTILIZANDO AÇO CA-50 DE 10,0 MM - MONTAGEM. AF_12/2015 | FUES - FUNDAÇÕES E ESTRUTURAS |  | KG | 9.97 | 11.61 | 115.75
Composição Auxiliar | 96546 | SINAPI | ARMAÇÃO DE BLOCO, VIGA BALDRAME OU SAPATA UTILIZANDO AÇO CA-50 DE 10 MM - MONTAGEM. AF_06/2017 | Fundações Rasas (Blocos, Sapatas, Vigas Baldrame) |  | KG | 6.6 | 13.83 | 91.27
Composição Auxiliar | 96547 | SINAPI | ARMAÇÃO DE BLOCO, VIGA BALDRAME OU SAPATA UTILIZANDO AÇO CA-50 DE 12,5 MM - MONTAGEM. AF_06/2017 | FUES - FUNDAÇÕES E ESTRUTURAS |  | KG | 1.32 | 10.69 | 14.11
Composição Auxiliar | 92788 | SINAPI | ARMAÇÃO DE LAJE DE UMA ESTRUTURA CONVENCIONAL DE CONCRETO ARMADO EM UMA EDIFICAÇÃO TÉRREA OU SOBRADO UTILIZANDO AÇO CA-50 DE 12,5 MM - MONTAGEM. AF_12/2015 | FUES - FUNDAÇÕES E ESTRUTURAS |  | KG | 5.09 | 9.7 | 49.37
Composição Auxiliar | 92779 | SINAPI | ARMAÇÃO DE PILAR OU VIGA DE UMA ESTRUTURA CONVENCIONAL DE CONCRETO ARMADO EM UMA EDIFICAÇÃO TÉRREA OU SOBRADO UTILIZANDO AÇO CA-50 DE 12,5 MM - MONTAGEM. AF_12/2015 | FUES - FUNDAÇÕES E ESTRUTURAS |  | KG | 5.86 | 10.59 | 62.05
Insumo | 00001527 | SINAPI | CONCRETO USINADO BOMBEAVEL, CLASSE DE RESISTENCIA C25, COM BRITA 0 E 1, SLUMP = 100 +/- 20 MM, INCLUI SERVICO DE BOMBEAMENTO (NBR 8953) | Material |  | m³ | 1.103 | 601.49 | 663.44
|  |  |  | MO sem LS => | 314.6313 | LS => | 360.38 | MO com LS => | 675.01
|  |  |  | Valor do BDI => | 751.69 |  | Valor com BDI => |  | 4149.94
[6 empty] | Quant. => | 0 | Preço Total => | 0
3.2.3 | Código | Banco | Descrição | Tipo |  | Und | Quant. | Valor Unit | Total
Composição | 4953 | ORSE | Impermeabilização de alicerce e viga baldrame com 2 demãos de tinta asfálticatipo Neutrol da Vedacit ou similar, exceto argamassa impermeabilização | Tratamentos de Superfícies |  | m² | 1 | 27.47 | 27.47
Composição Auxiliar | 10549 | ORSE | Encargos Complementares - Servente | Provisórios |  | h | 0.2 | 3.8 | 0.76
Composição Auxiliar | 10553 | ORSE | Encargos Complementares - Pintor | Provisórios |  | h | 0.4 | 3.87 | 1.54
Insumo | 00004783/SINAPI | ORSE | Pintor (horista) | Mão de Obra |  | h | 0.4 | 19.02 | 7.6
Insumo | 00006111/SINAPI | ORSE | Servente de obras (horista) | Mão de Obra |  | h | 0.2 | 14.58 | 2.91
Insumo | 00007313/SINAPI | ORSE | Tinta asfaltica impermeabilizante diluida em solvente, para materiais cimenticios, metal e madeira | Material |  | l | 0.5 | 29.32 | 14.66
|  |  |  | MO sem LS => | 4.8989 | LS => | 5.61 | MO com LS => | 10.51
|  |  |  | Valor do BDI => | 6.07 |  | Valor com BDI => |  | 33.54
[6 empty] | Quant. => | 0 | Preço Total => | 0
4 |  |  | SUPERESTRUTURA | [5 empty] | 0
4.1 |  |  | PILARES | [5 empty] | 0
4.1.1 | Código | Banco | Descrição | Tipo |  | Und | Quant. | Valor Unit | Total
Composição | 11644 | ORSE | Forma plana para estruturas, em compensado plastificado de 12mm, 05 usos, inclusive escoramento - Revisada 07.2015 | Conversão InfoWOrca |  | m² | 1 | 82.06 | 82.06
Composição Auxiliar | 10549 | ORSE | Encargos Complementares - Servente | Provisórios |  | h | 1.35 | 3.8 | 5.13
Composição Auxiliar | 10551 | ORSE | Encargos Complementares - Carpinteiro | Provisórios |  | h | 0.973 | 3.71 | 3.6
Insumo | 1569 | ORSE | Madeira mista serrada (barrote) 6 x 6cm - 0,0036 m3/m (angelim, louro) | Material |  | m | 1.227 | 6.69 | 8.2
Insumo | 00001213/SINAPI | ORSE | Carpinteiro de formas ou oficial (horista) | Mão de Obra |  | h | 0.973 | 19.02 | 18.5
Insumo | 00001347/SINAPI | ORSE | Chapa/painel de madeira compensada plastificada (madeirite plastificado) paraforma de concreto, de 2200 x 1100 mm, e = 12 mm | Material |  | m² | 0.234 | 55.46 | 12.97
Insumo | 00002692/SINAPI | ORSE | Desmoldante protetor para formas de madeira, de base oleosa emulsionada em agua | Material |  | l | 0.02 | 9.13 | 0.18
Insumo | 00004509/SINAPI | ORSE | Sarrafo *2,5 x 10* cm em pinus, mista ou equivalente da regiao - bruta | Material |  | m | 1.089 | 5.51 | 6
Insumo | 00005068/SINAPI | ORSE | Prego de aco polido com cabeca 17 x 21 (2 x 11) | Material |  | kg | 0.025 | 16.9 | 0.42
Insumo | 00005069/SINAPI | ORSE | Prego de aco polido com cabeca 17 x 27 (2 1/2 x 11) | Material |  | kg | 0.1 | 17.22 | 1.72
Insumo | 00006111/SINAPI | ORSE | Servente de obras (horista) | Mão de Obra |  | h | 1.35 | 14.58 | 19.68
Insumo | 00006193/SINAPI | ORSE | Tabua nao aparelhada *2,5 x 20* cm, em macaranduba/massaranduba, angelim ou equivalente da regiao - bruta | Material |  | m | 0.122 | 15.54 | 1.89
Insumo | 00043130/SINAPI | ORSE | Arame galvanizado 12 bwg, d = 2,76 mm (0,048 kg/m) ou 14 bwg, d = 2,11 mm (0,026 kg/m) | Material |  | kg | 0.15 | 25.16 | 3.77
|  |  |  | MO sem LS => | 17.7962 | LS => | 20.38 | MO com LS => | 38.18
|  |  |  | Valor do BDI => | 18.15 |  | Valor com BDI => |  | 100.21
[6 empty] | Quant. => | 0 | Preço Total => | 0
4.1.2 | Código | Banco | Descrição | Tipo |  | Und | Quant. | Valor Unit | Total
Composição | 95957 | SINAPI | (COMPOSIÇÃO REPRESENTATIVA) EXECUÇÃO DE ESTRUTURAS DE CONCRETO ARMADO, PARA EDIFICAÇÃO INSTITUCIONAL TÉRREA, FCK = 25 MPA. AF_01/2017 | FUES - FUNDAÇÕES E ESTRUTURAS |  | m³ | 1 | 3398.25 | 3398.25
Composição Auxiliar | 92415 | SINAPI | MONTAGEM E DESMONTAGEM DE FÔRMA DE PILARES RETANGULARES E ESTRUTURAS SIMILARES, PÉ-DIREITO SIMPLES, EM CHAPA DE MADEIRA COMPENSADA RESINADA, 2 UTILIZAÇÕES. AF_09/2020 | Fôrmas para Estruturas de Concreto Armado |  | m² | 1.93 | 149.23 | 288.01
Composição Auxiliar | 92451 | SINAPI | MONTAGEM E DESMONTAGEM DE FÔRMA DE VIGA, ESCORAMENTO COM GARFO DE MADEIRA, PÉ-DIREITO SIMPLES, EM CHAPA DE MADEIRA RESINADA, 2 UTILIZAÇÕES. AF_09/2020 | Fôrmas para Estruturas de Concreto Armado |  | m² | 2.24 | 209.78 | 469.9
Composição Auxiliar | 96543 | SINAPI | ARMAÇÃO DE BLOCO, VIGA BALDRAME E SAPATA UTILIZANDO AÇO CA-60 DE 5 MM - MONTAGEM. AF_06/2017 | Fundações Rasas (Blocos, Sapatas, Vigas Baldrame) |  | KG | 1.07 | 19.6 | 20.97
Composição Auxiliar | 92510 | SINAPI | MONTAGEM E DESMONTAGEM DE FÔRMA DE LAJE MACIÇA, PÉ-DIREITO SIMPLES, EM CHAPA DE MADEIRA COMPENSADA RESINADA, 2 UTILIZAÇÕES. AF_09/2020 | Fôrmas para Estruturas de Concreto Armado |  | m² | 4.97 | 71.77 | 356.69
Composição Auxiliar | 96533 | SINAPI | FABRICAÇÃO, MONTAGEM E DESMONTAGEM DE FÔRMA PARA VIGA BALDRAME, EM MADEIRA SERRADA, E=25 MM, 2 UTILIZAÇÕES. AF_06/2017 | Fundações Rasas (Blocos, Sapatas, Vigas Baldrame) |  | m² | 2.85 | 100.89 | 287.53
Composição Auxiliar | 92777 | SINAPI | ARMAÇÃO DE PILAR OU VIGA DE UMA ESTRUTURA CONVENCIONAL DE CONCRETO ARMADO EM UMA EDIFICAÇÃO TÉRREA OU SOBRADO UTILIZANDO AÇO CA-50 DE 8,0 MM - MONTAGEM. AF_12/2015 | FUES - FUNDAÇÕES E ESTRUTURAS |  | KG | 1.6 | 14.64 | 23.42
Composição Auxiliar | 92776 | SINAPI | ARMAÇÃO DE PILAR OU VIGA DE UMA ESTRUTURA CONVENCIONAL DE CONCRETO ARMADO EM UMA EDIFICAÇÃO TÉRREA OU SOBRADO UTILIZANDO AÇO CA-50 DE 6,3 MM - MONTAGEM. AF_12/2015 | FUES - FUNDAÇÕES E ESTRUTURAS |  | KG | 2.3 | 16.24 | 37.35
Composição Auxiliar | 92781 | SINAPI | ARMAÇÃO DE PILAR OU VIGA DE UMA ESTRUTURA CONVENCIONAL DE CONCRETO ARMADO EM UMA EDIFICAÇÃO TÉRREA OU SOBRADO UTILIZANDO AÇO CA-50 DE 20,0 MM - MONTAGEM. AF_12/2015 | FUES - FUNDAÇÕES E ESTRUTURAS |  | KG | 8.46 | 10.59 | 89.59
Composição Auxiliar | 92784 | SINAPI | ARMAÇÃO DE LAJE DE UMA ESTRUTURA CONVENCIONAL DE CONCRETO ARMADO EM UMA EDIFICAÇÃO TÉRREA OU SOBRADO UTILIZANDO AÇO CA-60 DE 5,0 MM - MONTAGEM. AF_12/2015 | FUES - FUNDAÇÕES E ESTRUTURAS |  | KG | 3.28 | 15.56 | 51.03
Composição Auxiliar | 96544 | SINAPI | ARMAÇÃO DE BLOCO, VIGA BALDRAME OU SAPATA UTILIZANDO AÇO CA-50 DE 6,3 MM - MONTAGEM. AF_06/2017 | Fundações Rasas (Blocos, Sapatas, Vigas Baldrame) |  | KG | 0.09 | 17.61 | 1.58
Composição Auxiliar | 96545 | SINAPI | ARMAÇÃO DE BLOCO, VIGA BALDRAME OU SAPATA UTILIZANDO AÇO CA-50 DE 8 MM - MONTAGEM. AF_06/2017 | Fundações Rasas (Blocos, Sapatas, Vigas Baldrame) |  | KG | 2.85 | 15.84 | 45.14
Composição Auxiliar | 92785 | SINAPI | ARMAÇÃO DE LAJE DE UMA ESTRUTURA CONVENCIONAL DE CONCRETO ARMADO EM UMA EDIFICAÇÃO TÉRREA OU SOBRADO UTILIZANDO AÇO CA-50 DE 6,3 MM - MONTAGEM. AF_12/2015 | FUES - FUNDAÇÕES E ESTRUTURAS |  | KG | 14.57 | 14.32 | 208.64
Composição Auxiliar | 92775 | SINAPI | ARMAÇÃO DE PILAR OU VIGA DE UMA ESTRUTURA CONVENCIONAL DE CONCRETO ARMADO EM UMA EDIFICAÇÃO TÉRREA OU SOBRADO UTILIZANDO AÇO CA-60 DE 5,0 MM - MONTAGEM. AF_12/2015 | FUES - FUNDAÇÕES E ESTRUTURAS |  | KG | 4.05 | 18.07 | 73.18
Composição Auxiliar | 92874 | SINAPI | LANÇAMENTO COM USO DE BOMBA, ADENSAMENTO E ACABAMENTO DE CONCRETO EM ESTRUTURAS. AF_12/2015 | FUES - FUNDAÇÕES E ESTRUTURAS |  | m³ | 1 | 36.83 | 36.83
Composição Auxiliar | 92778 | SINAPI | ARMAÇÃO DE PILAR OU VIGA DE UMA ESTRUTURA CONVENCIONAL DE CONCRETO ARMADO EM UMA EDIFICAÇÃO TÉRREA OU SOBRADO UTILIZANDO AÇO CA-50 DE 10,0 MM - MONTAGEM. AF_12/2015 | FUES - FUNDAÇÕES E ESTRUTURAS |  | KG | 12.73 | 12.75 | 162.3
Composição Auxiliar | 92780 | SINAPI | ARMAÇÃO DE PILAR OU VIGA DE UMA ESTRUTURA CONVENCIONAL DE CONCRETO ARMADO EM UMA EDIFICAÇÃO TÉRREA OU SOBRADO UTILIZANDO AÇO CA-50 DE 16,0 MM - MONTAGEM. AF_12/2015 | FUES - FUNDAÇÕES E ESTRUTURAS |  | KG | 8.38 | 9.75 | 81.7
Composição Auxiliar | 92782 | SINAPI | ARMAÇÃO DE PILAR OU VIGA DE UMA ESTRUTURA CONVENCIONAL DE CONCRETO ARMADO EM UMA EDIFICAÇÃO TÉRREA OU SOBRADO UTILIZANDO AÇO CA-50 DE 25,0 MM - MONTAGEM. AF_12/2015 | FUES - FUNDAÇÕES E ESTRUTURAS |  | KG | 1.75 | 10.14 | 17.74
Composição Auxiliar | 92786 | SINAPI | ARMAÇÃO DE LAJE DE UMA ESTRUTURA CONVENCIONAL DE CONCRETO ARMADO EM UMA EDIFICAÇÃO TÉRREA OU SOBRADO UTILIZANDO AÇO CA-50 DE 8,0 MM - MONTAGEM. AF_12/2015 | FUES - FUNDAÇÕES E ESTRUTURAS |  | KG | 11.44 | 13.17 | 150.66
Composição Auxiliar | 92787 | SINAPI | ARMAÇÃO DE LAJE DE UMA ESTRUTURA CONVENCIONAL DE CONCRETO ARMADO EM UMA EDIFICAÇÃO TÉRREA OU SOBRADO UTILIZANDO AÇO CA-50 DE 10,0 MM - MONTAGEM. AF_12/2015 | FUES - FUNDAÇÕES E ESTRUTURAS |  | KG | 9.97 | 11.61 | 115.75
Composição Auxiliar | 96546 | SINAPI | ARMAÇÃO DE BLOCO, VIGA BALDRAME OU SAPATA UTILIZANDO AÇO CA-50 DE 10 MM - MONTAGEM. AF_06/2017 | Fundações Rasas (Blocos, Sapatas, Vigas Baldrame) |  | KG | 6.6 | 13.83 | 91.27
Composição Auxiliar | 96547 | SINAPI | ARMAÇÃO DE BLOCO, VIGA BALDRAME OU SAPATA UTILIZANDO AÇO CA-50 DE 12,5 MM - MONTAGEM. AF_06/2017 | FUES - FUNDAÇÕES E ESTRUTURAS |  | KG | 1.32 | 10.69 | 14.11
Composição Auxiliar | 92788 | SINAPI | ARMAÇÃO DE LAJE DE UMA ESTRUTURA CONVENCIONAL DE CONCRETO ARMADO EM UMA EDIFICAÇÃO TÉRREA OU SOBRADO UTILIZANDO AÇO CA-50 DE 12,5 MM - MONTAGEM. AF_12/2015 | FUES - FUNDAÇÕES E ESTRUTURAS |  | KG | 5.09 | 9.7 | 49.37
Composição Auxiliar | 92779 | SINAPI | ARMAÇÃO DE PILAR OU VIGA DE UMA ESTRUTURA CONVENCIONAL DE CONCRETO ARMADO EM UMA EDIFICAÇÃO TÉRREA OU SOBRADO UTILIZANDO AÇO CA-50 DE 12,5 MM - MONTAGEM. AF_12/2015 | FUES - FUNDAÇÕES E ESTRUTURAS |  | KG | 5.86 | 10.59 | 62.05
Insumo | 00001527 | SINAPI | CONCRETO USINADO BOMBEAVEL, CLASSE DE RESISTENCIA C25, COM BRITA 0 E 1, SLUMP = 100 +/- 20 MM, INCLUI SERVICO DE BOMBEAMENTO (NBR 8953) | Material |  | m³ | 1.103 | 601.49 | 663.44
|  |  |  | MO sem LS => | 314.6313 | LS => | 360.38 | MO com LS => | 675.01
|  |  |  | Valor do BDI => | 751.69 |  | Valor com BDI => |  | 4149.94
[6 empty] | Quant. => | 0 | Preço Total => | 0
4.2 |  |  | VIGAS | [5 empty] | 0
4.2.1 | Código | Banco | Descrição | Tipo |  | Und | Quant. | Valor Unit | Total
Composição | 11644 | ORSE | Forma plana para estruturas, em compensado plastificado de 12mm, 05 usos, inclusive escoramento - Revisada 07.2015 | Conversão InfoWOrca |  | m² | 1 | 82.06 | 82.06
Composição Auxiliar | 10549 | ORSE | Encargos Complementares - Servente | Provisórios |  | h | 1.35 | 3.8 | 5.13
Composição Auxiliar | 10551 | ORSE | Encargos Complementares - Carpinteiro | Provisórios |  | h | 0.973 | 3.71 | 3.6
Insumo | 1569 | ORSE | Madeira mista serrada (barrote) 6 x 6cm - 0,0036 m3/m (angelim, louro) | Material |  | m | 1.227 | 6.69 | 8.2
Insumo | 00001213/SINAPI | ORSE | Carpinteiro de formas ou oficial (horista) | Mão de Obra |  | h | 0.973 | 19.02 | 18.5
Insumo | 00001347/SINAPI | ORSE | Chapa/painel de madeira compensada plastificada (madeirite plastificado) paraforma de concreto, de 2200 x 1100 mm, e = 12 mm | Material |  | m² | 0.234 | 55.46 | 12.97
Insumo | 00002692/SINAPI | ORSE | Desmoldante protetor para formas de madeira, de base oleosa emulsionada em agua | Material |  | l | 0.02 | 9.13 | 0.18
Insumo | 00004509/SINAPI | ORSE | Sarrafo *2,5 x 10* cm em pinus, mista ou equivalente da regiao - bruta | Material |  | m | 1.089 | 5.51 | 6
Insumo | 00005068/SINAPI | ORSE | Prego de aco polido com cabeca 17 x 21 (2 x 11) | Material |  | kg | 0.025 | 16.9 | 0.42
Insumo | 00005069/SINAPI | ORSE | Prego de aco polido com cabeca 17 x 27 (2 1/2 x 11) | Material |  | kg | 0.1 | 17.22 | 1.72
Insumo | 00006111/SINAPI | ORSE | Servente de obras (horista) | Mão de Obra |  | h | 1.35 | 14.58 | 19.68
Insumo | 00006193/SINAPI | ORSE | Tabua nao aparelhada *2,5 x 20* cm, em macaranduba/massaranduba, angelim ou equivalente da regiao - bruta | Material |  | m | 0.122 | 15.54 | 1.89
Insumo | 00043130/SINAPI | ORSE | Arame galvanizado 12 bwg, d = 2,76 mm (0,048 kg/m) ou 14 bwg, d = 2,11 mm (0,026 kg/m) | Material |  | kg | 0.15 | 25.16 | 3.77
|  |  |  | MO sem LS => | 17.7962 | LS => | 20.38 | MO com LS => | 38.18
|  |  |  | Valor do BDI => | 18.15 |  | Valor com BDI => |  | 100.21
[6 empty] | Quant. => | 0 | Preço Total => | 0
4.2.2 | Código | Banco | Descrição | Tipo |  | Und | Quant. | Valor Unit | Total
Composição | 95957 | SINAPI | (COMPOSIÇÃO REPRESENTATIVA) EXECUÇÃO DE ESTRUTURAS DE CONCRETO ARMADO, PARA EDIFICAÇÃO INSTITUCIONAL TÉRREA, FCK = 25 MPA. AF_01/2017 | FUES - FUNDAÇÕES E ESTRUTURAS |  | m³ | 1 | 3398.25 | 3398.25
Composição Auxiliar | 92415 | SINAPI | MONTAGEM E DESMONTAGEM DE FÔRMA DE PILARES RETANGULARES E ESTRUTURAS SIMILARES, PÉ-DIREITO SIMPLES, EM CHAPA DE MADEIRA COMPENSADA RESINADA, 2 UTILIZAÇÕES. AF_09/2020 | Fôrmas para Estruturas de Concreto Armado |  | m² | 1.93 | 149.23 | 288.01
Composição Auxiliar | 92451 | SINAPI | MONTAGEM E DESMONTAGEM DE FÔRMA DE VIGA, ESCORAMENTO COM GARFO DE MADEIRA, PÉ-DIREITO SIMPLES, EM CHAPA DE MADEIRA RESINADA, 2 UTILIZAÇÕES. AF_09/2020 | Fôrmas para Estruturas de Concreto Armado |  | m² | 2.24 | 209.78 | 469.9
Composição Auxiliar | 96543 | SINAPI | ARMAÇÃO DE BLOCO, VIGA BALDRAME E SAPATA UTILIZANDO AÇO CA-60 DE 5 MM - MONTAGEM. AF_06/2017 | Fundações Rasas (Blocos, Sapatas, Vigas Baldrame) |  | KG | 1.07 | 19.6 | 20.97
Composição Auxiliar | 92510 | SINAPI | MONTAGEM E DESMONTAGEM DE FÔRMA DE LAJE MACIÇA, PÉ-DIREITO SIMPLES, EM CHAPA DE MADEIRA COMPENSADA RESINADA, 2 UTILIZAÇÕES. AF_09/2020 | Fôrmas para Estruturas de Concreto Armado |  | m² | 4.97 | 71.77 | 356.69
Composição Auxiliar | 96533 | SINAPI | FABRICAÇÃO, MONTAGEM E DESMONTAGEM DE FÔRMA PARA VIGA BALDRAME, EM MADEIRA SERRADA, E=25 MM, 2 UTILIZAÇÕES. AF_06/2017 | Fundações Rasas (Blocos, Sapatas, Vigas Baldrame) |  | m² | 2.85 | 100.89 | 287.53
Composição Auxiliar | 92777 | SINAPI | ARMAÇÃO DE PILAR OU VIGA DE UMA ESTRUTURA CONVENCIONAL DE CONCRETO ARMADO EM UMA EDIFICAÇÃO TÉRREA OU SOBRADO UTILIZANDO AÇO CA-50 DE 8,0 MM - MONTAGEM. AF_12/2015 | FUES - FUNDAÇÕES E ESTRUTURAS |  | KG | 1.6 | 14.64 | 23.42
Composição Auxiliar | 92776 | SINAPI | ARMAÇÃO DE PILAR OU VIGA DE UMA ESTRUTURA CONVENCIONAL DE CONCRETO ARMADO EM UMA EDIFICAÇÃO TÉRREA OU SOBRADO UTILIZANDO AÇO CA-50 DE 6,3 MM - MONTAGEM. AF_12/2015 | FUES - FUNDAÇÕES E ESTRUTURAS |  | KG | 2.3 | 16.24 | 37.35
Composição Auxiliar | 92781 | SINAPI | ARMAÇÃO DE PILAR OU VIGA DE UMA ESTRUTURA CONVENCIONAL DE CONCRETO ARMADO EM UMA EDIFICAÇÃO TÉRREA OU SOBRADO UTILIZANDO AÇO CA-50 DE 20,0 MM - MONTAGEM. AF_12/2015 | FUES - FUNDAÇÕES E ESTRUTURAS |  | KG | 8.46 | 10.59 | 89.59
Composição Auxiliar | 92784 | SINAPI | ARMAÇÃO DE LAJE DE UMA ESTRUTURA CONVENCIONAL DE CONCRETO ARMADO EM UMA EDIFICAÇÃO TÉRREA OU SOBRADO UTILIZANDO AÇO CA-60 DE 5,0 MM - MONTAGEM. AF_12/2015 | FUES - FUNDAÇÕES E ESTRUTURAS |  | KG | 3.28 | 15.56 | 51.03
Composição Auxiliar | 96544 | SINAPI | ARMAÇÃO DE BLOCO, VIGA BALDRAME OU SAPATA UTILIZANDO AÇO CA-50 DE 6,3 MM - MONTAGEM. AF_06/2017 | Fundações Rasas (Blocos, Sapatas, Vigas Baldrame) |  | KG | 0.09 | 17.61 | 1.58
Composição Auxiliar | 96545 | SINAPI | ARMAÇÃO DE BLOCO, VIGA BALDRAME OU SAPATA UTILIZANDO AÇO CA-50 DE 8 MM - MONTAGEM. AF_06/2017 | Fundações Rasas (Blocos, Sapatas, Vigas Baldrame) |  | KG | 2.85 | 15.84 | 45.14
Composição Auxiliar | 92785 | SINAPI | ARMAÇÃO DE LAJE DE UMA ESTRUTURA CONVENCIONAL DE CONCRETO ARMADO EM UMA EDIFICAÇÃO TÉRREA OU SOBRADO UTILIZANDO AÇO CA-50 DE 6,3 MM - MONTAGEM. AF_12/2015 | FUES - FUNDAÇÕES E ESTRUTURAS |  | KG | 14.57 | 14.32 | 208.64
Composição Auxiliar | 92775 | SINAPI | ARMAÇÃO DE PILAR OU VIGA DE UMA ESTRUTURA CONVENCIONAL DE CONCRETO ARMADO EM UMA EDIFICAÇÃO TÉRREA OU SOBRADO UTILIZANDO AÇO CA-60 DE 5,0 MM - MONTAGEM. AF_12/2015 | FUES - FUNDAÇÕES E ESTRUTURAS |  | KG | 4.05 | 18.07 | 73.18
Composição Auxiliar | 92874 | SINAPI | LANÇAMENTO COM USO DE BOMBA, ADENSAMENTO E ACABAMENTO DE CONCRETO EM ESTRUTURAS. AF_12/2015 | FUES - FUNDAÇÕES E ESTRUTURAS |  | m³ | 1 | 36.83 | 36.83
Composição Auxiliar | 92778 | SINAPI | ARMAÇÃO DE PILAR OU VIGA DE UMA ESTRUTURA CONVENCIONAL DE CONCRETO ARMADO EM UMA EDIFICAÇÃO TÉRREA OU SOBRADO UTILIZANDO AÇO CA-50 DE 10,0 MM - MONTAGEM. AF_12/2015 | FUES - FUNDAÇÕES E ESTRUTURAS |  | KG | 12.73 | 12.75 | 162.3
Composição Auxiliar | 92780 | SINAPI | ARMAÇÃO DE PILAR OU VIGA DE UMA ESTRUTURA CONVENCIONAL DE CONCRETO ARMADO EM UMA EDIFICAÇÃO TÉRREA OU SOBRADO UTILIZANDO AÇO CA-50 DE 16,0 MM - MONTAGEM. AF_12/2015 | FUES - FUNDAÇÕES E ESTRUTURAS |  | KG | 8.38 | 9.75 | 81.7
Composição Auxiliar | 92782 | SINAPI | ARMAÇÃO DE PILAR OU VIGA DE UMA ESTRUTURA CONVENCIONAL DE CONCRETO ARMADO EM UMA EDIFICAÇÃO TÉRREA OU SOBRADO UTILIZANDO AÇO CA-50 DE 25,0 MM - MONTAGEM. AF_12/2015 | FUES - FUNDAÇÕES E ESTRUTURAS |  | KG | 1.75 | 10.14 | 17.74
Composição Auxiliar | 92786 | SINAPI | ARMAÇÃO DE LAJE DE UMA ESTRUTURA CONVENCIONAL DE CONCRETO ARMADO EM UMA EDIFICAÇÃO TÉRREA OU SOBRADO UTILIZANDO AÇO CA-50 DE 8,0 MM - MONTAGEM. AF_12/2015 | FUES - FUNDAÇÕES E ESTRUTURAS |  | KG | 11.44 | 13.17 | 150.66
Composição Auxiliar | 92787 | SINAPI | ARMAÇÃO DE LAJE DE UMA ESTRUTURA CONVENCIONAL DE CONCRETO ARMADO EM UMA EDIFICAÇÃO TÉRREA OU SOBRADO UTILIZANDO AÇO CA-50 DE 10,0 MM - MONTAGEM. AF_12/2015 | FUES - FUNDAÇÕES E ESTRUTURAS |  | KG | 9.97 | 11.61 | 115.75
Composição Auxiliar | 96546 | SINAPI | ARMAÇÃO DE BLOCO, VIGA BALDRAME OU SAPATA UTILIZANDO AÇO CA-50 DE 10 MM - MONTAGEM. AF_06/2017 | Fundações Rasas (Blocos, Sapatas, Vigas Baldrame) |  | KG | 6.6 | 13.83 | 91.27
Composição Auxiliar | 96547 | SINAPI | ARMAÇÃO DE BLOCO, VIGA BALDRAME OU SAPATA UTILIZANDO AÇO CA-50 DE 12,5 MM - MONTAGEM. AF_06/2017 | FUES - FUNDAÇÕES E ESTRUTURAS |  | KG | 1.32 | 10.69 | 14.11
Composição Auxiliar | 92788 | SINAPI | ARMAÇÃO DE LAJE DE UMA ESTRUTURA CONVENCIONAL DE CONCRETO ARMADO EM UMA EDIFICAÇÃO TÉRREA OU SOBRADO UTILIZANDO AÇO CA-50 DE 12,5 MM - MONTAGEM. AF_12/2015 | FUES - FUNDAÇÕES E ESTRUTURAS |  | KG | 5.09 | 9.7 | 49.37
Composição Auxiliar | 92779 | SINAPI | ARMAÇÃO DE PILAR OU VIGA DE UMA ESTRUTURA CONVENCIONAL DE CONCRETO ARMADO EM UMA EDIFICAÇÃO TÉRREA OU SOBRADO UTILIZANDO AÇO CA-50 DE 12,5 MM - MONTAGEM. AF_12/2015 | FUES - FUNDAÇÕES E ESTRUTURAS |  | KG | 5.86 | 10.59 | 62.05
Insumo | 00001527 | SINAPI | CONCRETO USINADO BOMBEAVEL, CLASSE DE RESISTENCIA C25, COM BRITA 0 E 1, SLUMP = 100 +/- 20 MM, INCLUI SERVICO DE BOMBEAMENTO (NBR 8953) | Material |  | m³ | 1.103 | 601.49 | 663.44
|  |  |  | MO sem LS => | 314.6313 | LS => | 360.38 | MO com LS => | 675.01
|  |  |  | Valor do BDI => | 751.69 |  | Valor com BDI => |  | 4149.94
[6 empty] | Quant. => | 0 | Preço Total => | 0
4.3 |  |  | LAJE PREMOLDADA | [5 empty] | 0
4.3.1 | Código | Banco | Descrição | Tipo |  | Und | Quant. | Valor Unit | Total
Composição | 145 | ORSE | Laje pré-fabricada comum para piso ou cobertura, inclusive escoramento em madeira e capeamento 4cm | Estruturas Pre-Moldadas de Concreto |  | m² | 1 | 134.3 | 134.3
Composição Auxiliar | 140 | ORSE | Aço CA - 50 Ø 6,3 a 12,5mm, inclusive corte, dobragem, montagem e colocacao de ferragens nas formas, para superestruturas e fundações - R1 | Armaduras Convencionais |  | kg | 0.4 | 12.83 | 5.13
Composição Auxiliar | 10549 | ORSE | Encargos Complementares - Servente | Provisórios |  | h | 1.3 | 3.8 | 4.94
Composição Auxiliar | 10550 | ORSE | Encargos Complementares - Pedreiro | Provisórios |  | h | 0.3 | 3.67 | 1.1
Composição Auxiliar | 10551 | ORSE | Encargos Complementares - Carpinteiro | Provisórios |  | h | 0.43 | 3.71 | 1.59
Insumo | 1569 | ORSE | Madeira mista serrada (barrote) 6 x 6cm - 0,0036 m3/m (angelim, louro) | Material |  | m | 1.01 | 6.69 | 6.75
Insumo | 6995 | ORSE | Madeira mista serrada (sarrafo) 2,2 x 5,5cm - 0,00121 m³/m | Material |  | m | 0.74 | 3.6 | 2.66
Insumo | 00000367/SINAPI | ORSE | Areia grossa - posto jazida/fornecedor (retirado na jazida, sem transporte) | Material |  | m³ | 0.0609 | 101.3 | 6.16
Insumo | 00001213/SINAPI | ORSE | Carpinteiro de formas ou oficial (horista) | Mão de Obra |  | h | 0.43 | 19.02 | 8.17
Insumo | 00001379/SINAPI | ORSE | Cimento portland composto cp ii-32 | Material |  | kg | 9 | 0.76 | 6.84
Insumo | 00003744/SINAPI | ORSE | Laje pre-moldada convencional (lajotas + vigotas) para piso, unidirecional, sobrecarga de 200 kg/m2, vao ate 4,50 m (sem colocacao) | Material |  | m² | 1 | 54.31 | 54.31
Insumo | 00004718/SINAPI | ORSE | Pedra britada n. 2 (19 a 38 mm) posto pedreira/fornecedor, sem frete | Material |  | m³ | 0.0414 | 138.48 | 5.73
Insumo | 00004721/SINAPI | ORSE | Pedra britada n. 1 (9,5 a 19 mm) posto pedreira/fornecedor, sem frete | Material |  | m³ | 0.0138 | 137.75 | 1.9
Insumo | 00004750/SINAPI | ORSE | Pedreiro (horista) | Mão de Obra |  | h | 0.3 | 19.02 | 5.7
Insumo | 00005075/SINAPI | ORSE | Prego de aco polido com cabeca 18 x 30 (2 3/4 x 10) | Material |  | kg | 0.02 | 16.9 | 0.33
Insumo | 00006111/SINAPI | ORSE | Servente de obras (horista) | Mão de Obra |  | h | 1.3 | 14.58 | 18.95
Insumo | 00010567/SINAPI | ORSE | Tabua *2,5 x 23* cm em pinus, mista ou equivalente da regiao - bruta | Material |  | m | 0.33 | 12.27 | 4.04
|  |  |  | MO sem LS => | 15.7966 | LS => | 18.09 | MO com LS => | 33.89
|  |  |  | Valor do BDI => | 29.7 |  | Valor com BDI => |  | 164
[6 empty] | Quant. => | 0 | Preço Total => | 0
5 |  |  | PAREDES E PAINÉIS | [5 empty] | 0
5.1 | Código | Banco | Descrição | Tipo |  | Und | Quant. | Valor Unit | Total
Composição | 89168 | SINAPI | (COMPOSIÇÃO REPRESENTATIVA) DO SERVIÇO DE ALVENARIA DE VEDAÇÃO DE BLOCOS VAZADOS DE CERÂMICA DE 9X19X19CM (ESPESSURA 9CM), PARA EDIFICAÇÃO HABITACIONAL UNIFAMILIAR (CASA) E EDIFICAÇÃO PÚBLICA PADRÃO. AF_11/2014 | PARE - PAREDES/PAINEIS |  | m² | 1 | 92.26 | 92.26
Composição Auxiliar | 87519 | SINAPI | ALVENARIA DE VEDAÇÃO DE BLOCOS CERÂMICOS FURADOS NA HORIZONTAL DE 9X19X19CM (ESPESSURA 9CM) DE PAREDES COM ÁREA LÍQUIDA MAIOR OU IGUAL A 6M² COM VÃOS E ARGAMASSA DE ASSENTAMENTO COM PREPARO EM BETONEIRA. AF_06/2014 | PARE - PAREDES/PAINEIS |  | m² | 0.3168 | 87.98 | 27.87
Composição Auxiliar | 87495 | SINAPI | ALVENARIA DE VEDAÇÃO DE BLOCOS CERÂMICOS FURADOS NA HORIZONTAL DE 9X19X19CM (ESPESSURA 9CM) DE PAREDES COM ÁREA LÍQUIDA MENOR QUE 6M² SEM VÃOS E ARGAMASSA DE ASSENTAMENTO COM PREPARO EM BETONEIRA. AF_06/2014 | PARE - PAREDES/PAINEIS |  | m² | 0.2334 | 94.09 | 21.96
Composição Auxiliar | 87511 | SINAPI | ALVENARIA DE VEDAÇÃO DE BLOCOS CERÂMICOS FURADOS NA HORIZONTAL DE 9X19X19CM (ESPESSURA 9CM) DE PAREDES COM ÁREA LÍQUIDA MENOR QUE 6M² COM VÃOS E ARGAMASSA DE ASSENTAMENTO COM PREPARO EM BETONEIRA. AF_06/2014 | PARE - PAREDES/PAINEIS |  | m² | 0.247 | 105.48 | 26.05
Composição Auxiliar | 87503 | SINAPI | ALVENARIA DE VEDAÇÃO DE BLOCOS CERÂMICOS FURADOS NA HORIZONTAL DE 9X19X19CM (ESPESSURA 9CM) DE PAREDES COM ÁREA LÍQUIDA MAIOR OU IGUAL A 6M² SEM VÃOS E ARGAMASSA DE ASSENTAMENTO COM PREPARO EM BETONEIRA. AF_06/2014 | PARE - PAREDES/PAINEIS |  | m² | 0.2028 | 80.81 | 16.38
|  |  |  | MO sem LS => | 22.2569 | LS => | 25.49 | MO com LS => | 47.75
|  |  |  | Valor do BDI => | 20.4 |  | Valor com BDI => |  | 112.66
[6 empty] | Quant. => | 0 | Preço Total => | 0
5.2 | Código | Banco | Descrição | Tipo |  | Und | Quant. | Valor Unit | Total
Composição | 87469 | SINAPI | ALVENARIA DE VEDAÇÃO DE BLOCOS VAZADOS DE CONCRETO DE 19X19X39CM (ESPESSURA 19CM) DE PAREDES COM ÁREA LÍQUIDA MAIOR OU IGUAL A 6M² COM VÃOS E ARGAMASSA DE ASSENTAMENTO COM PREPARO EM BETONEIRA. AF_06/2014 | PARE - PAREDES/PAINEIS |  | m² | 1 | 108.57 | 108.57
Composição Auxiliar | 87292 | SINAPI | ARGAMASSA TRAÇO 1:2:8 (EM VOLUME DE CIMENTO, CAL E AREIA MÉDIA ÚMIDA) PARA EMBOÇO/MASSA ÚNICA/ASSENTAMENTO DE ALVENARIA DE VEDAÇÃO, PREPARO MECÂNICO COM BETONEIRA 400 L. AF_08/2019 | Argamassas |  | m³ | 0.0129 | 642.19 | 8.28
Composição Auxiliar | 88309 | SINAPI | PEDREIRO COM ENCARGOS COMPLEMENTARES | Livro SINAPI: Cálculos e Parâmetros |  | H | 1.13 | 27.39 | 30.95
Composição Auxiliar | 88316 | SINAPI | SERVENTE COM ENCARGOS COMPLEMENTARES | Livro SINAPI: Cálculos e Parâmetros |  | H | 0.565 | 21.71 | 12.26
Insumo | 00000654 | SINAPI | BLOCO DE VEDACAO DE CONCRETO 19 X 19 X 39 CM (CLASSE C - NBR 6136) | Material |  | UN | 13.6 | 3.98 | 54.12
Insumo | 00037395 | SINAPI | PINO DE ACO COM FURO, HASTE = 27 MM (ACAO DIRETA) | Material |  | CENTO | 0.01 | 44.88 | 0.44
Insumo | 00034548 | SINAPI | TELA DE ACO SOLDADA GALVANIZADA/ZINCADA PARA ALVENARIA, FIO D = *1,20 A 1,70* MM, MALHA 15 X 15 MM, (C X L) *50 X 17,5* CM | Material |  | M | 0.42 | 6.01 | 2.52
|  |  |  | MO sem LS => | 15.5076 | LS => | 17.76 | MO com LS => | 33.27
|  |  |  | Valor do BDI => | 24.01 |  | Valor com BDI => |  | 132.58
[6 empty] | Quant. => | 0 | Preço Total => | 0
5.3 | Código | Banco | Descrição | Tipo |  | Und | Quant. | Valor Unit | Total
Composição | 154 | ORSE | Alvenaria tijolo cerâmico maciço (5x9x19), esp = 0,05m (facão), com argamassatraço t5 - 1:2:8 (cimento / cal / areia) c/ junta de 2,0cm - R1 | Alvenarias de Vedação |  | m² | 1 | 66.25 | 66.25
Composição Auxiliar | 3308 | ORSE | Argamassa em volume - cimento, cal e areia traço t-5 (1:2:8) - 1 saco cimento 50 kg / 2 sacos cal 20 kg / 8 padiolas de areia dim 0.35 x 0.45 x 0.13 m - Confecção mecânica e transporte | Conversão InfoWOrca |  | m³ | 0.013 | 571.62 | 7.43
Composição Auxiliar | 10549 | ORSE | Encargos Complementares - Servente | Provisórios |  | h | 0.58 | 3.8 | 2.2
Composição Auxiliar | 10550 | ORSE | Encargos Complementares - Pedreiro | Provisórios |  | h | 0.96 | 3.67 | 3.52
Insumo | 2212 | ORSE | Tijolo cerâmico maciço 5 x 9 x 19cm | Material |  | un | 44 | 0.6 | 26.4
Insumo | 00004750/SINAPI | ORSE | Pedreiro (horista) | Mão de Obra |  | h | 0.96 | 19.02 | 18.25
Insumo | 00006111/SINAPI | ORSE | Servente de obras (horista) | Mão de Obra |  | h | 0.58 | 14.58 | 8.45
|  |  |  | MO sem LS => | 12.7948 | LS => | 14.66 | MO com LS => | 27.45
|  |  |  | Valor do BDI => | 14.65 |  | Valor com BDI => |  | 80.9
[6 empty] | Quant. => | 0 | Preço Total => | 0
5.4 | Código | Banco | Descrição | Tipo |  | Und | Quant. | Valor Unit | Total
Composição | 14.28.030 | CPOS/CDHU | Elemento vazado em concreto, tipo quadriculado de 39 x 39 x 10 cm | 14.28 |  | m² | 1 | 226.07 | 226.07
Insumo | B.01.000.010139 | CPOS/CDHU | Pedreiro | Mão de Obra |  | H | 1.923 | 27.64 | 53.15
Insumo | B.01.000.010146 | CPOS/CDHU | Servente | Mão de Obra |  | H | 0.9695 | 22.71 | 22.01
Insumo | B.02.000.020508 | CPOS/CDHU | Cimento CPII-E-32 (sacos de 50 kg) | Material |  | KG | 1.5197 | 0.61 | 0.92
Insumo | B.03.000.020505 | CPOS/CDHU | Cal hidratada (saco de 20 kg) | Material |  | KG | 1.5197 | 0.88 | 1.33
Insumo | B.04.000.020503 | CPOS/CDHU | Areia média lavada (a granel caçamba fechada) | Material |  | m³ | 0.0078 | 169.06 | 1.31
Insumo | C.07.000.023016 | CPOS/CDHU | Elemento vazado em concreto do tipo quadriculado de 39 x 39 x 10 cm; ref. Neo-Rex 23A ou equivalente | Material |  | UN | 7 | 21.05 | 147.35
|  |  |  | MO sem LS => | 35.0331 | LS => | 40.13 | MO com LS => | 75.16
|  |  |  | Valor do BDI => | 50 |  | Valor com BDI => |  | 276.07
[6 empty] | Quant. => | 0 | Preço Total => | 0
5.5 | Código | Banco | Descrição | Tipo |  | Und | Quant. | Valor Unit | Total
Composição | 14.28.096 | CPOS/CDHU | Elemento vazado em concreto, tipo veneziana de 39 x 39 x 10 cm | 14.28 |  | m² | 1 | 225.25 | 225.25
Insumo | B.01.000.010139 | CPOS/CDHU | Pedreiro | Mão de Obra |  | H | 1.9223 | 27.64 | 53.13
Insumo | B.01.000.010146 | CPOS/CDHU | Servente | Mão de Obra |  | H | 0.9705 | 22.71 | 22.04
Insumo | B.04.000.020503 | CPOS/CDHU | Areia média lavada (a granel caçamba fechada) | Material |  | m³ | 0.0079 | 169.06 | 1.33
Insumo | B.03.000.020505 | CPOS/CDHU | Cal hidratada (saco de 20 kg) | Material |  | KG | 0.22 | 0.88 | 0.19
Insumo | B.02.000.020508 | CPOS/CDHU | Cimento CPII-E-32 (sacos de 50 kg) | Material |  | KG | 1.5379 | 0.61 | 0.93
Insumo | C.07.000.022579 | CPOS/CDHU | Elemento vazado em concreto, tipo veneziana por sobreposição de peças de 39 x 39 x 10 cm; ref. Neo Rex EV59A ou equivalente | Material |  | UN | 7 | 21.09 | 147.63
|  |  |  | MO sem LS => | 35.0378 | LS => | 40.13 | MO com LS => | 75.17
|  |  |  | Valor do BDI => | 49.82 |  | Valor com BDI => |  | 275.07
[6 empty] | Quant. => | 0 | Preço Total => | 0
6 |  |  | COBERTURA | [5 empty] | 0
6.1 | Código | Banco | Descrição | Tipo |  | Und | Quant. | Valor Unit | Total
Composição | ED-20572 | SETOP | FORNECIMENTO DE ESTRUTURA METÁLICA E ENGRADAMENTO METÁLICO PARA TELHADO EM ARCO DE QUADRA POLIESPORTIVA EM AÇO PATINÁVEL, COBERTURA EM ARCO PADRÃO DA QUADRA ESCOLAR, EXCLUSIVE TELHA, INCLUSIVE PILAR METÁLICO, FABRICAÇÃO, TRANSPORTE E MONTAGEM |  |  | m² | 1 | 243.8 | 243.8
Composição Auxiliar | ED-20558 | SETOP | ESTRUTURA METÁLICA E ENGRADAMENTO METÁLICO PARA TELHADO, EXCLUSIVE PINTURA (FABRICAÇÃO) | ED- |  | Kg | 10.9627 | 4.4 | 48.23
Composição Auxiliar | ED-20559 | SETOP | ESTRUTURA METÁLICA E ENGRADAMENTO METÁLICO PARA TELHADO, EXCLUSIVE PINTURA (TRANSPORTE E MONTAGEM) | ED- |  | Kg | 10.9627 | 8.3 | 90.99
Composição Auxiliar | ED-20560 | SETOP | FORNECIMENTO DE ESTRUTURA METÁLICA E ENGRADAMENTO METÁLICO PARA TELHADO EM ARCO DE QUADRA POLIESPORTIVA EM AÇO PATINÁVEL, COBERTURA EM ARCO PADRÃO | ED- |  | Kg | 10.9627 | 9.54 | 104.58
|  |  |  | MO sem LS => | 49.5059 | LS => | 56.7 | MO com LS => | 106.21
|  |  |  | Valor do BDI => | 53.92 |  | Valor com BDI => |  | 297.72
[6 empty] | Quant. => | 0 | Preço Total => | 0
6.2 | Código | Banco | Descrição | Tipo |  | Und | Quant. | Valor Unit | Total
Composição | 94213 | SINAPI | TELHAMENTO COM TELHA DE AÇO/ALUMÍNIO E = 0,5 MM, COM ATÉ 2 ÁGUAS, INCLUSO IÇAMENTO. AF_07/2019 | Telhamento para Cobertura |  | m² | 1 | 68.87 | 68.87
Composição Auxiliar | 88316 | SINAPI | SERVENTE COM ENCARGOS COMPLEMENTARES | Livro SINAPI: Cálculos e Parâmetros |  | H | 0.097 | 21.71 | 2.1
Composição Auxiliar | 88323 | SINAPI | TELHADISTA COM ENCARGOS COMPLEMENTARES | Livro SINAPI: Cálculos e Parâmetros |  | H | 0.091 | 26.71 | 2.43
Composição Auxiliar | 93281 | SINAPI | GUINCHO ELÉTRICO DE COLUNA, CAPACIDADE 400 KG, COM MOTO FREIO, MOTOR TRIFÁSICO DE 1,25 CV - CHP DIURNO. AF_03/2016 | Custos Horários Produtivo e Improdutivo dos Equipamentos |  | CHP | 0.0009 | 28.96 | 0.02
Composição Auxiliar | 93282 | SINAPI | GUINCHO ELÉTRICO DE COLUNA, CAPACIDADE 400 KG, COM MOTO FREIO, MOTOR TRIFÁSICO DE 1,25 CV - CHI DIURNO. AF_03/2016 | Custos Horários Produtivo e Improdutivo dos Equipamentos |  | CHI | 0.0013 | 27.75 | 0.03
Insumo | 00007243 | SINAPI | TELHA TRAPEZOIDAL EM ACO ZINCADO, SEM PINTURA, ALTURA DE APROXIMADAMENTE 40 MM, ESPESSURA DE 0,50 MM E LARGURA UTIL DE 980 MM | Material |  | m² | 1.166 | 46.68 | 54.42
Insumo | 00011029 | SINAPI | HASTE RETA PARA GANCHO DE FERRO GALVANIZADO, COM ROSCA 1/4 " X 30 CM PARA FIXACAO DE TELHA METALICA, INCLUI PORCA E ARRUELAS DE VEDACAO | Material |  | CJ | 4.15 | 2.38 | 9.87
|  |  |  | MO sem LS => | 1.5568 | LS => | 1.78 | MO com LS => | 3.34
|  |  |  | Valor do BDI => | 15.23 |  | Valor com BDI => |  | 84.1
[6 empty] | Quant. => | 0 | Preço Total => | 0
7 |  |  | ESQUADRIAS | [5 empty] | 6708.98
7.1 | Código | Banco | Descrição | Tipo |  | Und | Quant. | Valor Unit | Total
Composição | SEE-SER-120 | SETOP | PORTA 1,00 X 2,10 CM, CONFORME DETALHE DE PROJETO |  |  | U | 1 | 869.02 | 869.02
Composição Auxiliar | SER-POR-035 | SETOP | PORTA EM PERFIL E CHAPA METÁLICA |  |  | m² | 2.1 | 413.82 | 869.02
|  |  |  | MO sem LS => | 48.7555 | LS => | 55.84 | MO com LS => | 104.6
|  |  |  | Valor do BDI => | 192.22 |  | Valor com BDI => |  | 1061.24
[6 empty] | Quant. => | 2 | Preço Total => | 2122.48
7.2 | Código | Banco | Descrição | Tipo |  | Und | Quant. | Valor Unit | Total
Composição | 8197 | ORSE | Porta em madeira compensada (canela), lisa, semi-ôca, 0.90 x 2.10 m, inclusive batentes de 16 a 19cm e ferragens | Conversão InfoWOrca |  | un | 1 | 707.57 | 707.57
Composição Auxiliar | 1903 | ORSE | Argamassa cimento e areia traço t-1 (1:3) - 1 saco cimento 50kg / 3 padiolas areia dim. 0.35 x 0.45 x 0.23 m - Confecção mecânica e transporte | Argamassas |  | m³ | 0.01 | 525.19 | 5.25
Composição Auxiliar | 10549 | ORSE | Encargos Complementares - Servente | Provisórios |  | h | 3.75 | 3.8 | 14.25
Composição Auxiliar | 10551 | ORSE | Encargos Complementares - Carpinteiro | Provisórios |  | h | 3.75 | 3.71 | 13.91
Insumo | 848 | ORSE | Dobradiça ferro galvanizado 3" x 3" sem aneis | Material |  | un | 3 | 4 | 12
Insumo | 1808 | ORSE | Porta em madeira compensada canela, lisa, semi-oca - 90 x (180 a 210) x 3,5cm | Material |  | un | 1 | 316.9 | 316.9
Insumo | 8287 | ORSE | Batente (caixão) em madeira lei L=16 a 19cm (90x220cm), completo c/02 jogos alizar | Material |  | cj | 1 | 154.21 | 154.21
Insumo | 00001213/SINAPI | ORSE | Carpinteiro de formas ou oficial (horista) | Mão de Obra |  | h | 3.75 | 19.02 | 71.32
Insumo | 00003080/SINAPI | ORSE | Fechadura espelho para porta externa, em aco inox (maquina, testa e contra-testa) e em zamac (macaneta, lingueta e trincos) com acabamento cromado, maquina de 40 mm, incluindo chave tipo cilindro | Material |  | cj | 1 | 65 | 65
Insumo | 00005075/SINAPI | ORSE | Prego de aco polido com cabeca 18 x 30 (2 3/4 x 10) | Material |  | kg | 0.004 | 16.9 | 0.06
Insumo | 00006111/SINAPI | ORSE | Servente de obras (horista) | Mão de Obra |  | h | 3.75 | 14.58 | 54.67
|  |  |  | MO sem LS => | 58.996 | LS => | 67.57 | MO com LS => | 126.57
|  |  |  | Valor do BDI => | 156.51 |  | Valor com BDI => |  | 864.08
[6 empty] | Quant. => | 1 | Preço Total => | 864.08
7.3 |  |  | Porta de madeira - Banheiros e Sanitários (0,60 m) completa inclusive targeta metálica |  |  |  | 4 |  | 2358.48
7.3.1 | Código | Banco | Descrição | Tipo |  | Und | Quant. | Valor Unit | Total
Composição | 74139/002 | SINAPI | PORTA DE MADEIRA PARA BANHEIRO, EM CHAPA DE MADEIRA COMPENSADA, REVESTIDA COM LAMINADO TEXTURIZADO, 60CM, INCLUSO MARCO E DOBRADICAS | ESQV - ESQUADRIAS/FERRAGENS/VIDROS |  | UN | 1 | 437.82 | 437.82
Composição Auxiliar | 88627 | SINAPI | ARGAMASSA TRAÇO 1:0,5:4,5 (EM VOLUME DE CIMENTO, CAL E AREIA MÉDIA ÚMIDA) PARA ASSENTAMENTO DE ALVENARIA, PREPARO MANUAL. AF_08/2019 | Argamassas |  | m³ | 0.0032 | 725.51 | 2.32
Composição Auxiliar | 88261 | SINAPI | CARPINTEIRO DE ESQUADRIA COM ENCARGOS COMPLEMENTARES | Livro SINAPI: Cálculos e Parâmetros |  | H | 1.8 | 26.03 | 46.85
Composição Auxiliar | 88239 | SINAPI | AJUDANTE DE CARPINTEIRO COM ENCARGOS COMPLEMENTARES | Livro SINAPI: Cálculos e Parâmetros |  | H | 2.2 | 22.2 | 48.84
Composição Auxiliar | 88309 | SINAPI | PEDREIRO COM ENCARGOS COMPLEMENTARES | Livro SINAPI: Cálculos e Parâmetros |  | H | 0.64 | 27.39 | 17.52
Composição Auxiliar | 7100 | SINAPI | LAMINADO MELAMINICO TEXTURIZADO, ESPESSURA 0,8 MM, PARA REVESTIMENTO DE CHAPA COMPENSADA DE MADEIRA, FIXADA COM COLA | ESQV - ESQUADRIAS/FERRAGENS/VIDROS |  | m² | 2 | 109.31 | 218.62
Insumo | 00004350 | SINAPI | BUCHA DE NYLON, DIAMETRO DO FURO 8 MM, COMPRIMENTO 40 MM, COM PARAFUSO DE ROSCA SOBERBA, CABECA CHATA, FENDA SIMPLES, 4,8 X 50 MM | Material |  | UN | 4 | 0.7 | 2.8
Insumo | 00002433 | SINAPI | DOBRADICA EM ACO/FERRO, 3" X 2 1/2", E= 1,2 A 1,8 MM, SEM ANEL, CROMADO OU ZINCADO, TAMPA CHATA, COM PARAFUSOS | Material |  | UN | 2 | 9.13 | 18.26
Insumo | 00000194 | SINAPI | BATENTE/ PORTAL/ ADUELA/ MARCO MACICO, E= *3* CM, L= *7* CM, *60 CM A 120* CM X *210* CM, EM PINUS/ TAUARI/ VIROLA OU EQUIVALENTE DA REGIAO (NAO INCLUI ALIZARES) | Material |  | JG | 0.59 | 64.03 | 37.77
Insumo | 00004419 | SINAPI | !EM PROCESSO DE DESATIVACAO! PECA DE MADEIRA NAO APARELHADA *10 X 10 X 3* CM, MACARANDUBA, ANGELIM OU EQUIVALENTE DA REGIAO | Material |  | UN | 4 | 1.22 | 4.88
Insumo | 00011131 | SINAPI | CHAPA DE MADEIRA COMPENSADA DE PINUS, VIROLA OU EQUIVALENTE, DE *2,2 X 1,6* M, E = 20 MM | Material |  | m² | 0.96 | 41.63 | 39.96
|  |  |  | MO sem LS => | 44.9706 | LS => | 51.51 | MO com LS => | 96.48
|  |  |  | Valor do BDI => | 96.84 |  | Valor com BDI => |  | 534.66
[6 empty] | Quant. => | 1,00 x 4,00 = 4.0 | Preço Total => | 2138.64
7.3.2 | Código | Banco | Descrição | Tipo |  | Und | Quant. | Valor Unit | Total
Composição | 1865 | ORSE | Ferrolho ou targeta de fio redondo ( aliança ou similar ) ref.81098 63mm (2 1/2") | Ferragens |  | un | 1 | 45.01 | 45.01
Composição Auxiliar | 10549 | ORSE | Encargos Complementares - Servente | Provisórios |  | h | 1 | 3.8 | 3.8
Composição Auxiliar | 10551 | ORSE | Encargos Complementares - Carpinteiro | Provisórios |  | h | 1 | 3.71 | 3.71
Insumo | 956 | ORSE | Ferrolho ou targeta de fio redondo ( aliança ou similar ) ref.81098 63mm (2 1/2") | Material |  | un | 1 | 3.9 | 3.9
Insumo | 00001213/SINAPI | ORSE | Carpinteiro de formas ou oficial (horista) | Mão de Obra |  | h | 1 | 19.02 | 19.02
Insumo | 00006111/SINAPI | ORSE | Servente de obras (horista) | Mão de Obra |  | h | 1 | 14.58 | 14.58
|  |  |  | MO sem LS => | 15.6614 | LS => | 17.94 | MO com LS => | 33.6
|  |  |  | Valor do BDI => | 9.95 |  | Valor com BDI => |  | 54.96
[6 empty] | Quant. => | 1,00 x 4,00 = 4.0 | Preço Total => | 219.84
7.4 |  |  | Porta de madeira - Banheiros e Sanitários (0,80 m) completa inclusive targeta metálica - WC PNE |  |  |  | 2 |  | 1363.94
7.4.1 | Código | Banco | Descrição | Tipo |  | Und | Quant. | Valor Unit | Total
Composição | 74139/001 | SINAPI | PORTA DE MADEIRA PARA BANHEIRO, EM CHAPA DE MADEIRA COMPENSADA, REVESTIDA COM LAMINADO TEXTURIZADO, 80CM, INCLUSO MARCO E DOBRADICAS | ESQV - ESQUADRIAS/FERRAGENS/VIDROS |  | UN | 1 | 513.44 | 513.44
Composição Auxiliar | 88627 | SINAPI | ARGAMASSA TRAÇO 1:0,5:4,5 (EM VOLUME DE CIMENTO, CAL E AREIA MÉDIA ÚMIDA) PARA ASSENTAMENTO DE ALVENARIA, PREPARO MANUAL. AF_08/2019 | Argamassas |  | m³ | 0.0032 | 725.51 | 2.32
Composição Auxiliar | 88261 | SINAPI | CARPINTEIRO DE ESQUADRIA COM ENCARGOS COMPLEMENTARES | Livro SINAPI: Cálculos e Parâmetros |  | H | 1.8 | 26.03 | 46.85
Composição Auxiliar | 88239 | SINAPI | AJUDANTE DE CARPINTEIRO COM ENCARGOS COMPLEMENTARES | Livro SINAPI: Cálculos e Parâmetros |  | H | 2.2 | 22.2 | 48.84
Composição Auxiliar | 88309 | SINAPI | PEDREIRO COM ENCARGOS COMPLEMENTARES | Livro SINAPI: Cálculos e Parâmetros |  | H | 0.64 | 27.39 | 17.52
Composição Auxiliar | 7100 | SINAPI | LAMINADO MELAMINICO TEXTURIZADO, ESPESSURA 0,8 MM, PARA REVESTIMENTO DE CHAPA COMPENSADA DE MADEIRA, FIXADA COM COLA | ESQV - ESQUADRIAS/FERRAGENS/VIDROS |  | m² | 2.57 | 109.31 | 280.92
Insumo | 00004350 | SINAPI | BUCHA DE NYLON, DIAMETRO DO FURO 8 MM, COMPRIMENTO 40 MM, COM PARAFUSO DE ROSCA SOBERBA, CABECA CHATA, FENDA SIMPLES, 4,8 X 50 MM | Material |  | UN | 4 | 0.7 | 2.8
Insumo | 00002433 | SINAPI | DOBRADICA EM ACO/FERRO, 3" X 2 1/2", E= 1,2 A 1,8 MM, SEM ANEL, CROMADO OU ZINCADO, TAMPA CHATA, COM PARAFUSOS | Material |  | UN | 2 | 9.13 | 18.26
Insumo | 00000194 | SINAPI | BATENTE/ PORTAL/ ADUELA/ MARCO MACICO, E= *3* CM, L= *7* CM, *60 CM A 120* CM X *210* CM, EM PINUS/ TAUARI/ VIROLA OU EQUIVALENTE DA REGIAO (NAO INCLUI ALIZARES) | Material |  | JG | 0.59 | 64.03 | 37.77
Insumo | 00004419 | SINAPI | !EM PROCESSO DE DESATIVACAO! PECA DE MADEIRA NAO APARELHADA *10 X 10 X 3* CM, MACARANDUBA, ANGELIM OU EQUIVALENTE DA REGIAO | Material |  | UN | 4 | 1.22 | 4.88
Insumo | 00011131 | SINAPI | CHAPA DE MADEIRA COMPENSADA DE PINUS, VIROLA OU EQUIVALENTE, DE *2,2 X 1,6* M, E = 20 MM | Material |  | m² | 1.28 | 41.63 | 53.28
|  |  |  | MO sem LS => | 46.6626 | LS => | 53.45 | MO com LS => | 100.11
|  |  |  | Valor do BDI => | 113.57 |  | Valor com BDI => |  | 627.01
[6 empty] | Quant. => | 1,00 x 2,00 = 2.0 | Preço Total => | 1254.02
7.4.2 | Código | Banco | Descrição | Tipo |  | Und | Quant. | Valor Unit | Total
Composição | 1865 | ORSE | Ferrolho ou targeta de fio redondo ( aliança ou similar ) ref.81098 63mm (2 1/2") | Ferragens |  | un | 1 | 45.01 | 45.01
Composição Auxiliar | 10549 | ORSE | Encargos Complementares - Servente | Provisórios |  | h | 1 | 3.8 | 3.8
Composição Auxiliar | 10551 | ORSE | Encargos Complementares - Carpinteiro | Provisórios |  | h | 1 | 3.71 | 3.71
Insumo | 956 | ORSE | Ferrolho ou targeta de fio redondo ( aliança ou similar ) ref.81098 63mm (2 1/2") | Material |  | un | 1 | 3.9 | 3.9
Insumo | 00001213/SINAPI | ORSE | Carpinteiro de formas ou oficial (horista) | Mão de Obra |  | h | 1 | 19.02 | 19.02
Insumo | 00006111/SINAPI | ORSE | Servente de obras (horista) | Mão de Obra |  | h | 1 | 14.58 | 14.58
|  |  |  | MO sem LS => | 15.6614 | LS => | 17.94 | MO com LS => | 33.6
|  |  |  | Valor do BDI => | 9.95 |  | Valor com BDI => |  | 54.96
[6 empty] | Quant. => | 1,00 x 2,00 = 2.0 | Preço Total => | 109.92
8 |  |  | REVESTIMENTOS | [5 empty] | 24953.87
8.1 | Código | Banco | Descrição | Tipo |  | Und | Quant. | Valor Unit | Total
Composição | 87905 | SINAPI | CHAPISCO APLICADO EM ALVENARIA (COM PRESENÇA DE VÃOS) E ESTRUTURAS DE CONCRETO DE FACHADA, COM COLHER DE PEDREIRO. ARGAMASSA TRAÇO 1:3 COM PREPARO EM BETONEIRA 400L. AF_10/2022 | Chapisco |  | m² | 1 | 8.3 | 8.3
Composição Auxiliar | 87313 | SINAPI | ARGAMASSA TRAÇO 1:3 (EM VOLUME DE CIMENTO E AREIA GROSSA ÚMIDA) PARA CHAPISCO CONVENCIONAL, PREPARO MECÂNICO COM BETONEIRA 400 L. AF_08/2019 | Argamassas |  | m³ | 0.0037 | 634.11 | 2.34
Composição Auxiliar | 88309 | SINAPI | PEDREIRO COM ENCARGOS COMPLEMENTARES | Livro SINAPI: Cálculos e Parâmetros |  | H | 0.1724 | 27.39 | 4.72
Composição Auxiliar | 88316 | SINAPI | SERVENTE COM ENCARGOS COMPLEMENTARES | Livro SINAPI: Cálculos e Parâmetros |  | H | 0.0575 | 21.71 | 1.24
|  |  |  | MO sem LS => | 2.228 | LS => | 2.55 | MO com LS => | 4.78
|  |  |  | Valor do BDI => | 1.83 |  | Valor com BDI => |  | 10.13
[6 empty] | Quant. => | 0 | Preço Total => | 0
8.2 | Código | Banco | Descrição | Tipo |  | Und | Quant. | Valor Unit | Total
Composição | 110310 | SIURB | EMBOÇO EXTERNO - ARGAMASSA DE CIMENTO E AREIA 1:3 | Edificações |  | m² | 1 | 46.84 | 46.84
Insumo | 10629 | SIURB | ARGAMASSA DE CIMENTO COM AREIA MÉDIA 1:3 | Material |  | m³ | 0.02 | 731.7 | 14.63
Insumo | 2020 | SIURB | PEDREIRO (SGSP) | Mão de Obra |  | H | 0.6 | 29.5975 | 17.75
Insumo | 2099 | SIURB | SERVENTE (SGSP) | Mão de Obra |  | H | 0.6 | 24.1041 | 14.46
|  |  |  | MO sem LS => | 15.0135 | LS => | 17.2 | MO com LS => | 32.21
|  |  |  | Valor do BDI => | 10.36 |  | Valor com BDI => |  | 57.2
[6 empty] | Quant. => | 0 | Preço Total => | 0
8.3 | Código | Banco | Descrição | Tipo |  | Und | Quant. | Valor Unit | Total
Composição | 120028 | SBC | REBOCO PAREDES MASSA PRONTA 5mm SOBRE EMBOCO PRONTO | REVESTIMENTOS INTERNOS |  | m² | 1 | 18.45 | 18.45
Insumo | 008232 | SBC | ARGAMASSA MASSA FINA REBOQUIT INTERNO 1,4Kg/mm/m2 | Material |  | KG | 7 | 1.79 | 12.53
Insumo | 099140 | SBC | ESTUCADOR | Mão de Obra |  | H | 0.21 | 21.25 | 4.46
Insumo | 099900 | SBC | SERVENTE | Mão de Obra |  | H | 0.1 | 14.66 | 1.46
|  |  |  | MO sem LS => | 2.7594 | LS => | 3.16 | MO com LS => | 5.92
|  |  |  | Valor do BDI => | 4.08 |  | Valor com BDI => |  | 22.53
[6 empty] | Quant. => | 0 | Preço Total => | 0
8.4 | Código | Banco | Descrição | Tipo |  | Und | Quant. | Valor Unit | Total
Composição | 7593 | ORSE | Revestimento cerâmico para piso ou parede, 20 x 20 cm, Elizabeth ou similar, linha Cristal Branco, aplicado c/argamassa industrializada ac-ii, rejuntado, exclusive regularização de base ou emboço | Conversão InfoWOrca |  | m² | 1 | 49.31 | 49.31
Composição Auxiliar | 3407 | ORSE | Argamassa industrializada AC-II, Votomassa ou similar | Argamassas |  | kg | 5 | 1.52 | 7.6
Composição Auxiliar | 10549 | ORSE | Encargos Complementares - Servente | Provisórios |  | h | 0.34 | 3.8 | 1.29
Composição Auxiliar | 10550 | ORSE | Encargos Complementares - Pedreiro | Provisórios |  | h | 0.4 | 3.67 | 1.46
Insumo | 2540 | ORSE | Rejunte colorido flexivel para revestimentos cerâmicos | Material |  | kg | 0.35 | 3.5 | 1.22
Insumo | 7052 | ORSE | Cerâmica 20 x 20 cm, Elizabeth, cor Cristal Branco, ou similar | Material |  | m² | 1.1 | 22.9 | 25.19
Insumo | 00004750/SINAPI | ORSE | Pedreiro (horista) | Mão de Obra |  | h | 0.4 | 19.02 | 7.6
Insumo | 00006111/SINAPI | ORSE | Servente de obras (horista) | Mão de Obra |  | h | 0.34 | 14.58 | 4.95
|  |  |  | MO sem LS => | 6.0828 | LS => | 6.97 | MO com LS => | 13.05
|  |  |  | Valor do BDI => | 10.9 |  | Valor com BDI => |  | 60.21
[6 empty] | Quant. => | 328 | Preço Total => | 19748.88
8.5 | Código | Banco | Descrição | Tipo |  | Und | Quant. | Valor Unit | Total
Composição | 4440 | ORSE | Revestimento cerâmico para parede, 10 x 10 cm, Elizabeth, linha lux neve, aplicado com argamassa industrializada ac-ii, rejuntado, exclusive regularizaçãode base ou emboço - Rev 04 | Azulejos e Cerâmicas |  | m² | 1 | 52.56 | 52.56
Composição Auxiliar | 3407 | ORSE | Argamassa industrializada AC-II, Votomassa ou similar | Argamassas |  | kg | 4 | 1.52 | 6.08
Composição Auxiliar | 10549 | ORSE | Encargos Complementares - Servente | Provisórios |  | h | 0.34 | 3.8 | 1.29
Composição Auxiliar | 10550 | ORSE | Encargos Complementares - Pedreiro | Provisórios |  | h | 0.4 | 3.67 | 1.46
Insumo | 2540 | ORSE | Rejunte colorido flexivel para revestimentos cerâmicos | Material |  | kg | 0.66 | 3.5 | 2.31
Insumo | 3964 | ORSE | Cerâmica 10 x 10 cm, Elizabeth, linha lux neve ou similar | Material |  | m² | 1.05 | 27.5 | 28.87
Insumo | 00004750/SINAPI | ORSE | Pedreiro (horista) | Mão de Obra |  | h | 0.4 | 19.02 | 7.6
Insumo | 00006111/SINAPI | ORSE | Servente de obras (horista) | Mão de Obra |  | h | 0.34 | 14.58 | 4.95
|  |  |  | MO sem LS => | 6.0362 | LS => | 6.91 | MO com LS => | 12.95
|  |  |  | Valor do BDI => | 11.62 |  | Valor com BDI => |  | 64.18
[6 empty] | Quant. => | 81.1 | Preço Total => | 5204.99
9 |  |  | PISOS | [5 empty] | 165668.88
9.1 | Código | Banco | Descrição | Tipo |  | Und | Quant. | Valor Unit | Total
Composição | 9962 | ORSE | Lastro de brita graduada apiloada e=10cm | Lastros, Lajes e Berços |  | m² | 1 | 32.18 | 32.18
Composição Auxiliar | 10549 | ORSE | Encargos Complementares - Servente | Provisórios |  | h | 1 | 3.8 | 3.8
Insumo | 00004718/SINAPI | ORSE | Pedra britada n. 2 (19 a 38 mm) posto pedreira/fornecedor, sem frete | Material |  | m³ | 0.05 | 138.48 | 6.92
Insumo | 00004721/SINAPI | ORSE | Pedra britada n. 1 (9,5 a 19 mm) posto pedreira/fornecedor, sem frete | Material |  | m³ | 0.05 | 137.75 | 6.88
Insumo | 00006111/SINAPI | ORSE | Servente de obras (horista) | Mão de Obra |  | h | 1 | 14.58 | 14.58
|  |  |  | MO sem LS => | 6.7959 | LS => | 7.78 | MO com LS => | 14.58
|  |  |  | Valor do BDI => | 7.11 |  | Valor com BDI => |  | 39.29
[6 empty] | Quant. => | 633.2 | Preço Total => | 24878.42
9.2 | Código | Banco | Descrição | Tipo |  | Und | Quant. | Valor Unit | Total
Composição | 94996 | SINAPI | EXECUÇÃO DE PASSEIO (CALÇADA) OU PISO DE CONCRETO COM CONCRETO MOLDADO IN LOCO, FEITO EM OBRA, ACABAMENTO CONVENCIONAL, ESPESSURA 10 CM, ARMADO COM JUNTA E TELA AF_07/2016 | PISO - PISOS |  | m² | 1 | 138.01 | 138.01
Composição Auxiliar | 94964 | SINAPI | CONCRETO FCK = 20MPA, TRAÇO 1:2,7:3 (EM MASSA SECA DE CIMENTO/ AREIA MÉDIA/ BRITA 1) - PREPARO MECÂNICO COM BETONEIRA 400 L. AF_05/2021 | Produção de Concreto |  | m³ | 0.1213 | 637.87 | 77.37
Composição Auxiliar | 88262 | SINAPI | CARPINTEIRO DE FORMAS COM ENCARGOS COMPLEMENTARES | Livro SINAPI: Cálculos e Parâmetros |  | H | 0.2256 | 26.97 | 6.08
Composição Auxiliar | 88309 | SINAPI | PEDREIRO COM ENCARGOS COMPLEMENTARES | Livro SINAPI: Cálculos e Parâmetros |  | H | 0.3317 | 27.39 | 9.08
Composição Auxiliar | 88316 | SINAPI | SERVENTE COM ENCARGOS COMPLEMENTARES | Livro SINAPI: Cálculos e Parâmetros |  | H | 0.5573 | 21.71 | 12.09
Insumo | 00003777 | SINAPI | LONA PLASTICA PESADA PRETA, E = 150 MICRA | Material |  | m² | 1.128 | 1.38 | 1.55
Insumo | 00004517 | SINAPI | SARRAFO *2,5 X 7,5* CM EM PINUS, MISTA OU EQUIVALENTE DA REGIAO - BRUTA | Material |  | M | 0.2 | 3.52 | 0.7
Insumo | 00004460 | SINAPI | SARRAFO NAO APARELHADO *2,5 X 10* CM, EM MACARANDUBA, ANGELIM OU EQUIVALENTE DA REGIAO - BRUTA | Material |  | M | 0.25 | 7.05 | 1.76
Insumo | 00007156 | SINAPI | TELA DE ACO SOLDADA NERVURADA, CA-60, Q-196, (3,11 KG/M2), DIAMETRO DO FIO = 5,0 MM, LARGURA = 2,45 M, ESPACAMENTO DA MALHA = 10 X 10 CM | Material |  | m² | 1.1224 | 26.18 | 29.38
|  |  |  | MO sem LS => | 13.4381 | LS => | 15.39 | MO com LS => | 28.83
|  |  |  | Valor do BDI => | 30.52 |  | Valor com BDI => |  | 168.53
[6 empty] | Quant. => | 633.2 | Preço Total => | 106713.19
9.3 | Código | Banco | Descrição | Tipo |  | Und | Quant. | Valor Unit | Total
Composição | 11777 | ORSE | Piso em concreto simples desempolado, fck = 21 MPa, e = 7 cm - Não inclui formas para juntas de concretagem | Pisos : Cimentados, em Concreto Simples, tipo Tech-Stone e de Alta Resistência |  | m² | 1 | 53.35 | 53.35
Composição Auxiliar | 127 | ORSE | Concreto simples usinado fck=21mpa, bombeado, lançado e adensado em superestrutura | Concreto Simples |  | m³ | 0.07 | 590.54 | 41.33
Composição Auxiliar | 10550 | ORSE | Encargos Complementares - Pedreiro | Provisórios |  | h | 0.53 | 3.67 | 1.94
Insumo | 00004750/SINAPI | ORSE | Pedreiro (horista) | Mão de Obra |  | h | 0.53 | 19.02 | 10.08
|  |  |  | MO sem LS => | 6.0222 | LS => | 6.9 | MO com LS => | 12.92
|  |  |  | Valor do BDI => | 11.8 |  | Valor com BDI => |  | 65.15
[6 empty] | Quant. => | 195.4 | Preço Total => | 12730.31
9.4 | Código | Banco | Descrição | Tipo |  | Und | Quant. | Valor Unit | Total
Composição | 12788 | ORSE | Junta serrada, dimensões 6x60mm, com preenchimento de mastique de poliuretanoMBT, Basf ou similar, para pavimentos em concreto | Pavimentações Externas |  | m | 1 | 22.26 | 22.26
Composição Auxiliar | 10550 | ORSE | Encargos Complementares - Pedreiro | Provisórios |  | h | 0.25 | 3.67 | 0.91
Composição Auxiliar | 10594 | ORSE | Encargos Complementares - Serralheiro ou Operador de Equipamento Leve | Provisórios |  | h | 0.225 | 3.64 | 0.81
Insumo | 2866 | ORSE | Mastique de Poliuretano NP1, MBT, BASF ou similar, cartucho com 300ml | Material |  | l | 0.06 | 159.63 | 9.57
Insumo | 12749 | ORSE | Aluguel de Máquina de corte em asfalto/concreto utilizando disco diamantado diam. 350 mm (não inclui o disco) | Equipamento |  | d | 0.0281 | 80 | 2.24
Insumo | 12750 | ORSE | Disco de corte diamantado para asfalto e concreto diam. 350mm (utilização 1.000,0m) | Material |  | un | 0.0018 | 414.32 | 0.74
Insumo | 12950 | ORSE | Operador de equipamento leve - DNIT - Mês de ref.: 10/20 | Mão de Obra |  | h | 0.225 | 14.41 | 3.24
Insumo | 00004750/SINAPI | ORSE | Pedreiro (horista) | Mão de Obra |  | h | 0.25 | 19.02 | 4.75
|  |  |  | MO sem LS => | 3.7242 | LS => | 4.27 | MO com LS => | 7.99
|  |  |  | Valor do BDI => | 4.92 |  | Valor com BDI => |  | 27.18
[6 empty] | Quant. => | 627.05 | Preço Total => | 17043.21
9.5 | Código | Banco | Descrição | Tipo |  | Und | Quant. | Valor Unit | Total
Composição | 10059 | ORSE | Revestimento cerâmico para piso ou parede, 43 x 43 cm, Arielle, linha aruana,cor branca ou bege, ou similar, PEI-5, aplicado com argamassa industrializadaac-ii, rejuntado, exclusive regularização de base ou emboço | Azulejos e Cerâmicas |  | m² | 1 | 56.39 | 56.39
Composição Auxiliar | 3407 | ORSE | Argamassa industrializada AC-II, Votomassa ou similar | Argamassas |  | kg | 4 | 1.52 | 6.08
Composição Auxiliar | 10549 | ORSE | Encargos Complementares - Servente | Provisórios |  | h | 0.45 | 3.8 | 1.71
Composição Auxiliar | 10550 | ORSE | Encargos Complementares - Pedreiro | Provisórios |  | h | 0.55 | 3.67 | 2.01
Insumo | 2540 | ORSE | Rejunte colorido flexivel para revestimentos cerâmicos | Material |  | kg | 0.38 | 3.5 | 1.33
Insumo | 10713 | ORSE | Cerâmica 43 x 43 cm, pei-5, arielle,Ref.42111 linha aruana, cor branca ou bege ou similar | Material |  | m² | 1.05 | 26.9 | 28.24
Insumo | 00004750/SINAPI | ORSE | Pedreiro (horista) | Mão de Obra |  | h | 0.55 | 19.02 | 10.46
Insumo | 00006111/SINAPI | ORSE | Servente de obras (horista) | Mão de Obra |  | h | 0.45 | 14.58 | 6.56
|  |  |  | MO sem LS => | 8.1197 | LS => | 9.3 | MO com LS => | 17.42
|  |  |  | Valor do BDI => | 12.47 |  | Valor com BDI => |  | 68.86
[6 empty] | Quant. => | 62.5 | Preço Total => | 4303.75
10 |  |  | PINTURA | [5 empty] | 119586
10.1 | Código | Banco | Descrição | Tipo |  | Und | Quant. | Valor Unit | Total
Composição | 88485 | SINAPI | FUNDO SELADOR ACRÍLICO, APLICAÇÃO MANUAL EM PAREDE, UMA DEMÃO. AF_04/2023 | Pintura Interna |  | m² | 1 | 4.25 | 4.25
Composição Auxiliar | 88310 | SINAPI | PINTOR COM ENCARGOS COMPLEMENTARES | Livro SINAPI: Cálculos e Parâmetros |  | H | 0.0666 | 29.07 | 1.93
Composição Auxiliar | 88316 | SINAPI | SERVENTE COM ENCARGOS COMPLEMENTARES | Livro SINAPI: Cálculos e Parâmetros |  | H | 0.0222 | 21.71 | 0.48
Insumo | 00006085 | SINAPI | SELADOR ACRILICO PAREDES INTERNAS/EXTERNAS | Material |  | L | 0.1666 | 11.06 | 1.84
|  |  |  | MO sem LS => | 0.79239 | LS => | 0.91 | MO com LS => | 1.7
|  |  |  | Valor do BDI => | 0.94 |  | Valor com BDI => |  | 5.19
[6 empty] | Quant. => | 847.2 | Preço Total => | 4396.96
10.2 | Código | Banco | Descrição | Tipo |  | Und | Quant. | Valor Unit | Total
Composição | 102504 | SINAPI | PINTURA DE DEMARCAÇÃO DE QUADRA POLIESPORTIVA COM TINTA ACRÍLICA, E = 5 CM, APLICAÇÃO MANUAL. AF_05/2021 | Pintura para Pisos e para Sinalização Horizontal e Vertical |  | M | 1 | 9.92 | 9.92
Composição Auxiliar | 88310 | SINAPI | PINTOR COM ENCARGOS COMPLEMENTARES | Livro SINAPI: Cálculos e Parâmetros |  | H | 0.239 | 29.07 | 6.94
Composição Auxiliar | 88316 | SINAPI | SERVENTE COM ENCARGOS COMPLEMENTARES | Livro SINAPI: Cálculos e Parâmetros |  | H | 0.1 | 21.71 | 2.17
Insumo | 00007348 | SINAPI | TINTA ACRILICA PREMIUM PARA PISO | Material |  | L | 0.021 | 19.17 | 0.4
Insumo | 00012815 | SINAPI | FITA CREPE ROLO DE 25 MM X 50 M | Material |  | UN | 0.04 | 10.48 | 0.41
|  |  |  | MO sem LS => | 3.0018 | LS => | 3.44 | MO com LS => | 6.44
|  |  |  | Valor do BDI => | 2.19 |  | Valor com BDI => |  | 12.11
[6 empty] | Quant. => | 360 | Preço Total => | 4359.6
10.3 | Código | Banco | Descrição | Tipo |  | Und | Quant. | Valor Unit | Total
Composição | 8624 | ORSE | Emassamento de superfície, com aplicação de 02 demãos de massa acrílica, lixamento e retoques - Rev 01 | Latex PVA |  | m² | 1 | 19.65 | 19.65
Composição Auxiliar | 10549 | ORSE | Encargos Complementares - Servente | Provisórios |  | h | 0.25 | 3.8 | 0.95
Composição Auxiliar | 10553 | ORSE | Encargos Complementares - Pintor | Provisórios |  | h | 0.35 | 3.87 | 1.35
Insumo | 00003767/SINAPI | ORSE | Lixa em folha para parede ou madeira, numero 120, cor vermelha | Material |  | un | 0.5 | 0.8 | 0.4
Insumo | 00004783/SINAPI | ORSE | Pintor (horista) | Mão de Obra |  | h | 0.35 | 19.02 | 6.65
Insumo | 00006111/SINAPI | ORSE | Servente de obras (horista) | Mão de Obra |  | h | 0.25 | 14.58 | 3.64
Insumo | 00043651/SINAPI | ORSE | Massa acrilica para superficies internas e externas | Material |  | kg | 1.55 | 4.3 | 6.66
|  |  |  | MO sem LS => | 4.7963 | LS => | 5.49 | MO com LS => | 10.29
|  |  |  | Valor do BDI => | 4.34 |  | Valor com BDI => |  | 23.99
[6 empty] | Quant. => | 88.6 | Preço Total => | 2125.51
10.4 | Código | Banco | Descrição | Tipo |  | Und | Quant. | Valor Unit | Total
Composição | 100741 | SINAPI | PINTURA COM TINTA ALQUÍDICA DE ACABAMENTO (ESMALTE SINTÉTICO ACETINADO) PULVERIZADA SOBRE SUPERFÍCIES METÁLICAS (EXCETO PERFIL) EXECUTADO EM OBRA (POR DEMÃO). AF_01/2020_PE | Pintura em Superfícies Metálicas |  | m² | 1 | 25.48 | 25.48
Composição Auxiliar | 88310 | SINAPI | PINTOR COM ENCARGOS COMPLEMENTARES | Livro SINAPI: Cálculos e Parâmetros |  | H | 0.5266 | 29.07 | 15.3
Insumo | 00005318 | SINAPI | SOLVENTE DILUENTE A BASE DE AGUARRAS | Material |  | L | 0.062 | 31.92 | 1.97
Insumo | 00007311 | SINAPI | TINTA ESMALTE SINTETICO PREMIUM ACETINADO | Material |  | L | 0.2067 | 39.74 | 8.21
|  |  |  | MO sem LS => | 5.062 | LS => | 5.8 | MO com LS => | 10.86
|  |  |  | Valor do BDI => | 5.63 |  | Valor com BDI => |  | 31.11
[6 empty] | Quant. => | 1114 | Preço Total => | 34656.54
10.5 | Código | Banco | Descrição | Tipo |  | Und | Quant. | Valor Unit | Total
Composição | 2314 | ORSE | Pintura de proteção e/ou acabamento sobre superfícies metálicas com aplicaçãode 01 demão de primer epoxi rico em zinco, e = 35 micra - R1 | Pintura em Estrutura Metálica |  | m² | 1 | 18.33 | 18.33
Composição Auxiliar | 10549 | ORSE | Encargos Complementares - Servente | Provisórios |  | h | 0.15 | 3.8 | 0.57
Composição Auxiliar | 10553 | ORSE | Encargos Complementares - Pintor | Provisórios |  | h | 0.3 | 3.87 | 1.16
Insumo | 1891 | ORSE | Primer epóxi zinco | Material |  | l | 0.1 | 81.16 | 8.11
Insumo | 00004783/SINAPI | ORSE | Pintor (horista) | Mão de Obra |  | h | 0.3 | 19.02 | 5.7
Insumo | 00005330/SINAPI | ORSE | Diluente epoxi | Material |  | l | 0.01 | 61.43 | 0.61
Insumo | 00006111/SINAPI | ORSE | Servente de obras (horista) | Mão de Obra |  | h | 0.15 | 14.58 | 2.18
|  |  |  | MO sem LS => | 3.673 | LS => | 4.21 | MO com LS => | 7.88
|  |  |  | Valor do BDI => | 4.05 |  | Valor com BDI => |  | 22.38
[6 empty] | Quant. => | 1114 | Preço Total => | 24931.32
10.6 | Código | Banco | Descrição | Tipo |  | Und | Quant. | Valor Unit | Total
Composição | 2288 | ORSE | Pintura de acabamento com aplicação de 02 demaõs de tinta acrílica convencional | Latex PVA |  | m² | 1 | 18.72 | 18.72
Composição Auxiliar | 10549 | ORSE | Encargos Complementares - Servente | Provisórios |  | h | 0.2 | 3.8 | 0.76
Composição Auxiliar | 10553 | ORSE | Encargos Complementares - Pintor | Provisórios |  | h | 0.4 | 3.87 | 1.54
Insumo | 00004783/SINAPI | ORSE | Pintor (horista) | Mão de Obra |  | h | 0.4 | 19.02 | 7.6
Insumo | 00006111/SINAPI | ORSE | Servente de obras (horista) | Mão de Obra |  | h | 0.2 | 14.58 | 2.91
Insumo | 00007356/SINAPI | ORSE | Tinta latex acrilica premium, cor branco fosco | Material |  | l | 0.18 | 32.87 | 5.91
|  |  |  | MO sem LS => | 4.8989 | LS => | 5.61 | MO com LS => | 10.51
|  |  |  | Valor do BDI => | 4.14 |  | Valor com BDI => |  | 22.86
[6 empty] | Quant. => | 847.2 | Preço Total => | 19366.99
10.7 | Código | Banco | Descrição | Tipo |  | Und | Quant. | Valor Unit | Total
Composição | 11690 | ORSE | Pintura de piso para execução de faixa de pedestres, com 02 demãos de tinta àbase de resina acrílica - R1 | Sinalização Horizontal |  | m² | 1 | 25.15 | 25.15
Composição Auxiliar | 10549 | ORSE | Encargos Complementares - Servente | Provisórios |  | h | 0.3 | 3.8 | 1.14
Composição Auxiliar | 10553 | ORSE | Encargos Complementares - Pintor | Provisórios |  | h | 0.6 | 3.87 | 2.32
Insumo | 11413 | ORSE | Fita crepe automotiva em rolos 24mm x 50m | Material |  | un | 0.1 | 9.59 | 0.95
Insumo | 00004785/SINAPI | ORSE | Pintor para tinta epoxi (horista) | Mão de Obra |  | h | 0.6 | 18.49 | 11.09
Insumo | 00006111/SINAPI | ORSE | Servente de obras (horista) | Mão de Obra |  | h | 0.3 | 14.58 | 4.37
Insumo | 00007348/SINAPI | ORSE | Tinta acrilica premium para piso | Material |  | l | 0.24 | 22.04 | 5.28
|  |  |  | MO sem LS => | 7.2061 | LS => | 8.25 | MO com LS => | 15.46
|  |  |  | Valor do BDI => | 5.56 |  | Valor com BDI => |  | 30.71
[6 empty] | Quant. => | 480 | Preço Total => | 14740.8
10.8 |  |  | Pintura em tinta PVA latex (02 demãos), inclusive emassamento | [5 empty] | 15008.28
10.8.1 | Código | Banco | Descrição | Tipo |  | Und | Quant. | Valor Unit | Total
Composição | 180192 | SBC | PINTURA PVA 2 DEMAOS PAREDES EXTERNAS | PINTURAS |  | m² | 1 | 9.13 | 9.13
Insumo | 018097 | SBC | TINTA LATEX PVA PREMIUN BRANCO NEVE SUVINIL (18 L) | Material |  | L | 0.2 | 27.77 | 5.55
Insumo | 099550 | SBC | PINTOR | Mão de Obra |  | H | 0.201 | 17.83 | 3.58
|  |  |  | MO sem LS => | 1.6687 | LS => | 1.91 | MO com LS => | 3.58
|  |  |  | Valor do BDI => | 2.01 |  | Valor com BDI => |  | 11.14
[6 empty] | Quant. => | 476 | Preço Total => | 5302.64
10.8.2 | Código | Banco | Descrição | Tipo |  | Und | Quant. | Valor Unit | Total
Composição | 88497 | SINAPI | EMASSAMENTO COM MASSA LÁTEX, APLICAÇÃO EM PAREDE, DUAS DEMÃOS, LIXAMENTO MANUAL. AF_04/2023 | Pintura Interna |  | m² | 1 | 16.7 | 16.7
Composição Auxiliar | 88310 | SINAPI | PINTOR COM ENCARGOS COMPLEMENTARES | Livro SINAPI: Cálculos e Parâmetros |  | H | 0.361 | 29.07 | 10.49
Composição Auxiliar | 88316 | SINAPI | SERVENTE COM ENCARGOS COMPLEMENTARES | Livro SINAPI: Cálculos e Parâmetros |  | H | 0.1203 | 21.71 | 2.61
Insumo | 00003767 | SINAPI | LIXA EM FOLHA PARA PAREDE OU MADEIRA, NUMERO 120 (COR VERMELHA) | Material |  | UN | 0.0802 | 0.89 | 0.07
Insumo | 00043626 | SINAPI | MASSA CORRIDA PARA SUPERFICIES DE AMBIENTES INTERNOS | Material |  | KG | 1.3389 | 2.64 | 3.53
|  |  |  | MO sem LS => | 4.3162 | LS => | 4.94 | MO com LS => | 9.26
|  |  |  | Valor do BDI => | 3.69 |  | Valor com BDI => |  | 20.39
[6 empty] | Quant. => | 476 | Preço Total => | 9705.64
11 |  |  | INSTALAÇÕES HIDRÁULICAS | [5 empty] | 11560.5
11.1 | Código | Banco | Descrição | Tipo |  | Und | Quant. | Valor Unit | Total
Composição | 1036 | ORSE | Adaptador de pvc rígido soldável curto c/ bolsa e rosca p/ registro diâm = 20mm x 1/2" | Tubos e Conexões de PVC Rígido Soldável |  | un | 1 | 8.62 | 8.62
Composição Auxiliar | 10549 | ORSE | Encargos Complementares - Servente | Provisórios |  | h | 0.18 | 3.8 | 0.68
Composição Auxiliar | 10554 | ORSE | Encargos Complementares - Encanador | Provisórios |  | h | 0.18 | 3.73 | 0.67
Insumo | 138 | ORSE | Adesivo pvc em frasco de 850 gramas | Material |  | kg | 0.005 | 72.41 | 0.36
Insumo | 2036 | ORSE | Solucao limpadora pvc | Material |  | l | 0.002 | 69.74 | 0.13
Insumo | 00000107/SINAPI | ORSE | Adaptador pvc soldavel curto com bolsa e rosca, 20 mm x 1/2", para agua fria | Material |  | un | 1 | 0.74 | 0.74
Insumo | 00002696/SINAPI | ORSE | Encanador ou bombeiro hidraulico (horista) | Mão de Obra |  | h | 0.18 | 19.02 | 3.42
Insumo | 00006111/SINAPI | ORSE | Servente de obras (horista) | Mão de Obra |  | h | 0.18 | 14.58 | 2.62
|  |  |  | MO sem LS => | 2.8153 | LS => | 3.22 | MO com LS => | 6.04
|  |  |  | Valor do BDI => | 1.9 |  | Valor com BDI => |  | 10.52
[6 empty] | Quant. => | 0 | Preço Total => | 0
11.2 | Código | Banco | Descrição | Tipo |  | Und | Quant. | Valor Unit | Total
Composição | 1037 | ORSE | Adaptador de pvc rígido soldável curto c/ bolsa e rosca p/ registro diâm = 25mm x 3/4" | Tubos e Conexões de PVC Rígido Soldável |  | un | 1 | 8.76 | 8.76
Composição Auxiliar | 10549 | ORSE | Encargos Complementares - Servente | Provisórios |  | h | 0.18 | 3.8 | 0.68
Composição Auxiliar | 10554 | ORSE | Encargos Complementares - Encanador | Provisórios |  | h | 0.18 | 3.73 | 0.67
Insumo | 138 | ORSE | Adesivo pvc em frasco de 850 gramas | Material |  | kg | 0.006 | 72.41 | 0.43
Insumo | 2036 | ORSE | Solucao limpadora pvc | Material |  | l | 0.002 | 69.74 | 0.13
Insumo | 00000065/SINAPI | ORSE | Adaptador pvc soldavel curto com bolsa e rosca, 25 mm x 3/4", para agua fria | Material |  | un | 1 | 0.81 | 0.81
Insumo | 00002696/SINAPI | ORSE | Encanador ou bombeiro hidraulico (horista) | Mão de Obra |  | h | 0.18 | 19.02 | 3.42
Insumo | 00006111/SINAPI | ORSE | Servente de obras (horista) | Mão de Obra |  | h | 0.18 | 14.58 | 2.62
|  |  |  | MO sem LS => | 2.8153 | LS => | 3.22 | MO com LS => | 6.04
|  |  |  | Valor do BDI => | 1.93 |  | Valor com BDI => |  | 10.69
[6 empty] | Quant. => | 0 | Preço Total => | 0
11.3 | Código | Banco | Descrição | Tipo |  | Und | Quant. | Valor Unit | Total
Composição | 1038 | ORSE | Adaptador de pvc rígido soldável curto c/ bolsa e rosca p/ registro diâm = 32mm x 1" | Tubos e Conexões de PVC Rígido Soldável |  | un | 1 | 9.79 | 9.79
Composição Auxiliar | 10549 | ORSE | Encargos Complementares - Servente | Provisórios |  | h | 0.18 | 3.8 | 0.68
Composição Auxiliar | 10554 | ORSE | Encargos Complementares - Encanador | Provisórios |  | h | 0.18 | 3.73 | 0.67
Insumo | 138 | ORSE | Adesivo pvc em frasco de 850 gramas | Material |  | kg | 0.008 | 72.41 | 0.57
Insumo | 2036 | ORSE | Solucao limpadora pvc | Material |  | l | 0.003 | 69.74 | 0.2
Insumo | 00000108/SINAPI | ORSE | Adaptador pvc soldavel curto com bolsa e rosca, 32 mm x 1", para agua fria | Material |  | un | 1 | 1.63 | 1.63
Insumo | 00002696/SINAPI | ORSE | Encanador ou bombeiro hidraulico (horista) | Mão de Obra |  | h | 0.18 | 19.02 | 3.42
Insumo | 00006111/SINAPI | ORSE | Servente de obras (horista) | Mão de Obra |  | h | 0.18 | 14.58 | 2.62
|  |  |  | MO sem LS => | 2.8153 | LS => | 3.22 | MO com LS => | 6.04
|  |  |  | Valor do BDI => | 2.16 |  | Valor com BDI => |  | 11.95
[6 empty] | Quant. => | 0 | Preço Total => | 0
11.4 | Código | Banco | Descrição | Tipo |  | Und | Quant. | Valor Unit | Total
Composição | 1042 | ORSE | Adaptador de pvc rígido soldável curto c/ bolsa e rosca p/ registro diâm = 50mm x 11/2" | Tubos e Conexões de PVC Rígido Soldável |  | un | 1 | 16.98 | 16.98
Composição Auxiliar | 10549 | ORSE | Encargos Complementares - Servente | Provisórios |  | h | 0.28 | 3.8 | 1.06
Composição Auxiliar | 10554 | ORSE | Encargos Complementares - Encanador | Provisórios |  | h | 0.28 | 3.73 | 1.04
Insumo | 138 | ORSE | Adesivo pvc em frasco de 850 gramas | Material |  | kg | 0.014 | 72.41 | 1.01
Insumo | 2036 | ORSE | Solucao limpadora pvc | Material |  | l | 0.006 | 69.74 | 0.41
Insumo | 00000112/SINAPI | ORSE | Adaptador pvc soldavel curto com bolsa e rosca, 50 mm x1 1/2", para agua fria | Material |  | un | 1 | 4.06 | 4.06
Insumo | 00002696/SINAPI | ORSE | Encanador ou bombeiro hidraulico (horista) | Mão de Obra |  | h | 0.28 | 19.02 | 5.32
Insumo | 00006111/SINAPI | ORSE | Servente de obras (horista) | Mão de Obra |  | h | 0.28 | 14.58 | 4.08
|  |  |  | MO sem LS => | 4.3815 | LS => | 5.02 | MO com LS => | 9.4
|  |  |  | Valor do BDI => | 3.75 |  | Valor com BDI => |  | 20.73
[6 empty] | Quant. => | 0 | Preço Total => | 0
11.5 | Código | Banco | Descrição | Tipo |  | Und | Quant. | Valor Unit | Total
Composição | 1074 | ORSE | Bucha de redução curta de pvc rígido soldável, marrom, diâm = 50 x 40mm | Tubos e Conexões de PVC Rígido Soldável |  | un | 1 | 11.32 | 11.32
Composição Auxiliar | 10549 | ORSE | Encargos Complementares - Servente | Provisórios |  | h | 0.14 | 3.8 | 0.53
Composição Auxiliar | 10554 | ORSE | Encargos Complementares - Encanador | Provisórios |  | h | 0.14 | 3.73 | 0.52
Insumo | 138 | ORSE | Adesivo pvc em frasco de 850 gramas | Material |  | kg | 0.012 | 72.41 | 0.86
Insumo | 2036 | ORSE | Solucao limpadora pvc | Material |  | l | 0.02 | 69.74 | 1.39
Insumo | 00000819/SINAPI | ORSE | Bucha de reducao de pvc, soldavel, curta, com 50 x 40 mm, para agua fria predial | Material |  | un | 1 | 3.32 | 3.32
Insumo | 00002696/SINAPI | ORSE | Encanador ou bombeiro hidraulico (horista) | Mão de Obra |  | h | 0.14 | 19.02 | 2.66
Insumo | 00006111/SINAPI | ORSE | Servente de obras (horista) | Mão de Obra |  | h | 0.14 | 14.58 | 2.04
|  |  |  | MO sem LS => | 2.1907 | LS => | 2.51 | MO com LS => | 4.7
|  |  |  | Valor do BDI => | 2.5 |  | Valor com BDI => |  | 13.82
[6 empty] | Quant. => | 0 | Preço Total => | 0
11.6 | Código | Banco | Descrição | Tipo |  | Und | Quant. | Valor Unit | Total
Composição | 1081 | ORSE | Bucha de redução longa de pvc rígido soldável, marrom, diâm = 40 x 25mm | Tubos e Conexões de PVC Rígido Soldável |  | un | 1 | 14.86 | 14.86
Composição Auxiliar | 10549 | ORSE | Encargos Complementares - Servente | Provisórios |  | h | 0.22 | 3.8 | 0.83
Composição Auxiliar | 10554 | ORSE | Encargos Complementares - Encanador | Provisórios |  | h | 0.22 | 3.73 | 0.82
Insumo | 138 | ORSE | Adesivo pvc em frasco de 850 gramas | Material |  | kg | 0.002 | 72.41 | 0.14
Insumo | 2036 | ORSE | Solucao limpadora pvc | Material |  | l | 0.034 | 69.74 | 2.37
Insumo | 00000834/SINAPI | ORSE | Bucha de reducao de pvc, soldavel, longa, com 40 x 25 mm, para agua fria predial | Material |  | un | 1 | 3.32 | 3.32
Insumo | 00002696/SINAPI | ORSE | Encanador ou bombeiro hidraulico (horista) | Mão de Obra |  | h | 0.22 | 19.02 | 4.18
Insumo | 00006111/SINAPI | ORSE | Servente de obras (horista) | Mão de Obra |  | h | 0.22 | 14.58 | 3.2
|  |  |  | MO sem LS => | 3.4399 | LS => | 3.94 | MO com LS => | 7.38
|  |  |  | Valor do BDI => | 3.28 |  | Valor com BDI => |  | 18.14
[6 empty] | Quant. => | 0 | Preço Total => | 0
11.7 | Código | Banco | Descrição | Tipo |  | Und | Quant. | Valor Unit | Total
Composição | 1430 | ORSE | Caixa d´água em fibra de vidro - instalada, sem estrutura de suporte cap. 3.000 litros | Reservatórios |  | un | 1 | 1752.66 | 1752.66
Composição Auxiliar | 127 | ORSE | Concreto simples usinado fck=21mpa, bombeado, lançado e adensado em superestrutura | Concreto Simples |  | m³ | 0.12 | 590.54 | 70.86
Composição Auxiliar | 10549 | ORSE | Encargos Complementares - Servente | Provisórios |  | h | 4 | 3.8 | 15.2
Composição Auxiliar | 10554 | ORSE | Encargos Complementares - Encanador | Provisórios |  | h | 4 | 3.73 | 14.92
Insumo | 462 | ORSE | Caixa d'agua fibra vidro 3.000 litros - Fortlev-Torres (ou similar) | Material |  | un | 1 | 1175.9 | 1175.9
Insumo | 981 | ORSE | Fita veda rosca 18mm | Material |  | m | 6.7 | 0.26 | 1.74
Insumo | 1951 | ORSE | Registro gaveta bruto, c/ volante, d = 25mm (1") Registro gaveta bruto, c/ volante, d = 25mm (1") ref.1502 B Deca ou similar | Material |  | un | 1 | 60.87 | 60.87
Insumo | 00000071/SINAPI | ORSE | Adaptador pvc, roscavel, com flanges e anel de vedacao, 1", para caixa d'agua | Material |  | un | 2 | 28.27 | 56.54
Insumo | 00000072/SINAPI | ORSE | Adaptador pvc, roscavel, com flanges e anel de vedacao, 1 1/2", para caixa d'agua | Material |  | un | 1 | 45.77 | 45.77
Insumo | 00000073/SINAPI | ORSE | Adaptador pvc, roscavel, com flanges e anel de vedacao, 3/4", para caixa d'agua | Material |  | un | 1 | 14.16 | 14.16
Insumo | 00002696/SINAPI | ORSE | Encanador ou bombeiro hidraulico (horista) | Mão de Obra |  | h | 4 | 19.02 | 76.08
Insumo | 00003482/SINAPI | ORSE | Joelho pvc, roscavel, 90 graus, 1", cor branca, para agua fria predial | Material |  | un | 2 | 4.94 | 9.88
Insumo | 00003876/SINAPI | ORSE | Luva pvc, roscavel, 1", agua fria predial | Material |  | un | 2 | 4.33 | 8.66
Insumo | 00003878/SINAPI | ORSE | Luva pvc, roscavel, 1 1/2", agua fria predial | Material |  | un | 1 | 10.88 | 10.88
Insumo | 00003884/SINAPI | ORSE | Luva pvc, roscavel, 3/4", agua fria predial | Material |  | un | 2 | 2.2 | 4.4
Insumo | 00006111/SINAPI | ORSE | Servente de obras (horista) | Mão de Obra |  | h | 4 | 14.58 | 58.32
Insumo | 00009862/SINAPI | ORSE | Tubo pvc, roscavel, 1 1/2", agua fria predial | Material |  | m | 2.4 | 28.52 | 68.44
Insumo | 00009866/SINAPI | ORSE | Tubo pvc, roscavel, 1", agua fria predial | Material |  | m | 1.6 | 19.33 | 30.92
Insumo | 00011830/SINAPI | ORSE | Torneira de boia convencional para caixa d'agua, agua fria, 3/4", com haste etorneira metalicos e balao plastico | Material |  | un | 1 | 29.12 | 29.12
|  |  |  | MO sem LS => | 64.9203 | LS => | 74.36 | MO com LS => | 139.28
|  |  |  | Valor do BDI => | 387.68 |  | Valor com BDI => |  | 2140.34
[6 empty] | Quant. => | 1 | Preço Total => | 2140.34
11.8 | Código | Banco | Descrição | Tipo |  | Und | Quant. | Valor Unit | Total
Composição | 86884 | SINAPI | ENGATE FLEXÍVEL EM PLÁSTICO BRANCO, 1/2" X 30CM - FORNECIMENTO E INSTALAÇÃO. AF_01/2020 | Louças e Metais |  | UN | 1 | 10.47 | 10.47
Composição Auxiliar | 88267 | SINAPI | ENCANADOR OU BOMBEIRO HIDRÁULICO COM ENCARGOS COMPLEMENTARES | Livro SINAPI: Cálculos e Parâmetros |  | H | 0.1525 | 26.67 | 4.06
Composição Auxiliar | 88316 | SINAPI | SERVENTE COM ENCARGOS COMPLEMENTARES | Livro SINAPI: Cálculos e Parâmetros |  | H | 0.0481 | 21.71 | 1.04
Insumo | 00003146 | SINAPI | FITA VEDA ROSCA EM ROLOS DE 18 MM X 10 M (L X C) | Material |  | UN | 0.021 | 4.14 | 0.08
Insumo | 00006141 | SINAPI | ENGATE/RABICHO FLEXIVEL PLASTICO (PVC OU ABS) BRANCO 1/2 " X 30 CM | Material |  | UN | 1 | 5.29 | 5.29
|  |  |  | MO sem LS => | 1.8039 | LS => | 2.07 | MO com LS => | 3.87
|  |  |  | Valor do BDI => | 2.31 |  | Valor com BDI => |  | 12.78
[6 empty] | Quant. => | 0 | Preço Total => | 0
11.9 | Código | Banco | Descrição | Tipo |  | Und | Quant. | Valor Unit | Total
Composição | 9963 | ORSE | Flange pvc rígido para caixa d'água 25mm (adaptador c/flange e anel) | Tubos e Conexões de PVC Rígido Roscável |  | un | 1 | 18.26 | 18.26
Composição Auxiliar | 10549 | ORSE | Encargos Complementares - Servente | Provisórios |  | h | 0.17 | 3.8 | 0.64
Composição Auxiliar | 10554 | ORSE | Encargos Complementares - Encanador | Provisórios |  | h | 0.17 | 3.73 | 0.63
Insumo | 981 | ORSE | Fita veda rosca 18mm | Material |  | m | 0.32 | 0.26 | 0.08
Insumo | 00000096/SINAPI | ORSE | Adaptador pvc soldavel, com flange e anel de vedacao, 25 mm x 3/4", para caixa d'agua | Material |  | un | 1 | 11.21 | 11.21
Insumo | 00002696/SINAPI | ORSE | Encanador ou bombeiro hidraulico (horista) | Mão de Obra |  | h | 0.17 | 19.02 | 3.23
Insumo | 00006111/SINAPI | ORSE | Servente de obras (horista) | Mão de Obra |  | h | 0.17 | 14.58 | 2.47
|  |  |  | MO sem LS => | 2.6568 | LS => | 3.04 | MO com LS => | 5.7
|  |  |  | Valor do BDI => | 4.03 |  | Valor com BDI => |  | 22.29
[6 empty] | Quant. => | 3 | Preço Total => | 66.87
11.10 | Código | Banco | Descrição | Tipo |  | Und | Quant. | Valor Unit | Total
Composição | 9964 | ORSE | Flange pvc rígido para caixa d'água 50mm (adaptador c/flange e anel) | Tubos e Conexões de PVC Rígido Roscável |  | un | 1 | 30.92 | 30.92
Composição Auxiliar | 10549 | ORSE | Encargos Complementares - Servente | Provisórios |  | h | 0.17 | 3.8 | 0.64
Composição Auxiliar | 10554 | ORSE | Encargos Complementares - Encanador | Provisórios |  | h | 0.17 | 3.73 | 0.63
Insumo | 981 | ORSE | Fita veda rosca 18mm | Material |  | m | 0.32 | 0.26 | 0.08
Insumo | 00000099/SINAPI | ORSE | Adaptador pvc soldavel, com flange e anel de vedacao, 50 mm x 1 1/2", para caixa d'agua | Material |  | un | 1 | 23.87 | 23.87
Insumo | 00002696/SINAPI | ORSE | Encanador ou bombeiro hidraulico (horista) | Mão de Obra |  | h | 0.17 | 19.02 | 3.23
Insumo | 00006111/SINAPI | ORSE | Servente de obras (horista) | Mão de Obra |  | h | 0.17 | 14.58 | 2.47
|  |  |  | MO sem LS => | 2.6568 | LS => | 3.04 | MO com LS => | 5.7
|  |  |  | Valor do BDI => | 6.83 |  | Valor com BDI => |  | 37.75
[6 empty] | Quant. => | 2 | Preço Total => | 75.5
11.11 | Código | Banco | Descrição | Tipo |  | Und | Quant. | Valor Unit | Total
Composição | 89408 | SINAPI | JOELHO 90 GRAUS, PVC, SOLDÁVEL, DN 25MM, INSTALADO EM RAMAL DE DISTRIBUIÇÃO DE ÁGUA - FORNECIMENTO E INSTALAÇÃO. AF_06/2022 | Instalações Prediais de Água Fria em PVC |  | UN | 1 | 8.49 | 8.49
Composição Auxiliar | 88248 | SINAPI | AUXILIAR DE ENCANADOR OU BOMBEIRO HIDRÁULICO COM ENCARGOS COMPLEMENTARES | Livro SINAPI: Cálculos e Parâmetros |  | H | 0.1359 | 21.82 | 2.96
Composição Auxiliar | 88267 | SINAPI | ENCANADOR OU BOMBEIRO HIDRÁULICO COM ENCARGOS COMPLEMENTARES | Livro SINAPI: Cálculos e Parâmetros |  | H | 0.1359 | 26.67 | 3.62
Insumo | 00000122 | SINAPI | ADESIVO PLASTICO PARA PVC, FRASCO COM 850 GR | Material |  | UN | 0.0071 | 70.4 | 0.49
Insumo | 00003529 | SINAPI | JOELHO PVC, SOLDAVEL, 90 GRAUS, 25 MM, PARA AGUA FRIA PREDIAL | Material |  | UN | 1 | 0.72 | 0.72
Insumo | 00020083 | SINAPI | SOLUCAO LIMPADORA PARA PVC, FRASCO COM 1000 CM3 | Material |  | UN | 0.008 | 79.76 | 0.63
Insumo | 00038383 | SINAPI | LIXA D'AGUA EM FOLHA, GRAO 100 | Material |  | UN | 0.0302 | 2.56 | 0.07
|  |  |  | MO sem LS => | 2.3119 | LS => | 2.65 | MO com LS => | 4.96
|  |  |  | Valor do BDI => | 1.87 |  | Valor com BDI => |  | 10.36
[6 empty] | Quant. => | 0 | Preço Total => | 0
11.12 | Código | Banco | Descrição | Tipo |  | Und | Quant. | Valor Unit | Total
Composição | 89413 | SINAPI | JOELHO 90 GRAUS, PVC, SOLDÁVEL, DN 32MM, INSTALADO EM RAMAL DE DISTRIBUIÇÃO DE ÁGUA - FORNECIMENTO E INSTALAÇÃO. AF_06/2022 | Instalações Prediais de Água Fria em PVC |  | UN | 1 | 11.86 | 11.86
Composição Auxiliar | 88248 | SINAPI | AUXILIAR DE ENCANADOR OU BOMBEIRO HIDRÁULICO COM ENCARGOS COMPLEMENTARES | Livro SINAPI: Cálculos e Parâmetros |  | H | 0.1621 | 21.82 | 3.53
Composição Auxiliar | 88267 | SINAPI | ENCANADOR OU BOMBEIRO HIDRÁULICO COM ENCARGOS COMPLEMENTARES | Livro SINAPI: Cálculos e Parâmetros |  | H | 0.1621 | 26.67 | 4.32
Insumo | 00000122 | SINAPI | ADESIVO PLASTICO PARA PVC, FRASCO COM 850 GR | Material |  | UN | 0.0094 | 70.4 | 0.66
Insumo | 00003536 | SINAPI | JOELHO PVC, SOLDAVEL, 90 GRAUS, 32 MM, PARA AGUA FRIA PREDIAL | Material |  | UN | 1 | 2.39 | 2.39
Insumo | 00020083 | SINAPI | SOLUCAO LIMPADORA PARA PVC, FRASCO COM 1000 CM3 | Material |  | UN | 0.011 | 79.76 | 0.87
Insumo | 00038383 | SINAPI | LIXA D'AGUA EM FOLHA, GRAO 100 | Material |  | UN | 0.036 | 2.56 | 0.09
|  |  |  | MO sem LS => | 2.7547 | LS => | 3.16 | MO com LS => | 5.91
|  |  |  | Valor do BDI => | 2.62 |  | Valor com BDI => |  | 14.48
[6 empty] | Quant. => | 0 | Preço Total => | 0
11.13 | Código | Banco | Descrição | Tipo |  | Und | Quant. | Valor Unit | Total
Composição | 94678 | SINAPI | JOELHO 90 GRAUS, PVC, SOLDÁVEL, DN 50 MM INSTALADO EM RESERVAÇÃO PREDIAL DE ÁGUA - FORNECIMENTO E INSTALAÇÃO. AF_04/2024 | Instalações Hidráulicas - Reservação e Bombas de Recalque |  | UN | 1 | 14.65 | 14.65
Composição Auxiliar | 88248 | SINAPI | AUXILIAR DE ENCANADOR OU BOMBEIRO HIDRÁULICO COM ENCARGOS COMPLEMENTARES | Livro SINAPI: Cálculos e Parâmetros |  | H | 0.1401 | 21.82 | 3.05
Composição Auxiliar | 88267 | SINAPI | ENCANADOR OU BOMBEIRO HIDRÁULICO COM ENCARGOS COMPLEMENTARES | Livro SINAPI: Cálculos e Parâmetros |  | H | 0.1401 | 26.67 | 3.73
Insumo | 00000122 | SINAPI | ADESIVO PLASTICO PARA PVC, FRASCO COM 850 GR | Material |  | UN | 0.0165 | 70.4 | 1.16
Insumo | 00003540 | SINAPI | JOELHO PVC, SOLDAVEL, 90 GRAUS, 50 MM, PARA AGUA FRIA PREDIAL | Material |  | UN | 1 | 4.93 | 4.93
Insumo | 00020083 | SINAPI | SOLUCAO LIMPADORA PARA PVC, FRASCO COM 1000 CM3 | Material |  | UN | 0.022 | 79.76 | 1.75
Insumo | 00038383 | SINAPI | LIXA D'AGUA EM FOLHA, GRAO 100 | Material |  | UN | 0.0156 | 2.56 | 0.03
|  |  |  | MO sem LS => | 2.3772 | LS => | 2.72 | MO com LS => | 5.1
|  |  |  | Valor do BDI => | 3.24 |  | Valor com BDI => |  | 17.89
[6 empty] | Quant. => | 8 | Preço Total => | 143.12
11.14 | Código | Banco | Descrição | Tipo |  | Und | Quant. | Valor Unit | Total
Composição | 90373 | SINAPI | JOELHO 90 GRAUS COM BUCHA DE LATÃO, PVC, SOLDÁVEL, DN 25MM, X 1/2 INSTALADO EM RAMAL OU SUB-RAMAL DE ÁGUA - FORNECIMENTO E INSTALAÇÃO. AF_06/2022 | Instalações Prediais de Água Fria em PVC |  | UN | 1 | 12.68 | 12.68
Composição Auxiliar | 88248 | SINAPI | AUXILIAR DE ENCANADOR OU BOMBEIRO HIDRÁULICO COM ENCARGOS COMPLEMENTARES | Livro SINAPI: Cálculos e Parâmetros |  | H | 0.1312 | 21.82 | 2.86
Composição Auxiliar | 88267 | SINAPI | ENCANADOR OU BOMBEIRO HIDRÁULICO COM ENCARGOS COMPLEMENTARES | Livro SINAPI: Cálculos e Parâmetros |  | H | 0.1312 | 26.67 | 3.49
Insumo | 00000122 | SINAPI | ADESIVO PLASTICO PARA PVC, FRASCO COM 850 GR | Material |  | UN | 0.0059 | 70.4 | 0.41
Insumo | 00020083 | SINAPI | SOLUCAO LIMPADORA PARA PVC, FRASCO COM 1000 CM3 | Material |  | UN | 0.007 | 79.76 | 0.55
Insumo | 00020147 | SINAPI | JOELHO PVC, SOLDAVEL, COM BUCHA DE LATAO, 90 GRAUS, 25 MM X 1/2", PARA AGUA FRIA PREDIAL | Material |  | UN | 1 | 5.29 | 5.29
Insumo | 00038383 | SINAPI | LIXA D'AGUA EM FOLHA, GRAO 100 | Material |  | UN | 0.0315 | 2.56 | 0.08
|  |  |  | MO sem LS => | 2.228 | LS => | 2.55 | MO com LS => | 4.78
|  |  |  | Valor do BDI => | 2.8 |  | Valor com BDI => |  | 15.48
[6 empty] | Quant. => | 0 | Preço Total => | 0
11.15 | Código | Banco | Descrição | Tipo |  | Und | Quant. | Valor Unit | Total
Composição | 1144 | ORSE | Joelho de redução 90º de pvc rígido soldável, marrom diâm = 32 x 25mm | Tubos e Conexões de PVC Rígido Soldável |  | un | 1 | 13.22 | 13.22
Composição Auxiliar | 10549 | ORSE | Encargos Complementares - Servente | Provisórios |  | h | 0.18 | 3.8 | 0.68
Composição Auxiliar | 10554 | ORSE | Encargos Complementares - Encanador | Provisórios |  | h | 0.18 | 3.73 | 0.67
Insumo | 138 | ORSE | Adesivo pvc em frasco de 850 gramas | Material |  | kg | 0.006 | 72.41 | 0.43
Insumo | 2036 | ORSE | Solucao limpadora pvc | Material |  | l | 0.01 | 69.74 | 0.69
Insumo | 00002696/SINAPI | ORSE | Encanador ou bombeiro hidraulico (horista) | Mão de Obra |  | h | 0.18 | 19.02 | 3.42
Insumo | 00003538/SINAPI | ORSE | Joelho de reducao, pvc soldavel, 90 graus, 32 mm x 25 mm, cor marrom, para agua fria predial | Material |  | un | 1 | 4.71 | 4.71
Insumo | 00006111/SINAPI | ORSE | Servente de obras (horista) | Mão de Obra |  | h | 0.18 | 14.58 | 2.62
|  |  |  | MO sem LS => | 2.8153 | LS => | 3.22 | MO com LS => | 6.04
|  |  |  | Valor do BDI => | 2.92 |  | Valor com BDI => |  | 16.14
[6 empty] | Quant. => | 4 | Preço Total => | 64.56
11.16 | Código | Banco | Descrição | Tipo |  | Und | Quant. | Valor Unit | Total
Composição | 90373 | SINAPI | JOELHO 90 GRAUS COM BUCHA DE LATÃO, PVC, SOLDÁVEL, DN 25MM, X 1/2 INSTALADO EM RAMAL OU SUB-RAMAL DE ÁGUA - FORNECIMENTO E INSTALAÇÃO. AF_12/2014 | Instalações Prediais de Água Fria em PVC |  | UN | 1 | 12.68 | 12.68
Composição Auxiliar | 88248 | SINAPI | AUXILIAR DE ENCANADOR OU BOMBEIRO HIDRÁULICO COM ENCARGOS COMPLEMENTARES | Livro SINAPI: Cálculos e Parâmetros |  | H | 0.1312 | 21.82 | 2.86
Composição Auxiliar | 88267 | SINAPI | ENCANADOR OU BOMBEIRO HIDRÁULICO COM ENCARGOS COMPLEMENTARES | Livro SINAPI: Cálculos e Parâmetros |  | H | 0.1312 | 26.67 | 3.49
Insumo | 00000122 | SINAPI | ADESIVO PLASTICO PARA PVC, FRASCO COM 850 GR | Material |  | UN | 0.0059 | 70.4 | 0.41
Insumo | 00020083 | SINAPI | SOLUCAO LIMPADORA PARA PVC, FRASCO COM 1000 CM3 | Material |  | UN | 0.007 | 79.76 | 0.55
Insumo | 00020147 | SINAPI | JOELHO PVC, SOLDAVEL, COM BUCHA DE LATAO, 90 GRAUS, 25 MM X 1/2", PARA AGUA FRIA PREDIAL | Material |  | UN | 1 | 5.29 | 5.29
Insumo | 00038383 | SINAPI | LIXA D'AGUA EM FOLHA, GRAO 100 | Material |  | UN | 0.0315 | 2.56 | 0.08
|  |  |  | MO sem LS => | 2.228 | LS => | 2.55 | MO com LS => | 4.78
|  |  |  | Valor do BDI => | 2.8 |  | Valor com BDI => |  | 15.48
[6 empty] | Quant. => | 16 | Preço Total => | 247.68
11.17 | Código | Banco | Descrição | Tipo |  | Und | Quant. | Valor Unit | Total
Composição | 1160 | ORSE | Luva de redução de pvc rígido soldável, marrom, diâm = 40 x 32mm | Tubos e Conexões de PVC Rígido Soldável |  | un | 1 | 12.12 | 12.12
Composição Auxiliar | 10549 | ORSE | Encargos Complementares - Servente | Provisórios |  | h | 0.14 | 3.8 | 0.53
Composição Auxiliar | 10554 | ORSE | Encargos Complementares - Encanador | Provisórios |  | h | 0.14 | 3.73 | 0.52
Insumo | 138 | ORSE | Adesivo pvc em frasco de 850 gramas | Material |  | kg | 0.009 | 72.41 | 0.65
Insumo | 2036 | ORSE | Solucao limpadora pvc | Material |  | l | 0.013 | 69.74 | 0.9
Insumo | 00002696/SINAPI | ORSE | Encanador ou bombeiro hidraulico (horista) | Mão de Obra |  | h | 0.14 | 19.02 | 2.66
Insumo | 00003872/SINAPI | ORSE | Luva de reducao soldavel, pvc, 40 mm x 32 mm, para agua fria predial | Material |  | un | 1 | 4.82 | 4.82
Insumo | 00006111/SINAPI | ORSE | Servente de obras (horista) | Mão de Obra |  | h | 0.14 | 14.58 | 2.04
|  |  |  | MO sem LS => | 2.1907 | LS => | 2.51 | MO com LS => | 4.7
|  |  |  | Valor do BDI => | 2.68 |  | Valor com BDI => |  | 14.8
[6 empty] | Quant. => | 0 | Preço Total => | 0
11.18 | Código | Banco | Descrição | Tipo |  | Und | Quant. | Valor Unit | Total
Composição | 1158 | ORSE | Luva de redução de pvc rígido soldável, marrom, diâm = 25 x 20mm | Tubos e Conexões de PVC Rígido Soldável |  | un | 1 | 5.72 | 5.72
Composição Auxiliar | 10549 | ORSE | Encargos Complementares - Servente | Provisórios |  | h | 0.09 | 3.8 | 0.34
Composição Auxiliar | 10554 | ORSE | Encargos Complementares - Encanador | Provisórios |  | h | 0.09 | 3.73 | 0.33
Insumo | 138 | ORSE | Adesivo pvc em frasco de 850 gramas | Material |  | kg | 0.004 | 72.41 | 0.28
Insumo | 2036 | ORSE | Solucao limpadora pvc | Material |  | l | 0.007 | 69.74 | 0.48
Insumo | 00002696/SINAPI | ORSE | Encanador ou bombeiro hidraulico (horista) | Mão de Obra |  | h | 0.09 | 19.02 | 1.71
Insumo | 00003868/SINAPI | ORSE | Luva de reducao soldavel, pvc, 25 mm x 20 mm, para agua fria predial | Material |  | un | 1 | 1.27 | 1.27
Insumo | 00006111/SINAPI | ORSE | Servente de obras (horista) | Mão de Obra |  | h | 0.09 | 14.58 | 1.31
|  |  |  | MO sem LS => | 1.4077 | LS => | 1.61 | MO com LS => | 3.02
|  |  |  | Valor do BDI => | 1.26 |  | Valor com BDI => |  | 6.98
[6 empty] | Quant. => | 0 | Preço Total => | 0
11.19 | Código | Banco | Descrição | Tipo |  | Und | Quant. | Valor Unit | Total
Composição | 1151 | ORSE | Luva de pvc rígido soldável, marrom, diâm = 32mm | Tubos e Conexões de PVC Rígido Soldável |  | un | 1 | 6.77 | 6.77
Composição Auxiliar | 10549 | ORSE | Encargos Complementares - Servente | Provisórios |  | h | 0.09 | 3.8 | 0.34
Composição Auxiliar | 10554 | ORSE | Encargos Complementares - Encanador | Provisórios |  | h | 0.09 | 3.73 | 0.33
Insumo | 138 | ORSE | Adesivo pvc em frasco de 850 gramas | Material |  | kg | 0.007 | 72.41 | 0.5
Insumo | 2036 | ORSE | Solucao limpadora pvc | Material |  | l | 0.011 | 69.74 | 0.76
Insumo | 00002696/SINAPI | ORSE | Encanador ou bombeiro hidraulico (horista) | Mão de Obra |  | h | 0.09 | 19.02 | 1.71
Insumo | 00003903/SINAPI | ORSE | Luva pvc soldavel, 32 mm, para agua fria predial | Material |  | un | 1 | 1.82 | 1.82
Insumo | 00006111/SINAPI | ORSE | Servente de obras (horista) | Mão de Obra |  | h | 0.09 | 14.58 | 1.31
|  |  |  | MO sem LS => | 1.4077 | LS => | 1.61 | MO com LS => | 3.02
|  |  |  | Valor do BDI => | 1.49 |  | Valor com BDI => |  | 8.26
[6 empty] | Quant. => | 0 | Preço Total => | 0
11.20 | Código | Banco | Descrição | Tipo |  | Und | Quant. | Valor Unit | Total
Composição | 1210 | ORSE | Luva de pvc soldável e c/rosca, marrom d = 25mmx3/4" | Tubos e Conexões de PVC Rígido Soldável |  | un | 1 | 9.59 | 9.59
Composição Auxiliar | 10549 | ORSE | Encargos Complementares - Servente | Provisórios |  | h | 0.2 | 3.8 | 0.76
Composição Auxiliar | 10554 | ORSE | Encargos Complementares - Encanador | Provisórios |  | h | 0.2 | 3.73 | 0.74
Insumo | 00002696/SINAPI | ORSE | Encanador ou bombeiro hidraulico (horista) | Mão de Obra |  | h | 0.2 | 19.02 | 3.8
Insumo | 00003906/SINAPI | ORSE | Luva soldavel com rosca, pvc, 25 mm x 3/4", para agua fria predial | Material |  | un | 1 | 1.38 | 1.38
Insumo | 00006111/SINAPI | ORSE | Servente de obras (horista) | Mão de Obra |  | h | 0.2 | 14.58 | 2.91
|  |  |  | MO sem LS => | 3.1276 | LS => | 3.58 | MO com LS => | 6.71
|  |  |  | Valor do BDI => | 2.12 |  | Valor com BDI => |  | 11.71
[6 empty] | Quant. => | 0 | Preço Total => | 0
11.21 | Código | Banco | Descrição | Tipo |  | Und | Quant. | Valor Unit | Total
Composição | 1466 | ORSE | Registro gaveta c/ canopla cromada, d=25mm (1") - ref.1509 Deca ou similar | Registros e Válvulas |  | un | 1 | 118.61 | 118.61
Composição Auxiliar | 10549 | ORSE | Encargos Complementares - Servente | Provisórios |  | h | 0.61 | 3.8 | 2.31
Composição Auxiliar | 10554 | ORSE | Encargos Complementares - Encanador | Provisórios |  | h | 0.61 | 3.73 | 2.27
Insumo | 981 | ORSE | Fita veda rosca 18mm | Material |  | m | 1.2 | 0.26 | 0.31
Insumo | 00002696/SINAPI | ORSE | Encanador ou bombeiro hidraulico (horista) | Mão de Obra |  | h | 0.61 | 19.02 | 11.6
Insumo | 00006013/SINAPI | ORSE | Registro gaveta com acabamento e canopla cromados, simples, bitola 1" (ref 1509) | Material |  | un | 1 | 93.23 | 93.23
Insumo | 00006111/SINAPI | ORSE | Servente de obras (horista) | Mão de Obra |  | h | 0.61 | 14.58 | 8.89
|  |  |  | MO sem LS => | 9.5507 | LS => | 10.94 | MO com LS => | 20.49
|  |  |  | Valor do BDI => | 26.23 |  | Valor com BDI => |  | 144.84
[6 empty] | Quant. => | 2 | Preço Total => | 289.68
11.22 | Código | Banco | Descrição | Tipo |  | Und | Quant. | Valor Unit | Total
Composição | 1468 | ORSE | Registro gaveta c/ canopla cromada, d=40mm (1 1/2") - ref.1509 Deca ou similar | Registros e Válvulas |  | un | 1 | 175.11 | 175.11
Composição Auxiliar | 10549 | ORSE | Encargos Complementares - Servente | Provisórios |  | h | 0.95 | 3.8 | 3.61
Composição Auxiliar | 10554 | ORSE | Encargos Complementares - Encanador | Provisórios |  | h | 0.95 | 3.73 | 3.54
Insumo | 981 | ORSE | Fita veda rosca 18mm | Material |  | m | 1.88 | 0.26 | 0.48
Insumo | 00002696/SINAPI | ORSE | Encanador ou bombeiro hidraulico (horista) | Mão de Obra |  | h | 0.95 | 19.02 | 18.06
Insumo | 00006015/SINAPI | ORSE | Registro gaveta com acabamento e canopla cromados, simples, bitola 1 1/2" (ref 1509) | Material |  | un | 1 | 135.57 | 135.57
Insumo | 00006111/SINAPI | ORSE | Servente de obras (horista) | Mão de Obra |  | h | 0.95 | 14.58 | 13.85
|  |  |  | MO sem LS => | 14.8737 | LS => | 17.04 | MO com LS => | 31.91
|  |  |  | Valor do BDI => | 38.73 |  | Valor com BDI => |  | 213.84
[6 empty] | Quant. => | 2 | Preço Total => | 427.68
11.23 | Código | Banco | Descrição | Tipo |  | Und | Quant. | Valor Unit | Total
Composição | 1464 | ORSE | Registro gaveta c/ canopla cromada, d=15mm (1/2") - ref.1509 Deca ou similar | Registros e Válvulas |  | un | 1 | 92.72 | 92.72
Composição Auxiliar | 10549 | ORSE | Encargos Complementares - Servente | Provisórios |  | h | 0.61 | 3.8 | 2.31
Composição Auxiliar | 10554 | ORSE | Encargos Complementares - Encanador | Provisórios |  | h | 0.61 | 3.73 | 2.27
Insumo | 981 | ORSE | Fita veda rosca 18mm | Material |  | m | 0.56 | 0.26 | 0.14
Insumo | 00002696/SINAPI | ORSE | Encanador ou bombeiro hidraulico (horista) | Mão de Obra |  | h | 0.61 | 19.02 | 11.6
Insumo | 00006006/SINAPI | ORSE | Registro gaveta com acabamento e canopla cromados, simples, bitola 1/2" (ref 1509) | Material |  | un | 1 | 67.51 | 67.51
Insumo | 00006111/SINAPI | ORSE | Servente de obras (horista) | Mão de Obra |  | h | 0.61 | 14.58 | 8.89
|  |  |  | MO sem LS => | 9.5507 | LS => | 10.94 | MO com LS => | 20.49
|  |  |  | Valor do BDI => | 20.5 |  | Valor com BDI => |  | 113.22
[6 empty] | Quant. => | 2 | Preço Total => | 226.44
11.24 | Código | Banco | Descrição | Tipo |  | Und | Quant. | Valor Unit | Total
Composição | 1465 | ORSE | Registro gaveta c/ canopla cromada, d=20mm (3/4") - ref.1509 Deca ou similar | Registros e Válvulas |  | un | 1 | 101.47 | 101.47
Composição Auxiliar | 10549 | ORSE | Encargos Complementares - Servente | Provisórios |  | h | 0.61 | 3.8 | 2.31
Composição Auxiliar | 10554 | ORSE | Encargos Complementares - Encanador | Provisórios |  | h | 0.61 | 3.73 | 2.27
Insumo | 981 | ORSE | Fita veda rosca 18mm | Material |  | m | 0.94 | 0.26 | 0.24
Insumo | 00002696/SINAPI | ORSE | Encanador ou bombeiro hidraulico (horista) | Mão de Obra |  | h | 0.61 | 19.02 | 11.6
Insumo | 00006005/SINAPI | ORSE | Registro gaveta com acabamento e canopla cromados, simples, bitola 3/4" (ref 1509) | Material |  | un | 1 | 76.16 | 76.16
Insumo | 00006111/SINAPI | ORSE | Servente de obras (horista) | Mão de Obra |  | h | 0.61 | 14.58 | 8.89
|  |  |  | MO sem LS => | 9.5507 | LS => | 10.94 | MO com LS => | 20.49
|  |  |  | Valor do BDI => | 22.44 |  | Valor com BDI => |  | 123.91
[6 empty] | Quant. => | 2 | Preço Total => | 247.82
11.25 | Código | Banco | Descrição | Tipo |  | Und | Quant. | Valor Unit | Total
Composição | 1470 | ORSE | Registro de pressão 3/4" c/canopla cromada, linha Targa C40 - ref.1416, Deca ou similar | Registros e Válvulas |  | un | 1 | 98.17 | 98.17
Composição Auxiliar | 10549 | ORSE | Encargos Complementares - Servente | Provisórios |  | h | 0.61 | 3.89 | 2.37
Composição Auxiliar | 10554 | ORSE | Encargos Complementares - Encanador | Provisórios |  | h | 0.61 | 3.73 | 2.27
Insumo | 981 | ORSE | Fita veda rosca 18mm | Material |  | m | 0.94 | 0.26 | 0.24
Insumo | 1966 | ORSE | Registro pressão 3/4" c/canopla acab.crom.simples, linha Targa C40 - ref.1416, Deca ou similar | Material |  | un | 1 | 71.83 | 71.83
Insumo | 00002696 | SINAPI | ENCANADOR OU BOMBEIRO HIDRAULICO | Mão de Obra |  | H | 0.61 | 20.33 | 12.4
Insumo | 00006111 | SINAPI | SERVENTE DE OBRAS | Mão de Obra |  | H | 0.61 | 14.86 | 9.06
|  |  |  | MO sem LS => | 10.0028 | LS => | 11.46 | MO com LS => | 21.46
|  |  |  | Valor do BDI => | 21.71 |  | Valor com BDI => |  | 119.88
[6 empty] | Quant. => | 8 | Preço Total => | 959.04
11.26 | Código | Banco | Descrição | Tipo |  | Und | Quant. | Valor Unit | Total
Composição | 081402 | AGETOP CIVIL | TE 90 GRAUS SOLDAVEL DIAMETRO 25 MM | 8 |  | Un | 1 | 9.22 | 9.22
Insumo | H221 | AGETOP CIVIL | TE 90 GRAUS SOLDAVEL DIAMETRO 25 MM | Material |  | un | 1 | 1.6 | 1.6
Insumo | 0011 | AGETOP CIVIL | ENCANADOR | Mão de Obra |  | h | 0.19 | 23.41 | 4.44
Insumo | 0008 | AGETOP CIVIL | AJUDANTE | Mão de Obra |  | h | 0.19 | 16.78 | 3.18
|  |  |  | MO sem LS => | 3.5518 | LS => | 4.07 | MO com LS => | 7.62
|  |  |  | Valor do BDI => | 2.03 |  | Valor com BDI => |  | 11.25
[6 empty] | Quant. => | 0 | Preço Total => | 0
11.27 | Código | Banco | Descrição | Tipo |  | Und | Quant. | Valor Unit | Total
Composição | 081404 | AGETOP CIVIL | TE 90 GRAUS SOLDAVEL DIAMETRO 40 MM | 8 |  | Un | 1 | 24.74 | 24.74
Insumo | H223 | AGETOP CIVIL | TE 90 GRAUS SOLDAVEL DIAMETRO 40 MM | Material |  | un | 1 | 12.69 | 12.69
Insumo | 0008 | AGETOP CIVIL | AJUDANTE | Mão de Obra |  | h | 0.3 | 16.78 | 5.03
Insumo | 0011 | AGETOP CIVIL | ENCANADOR | Mão de Obra |  | h | 0.3 | 23.41 | 7.02
|  |  |  | MO sem LS => | 5.6167 | LS => | 6.43 | MO com LS => | 12.05
|  |  |  | Valor do BDI => | 5.47 |  | Valor com BDI => |  | 30.21
[6 empty] | Quant. => | 0 | Preço Total => | 0
11.28 | Código | Banco | Descrição | Tipo |  | Und | Quant. | Valor Unit | Total
Composição | 081405 | AGETOP CIVIL | TE 90 GRAUS SOLDAVEL DIAMETRO 50 MM | 8 |  | Un | 1 | 25.44 | 25.44
Insumo | H224 | AGETOP CIVIL | TE 90 GRAUS SOLDAVEL DIAMETRO 50 MM | Material |  | un | 1 | 13.39 | 13.39
Insumo | 0008 | AGETOP CIVIL | AJUDANTE | Mão de Obra |  | h | 0.3 | 16.78 | 5.03
Insumo | 0011 | AGETOP CIVIL | ENCANADOR | Mão de Obra |  | h | 0.3 | 23.41 | 7.02
|  |  |  | MO sem LS => | 5.6167 | LS => | 6.43 | MO com LS => | 12.05
|  |  |  | Valor do BDI => | 5.62 |  | Valor com BDI => |  | 31.06
[6 empty] | Quant. => | 0 | Preço Total => | 0
11.29 | Código | Banco | Descrição | Tipo |  | Und | Quant. | Valor Unit | Total
Composição | 72451 | SINAPI | TE REDUÇÃO PVC SOLDAVEL AGUA FRIA 32X25MM - FORNECIMENTO EINSTALACAO | INHI - INSTALAÇÕES HIDROS SANITÁRIAS |  | UN | 1 | 17.41 | 17.41
Composição Auxiliar | 88267 | SINAPI | ENCANADOR OU BOMBEIRO HIDRÁULICO COM ENCARGOS COMPLEMENTARES | Livro SINAPI: Cálculos e Parâmetros |  | H | 0.2 | 26.67 | 5.33
Composição Auxiliar | 88316 | SINAPI | SERVENTE COM ENCARGOS COMPLEMENTARES | Livro SINAPI: Cálculos e Parâmetros |  | H | 0.2 | 21.71 | 4.34
Insumo | 00000122 | SINAPI | ADESIVO PLASTICO PARA PVC, FRASCO COM 850 GR | Material |  | UN | 0.0118 | 70.4 | 0.83
Insumo | 00020083 | SINAPI | SOLUCAO LIMPADORA PARA PVC, FRASCO COM 1000 CM3 | Material |  | UN | 0.004 | 79.76 | 0.31
Insumo | 00007136 | SINAPI | TE DE REDUCAO, PVC, SOLDAVEL, 90 GRAUS, 32 MM X 25 MM, PARA AGUA FRIA PREDIAL | Material |  | UN | 1 | 6.6 | 6.6
|  |  |  | MO sem LS => | 3.3374 | LS => | 3.82 | MO com LS => | 7.16
|  |  |  | Valor do BDI => | 3.85 |  | Valor com BDI => |  | 21.26
[6 empty] | Quant. => | 4 | Preço Total => | 85.04
11.30 | Código | Banco | Descrição | Tipo |  | Und | Quant. | Valor Unit | Total
Composição | 72456 | SINAPI | TE REDUÇÃO PVC SOLDAVEL AGUA FRIA 50X40MM - FORNECIMENTO EINSTALACAO | INHI - INSTALAÇÕES HIDROS SANITÁRIAS |  | UN | 1 | 35.3 | 35.3
Composição Auxiliar | 88267 | SINAPI | ENCANADOR OU BOMBEIRO HIDRÁULICO COM ENCARGOS COMPLEMENTARES | Livro SINAPI: Cálculos e Parâmetros |  | H | 0.3 | 26.67 | 8
Composição Auxiliar | 88316 | SINAPI | SERVENTE COM ENCARGOS COMPLEMENTARES | Livro SINAPI: Cálculos e Parâmetros |  | H | 0.3 | 21.71 | 6.51
Insumo | 00000122 | SINAPI | ADESIVO PLASTICO PARA PVC, FRASCO COM 850 GR | Material |  | UN | 0.0294 | 70.4 | 2.06
Insumo | 00020083 | SINAPI | SOLUCAO LIMPADORA PARA PVC, FRASCO COM 1000 CM3 | Material |  | UN | 0.011 | 79.76 | 0.87
Insumo | 00007131 | SINAPI | TE DE REDUCAO, PVC, SOLDAVEL, 90 GRAUS, 50 MM X 40 MM, PARA AGUA FRIA PREDIAL | Material |  | UN | 1 | 17.86 | 17.86
|  |  |  | MO sem LS => | 5.0107 | LS => | 5.74 | MO com LS => | 10.75
|  |  |  | Valor do BDI => | 7.8 |  | Valor com BDI => |  | 43.1
[6 empty] | Quant. => | 2 | Preço Total => | 86.2
11.31 | Código | Banco | Descrição | Tipo |  | Und | Quant. | Valor Unit | Total
Composição | 86906 | SINAPI | TORNEIRA CROMADA DE MESA, 1/2" OU 3/4", PARA LAVATÓRIO, PADRÃO POPULAR - FORNECIMENTO E INSTALAÇÃO. AF_01/2020 | Louças e Metais |  | UN | 1 | 83.74 | 83.74
Composição Auxiliar | 88267 | SINAPI | ENCANADOR OU BOMBEIRO HIDRÁULICO COM ENCARGOS COMPLEMENTARES | Livro SINAPI: Cálculos e Parâmetros |  | H | 0.096 | 26.67 | 2.56
Composição Auxiliar | 88316 | SINAPI | SERVENTE COM ENCARGOS COMPLEMENTARES | Livro SINAPI: Cálculos e Parâmetros |  | H | 0.0303 | 21.71 | 0.65
Insumo | 00003146 | SINAPI | FITA VEDA ROSCA EM ROLOS DE 18 MM X 10 M (L X C) | Material |  | UN | 0.021 | 4.14 | 0.08
Insumo | 00013415 | SINAPI | TORNEIRA CROMADA DE MESA PARA LAVATORIO, PADRAO POPULAR, 1/2 " OU 3/4 " (REF 1193) | Material |  | UN | 1 | 80.45 | 80.45
|  |  |  | MO sem LS => | 1.1327 | LS => | 1.3 | MO com LS => | 2.43
|  |  |  | Valor do BDI => | 18.52 |  | Valor com BDI => |  | 102.26
[6 empty] | Quant. => | 8 | Preço Total => | 818.08
11.32 | Código | Banco | Descrição | Tipo |  | Und | Quant. | Valor Unit | Total
Composição | 94796 | SINAPI | TORNEIRA DE BOIA PARA CAIXA D'ÁGUA, ROSCÁVEL, 3/4" - FORNECIMENTO E INSTALAÇÃO. AF_08/2021 | Válvulas e Registros para Sistemas Prediais |  | UN | 1 | 38.25 | 38.25
Composição Auxiliar | 88248 | SINAPI | AUXILIAR DE ENCANADOR OU BOMBEIRO HIDRÁULICO COM ENCARGOS COMPLEMENTARES | Livro SINAPI: Cálculos e Parâmetros |  | H | 0.1904 | 21.82 | 4.15
Composição Auxiliar | 88267 | SINAPI | ENCANADOR OU BOMBEIRO HIDRÁULICO COM ENCARGOS COMPLEMENTARES | Livro SINAPI: Cálculos e Parâmetros |  | H | 0.1904 | 26.67 | 5.07
Insumo | 00003148 | SINAPI | FITA VEDA ROSCA EM ROLOS DE 18 MM X 50 M (L X C) | Material |  | UN | 0.0053 | 15.26 | 0.08
Insumo | 00011830 | SINAPI | TORNEIRA DE BOIA CONVENCIONAL PARA CAIXA D'AGUA, 3/4", COM HASTE E TORNEIRA METALICOS E BALAO PLASTICO | Material |  | UN | 1 | 28.95 | 28.95
|  |  |  | MO sem LS => | 3.2348 | LS => | 3.71 | MO com LS => | 6.94
|  |  |  | Valor do BDI => | 8.46 |  | Valor com BDI => |  | 46.71
[6 empty] | Quant. => | 1 | Preço Total => | 46.71
11.33 | Código | Banco | Descrição | Tipo |  | Und | Quant. | Valor Unit | Total
Composição | 1027 | ORSE | Tubo pvc rígido soldável marrom p/ água, d = 20 mm (1/2") | Tubos e Conexões de PVC Rígido Soldável |  | m | 1 | 12.11 | 12.11
Composição Auxiliar | 2483 | ORSE | Enchimento de rasgos em alvenaria e concreto para tubulação diâm 1/2" a 1" | Enchimento de Rasgos em Alvenaria ou Concreto |  | m | 1.01 | 4.97 | 5.01
Composição Auxiliar | 10549 | ORSE | Encargos Complementares - Servente | Provisórios |  | h | 0.09 | 3.8 | 0.34
Composição Auxiliar | 10554 | ORSE | Encargos Complementares - Encanador | Provisórios |  | h | 0.09 | 3.73 | 0.33
Insumo | 138 | ORSE | Adesivo pvc em frasco de 850 gramas | Material |  | kg | 0.0004 | 72.41 | 0.02
Insumo | 2036 | ORSE | Solucao limpadora pvc | Material |  | l | 0.0002 | 69.74 | 0.01
Insumo | 00002696/SINAPI | ORSE | Encanador ou bombeiro hidraulico (horista) | Mão de Obra |  | h | 0.09 | 19.02 | 1.71
Insumo | 00006111/SINAPI | ORSE | Servente de obras (horista) | Mão de Obra |  | h | 0.09 | 14.58 | 1.31
Insumo | 00009867/SINAPI | ORSE | Tubo pvc, soldavel, de 20 mm, agua fria (nbr-5648) | Material |  | m | 1.01 | 3.35 | 3.38
|  |  |  | MO sem LS => | 2.8293 | LS => | 3.24 | MO com LS => | 6.07
|  |  |  | Valor do BDI => | 2.67 |  | Valor com BDI => |  | 14.78
[6 empty] | Quant. => | 6 | Preço Total => | 88.68
11.34 | Código | Banco | Descrição | Tipo |  | Und | Quant. | Valor Unit | Total
Composição | 1028 | ORSE | Tubo pvc rígido soldável marrom p/ água, d = 25 mm (3/4") | Tubos e Conexões de PVC Rígido Soldável |  | m | 1 | 13.77 | 13.77
Composição Auxiliar | 2483 | ORSE | Enchimento de rasgos em alvenaria e concreto para tubulação diâm 1/2" a 1" | Enchimento de Rasgos em Alvenaria ou Concreto |  | m | 1.01 | 4.97 | 5.01
Composição Auxiliar | 10549 | ORSE | Encargos Complementares - Servente | Provisórios |  | h | 0.12 | 3.8 | 0.45
Composição Auxiliar | 10554 | ORSE | Encargos Complementares - Encanador | Provisórios |  | h | 0.12 | 3.73 | 0.44
Insumo | 138 | ORSE | Adesivo pvc em frasco de 850 gramas | Material |  | kg | 0.0005 | 72.41 | 0.03
Insumo | 2036 | ORSE | Solucao limpadora pvc | Material |  | l | 0.0002 | 69.74 | 0.01
Insumo | 00002696/SINAPI | ORSE | Encanador ou bombeiro hidraulico (horista) | Mão de Obra |  | h | 0.12 | 19.02 | 2.28
Insumo | 00006111/SINAPI | ORSE | Servente de obras (horista) | Mão de Obra |  | h | 0.12 | 14.58 | 1.74
Insumo | 00009868/SINAPI | ORSE | Tubo pvc, soldavel, de 25 mm, agua fria (nbr-5648) | Material |  | m | 1.01 | 3.78 | 3.81
|  |  |  | MO sem LS => | 3.2954 | LS => | 3.77 | MO com LS => | 7.07
|  |  |  | Valor do BDI => | 3.04 |  | Valor com BDI => |  | 16.81
[6 empty] | Quant. => | 6 | Preço Total => | 100.86
11.35 | Código | Banco | Descrição | Tipo |  | Und | Quant. | Valor Unit | Total
Composição | 1029 | ORSE | Tubo pvc rígido soldável marrom p/ água, d = 32 mm (1") | Tubos e Conexões de PVC Rígido Soldável |  | m | 1 | 18.65 | 18.65
Composição Auxiliar | 2483 | ORSE | Enchimento de rasgos em alvenaria e concreto para tubulação diâm 1/2" a 1" | Enchimento de Rasgos em Alvenaria ou Concreto |  | m | 1.01 | 4.97 | 5.01
Composição Auxiliar | 10549 | ORSE | Encargos Complementares - Servente | Provisórios |  | h | 0.13 | 3.8 | 0.49
Composição Auxiliar | 10554 | ORSE | Encargos Complementares - Encanador | Provisórios |  | h | 0.13 | 3.73 | 0.48
Insumo | 138 | ORSE | Adesivo pvc em frasco de 850 gramas | Material |  | kg | 0.0007 | 72.41 | 0.05
Insumo | 2036 | ORSE | Solucao limpadora pvc | Material |  | l | 0.0003 | 69.74 | 0.02
Insumo | 00002696/SINAPI | ORSE | Encanador ou bombeiro hidraulico (horista) | Mão de Obra |  | h | 0.13 | 19.02 | 2.47
Insumo | 00006111/SINAPI | ORSE | Servente de obras (horista) | Mão de Obra |  | h | 0.13 | 14.58 | 1.89
Insumo | 00009869/SINAPI | ORSE | Tubo pvc, soldavel, de 32 mm, agua fria (nbr-5648) | Material |  | m | 1.01 | 8.16 | 8.24
|  |  |  | MO sem LS => | 3.4539 | LS => | 3.96 | MO com LS => | 7.41
|  |  |  | Valor do BDI => | 4.12 |  | Valor com BDI => |  | 22.77
[6 empty] | Quant. => | 6 | Preço Total => | 136.62
11.36 | Código | Banco | Descrição | Tipo |  | Und | Quant. | Valor Unit | Total
Composição | 1030 | ORSE | Tubo pvc rígido soldável marrom p/ água, d = 40 mm (1 1/4") | Tubos e Conexões de PVC Rígido Soldável |  | m | 1 | 41.79 | 41.79
Composição Auxiliar | 2477 | ORSE | Rasgos em alvenaria para passagem de tubulação diâm 1 1/4" a 2" | Execução de Rasgos em Alvenaria e Concretos para Passagem de Tubulações |  | m | 1.01 | 10.97 | 11.07
Composição Auxiliar | 2484 | ORSE | Enchimento de rasgos em alvenaria e concreto para tubulação diâm 1 1/4" a 2" | Enchimento de Rasgos em Alvenaria ou Concreto |  | m | 1.01 | 9.42 | 9.51
Composição Auxiliar | 10549 | ORSE | Encargos Complementares - Servente | Provisórios |  | h | 0.2 | 3.8 | 0.76
Composição Auxiliar | 10554 | ORSE | Encargos Complementares - Encanador | Provisórios |  | h | 0.2 | 3.73 | 0.74
Insumo | 138 | ORSE | Adesivo pvc em frasco de 850 gramas | Material |  | kg | 0.0008 | 72.41 | 0.05
Insumo | 2036 | ORSE | Solucao limpadora pvc | Material |  | l | 0.0003 | 69.74 | 0.02
Insumo | 00002696/SINAPI | ORSE | Encanador ou bombeiro hidraulico (horista) | Mão de Obra |  | h | 0.2 | 19.02 | 3.8
Insumo | 00006111/SINAPI | ORSE | Servente de obras (horista) | Mão de Obra |  | h | 0.2 | 14.58 | 2.91
Insumo | 00009874/SINAPI | ORSE | Tubo pvc, soldavel, de 40 mm, agua fria (nbr-5648) | Material |  | m | 1.01 | 12.81 | 12.93
|  |  |  | MO sem LS => | 10.1286 | LS => | 11.6 | MO com LS => | 21.73
|  |  |  | Valor do BDI => | 9.24 |  | Valor com BDI => |  | 51.03
[6 empty] | Quant. => | 6 | Preço Total => | 306.18
11.37 | Código | Banco | Descrição | Tipo |  | Und | Quant. | Valor Unit | Total
Composição | 1031 | ORSE | Tubo pvc rígido soldável marrom p/ água, d = 50 mm (1 1/2") | Tubos e Conexões de PVC Rígido Soldável |  | m | 1 | 44.73 | 44.73
Composição Auxiliar | 2477 | ORSE | Rasgos em alvenaria para passagem de tubulação diâm 1 1/4" a 2" | Execução de Rasgos em Alvenaria e Concretos para Passagem de Tubulações |  | m | 1.01 | 10.97 | 11.07
Composição Auxiliar | 2484 | ORSE | Enchimento de rasgos em alvenaria e concreto para tubulação diâm 1 1/4" a 2" | Enchimento de Rasgos em Alvenaria ou Concreto |  | m | 1.01 | 9.42 | 9.51
Composição Auxiliar | 10549 | ORSE | Encargos Complementares - Servente | Provisórios |  | h | 0.24 | 3.8 | 0.91
Composição Auxiliar | 10554 | ORSE | Encargos Complementares - Encanador | Provisórios |  | h | 0.24 | 3.73 | 0.89
Insumo | 138 | ORSE | Adesivo pvc em frasco de 850 gramas | Material |  | kg | 0.0012 | 72.41 | 0.08
Insumo | 2036 | ORSE | Solucao limpadora pvc | Material |  | l | 0.0005 | 69.74 | 0.03
Insumo | 00002696/SINAPI | ORSE | Encanador ou bombeiro hidraulico (horista) | Mão de Obra |  | h | 0.24 | 19.02 | 4.56
Insumo | 00006111/SINAPI | ORSE | Servente de obras (horista) | Mão de Obra |  | h | 0.24 | 14.58 | 3.49
Insumo | 00009875/SINAPI | ORSE | Tubo pvc, soldavel, de 50 mm, agua fria (nbr-5648) | Material |  | m | 1.01 | 14.05 | 14.19
|  |  |  | MO sem LS => | 10.7532 | LS => | 12.32 | MO com LS => | 23.07
|  |  |  | Valor do BDI => | 9.89 |  | Valor com BDI => |  | 54.62
[6 empty] | Quant. => | 6 | Preço Total => | 327.72
11.38 | Código | Banco | Descrição | Tipo |  | Und | Quant. | Valor Unit | Total
Composição | 89375 | SINAPI | UNIÃO, PVC, SOLDÁVEL, DN 20MM, INSTALADO EM RAMAL OU SUB-RAMAL DE ÁGUA - FORNECIMENTO E INSTALAÇÃO. AF_06/2022 | Instalações Prediais de Água Fria em PVC |  | UN | 1 | 11.64 | 11.64
Composição Auxiliar | 88248 | SINAPI | AUXILIAR DE ENCANADOR OU BOMBEIRO HIDRÁULICO COM ENCARGOS COMPLEMENTARES | Livro SINAPI: Cálculos e Parâmetros |  | H | 0.0874 | 21.82 | 1.9
Composição Auxiliar | 88267 | SINAPI | ENCANADOR OU BOMBEIRO HIDRÁULICO COM ENCARGOS COMPLEMENTARES | Livro SINAPI: Cálculos e Parâmetros |  | H | 0.0874 | 26.67 | 2.33
Insumo | 00000122 | SINAPI | ADESIVO PLASTICO PARA PVC, FRASCO COM 850 GR | Material |  | UN | 0.0047 | 70.4 | 0.33
Insumo | 00009905 | SINAPI | UNIAO PVC, SOLDAVEL, 20 MM, PARA AGUA FRIA PREDIAL | Material |  | UN | 1 | 6.54 | 6.54
Insumo | 00020083 | SINAPI | SOLUCAO LIMPADORA PARA PVC, FRASCO COM 1000 CM3 | Material |  | UN | 0.006 | 79.76 | 0.47
Insumo | 00038383 | SINAPI | LIXA D'AGUA EM FOLHA, GRAO 100 | Material |  | UN | 0.0291 | 2.56 | 0.07
|  |  |  | MO sem LS => | 1.4822 | LS => | 1.7 | MO com LS => | 3.18
|  |  |  | Valor do BDI => | 2.57 |  | Valor com BDI => |  | 14.21
[6 empty] | Quant. => | 6 | Preço Total => | 85.26
11.39 | Código | Banco | Descrição | Tipo |  | Und | Quant. | Valor Unit | Total
Composição | 89594 | SINAPI | UNIÃO, PVC, SOLDÁVEL, DN 50MM, INSTALADO EM PRUMADA DE ÁGUA - FORNECIMENTO E INSTALAÇÃO. AF_06/2022 | Instalações Prediais de Água Fria em PVC |  | UN | 1 | 34.32 | 34.32
Composição Auxiliar | 88248 | SINAPI | AUXILIAR DE ENCANADOR OU BOMBEIRO HIDRÁULICO COM ENCARGOS COMPLEMENTARES | Livro SINAPI: Cálculos e Parâmetros |  | H | 0.0847 | 21.82 | 1.84
Composição Auxiliar | 88267 | SINAPI | ENCANADOR OU BOMBEIRO HIDRÁULICO COM ENCARGOS COMPLEMENTARES | Livro SINAPI: Cálculos e Parâmetros |  | H | 0.0847 | 26.67 | 2.25
Insumo | 00000122 | SINAPI | ADESIVO PLASTICO PARA PVC, FRASCO COM 850 GR | Material |  | UN | 0.0165 | 70.4 | 1.16
Insumo | 00009897 | SINAPI | UNIAO PVC, SOLDAVEL, 50 MM, PARA AGUA FRIA PREDIAL | Material |  | UN | 1 | 27.28 | 27.28
Insumo | 00020083 | SINAPI | SOLUCAO LIMPADORA PARA PVC, FRASCO COM 1000 CM3 | Material |  | UN | 0.022 | 79.76 | 1.75
Insumo | 00038383 | SINAPI | LIXA D'AGUA EM FOLHA, GRAO 100 | Material |  | UN | 0.019 | 2.56 | 0.04
|  |  |  | MO sem LS => | 1.4403 | LS => | 1.65 | MO com LS => | 3.09
|  |  |  | Valor do BDI => | 7.59 |  | Valor com BDI => |  | 41.91
[6 empty] | Quant. => | 2 | Preço Total => | 83.82
11.40 | Código | Banco | Descrição | Tipo |  | Und | Quant. | Valor Unit | Total
Composição | 7167 | ORSE | Vaso sanitário convencional, adaptado p/ deficiente físico, linha popular, c/caixa de descarga de sobrepor AKROS ou similar, assento plastico universal branco, conjunto de fixação, tubo de ligação e engate plástico - Rev 03 | Louças e Metais Sanitários |  | un | 1 | 450.1 | 450.1
Composição Auxiliar | 85 | ORSE | Forma plana para fundações, em compensado resinado 12mm, 03 usos | Formas para Fundações |  | m² | 0.1872 | 92.7 | 17.35
Composição Auxiliar | 126 | ORSE | Concreto simples fabricado na obra, fck=15 mpa, lançado e adensado | Concreto Simples |  | m³ | 0.0156 | 591.2 | 9.22
Composição Auxiliar | 1903 | ORSE | Argamassa cimento e areia traço t-1 (1:3) - 1 saco cimento 50kg / 3 padiolas areia dim. 0.35 x 0.45 x 0.23 m - Confecção mecânica e transporte | Argamassas |  | m³ | 0.015 | 525.19 | 7.87
Composição Auxiliar | 2477 | ORSE | Rasgos em alvenaria para passagem de tubulação diâm 1 1/4" a 2" | Execução de Rasgos em Alvenaria e Concretos para Passagem de Tubulações |  | m | 1.5 | 10.97 | 16.45
Composição Auxiliar | 10549 | ORSE | Encargos Complementares - Servente | Provisórios |  | h | 2 | 3.8 | 7.6
Composição Auxiliar | 10554 | ORSE | Encargos Complementares - Encanador | Provisórios |  | h | 2 | 3.73 | 7.46
Insumo | 230 | ORSE | Assento para vaso sanitário, plastico, universal, branco, padrão popular | Material |  | un | 1 | 22 | 22
Insumo | 669 | ORSE | Fixação para vaso sanitário, DECA SP13 ou similar Fixação para vaso sanitário (deca - ref. sp13 / p-9 ou similar) | Material |  | cj | 1 | 26.55 | 26.55
Insumo | 6653 | ORSE | Tubo descida de embutir com curva para caixa de descarga de sobrepor tigre ou similar | Material |  | un | 1 | 9.01 | 9.01
Insumo | 00001030/SINAPI | ORSE | Caixa de descarga plastica para bacia / vaso sanitario, externa, capacidade 9litros, puxador fio de nylon, nao incluso cano, bolsa, engate | Material |  | un | 1 | 45 | 45
Insumo | 00002696/SINAPI | ORSE | Encanador ou bombeiro hidraulico (horista) | Mão de Obra |  | h | 2 | 19.02 | 38.04
Insumo | 00006111/SINAPI | ORSE | Servente de obras (horista) | Mão de Obra |  | h | 2 | 14.58 | 29.16
Insumo | 00006138/SINAPI | ORSE | Anel de vedacao, pvc flexivel, 100 mm, para saida de bacia / vaso sanitario | Material |  | un | 1 | 9.39 | 9.39
Insumo | 00006140/SINAPI | ORSE | Bolsa de ligacao em pvc flexivel para vaso sanitario 40 mm (1 1/2") | Material |  | un | 1 | 3.91 | 3.91
Insumo | 00006141/SINAPI | ORSE | Engate/rabicho flexivel plastico (pvc ou abs) branco 1/2" x 30 cm | Material |  | un | 1 | 4.84 | 4.84
Insumo | 00010420/SINAPI | ORSE | Bacia sanitaria (vaso) convencional, de louca branca, sifao aparente, saida vertical (sem assento) | Material |  | un | 1 | 196.25 | 196.25
|  |  |  | MO sem LS => | 42.9803 | LS => | 49.23 | MO com LS => | 92.21
|  |  |  | Valor do BDI => | 99.56 |  | Valor com BDI => |  | 549.66
[6 empty] | Quant. => | 2 | Preço Total => | 1099.32
11.41 | Código | Banco | Descrição | Tipo |  | Und | Quant. | Valor Unit | Total
Composição | 2070 | ORSE | Vaso sanitário convencional, linha ravena P9, DECA ou similar, incl. válvula de descarga cromada HYDRA ou similar, assento ASTRA TPK ou similar, conj. de fixação DECA SP13 ou similar, anel de vedação, tubo de ligação acab. cromado e engate plástico | Louças e Metais Sanitários |  | un | 1 | 697.53 | 697.53
Composição Auxiliar | 10549 | ORSE | Encargos Complementares - Servente | Provisórios |  | h | 4 | 3.8 | 15.2
Composição Auxiliar | 10554 | ORSE | Encargos Complementares - Encanador | Provisórios |  | h | 4 | 3.73 | 14.92
Insumo | 669 | ORSE | Fixação para vaso sanitário, DECA SP13 ou similar Fixação para vaso sanitário (deca - ref. sp13 / p-9 ou similar) | Material |  | cj | 1 | 26.55 | 26.55
Insumo | 981 | ORSE | Fita veda rosca 18mm | Material |  | m | 1 | 0.26 | 0.26
Insumo | 2305 | ORSE | Tubo de ligação em PVC para vaso sanitário, acabamento cromado, CIPLA ou similar | Material |  | un | 1 | 9.13 | 9.13
Insumo | 2394 | ORSE | Válvula descarga, HYDRA MAX, ref.4550, 1 1/4", acabamento cromado ( Deca ou similar) | Material |  | un | 1 | 238.89 | 238.89
Insumo | 2410 | ORSE | Vaso sanitário convencional, linha ravena P9, DECA ou similar | Material |  | un | 1 | 149.9 | 149.9
Insumo | 4325 | ORSE | Assento para vaso sanitário, almofadado, TPK, ASTRA ou similar | Material |  | un | 1 | 98.89 | 98.89
Insumo | 00002696/SINAPI | ORSE | Encanador ou bombeiro hidraulico (horista) | Mão de Obra |  | h | 4 | 19.02 | 76.08
Insumo | 00006111/SINAPI | ORSE | Servente de obras (horista) | Mão de Obra |  | h | 4 | 14.58 | 58.32
Insumo | 00006138/SINAPI | ORSE | Anel de vedacao, pvc flexivel, 100 mm, para saida de bacia / vaso sanitario | Material |  | un | 1 | 9.39 | 9.39
|  |  |  | MO sem LS => | 62.6457 | LS => | 71.75 | MO com LS => | 134.4
|  |  |  | Valor do BDI => | 154.29 |  | Valor com BDI => |  | 851.82
[6 empty] | Quant. => | 4 | Preço Total => | 3407.28
12 |  |  | INSTALAÇÕES SANITÁRIAS | [5 empty] | 10452.46
12.1 | Código | Banco | Descrição | Tipo |  | Und | Quant. | Valor Unit | Total
Composição | 1598 | ORSE | Bucha de redução longa, em pvc rígido soldável, para esgoto secundário, diâm = 50 x 40mm | Tubos e Conexões de PVC Rígido Soldável para Esgoto |  | un | 1 | 8.93 | 8.93
Composição Auxiliar | 10549 | ORSE | Encargos Complementares - Servente | Provisórios |  | h | 0.14 | 3.8 | 0.53
Composição Auxiliar | 10554 | ORSE | Encargos Complementares - Encanador | Provisórios |  | h | 0.14 | 3.73 | 0.52
Insumo | 138 | ORSE | Adesivo pvc em frasco de 850 gramas | Material |  | kg | 0.005 | 72.41 | 0.36
Insumo | 2036 | ORSE | Solucao limpadora pvc | Material |  | l | 0.002 | 69.74 | 0.13
Insumo | 00002696/SINAPI | ORSE | Encanador ou bombeiro hidraulico (horista) | Mão de Obra |  | h | 0.14 | 19.02 | 2.66
Insumo | 00006111/SINAPI | ORSE | Servente de obras (horista) | Mão de Obra |  | h | 0.14 | 14.58 | 2.04
Insumo | 00020086/SINAPI | ORSE | Bucha de reducao de pvc, soldavel, longa, 50 x 40 mm, para esgoto predial | Material |  | un | 1 | 2.69 | 2.69
|  |  |  | MO sem LS => | 2.1907 | LS => | 2.51 | MO com LS => | 4.7
|  |  |  | Valor do BDI => | 1.97 |  | Valor com BDI => |  | 10.9
[6 empty] | Quant. => | 0 | Preço Total => | 0
12.2 | Código | Banco | Descrição | Tipo |  | Und | Quant. | Valor Unit | Total
Composição | 141103 | IOPES | Caixa sifonada especial de alv. bloco conc.9x19x39cm, dim 60x60cm e Hmáx=1m, c/ tampa em concreto esp.5cm, lastro conc.esp.10cm, revest. intern. c/chap. e reb. impermeab. escav, reaterro e curva curta c/ visita e plug em pvc 100mm | CAIXAS EMPREGANDO ARGAMASSA DE CIMENTO, CAL E AREIA |  | und | 1 | 678.66 | 678.66
Insumo | 010111 | IOPES | CARPINTEIRO (OFICIAL - SINDUSCON) (LABOR) | Mão de Obra |  | H | 0.182 | 24.1 | 4.38
Insumo | 010121 | IOPES | ARMADOR (OFICIAL - SINDUSCON) (LABOR) | Mão de Obra |  | H | 0.1372 | 24.1 | 3.3
Insumo | 020988 | IOPES | TABUA DE MADEIRA PINUS 30 X 2.5 CM (LABOR) | Material |  | M | 0.14 | 14.82 | 2.07
Insumo | 020505 | IOPES | CAL HIDRATADO P/ ARGAMASSA CH III (LABOR) | Material |  | KG | 4.3424 | 0.81 | 3.51
Insumo | 010101 | IOPES | AJUDANTE (AJUDANTE PRATICO - SINDUSCON) (LABOR) | Mão de Obra |  | H | 0.8892 | 20.32 | 18.06
Insumo | 010146 | IOPES | SERVENTE (AUXILIAR DE OBRAS - SINDUSCON) (LABOR) | Mão de Obra |  | H | 14.012 | 17.88 | 250.53
Insumo | 010139 | IOPES | PEDREIRO - (OFICIAL - SINDUSCON) (LABOR) | Mão de Obra |  | H | 5.236 | 24.1 | 126.18
Insumo | 020517 | IOPES | BRITA 1 (LABOR) | Material |  | m³ | 0.019462 | 156.71 | 3.04
Insumo | 020518 | IOPES | BRITA 2 (LABOR) | Material |  | m³ | 0.04551 | 156.71 | 7.13
Insumo | 020985 | IOPES | SARRAFO DE MADEIRA PINUS 10 X 2.5CM (LABOR) | Material |  | M | 0.07 | 5.94 | 0.41
Insumo | 022502 | IOPES | BLOCO DE CONCRETO 9 X 19 X 39CM - VEDACAO (LABOR) | Material |  | UN | 36.764 | 3.29 | 120.95
Insumo | 010118 | IOPES | ENCANADOR - (OFICIAL - SINDUSCON) (LABOR) | Mão de Obra |  | H | 0.57 | 24.1 | 13.73
Insumo | 020503 | IOPES | AREIA LAVADA MEDIA (LABOR) | Material |  | m³ | 0.15434 | 143.33 | 22.12
Insumo | 020508 | IOPES | CIMENTO PORTLAND CP III - 40 (LABOR) | Material |  | KG | 43.9715 | 0.57 | 25.06
Insumo | 021517 | IOPES | ACO CA-50 DE 8.0MM (LABOR) | Material |  | KG | 1.9723 | 6.8 | 13.41
Insumo | 024015 | IOPES | ADITIVO SIKA 1 (LABOR) | Material |  | KG | 1.2 | 7.45 | 8.94
Insumo | 026569 | IOPES | PREGO 18X27 (LABOR) | Material |  | KG | 0.021 | 13.65 | 0.28
Insumo | 028008 | IOPES | DESMOLDANTE PARA FORMAS (LABOR) | Material |  | L | 0.056 | 17.49 | 0.97
Insumo | 027010 | IOPES | ARAME RECOZIDO N.18 BWG (LABOR) | Material |  | KG | 0.0343 | 12.38 | 0.42
Insumo | 062440 | IOPES | JOELHO 90 C/VISITA PVC ESG 100X50MM (LABOR) | Material |  | UN | 1 | 25.15 | 25.15
Insumo | 062472 | IOPES | PLUG PVC ESGOTO DE 100MM (LABOR) | Material |  | UN | 1 | 14.63 | 14.63
Insumo | 069513 | IOPES | ADESIVO PARA TUBO DE PVC RIGIDO (LABOR) | Material |  | KG | 0.075 | 69.92 | 5.24
Insumo | 069514 | IOPES | SOLUCAO LIMPADORA PARA PVC RIGIDO (LABOR) | Material |  | L | 0.12 | 75.65 | 9.07
Insumo | 330103 | IOPES | Betoneira capacidade nominal de 400 l, capacidade de mistura 280 l, motor elétrico trifásico potência de 2 cv, sem carregador - chp diurno | Serviços |  | chp | 0.052836 | 1.62 | 0.08
|  |  |  | MO sem LS => | 193.9871 | LS => | 222.19 | MO com LS => | 416.18
|  |  |  | Valor do BDI => | 150.11 |  | Valor com BDI => |  | 828.77
[6 empty] | Quant. => | 4 | Preço Total => | 3315.08
12.3 | Código | Banco | Descrição | Tipo |  | Und | Quant. | Valor Unit | Total
Composição | 89707 | SINAPI | CAIXA SIFONADA, PVC, DN 100 X 100 X 50 MM, JUNTA ELÁSTICA, FORNECIDA E INSTALADA EM RAMAL DE DESCARGA OU EM RAMAL DE ESGOTO SANITÁRIO. AF_08/2022 | Instalações Prediais de Esgoto - Caixas e Ralos |  | UN | 1 | 47.88 | 47.88
Composição Auxiliar | 88248 | SINAPI | AUXILIAR DE ENCANADOR OU BOMBEIRO HIDRÁULICO COM ENCARGOS COMPLEMENTARES | Livro SINAPI: Cálculos e Parâmetros |  | H | 0.3987 | 21.82 | 8.69
Composição Auxiliar | 88267 | SINAPI | ENCANADOR OU BOMBEIRO HIDRÁULICO COM ENCARGOS COMPLEMENTARES | Livro SINAPI: Cálculos e Parâmetros |  | H | 0.3987 | 26.67 | 10.63
Insumo | 00000122 | SINAPI | ADESIVO PLASTICO PARA PVC, FRASCO COM 850 GR | Material |  | UN | 0.0292 | 70.4 | 2.05
Insumo | 00005103 | SINAPI | CAIXA SIFONADA PVC, 100 X 100 X 50 MM, COM GRELHA REDONDA BRANCA | Material |  | UN | 1 | 22.98 | 22.98
Insumo | 00020083 | SINAPI | SOLUCAO LIMPADORA PARA PVC, FRASCO COM 1000 CM3 | Material |  | UN | 0.044 | 79.76 | 3.5
Insumo | 00038383 | SINAPI | LIXA D'AGUA EM FOLHA, GRAO 100 | Material |  | UN | 0.0154 | 2.56 | 0.03
|  |  |  | MO sem LS => | 6.782 | LS => | 7.77 | MO com LS => | 14.55
|  |  |  | Valor do BDI => | 10.59 |  | Valor com BDI => |  | 58.47
[6 empty] | Quant. => | 6 | Preço Total => | 350.82
12.4 | Código | Banco | Descrição | Tipo |  | Und | Quant. | Valor Unit | Total
Composição | 89708 | SINAPI | CAIXA SIFONADA, PVC, DN 150 X 185 X 75 MM, JUNTA ELÁSTICA, FORNECIDA E INSTALADA EM RAMAL DE DESCARGA OU EM RAMAL DE ESGOTO SANITÁRIO. AF_08/2022 | Instalações Prediais de Esgoto - Caixas e Ralos |  | UN | 1 | 102.04 | 102.04
Composição Auxiliar | 88248 | SINAPI | AUXILIAR DE ENCANADOR OU BOMBEIRO HIDRÁULICO COM ENCARGOS COMPLEMENTARES | Livro SINAPI: Cálculos e Parâmetros |  | H | 0.4777 | 21.82 | 10.42
Composição Auxiliar | 88267 | SINAPI | ENCANADOR OU BOMBEIRO HIDRÁULICO COM ENCARGOS COMPLEMENTARES | Livro SINAPI: Cálculos e Parâmetros |  | H | 0.4777 | 26.67 | 12.74
Insumo | 00000122 | SINAPI | ADESIVO PLASTICO PARA PVC, FRASCO COM 850 GR | Material |  | UN | 0.0668 | 70.4 | 4.7
Insumo | 00011714 | SINAPI | CAIXA SIFONADA PVC, 150 X 185 X 75 MM, COM GRELHA QUADRADA BRANCA | Material |  | UN | 1 | 65.85 | 65.85
Insumo | 00020083 | SINAPI | SOLUCAO LIMPADORA PARA PVC, FRASCO COM 1000 CM3 | Material |  | UN | 0.104 | 79.76 | 8.29
Insumo | 00038383 | SINAPI | LIXA D'AGUA EM FOLHA, GRAO 100 | Material |  | UN | 0.0184 | 2.56 | 0.04
|  |  |  | MO sem LS => | 8.129 | LS => | 9.31 | MO com LS => | 17.44
|  |  |  | Valor do BDI => | 22.57 |  | Valor com BDI => |  | 124.61
[6 empty] | Quant. => | 4 | Preço Total => | 498.44
12.5 | Código | Banco | Descrição | Tipo |  | Und | Quant. | Valor Unit | Total
Composição | 1600 | ORSE | Curva 90° curta pvc soldável p/ esgoto secundário, diâm = 40mm | Tubos e Conexões de PVC Rígido Soldável para Esgoto |  | un | 1 | 11.97 | 11.97
Composição Auxiliar | 10549 | ORSE | Encargos Complementares - Servente | Provisórios |  | h | 0.12 | 3.8 | 0.45
Composição Auxiliar | 10554 | ORSE | Encargos Complementares - Encanador | Provisórios |  | h | 0.12 | 3.73 | 0.44
Insumo | 138 | ORSE | Adesivo pvc em frasco de 850 gramas | Material |  | kg | 0.016 | 72.41 | 1.15
Insumo | 2036 | ORSE | Solucao limpadora pvc | Material |  | l | 0.022 | 69.74 | 1.53
Insumo | 00001933/SINAPI | ORSE | Curva pvc curta 90 graus, dn 40 mm, para esgoto predial | Material |  | un | 1 | 4.38 | 4.38
Insumo | 00002696/SINAPI | ORSE | Encanador ou bombeiro hidraulico (horista) | Mão de Obra |  | h | 0.12 | 19.02 | 2.28
Insumo | 00006111/SINAPI | ORSE | Servente de obras (horista) | Mão de Obra |  | h | 0.12 | 14.58 | 1.74
|  |  |  | MO sem LS => | 1.8738 | LS => | 2.15 | MO com LS => | 4.02
|  |  |  | Valor do BDI => | 2.64 |  | Valor com BDI => |  | 14.61
[6 empty] | Quant. => | 0 | Preço Total => | 0
12.6 |  |  | Fossa séptica, em concreto armado, (d 2,50 x h 12,00) | [5 empty] | 1991.97
12.6.1 | Código | Banco | Descrição | Tipo |  | Und | Quant. | Valor Unit | Total
Composição | 95957 | SINAPI | (COMPOSIÇÃO REPRESENTATIVA) EXECUÇÃO DE ESTRUTURAS DE CONCRETO ARMADO, PARA EDIFICAÇÃO INSTITUCIONAL TÉRREA, FCK = 25 MPA. AF_01/2017 | FUES - FUNDAÇÕES E ESTRUTURAS |  | m³ | 1 | 3398.25 | 3398.25
Composição Auxiliar | 92415 | SINAPI | MONTAGEM E DESMONTAGEM DE FÔRMA DE PILARES RETANGULARES E ESTRUTURAS SIMILARES, PÉ-DIREITO SIMPLES, EM CHAPA DE MADEIRA COMPENSADA RESINADA, 2 UTILIZAÇÕES. AF_09/2020 | Fôrmas para Estruturas de Concreto Armado |  | m² | 1.93 | 149.23 | 288.01
Composição Auxiliar | 92451 | SINAPI | MONTAGEM E DESMONTAGEM DE FÔRMA DE VIGA, ESCORAMENTO COM GARFO DE MADEIRA, PÉ-DIREITO SIMPLES, EM CHAPA DE MADEIRA RESINADA, 2 UTILIZAÇÕES. AF_09/2020 | Fôrmas para Estruturas de Concreto Armado |  | m² | 2.24 | 209.78 | 469.9
Composição Auxiliar | 96543 | SINAPI | ARMAÇÃO DE BLOCO, VIGA BALDRAME E SAPATA UTILIZANDO AÇO CA-60 DE 5 MM - MONTAGEM. AF_06/2017 | Fundações Rasas (Blocos, Sapatas, Vigas Baldrame) |  | KG | 1.07 | 19.6 | 20.97
Composição Auxiliar | 92510 | SINAPI | MONTAGEM E DESMONTAGEM DE FÔRMA DE LAJE MACIÇA, PÉ-DIREITO SIMPLES, EM CHAPA DE MADEIRA COMPENSADA RESINADA, 2 UTILIZAÇÕES. AF_09/2020 | Fôrmas para Estruturas de Concreto Armado |  | m² | 4.97 | 71.77 | 356.69
Composição Auxiliar | 96533 | SINAPI | FABRICAÇÃO, MONTAGEM E DESMONTAGEM DE FÔRMA PARA VIGA BALDRAME, EM MADEIRA SERRADA, E=25 MM, 2 UTILIZAÇÕES. AF_06/2017 | Fundações Rasas (Blocos, Sapatas, Vigas Baldrame) |  | m² | 2.85 | 100.89 | 287.53
Composição Auxiliar | 92777 | SINAPI | ARMAÇÃO DE PILAR OU VIGA DE UMA ESTRUTURA CONVENCIONAL DE CONCRETO ARMADO EM UMA EDIFICAÇÃO TÉRREA OU SOBRADO UTILIZANDO AÇO CA-50 DE 8,0 MM - MONTAGEM. AF_12/2015 | FUES - FUNDAÇÕES E ESTRUTURAS |  | KG | 1.6 | 14.64 | 23.42
Composição Auxiliar | 92776 | SINAPI | ARMAÇÃO DE PILAR OU VIGA DE UMA ESTRUTURA CONVENCIONAL DE CONCRETO ARMADO EM UMA EDIFICAÇÃO TÉRREA OU SOBRADO UTILIZANDO AÇO CA-50 DE 6,3 MM - MONTAGEM. AF_12/2015 | FUES - FUNDAÇÕES E ESTRUTURAS |  | KG | 2.3 | 16.24 | 37.35
Composição Auxiliar | 92781 | SINAPI | ARMAÇÃO DE PILAR OU VIGA DE UMA ESTRUTURA CONVENCIONAL DE CONCRETO ARMADO EM UMA EDIFICAÇÃO TÉRREA OU SOBRADO UTILIZANDO AÇO CA-50 DE 20,0 MM - MONTAGEM. AF_12/2015 | FUES - FUNDAÇÕES E ESTRUTURAS |  | KG | 8.46 | 10.59 | 89.59
Composição Auxiliar | 92784 | SINAPI | ARMAÇÃO DE LAJE DE UMA ESTRUTURA CONVENCIONAL DE CONCRETO ARMADO EM UMA EDIFICAÇÃO TÉRREA OU SOBRADO UTILIZANDO AÇO CA-60 DE 5,0 MM - MONTAGEM. AF_12/2015 | FUES - FUNDAÇÕES E ESTRUTURAS |  | KG | 3.28 | 15.56 | 51.03
Composição Auxiliar | 96544 | SINAPI | ARMAÇÃO DE BLOCO, VIGA BALDRAME OU SAPATA UTILIZANDO AÇO CA-50 DE 6,3 MM - MONTAGEM. AF_06/2017 | Fundações Rasas (Blocos, Sapatas, Vigas Baldrame) |  | KG | 0.09 | 17.61 | 1.58
Composição Auxiliar | 96545 | SINAPI | ARMAÇÃO DE BLOCO, VIGA BALDRAME OU SAPATA UTILIZANDO AÇO CA-50 DE 8 MM - MONTAGEM. AF_06/2017 | Fundações Rasas (Blocos, Sapatas, Vigas Baldrame) |  | KG | 2.85 | 15.84 | 45.14
Composição Auxiliar | 92785 | SINAPI | ARMAÇÃO DE LAJE DE UMA ESTRUTURA CONVENCIONAL DE CONCRETO ARMADO EM UMA EDIFICAÇÃO TÉRREA OU SOBRADO UTILIZANDO AÇO CA-50 DE 6,3 MM - MONTAGEM. AF_12/2015 | FUES - FUNDAÇÕES E ESTRUTURAS |  | KG | 14.57 | 14.32 | 208.64
Composição Auxiliar | 92775 | SINAPI | ARMAÇÃO DE PILAR OU VIGA DE UMA ESTRUTURA CONVENCIONAL DE CONCRETO ARMADO EM UMA EDIFICAÇÃO TÉRREA OU SOBRADO UTILIZANDO AÇO CA-60 DE 5,0 MM - MONTAGEM. AF_12/2015 | FUES - FUNDAÇÕES E ESTRUTURAS |  | KG | 4.05 | 18.07 | 73.18
Composição Auxiliar | 92874 | SINAPI | LANÇAMENTO COM USO DE BOMBA, ADENSAMENTO E ACABAMENTO DE CONCRETO EM ESTRUTURAS. AF_12/2015 | FUES - FUNDAÇÕES E ESTRUTURAS |  | m³ | 1 | 36.83 | 36.83
Composição Auxiliar | 92778 | SINAPI | ARMAÇÃO DE PILAR OU VIGA DE UMA ESTRUTURA CONVENCIONAL DE CONCRETO ARMADO EM UMA EDIFICAÇÃO TÉRREA OU SOBRADO UTILIZANDO AÇO CA-50 DE 10,0 MM - MONTAGEM. AF_12/2015 | FUES - FUNDAÇÕES E ESTRUTURAS |  | KG | 12.73 | 12.75 | 162.3
Composição Auxiliar | 92780 | SINAPI | ARMAÇÃO DE PILAR OU VIGA DE UMA ESTRUTURA CONVENCIONAL DE CONCRETO ARMADO EM UMA EDIFICAÇÃO TÉRREA OU SOBRADO UTILIZANDO AÇO CA-50 DE 16,0 MM - MONTAGEM. AF_12/2015 | FUES - FUNDAÇÕES E ESTRUTURAS |  | KG | 8.38 | 9.75 | 81.7
Composição Auxiliar | 92782 | SINAPI | ARMAÇÃO DE PILAR OU VIGA DE UMA ESTRUTURA CONVENCIONAL DE CONCRETO ARMADO EM UMA EDIFICAÇÃO TÉRREA OU SOBRADO UTILIZANDO AÇO CA-50 DE 25,0 MM - MONTAGEM. AF_12/2015 | FUES - FUNDAÇÕES E ESTRUTURAS |  | KG | 1.75 | 10.14 | 17.74
Composição Auxiliar | 92786 | SINAPI | ARMAÇÃO DE LAJE DE UMA ESTRUTURA CONVENCIONAL DE CONCRETO ARMADO EM UMA EDIFICAÇÃO TÉRREA OU SOBRADO UTILIZANDO AÇO CA-50 DE 8,0 MM - MONTAGEM. AF_12/2015 | FUES - FUNDAÇÕES E ESTRUTURAS |  | KG | 11.44 | 13.17 | 150.66
Composição Auxiliar | 92787 | SINAPI | ARMAÇÃO DE LAJE DE UMA ESTRUTURA CONVENCIONAL DE CONCRETO ARMADO EM UMA EDIFICAÇÃO TÉRREA OU SOBRADO UTILIZANDO AÇO CA-50 DE 10,0 MM - MONTAGEM. AF_12/2015 | FUES - FUNDAÇÕES E ESTRUTURAS |  | KG | 9.97 | 11.61 | 115.75
Composição Auxiliar | 96546 | SINAPI | ARMAÇÃO DE BLOCO, VIGA BALDRAME OU SAPATA UTILIZANDO AÇO CA-50 DE 10 MM - MONTAGEM. AF_06/2017 | Fundações Rasas (Blocos, Sapatas, Vigas Baldrame) |  | KG | 6.6 | 13.83 | 91.27
Composição Auxiliar | 96547 | SINAPI | ARMAÇÃO DE BLOCO, VIGA BALDRAME OU SAPATA UTILIZANDO AÇO CA-50 DE 12,5 MM - MONTAGEM. AF_06/2017 | FUES - FUNDAÇÕES E ESTRUTURAS |  | KG | 1.32 | 10.69 | 14.11
Composição Auxiliar | 92788 | SINAPI | ARMAÇÃO DE LAJE DE UMA ESTRUTURA CONVENCIONAL DE CONCRETO ARMADO EM UMA EDIFICAÇÃO TÉRREA OU SOBRADO UTILIZANDO AÇO CA-50 DE 12,5 MM - MONTAGEM. AF_12/2015 | FUES - FUNDAÇÕES E ESTRUTURAS |  | KG | 5.09 | 9.7 | 49.37
Composição Auxiliar | 92779 | SINAPI | ARMAÇÃO DE PILAR OU VIGA DE UMA ESTRUTURA CONVENCIONAL DE CONCRETO ARMADO EM UMA EDIFICAÇÃO TÉRREA OU SOBRADO UTILIZANDO AÇO CA-50 DE 12,5 MM - MONTAGEM. AF_12/2015 | FUES - FUNDAÇÕES E ESTRUTURAS |  | KG | 5.86 | 10.59 | 62.05
Insumo | 00001527 | SINAPI | CONCRETO USINADO BOMBEAVEL, CLASSE DE RESISTENCIA C25, COM BRITA 0 E 1, SLUMP = 100 +/- 20 MM, INCLUI SERVICO DE BOMBEAMENTO (NBR 8953) | Material |  | m³ | 1.103 | 601.49 | 663.44
|  |  |  | MO sem LS => | 314.6313 | LS => | 360.38 | MO com LS => | 675.01
|  |  |  | Valor do BDI => | 751.69 |  | Valor com BDI => |  | 4149.94
[6 empty] | Quant. => | 0.48 | Preço Total => | 1991.97
12.7 | Código | Banco | Descrição | Tipo |  | Und | Quant. | Valor Unit | Total
Composição | 1602 | ORSE | Joelho de 45° em pvc rígido soldável, para esgoto secundário, diâm = 40mm | Tubos e Conexões de PVC Rígido Soldável para Esgoto |  | un | 1 | 9.63 | 9.63
Composição Auxiliar | 10549 | ORSE | Encargos Complementares - Servente | Provisórios |  | h | 0.12 | 3.8 | 0.45
Composição Auxiliar | 10554 | ORSE | Encargos Complementares - Encanador | Provisórios |  | h | 0.12 | 3.73 | 0.44
Insumo | 138 | ORSE | Adesivo pvc em frasco de 850 gramas | Material |  | kg | 0.016 | 72.41 | 1.15
Insumo | 2036 | ORSE | Solucao limpadora pvc | Material |  | l | 0.022 | 69.74 | 1.53
Insumo | 00002696/SINAPI | ORSE | Encanador ou bombeiro hidraulico (horista) | Mão de Obra |  | h | 0.12 | 19.02 | 2.28
Insumo | 00003516/SINAPI | ORSE | Joelho pvc, soldavel, bb, 45 graus, dn 40 mm, para esgoto predial | Material |  | un | 1 | 2.04 | 2.04
Insumo | 00006111/SINAPI | ORSE | Servente de obras (horista) | Mão de Obra |  | h | 0.12 | 14.58 | 1.74
|  |  |  | MO sem LS => | 1.8738 | LS => | 2.15 | MO com LS => | 4.02
|  |  |  | Valor do BDI => | 2.13 |  | Valor com BDI => |  | 11.76
[6 empty] | Quant. => | 3 | Preço Total => | 35.28
12.8 | Código | Banco | Descrição | Tipo |  | Und | Quant. | Valor Unit | Total
Composição | 1625 | ORSE | Joelho 45° em pvc rígido c/ anéis, para esgoto predial, diâm = 50mm | Tubos e Conexões de PVC Rígido Soldável para Esgoto |  | un | 1 | 12.29 | 12.29
Composição Auxiliar | 10549 | ORSE | Encargos Complementares - Servente | Provisórios |  | h | 0.14 | 3.8 | 0.53
Composição Auxiliar | 10554 | ORSE | Encargos Complementares - Encanador | Provisórios |  | h | 0.14 | 3.73 | 0.52
Insumo | 1703 | ORSE | Pasta lubrificante p/ pvc je | Material |  | kg | 0.02 | 63.5 | 1.27
Insumo | 00000296/SINAPI | ORSE | Anel borracha para tubo esgoto predial, dn 50 mm (nbr 5688) | Material |  | un | 1 | 1.97 | 1.97
Insumo | 00002696/SINAPI | ORSE | Encanador ou bombeiro hidraulico (horista) | Mão de Obra |  | h | 0.14 | 19.02 | 2.66
Insumo | 00003518/SINAPI | ORSE | Joelho pvc, soldavel, pb, 45 graus, dn 50 mm, para esgoto predial | Material |  | un | 1 | 3.3 | 3.3
Insumo | 00006111/SINAPI | ORSE | Servente de obras (horista) | Mão de Obra |  | h | 0.14 | 14.58 | 2.04
|  |  |  | MO sem LS => | 2.1907 | LS => | 2.51 | MO com LS => | 4.7
|  |  |  | Valor do BDI => | 2.71 |  | Valor com BDI => |  | 15
[6 empty] | Quant. => | 6 | Preço Total => | 90
12.9 | Código | Banco | Descrição | Tipo |  | Und | Quant. | Valor Unit | Total
Composição | 89744 | SINAPI | JOELHO 90 GRAUS, PVC, SERIE NORMAL, ESGOTO PREDIAL, DN 100 MM, JUNTA ELÁSTICA, FORNECIDO E INSTALADO EM RAMAL DE DESCARGA OU RAMAL DE ESGOTO SANITÁRIO. AF_08/2022 | Instalações Prediais de Esgoto - Tubos e Conexões |  | UN | 1 | 27.27 | 27.27
Composição Auxiliar | 88248 | SINAPI | AUXILIAR DE ENCANADOR OU BOMBEIRO HIDRÁULICO COM ENCARGOS COMPLEMENTARES | Livro SINAPI: Cálculos e Parâmetros |  | H | 0.1926 | 21.82 | 4.2
Composição Auxiliar | 88267 | SINAPI | ENCANADOR OU BOMBEIRO HIDRÁULICO COM ENCARGOS COMPLEMENTARES | Livro SINAPI: Cálculos e Parâmetros |  | H | 0.1926 | 26.67 | 5.13
Insumo | 00000301 | SINAPI | ANEL BORRACHA PARA TUBO ESGOTO PREDIAL, DN 100 MM (NBR 5688) | Material |  | UN | 2 | 3.79 | 7.58
Insumo | 00003520 | SINAPI | JOELHO PVC, SOLDAVEL, PB, 90 GRAUS, DN 100 MM, PARA ESGOTO PREDIAL | Material |  | UN | 1 | 7.02 | 7.02
Insumo | 00020078 | SINAPI | PASTA LUBRIFICANTE PARA TUBOS E CONEXOES COM JUNTA ELASTICA (USO EM PVC, ACO, POLIETILENO E OUTROS) ( DE *400* G) | Material |  | UN | 0.115 | 29.05 | 3.34
|  |  |  | MO sem LS => | 3.2768 | LS => | 3.75 | MO com LS => | 7.03
|  |  |  | Valor do BDI => | 6.03 |  | Valor com BDI => |  | 33.3
[6 empty] | Quant. => | 7 | Preço Total => | 233.1
12.10 | Código | Banco | Descrição | Tipo |  | Und | Quant. | Valor Unit | Total
Composição | 89724 | SINAPI | JOELHO 90 GRAUS, PVC, SERIE NORMAL, ESGOTO PREDIAL, DN 40 MM, JUNTA SOLDÁVEL, FORNECIDO E INSTALADO EM RAMAL DE DESCARGA OU RAMAL DE ESGOTO SANITÁRIO. AF_08/2022 | Instalações Prediais de Esgoto - Tubos e Conexões |  | UN | 1 | 9.82 | 9.82
Composição Auxiliar | 88248 | SINAPI | AUXILIAR DE ENCANADOR OU BOMBEIRO HIDRÁULICO COM ENCARGOS COMPLEMENTARES | Livro SINAPI: Cálculos e Parâmetros |  | H | 0.127 | 21.82 | 2.77
Composição Auxiliar | 88267 | SINAPI | ENCANADOR OU BOMBEIRO HIDRÁULICO COM ENCARGOS COMPLEMENTARES | Livro SINAPI: Cálculos e Parâmetros |  | H | 0.127 | 26.67 | 3.38
Insumo | 00000122 | SINAPI | ADESIVO PLASTICO PARA PVC, FRASCO COM 850 GR | Material |  | UN | 0.0099 | 70.4 | 0.69
Insumo | 00003517 | SINAPI | JOELHO PVC, SOLDAVEL, BB, 90 GRAUS, DN 40 MM, PARA ESGOTO PREDIAL | Material |  | UN | 1 | 1.78 | 1.78
Insumo | 00020083 | SINAPI | SOLUCAO LIMPADORA PARA PVC, FRASCO COM 1000 CM3 | Material |  | UN | 0.015 | 79.76 | 1.19
Insumo | 00038383 | SINAPI | LIXA D'AGUA EM FOLHA, GRAO 100 | Material |  | UN | 0.0071 | 2.56 | 0.01
|  |  |  | MO sem LS => | 2.1581 | LS => | 2.47 | MO com LS => | 4.63
|  |  |  | Valor do BDI => | 2.17 |  | Valor com BDI => |  | 11.99
[6 empty] | Quant. => | 0 | Preço Total => | 0
12.11 | Código | Banco | Descrição | Tipo |  | Und | Quant. | Valor Unit | Total
Composição | 1638 | ORSE | Junção simples em pvc rígido c/ anéis, para esgoto primário, diâm = 100 x 100mm | Tubos e Conexões de PVC Rígido Soldável para Esgoto |  | un | 1 | 51.2 | 51.2
Composição Auxiliar | 10549 | ORSE | Encargos Complementares - Servente | Provisórios |  | h | 0.46 | 3.8 | 1.74
Composição Auxiliar | 10554 | ORSE | Encargos Complementares - Encanador | Provisórios |  | h | 0.46 | 3.73 | 1.71
Insumo | 1703 | ORSE | Pasta lubrificante p/ pvc je | Material |  | kg | 0.069 | 63.5 | 4.38
Insumo | 00000301/SINAPI | ORSE | Anel borracha para tubo esgoto predial, dn 100 mm (nbr 5688) | Material |  | un | 2 | 3.49 | 6.98
Insumo | 00002696/SINAPI | ORSE | Encanador ou bombeiro hidraulico (horista) | Mão de Obra |  | h | 0.46 | 19.02 | 8.74
Insumo | 00003670/SINAPI | ORSE | Juncao simples, pvc, 45 graus, dn 100 x 100 mm, serie normal para esgoto predial | Material |  | un | 1 | 20.95 | 20.95
Insumo | 00006111/SINAPI | ORSE | Servente de obras (horista) | Mão de Obra |  | h | 0.46 | 14.58 | 6.7
|  |  |  | MO sem LS => | 7.1968 | LS => | 8.24 | MO com LS => | 15.44
|  |  |  | Valor do BDI => | 11.32 |  | Valor com BDI => |  | 62.52
[6 empty] | Quant. => | 0 | Preço Total => | 0
12.12 | Código | Banco | Descrição | Tipo |  | Und | Quant. | Valor Unit | Total
Composição | 1636 | ORSE | Junção simples em pvc rígido c/ anéis, para esgoto primário, diâm =100 x 50mm | Tubos e Conexões de PVC Rígido Soldável para Esgoto |  | un | 1 | 44.22 | 44.22
Composição Auxiliar | 10549 | ORSE | Encargos Complementares - Servente | Provisórios |  | h | 0.46 | 3.8 | 1.74
Composição Auxiliar | 10554 | ORSE | Encargos Complementares - Encanador | Provisórios |  | h | 0.46 | 3.73 | 1.71
Insumo | 1270 | ORSE | Juncao simples pvc rigido p/ esgoto primario, diam =100 x 50mm | Material |  | un | 1 | 16.32 | 16.32
Insumo | 1703 | ORSE | Pasta lubrificante p/ pvc je | Material |  | kg | 0.056 | 63.5 | 3.55
Insumo | 00000296/SINAPI | ORSE | Anel borracha para tubo esgoto predial, dn 50 mm (nbr 5688) | Material |  | un | 1 | 1.97 | 1.97
Insumo | 00000301/SINAPI | ORSE | Anel borracha para tubo esgoto predial, dn 100 mm (nbr 5688) | Material |  | un | 1 | 3.49 | 3.49
Insumo | 00002696/SINAPI | ORSE | Encanador ou bombeiro hidraulico (horista) | Mão de Obra |  | h | 0.46 | 19.02 | 8.74
Insumo | 00006111/SINAPI | ORSE | Servente de obras (horista) | Mão de Obra |  | h | 0.46 | 14.58 | 6.7
|  |  |  | MO sem LS => | 7.1968 | LS => | 8.24 | MO com LS => | 15.44
|  |  |  | Valor do BDI => | 9.78 |  | Valor com BDI => |  | 54
[6 empty] | Quant. => | 0 | Preço Total => | 0
12.13 | Código | Banco | Descrição | Tipo |  | Und | Quant. | Valor Unit | Total
Composição | 1633 | ORSE | Junção simples em pvc rígido c/ anéis, para esgoto primário, diâm = 50 x 50mm | Tubos e Conexões de PVC Rígido Soldável para Esgoto |  | un | 1 | 26.35 | 26.35
Composição Auxiliar | 10549 | ORSE | Encargos Complementares - Servente | Provisórios |  | h | 0.29 | 3.8 | 1.1
Composição Auxiliar | 10554 | ORSE | Encargos Complementares - Encanador | Provisórios |  | h | 0.29 | 3.73 | 1.08
Insumo | 1703 | ORSE | Pasta lubrificante p/ pvc je | Material |  | kg | 0.03 | 63.5 | 1.9
Insumo | 00000296/SINAPI | ORSE | Anel borracha para tubo esgoto predial, dn 50 mm (nbr 5688) | Material |  | un | 2 | 1.97 | 3.94
Insumo | 00002696/SINAPI | ORSE | Encanador ou bombeiro hidraulico (horista) | Mão de Obra |  | h | 0.29 | 19.02 | 5.51
Insumo | 00003662/SINAPI | ORSE | Juncao simples, pvc, 45 graus, dn 50 x 50 mm, serie normal para esgoto predial | Material |  | un | 1 | 8.6 | 8.6
Insumo | 00006111/SINAPI | ORSE | Servente de obras (horista) | Mão de Obra |  | h | 0.29 | 14.58 | 4.22
|  |  |  | MO sem LS => | 4.5353 | LS => | 5.19 | MO com LS => | 9.73
|  |  |  | Valor do BDI => | 5.82 |  | Valor com BDI => |  | 32.17
[6 empty] | Quant. => | 0 | Preço Total => | 0
12.14 | Código | Banco | Descrição | Tipo |  | Und | Quant. | Valor Unit | Total
Composição | 86883 | SINAPI | SIFÃO DO TIPO FLEXÍVEL EM PVC 1 X 1.1/2 - FORNECIMENTO E INSTALAÇÃO. AF_01/2020 | Louças e Metais |  | UN | 1 | 11.7 | 11.7
Composição Auxiliar | 88267 | SINAPI | ENCANADOR OU BOMBEIRO HIDRÁULICO COM ENCARGOS COMPLEMENTARES | Livro SINAPI: Cálculos e Parâmetros |  | H | 0.0845 | 26.67 | 2.25
Composição Auxiliar | 88316 | SINAPI | SERVENTE COM ENCARGOS COMPLEMENTARES | Livro SINAPI: Cálculos e Parâmetros |  | H | 0.0266 | 21.71 | 0.57
Insumo | 00003146 | SINAPI | FITA VEDA ROSCA EM ROLOS DE 18 MM X 10 M (L X C) | Material |  | UN | 0.0332 | 4.14 | 0.13
Insumo | 00044945 | SINAPI | SIFAO / TUBO SINFONADO EXTENSIVEL/SANFONADO, UNIVERSAL/ SIMPLES, ENTRE *50 A 70* CM, DE PLASTICO BRANCO | Material |  | UN | 1 | 8.75 | 8.75
|  |  |  | MO sem LS => | 0.99748 | LS => | 1.14 | MO com LS => | 2.14
|  |  |  | Valor do BDI => | 2.58 |  | Valor com BDI => |  | 14.28
[6 empty] | Quant. => | 9 | Preço Total => | 128.52
12.15 | Código | Banco | Descrição | Tipo |  | Und | Quant. | Valor Unit | Total
Composição | 74198/002 | SINAPI | SUMIDOURO EM ALVENARIA DE TIJOLO CERAMICO MACIÇO DIAMETRO 1,50M E ALTURA 3,00M, COM TAMPA EM CONCRETO ARMADO | INHI - INSTALAÇÕES HIDROS SANITÁRIAS |  | UN | 1 | 2352.47 | 2352.47
Composição Auxiliar | 88830 | SINAPI | BETONEIRA CAPACIDADE NOMINAL DE 400 L, CAPACIDADE DE MISTURA 280 L, MOTOR ELÉTRICO TRIFÁSICO POTÊNCIA DE 2 CV, SEM CARREGADOR - CHP DIURNO. AF_10/2014 | Custos Horários Produtivo e Improdutivo dos Equipamentos |  | CHP | 0.144 | 2.32 | 0.33
Composição Auxiliar | 88245 | SINAPI | ARMADOR COM ENCARGOS COMPLEMENTARES | Livro SINAPI: Cálculos e Parâmetros |  | H | 0.979 | 27.19 | 26.61
Composição Auxiliar | 88309 | SINAPI | PEDREIRO COM ENCARGOS COMPLEMENTARES | Livro SINAPI: Cálculos e Parâmetros |  | H | 11.639 | 27.39 | 318.79
Composição Auxiliar | 88313 | SINAPI | POCEIRO COM ENCARGOS COMPLEMENTARES | Livro SINAPI: Cálculos e Parâmetros |  | H | 22.552 | 19.55 | 440.89
Composição Auxiliar | 88316 | SINAPI | SERVENTE COM ENCARGOS COMPLEMENTARES | Livro SINAPI: Cálculos e Parâmetros |  | H | 16.435 | 21.71 | 356.8
Insumo | 00000033 | SINAPI | ACO CA-50, 8,0 MM, VERGALHAO | Material |  | KG | 14.074 | 8.43 | 118.64
Insumo | 00000370 | SINAPI | AREIA MEDIA - POSTO JAZIDA/FORNECEDOR (RETIRADO NA JAZIDA, SEM TRANSPORTE) | Material |  | m³ | 0.259 | 90 | 23.31
Insumo | 00001106 | SINAPI | CAL HIDRATADA CH-I PARA ARGAMASSAS | Material |  | KG | 11.948 | 1.24 | 14.81
Insumo | 00001379 | SINAPI | CIMENTO PORTLAND COMPOSTO CP II-32 | Material |  | KG | 70.859 | 1 | 70.85
Insumo | 00004721 | SINAPI | PEDRA BRITADA N. 1 (9,5 a 19 MM) POSTO PEDREIRA/FORNECEDOR, SEM FRETE | Material |  | m³ | 0.042 | 248.89 | 10.45
Insumo | 00004718 | SINAPI | PEDRA BRITADA N. 2 (19 A 38 MM) POSTO PEDREIRA/FORNECEDOR, SEM FRETE | Material |  | m³ | 0.352 | 250.2 | 88.07
Insumo | 00007258 | SINAPI | TIJOLO CERAMICO MACICO COMUM *5 X 10 X 20* CM (L X A X C) | Material |  | UN | 1443 | 0.61 | 880.23
Insumo | 00000337 | SINAPI | ARAME RECOZIDO 18 BWG, 1,25 MM (0,01 KG/M) | Material |  | KG | 0.245 | 11 | 2.69
|  |  |  | MO sem LS => | 386.5247 | LS => | 442.73 | MO com LS => | 829.25
|  |  |  | Valor do BDI => | 520.36 |  | Valor com BDI => |  | 2872.83
[6 empty] | Quant. => | 1 | Preço Total => | 2872.83
12.16 | Código | Banco | Descrição | Tipo |  | Und | Quant. | Valor Unit | Total
Composição | 72461 | SINAPI | TE SANITARIO 100X50MM, COM ANÉIS - FORNECIMENTO E INSTALACAO | INHI - INSTALAÇÕES HIDROS SANITÁRIAS |  | UN | 1 | 44.96 | 44.96
Composição Auxiliar | 88267 | SINAPI | ENCANADOR OU BOMBEIRO HIDRÁULICO COM ENCARGOS COMPLEMENTARES | Livro SINAPI: Cálculos e Parâmetros |  | H | 0.45 | 26.67 | 12
Composição Auxiliar | 88316 | SINAPI | SERVENTE COM ENCARGOS COMPLEMENTARES | Livro SINAPI: Cálculos e Parâmetros |  | H | 0.45 | 21.71 | 9.76
Insumo | 00000301 | SINAPI | ANEL BORRACHA PARA TUBO ESGOTO PREDIAL, DN 100 MM (NBR 5688) | Material |  | UN | 1 | 3.79 | 3.79
Insumo | 00000296 | SINAPI | ANEL BORRACHA PARA TUBO ESGOTO PREDIAL DN 50 MM (NBR 5688) | Material |  | UN | 1 | 2.14 | 2.14
Insumo | 00020078 | SINAPI | PASTA LUBRIFICANTE PARA TUBOS E CONEXOES COM JUNTA ELASTICA (USO EM PVC, ACO, POLIETILENO E OUTROS) ( DE *400* G) | Material |  | UN | 0.1 | 29.05 | 2.9
Insumo | 00011655 | SINAPI | TE SANITARIO, PVC, DN 100 X 50 MM, SERIE NORMAL, PARA ESGOTO PREDIAL | Material |  | UN | 1 | 14.37 | 14.37
|  |  |  | MO sem LS => | 7.5184 | LS => | 8.61 | MO com LS => | 16.13
|  |  |  | Valor do BDI => | 9.94 |  | Valor com BDI => |  | 54.9
[6 empty] | Quant. => | 0 | Preço Total => | 0
12.17 | Código | Banco | Descrição | Tipo |  | Und | Quant. | Valor Unit | Total
Composição | 5165 | ORSE | Fornecimento de tubo de pvc junta elástica integrada, ponta e bolsa classe 20diam. = 50mm | Fornecimento de Tubos de PVC Junta Elástica, Ponta e Bolsa |  | m | 1 | 17.42 | 17.42
Insumo | 5832 | ORSE | Tubo de pvc jei, ponta e bolsa classe 20 d= 50mm Tubo de pvc je, ponta e bolsa classe 20 d= 50mm | Material |  | m | 1.013 | 17.2 | 17.42
|  |  |  | MO sem LS => | 0 | LS => | 0 | MO com LS => | 0
|  |  |  | Valor do BDI => | 3.85 |  | Valor com BDI => |  | 21.27
[6 empty] | Quant. => | 0 | Preço Total => | 0
12.18 | Código | Banco | Descrição | Tipo |  | Und | Quant. | Valor Unit | Total
Composição | 1532 | ORSE | Tubo pvc rígido c/anel borracha, serie normal, p/esgoto predial, d = 100mm | Tubos e Conexões de PVC Rígido Soldável para Esgoto |  | m | 1 | 36.55 | 36.55
Composição Auxiliar | 10549 | ORSE | Encargos Complementares - Servente | Provisórios |  | h | 0.52 | 3.8 | 1.97
Composição Auxiliar | 10554 | ORSE | Encargos Complementares - Encanador | Provisórios |  | h | 0.52 | 3.73 | 1.93
Insumo | 1703 | ORSE | Pasta lubrificante p/ pvc je | Material |  | kg | 0.023 | 63.5 | 1.46
Insumo | 00000301/SINAPI | ORSE | Anel borracha para tubo esgoto predial, dn 100 mm (nbr 5688) | Material |  | un | 0.17 | 3.49 | 0.59
Insumo | 00002696/SINAPI | ORSE | Encanador ou bombeiro hidraulico (horista) | Mão de Obra |  | h | 0.52 | 19.02 | 9.89
Insumo | 00006111/SINAPI | ORSE | Servente de obras (horista) | Mão de Obra |  | h | 0.52 | 14.58 | 7.58
Insumo | 00009836/SINAPI | ORSE | Tubo pvc serie normal, dn 100 mm, para esgoto predial (nbr 5688) | Material |  | m | 1.01 | 13 | 13.13
|  |  |  | MO sem LS => | 8.143 | LS => | 9.33 | MO com LS => | 17.47
|  |  |  | Valor do BDI => | 8.08 |  | Valor com BDI => |  | 44.63
[6 empty] | Quant. => | 12 | Preço Total => | 535.56
12.19 | Código | Banco | Descrição | Tipo |  | Und | Quant. | Valor Unit | Total
Composição | 1529 | ORSE | Tubo pvc rígido c/anel borracha, serie normal, p/esgoto predial, d = 40mm | Tubos e Conexões de PVC Rígido Soldável para Esgoto |  | m | 1 | 17.89 | 17.89
Composição Auxiliar | 10549 | ORSE | Encargos Complementares - Servente | Provisórios |  | h | 0.28 | 3.8 | 1.06
Composição Auxiliar | 10554 | ORSE | Encargos Complementares - Encanador | Provisórios |  | h | 0.28 | 3.73 | 1.04
Insumo | 162 | ORSE | Anel borracha p/ tubo pvc sanitário predial, d= 40mm Anel borracha p/ tubo pvc sanitário predial d= 40mm un | Material |  | un | 0.17 | 0.98 | 0.16
Insumo | 1703 | ORSE | Pasta lubrificante p/ pvc je | Material |  | kg | 0.008 | 63.5 | 0.5
Insumo | 00002696/SINAPI | ORSE | Encanador ou bombeiro hidraulico (horista) | Mão de Obra |  | h | 0.28 | 19.02 | 5.32
Insumo | 00006111/SINAPI | ORSE | Servente de obras (horista) | Mão de Obra |  | h | 0.28 | 14.58 | 4.08
Insumo | 00009835/SINAPI | ORSE | Tubo pvc serie normal, dn 40 mm, para esgoto predial (nbr 5688) | Material |  | m | 1.01 | 5.68 | 5.73
|  |  |  | MO sem LS => | 4.3815 | LS => | 5.02 | MO com LS => | 9.4
|  |  |  | Valor do BDI => | 3.95 |  | Valor com BDI => |  | 21.84
[6 empty] | Quant. => | 6 | Preço Total => | 131.04
12.20 | Código | Banco | Descrição | Tipo |  | Und | Quant. | Valor Unit | Total
Composição | 1530 | ORSE | Tubo pvc rígido c/anel borracha, serie normal, p/esgoto predial, d = 50mm | Tubos e Conexões de PVC Rígido Soldável para Esgoto |  | m | 1 | 22.75 | 22.75
Composição Auxiliar | 10549 | ORSE | Encargos Complementares - Servente | Provisórios |  | h | 0.3 | 3.8 | 1.14
Composição Auxiliar | 10554 | ORSE | Encargos Complementares - Encanador | Provisórios |  | h | 0.3 | 3.73 | 1.11
Insumo | 1703 | ORSE | Pasta lubrificante p/ pvc je | Material |  | kg | 0.01 | 63.5 | 0.63
Insumo | 00000296/SINAPI | ORSE | Anel borracha para tubo esgoto predial, dn 50 mm (nbr 5688) | Material |  | un | 0.17 | 1.97 | 0.33
Insumo | 00002696/SINAPI | ORSE | Encanador ou bombeiro hidraulico (horista) | Mão de Obra |  | h | 0.3 | 19.02 | 5.7
Insumo | 00006111/SINAPI | ORSE | Servente de obras (horista) | Mão de Obra |  | h | 0.3 | 14.58 | 4.37
Insumo | 00009838/SINAPI | ORSE | Tubo pvc serie normal, dn 50 mm, para esgoto predial (nbr 5688) | Material |  | m | 1.01 | 9.38 | 9.47
|  |  |  | MO sem LS => | 4.6938 | LS => | 5.38 | MO com LS => | 10.07
|  |  |  | Valor do BDI => | 5.03 |  | Valor com BDI => |  | 27.78
[6 empty] | Quant. => | 6 | Preço Total => | 166.68
12.21 | Código | Banco | Descrição | Tipo |  | Und | Quant. | Valor Unit | Total
Composição | 86879 | SINAPI | VÁLVULA EM PLÁSTICO 1" PARA PIA, TANQUE OU LAVATÓRIO, COM OU SEM LADRÃO - FORNECIMENTO E INSTALAÇÃO. AF_01/2020 | Louças e Metais |  | UN | 1 | 9.39 | 9.39
Composição Auxiliar | 88267 | SINAPI | ENCANADOR OU BOMBEIRO HIDRÁULICO COM ENCARGOS COMPLEMENTARES | Livro SINAPI: Cálculos e Parâmetros |  | H | 0.1232 | 26.67 | 3.28
Composição Auxiliar | 88316 | SINAPI | SERVENTE COM ENCARGOS COMPLEMENTARES | Livro SINAPI: Cálculos e Parâmetros |  | H | 0.0388 | 21.71 | 0.84
Insumo | 00003146 | SINAPI | FITA VEDA ROSCA EM ROLOS DE 18 MM X 10 M (L X C) | Material |  | UN | 0.0332 | 4.14 | 0.13
Insumo | 00006153 | SINAPI | VALVULA EM PLASTICO BRANCO PARA TANQUE OU LAVATORIO 1 ", SEM UNHO E SEM LADRAO | Material |  | UN | 1 | 5.14 | 5.14
|  |  |  | MO sem LS => | 1.4543 | LS => | 1.67 | MO com LS => | 3.12
|  |  |  | Valor do BDI => | 2.07 |  | Valor com BDI => |  | 11.46
[6 empty] | Quant. => | 9 | Preço Total => | 103.14
13 |  |  | DRENAGEM PLUVIAL | [5 empty] | 33615.48
13.1 | Código | Banco | Descrição | Tipo |  | Und | Quant. | Valor Unit | Total
Composição | 94227 | SINAPI | CALHA EM CHAPA DE AÇO GALVANIZADO NÚMERO 24, DESENVOLVIMENTO DE 33 CM, INCLUSO TRANSPORTE VERTICAL. AF_07/2019 | Telhamento para Cobertura |  | M | 1 | 65.47 | 65.47
Composição Auxiliar | 88316 | SINAPI | SERVENTE COM ENCARGOS COMPLEMENTARES | Livro SINAPI: Cálculos e Parâmetros |  | H | 0.282 | 21.71 | 6.12
Composição Auxiliar | 88323 | SINAPI | TELHADISTA COM ENCARGOS COMPLEMENTARES | Livro SINAPI: Cálculos e Parâmetros |  | H | 0.188 | 26.71 | 5.02
Composição Auxiliar | 93281 | SINAPI | GUINCHO ELÉTRICO DE COLUNA, CAPACIDADE 400 KG, COM MOTO FREIO, MOTOR TRIFÁSICO DE 1,25 CV - CHP DIURNO. AF_03/2016 | Custos Horários Produtivo e Improdutivo dos Equipamentos |  | CHP | 0.0132 | 28.96 | 0.38
Composição Auxiliar | 93282 | SINAPI | GUINCHO ELÉTRICO DE COLUNA, CAPACIDADE 400 KG, COM MOTO FREIO, MOTOR TRIFÁSICO DE 1,25 CV - CHI DIURNO. AF_03/2016 | Custos Horários Produtivo e Improdutivo dos Equipamentos |  | CHI | 0.0183 | 27.75 | 0.5
Insumo | 00000142 | SINAPI | SELANTE ELASTICO MONOCOMPONENTE A BASE DE POLIURETANO (PU) PARA JUNTAS DIVERSAS | Material |  | 310ML | 0.053 | 58.99 | 3.12
Insumo | 00005061 | SINAPI | PREGO DE ACO POLIDO COM CABECA 18 X 27 (2 1/2 X 10) | Material |  | KG | 0.008 | 20 | 0.16
Insumo | 00005104 | SINAPI | REBITE DE ALUMINIO VAZADO DE REPUXO, 3,2 X 8 MM (1KG = 1025 UNIDADES) | Material |  | KG | 0.0016 | 72.61 | 0.11
Insumo | 00013388 | SINAPI | SOLDA EM BARRA DE ESTANHO-CHUMBO 50/50 | Material |  | KG | 0.059 | 161.32 | 9.51
Insumo | 00040782 | SINAPI | CALHA QUADRADA DE CHAPA DE ACO GALVANIZADA NUM 24, CORTE 33 CM | Material |  | M | 1.05 | 38.62 | 40.55
|  |  |  | MO sem LS => | 4.0785 | LS => | 4.67 | MO com LS => | 8.75
|  |  |  | Valor do BDI => | 14.48 |  | Valor com BDI => |  | 79.95
[6 empty] | Quant. => | 72 | Preço Total => | 5756.4
13.2 | Código | Banco | Descrição | Tipo |  | Und | Quant. | Valor Unit | Total
Composição | 054762 | SBC | TUBO PVC SERIE R AGUA PLUVIAL 150MM | INSTALACOES HIDRAULICAS - AGUAS PLUVIAIS |  | M | 1 | 48.32 | 48.32
Insumo | 001074 | SBC | TUBO PVC ESGOTO SERIE NORMAL 150mm | Material |  | M | 1.05 | 36.66 | 38.49
Insumo | 003889 | SBC | SOLUCAO LIMPADORA PARA TUBOS PVC FRASCO 800gr | Material |  | UN | 0.02 | 43.9 | 0.87
Insumo | 012844 | SBC | LIXA D'AGUA 100 | Material |  | UN | 0.038 | 1.91 | 0.07
Insumo | 020341 | SBC | ADESIVO PLASTICO PARA PVC, FRASCO COM 850GR | Material |  | UN | 0.02 | 76.9 | 1.53
Insumo | 099034 | SBC | AJUDANTE DE BOMBEIRO OU ENCANADOR | Mão de Obra |  | H | 0.23 | 15.09 | 3.47
Insumo | 099200 | SBC | BOMBEIRO OU ENCANADOR | Mão de Obra |  | H | 0.23 | 16.94 | 3.89
|  |  |  | MO sem LS => | 3.4306 | LS => | 3.93 | MO com LS => | 7.36
|  |  |  | Valor do BDI => | 10.68 |  | Valor com BDI => |  | 59
[6 empty] | Quant. => | 20 | Preço Total => | 1180
13.3 | Código | Banco | Descrição | Tipo |  | Und | Quant. | Valor Unit | Total
Composição | 91791 | SINAPI | Joelho PVC 90° d=150 mm - tubulação pluvial | INHI - INSTALAÇÕES HIDROS SANITÁRIAS |  | M | 1 | 65.17 | 65.17
Composição Auxiliar | 89580 | SINAPI | TUBO PVC, SÉRIE R, ÁGUA PLUVIAL, DN 150 MM, FORNECIDO E INSTALADO EM CONDUTORES VERTICAIS DE ÁGUAS PLUVIAIS. AF_12/2014 | Instalações Prediais de Águas Pluviais - Tubos, Conexões, Caixas e Ralos |  | M | 1 | 58.36 | 58.36
Composição Auxiliar | 89590 | SINAPI | JOELHO 90 GRAUS, PVC, SERIE R, ÁGUA PLUVIAL, DN 150 MM, JUNTA ELÁSTICA, FORNECIDO E INSTALADO EM CONDUTORES VERTICAIS DE ÁGUAS PLUVIAIS. AF_12/2014 | Instalações Prediais de Águas Pluviais - Tubos, Conexões, Caixas e Ralos |  | UN | 0.0041 | 123.78 | 0.5
Composição Auxiliar | 89591 | SINAPI | JOELHO 45 GRAUS, PVC, SERIE R, ÁGUA PLUVIAL, DN 150 MM, JUNTA ELÁSTICA, FORNECIDO E INSTALADO EM CONDUTORES VERTICAIS DE ÁGUAS PLUVIAIS. AF_12/2014 | Instalações Prediais de Águas Pluviais - Tubos, Conexões, Caixas e Ralos |  | UN | 0.0051 | 121.14 | 0.61
Composição Auxiliar | 89677 | SINAPI | LUVA SIMPLES, PVC, SERIE R, ÁGUA PLUVIAL, DN 150 MM, JUNTA ELÁSTICA, FORNECIDO E INSTALADO EM CONDUTORES VERTICAIS DE ÁGUAS PLUVIAIS. AF_12/2014 | Instalações Prediais de Águas Pluviais - Tubos, Conexões, Caixas e Ralos |  | UN | 0.0626 | 72.55 | 4.54
Composição Auxiliar | 90438 | SINAPI | FURO EM ALVENARIA PARA DIÂMETROS MAIORES QUE 75 MM. AF_05/2015 | Rasgos e Fixações |  | UN | 0.0021 | 55.78 | 0.11
Composição Auxiliar | 91187 | SINAPI | FIXAÇÃO DE TUBOS HORIZONTAIS DE PVC, CPVC OU COBRE DIÂMETROS MAIORES QUE 75 MM COM ABRAÇADEIRA METÁLICA FLEXÍVEL 18 MM, FIXADA DIRETAMENTE NA LAJE. AF_05/2015 | Rasgos e Fixações |  | M | 0.0443 | 23.89 | 1.05
|  |  |  | MO sem LS => | 2.9924 | LS => | 3.43 | MO com LS => | 6.42
|  |  |  | Valor do BDI => | 14.41 |  | Valor com BDI => |  | 79.58
[6 empty] | Quant. => | 4 | Preço Total => | 318.32
13.4 | Código | Banco | Descrição | Tipo |  | Und | Quant. | Valor Unit | Total
Composição | 4283 | ORSE | Ralo hemisférico em fº fº, tipo abacaxi Ø 100mm | Caixas de Inspeção |  | un | 1 | 49.55 | 49.55
Composição Auxiliar | 10549 | ORSE | Encargos Complementares - Servente | Provisórios |  | h | 0.5 | 3.8 | 1.9
Composição Auxiliar | 10554 | ORSE | Encargos Complementares - Encanador | Provisórios |  | h | 0.5 | 3.73 | 1.86
Insumo | 00002696/SINAPI | ORSE | Encanador ou bombeiro hidraulico (horista) | Mão de Obra |  | h | 0.5 | 19.02 | 9.51
Insumo | 00006111/SINAPI | ORSE | Servente de obras (horista) | Mão de Obra |  | h | 0.5 | 14.58 | 7.29
Insumo | 00011708/SINAPI | ORSE | Ralo fofo semiesferico, 100 mm, para lajes/ calhas | Material |  | un | 1 | 28.99 | 28.99
|  |  |  | MO sem LS => | 7.8307 | LS => | 8.97 | MO com LS => | 16.8
|  |  |  | Valor do BDI => | 10.96 |  | Valor com BDI => |  | 60.51
[6 empty] | Quant. => | 4 | Preço Total => | 242.04
13.5 | Código | Banco | Descrição | Tipo |  | Und | Quant. | Valor Unit | Total
Composição | 4421 | ORSE | Canaleta de concreto c/ tampa removível em chapa de aço (0,25 x 0,25 x 0,25m) | Conversão InfoWOrca |  | m | 1 | 297.06 | 297.06
Composição Auxiliar | 89 | ORSE | Forma plana para fundações, em tábuas de pinho, 04 usos | Formas para Fundações |  | m² | 1.22 | 86.79 | 105.88
Composição Auxiliar | 95 | ORSE | Concreto simples fabricado na obra, fck=13,5 mpa, lançado e adensado | Alvenarias de Pedra e Concretos para Fundações |  | m³ | 0.013 | 565.36 | 7.34
Composição Auxiliar | 126 | ORSE | Concreto simples fabricado na obra, fck=15 mpa, lançado e adensado | Concreto Simples |  | m³ | 0.055 | 591.2 | 32.51
Composição Auxiliar | 140 | ORSE | Aço CA - 50 Ø 6,3 a 12,5mm, inclusive corte, dobragem, montagem e colocacao de ferragens nas formas, para superestruturas e fundações - R1 | Armaduras Convencionais |  | kg | 2.75 | 12.83 | 35.28
Composição Auxiliar | 2497 | ORSE | Escavação manual de vala ou cava em material de 1ª categoria, profundidade até 1,50m | Escavação Manual em Área Urbana |  | m³ | 0.063 | 55.14 | 3.47
Insumo | 00001330/SINAPI | ORSE | Chapa de aco grossa, astm a36, e = 1/4" (6,35 mm) 49,79 kg/m2 | Material |  | kg | 13 | 8.66 | 112.58
|  |  |  | MO sem LS => | 34.5623 | LS => | 39.59 | MO com LS => | 74.15
|  |  |  | Valor do BDI => | 65.7 |  | Valor com BDI => |  | 362.76
[6 empty] | Quant. => | 72 | Preço Total => | 26118.72
14 |  |  | INSTALAÇÕES ELÉTRICAS 127/220 | [5 empty] | 24494.02
14.1 | Código | Banco | Descrição | Tipo |  | Und | Quant. | Valor Unit | Total
Composição | 391 | ORSE | Condulete em alumínio tipo t de 3/4" | Interligações até Quadro Geral - Eletrodutos e Conexões |  | un | 1 | 30.88 | 30.88
Composição Auxiliar | 10549 | ORSE | Encargos Complementares - Servente | Provisórios |  | h | 0.3 | 3.8 | 1.14
Composição Auxiliar | 10552 | ORSE | Encargos Complementares - Eletricista | Provisórios |  | h | 0.3 | 3.66 | 1.09
Insumo | 00002436/SINAPI | ORSE | Eletricista (horista) | Mão de Obra |  | h | 0.3 | 19.02 | 5.7
Insumo | 00002574/SINAPI | ORSE | Condulete de aluminio tipo t, para eletroduto roscavel de 3/4", com tampa cega | Material |  | un | 1 | 18.58 | 18.58
Insumo | 00006111/SINAPI | ORSE | Servente de obras (horista) | Mão de Obra |  | h | 0.3 | 14.58 | 4.37
|  |  |  | MO sem LS => | 4.6938 | LS => | 5.38 | MO com LS => | 10.07
|  |  |  | Valor do BDI => | 6.83 |  | Valor com BDI => |  | 37.71
[6 empty] | Quant. => | 5 | Preço Total => | 188.55
14.2 | Código | Banco | Descrição | Tipo |  | Und | Quant. | Valor Unit | Total
Composição | 390 | ORSE | Condulete em alumínio tipo ll de 3/4" | Interligações até Quadro Geral - Eletrodutos e Conexões |  | un | 1 | 25.3 | 25.3
Composição Auxiliar | 10549 | ORSE | Encargos Complementares - Servente | Provisórios |  | h | 0.3 | 3.8 | 1.14
Composição Auxiliar | 10552 | ORSE | Encargos Complementares - Eletricista | Provisórios |  | h | 0.3 | 3.66 | 1.09
Insumo | 646 | ORSE | Condulete tipo "LL" de 3/4" em alumínio fundido a prova de tempo, gases, vapores e pós. | Material |  | un | 1 | 13 | 13
Insumo | 00002436/SINAPI | ORSE | Eletricista (horista) | Mão de Obra |  | h | 0.3 | 19.02 | 5.7
Insumo | 00006111/SINAPI | ORSE | Servente de obras (horista) | Mão de Obra |  | h | 0.3 | 14.58 | 4.37
|  |  |  | MO sem LS => | 4.6938 | LS => | 5.38 | MO com LS => | 10.07
|  |  |  | Valor do BDI => | 5.59 |  | Valor com BDI => |  | 30.89
[6 empty] | Quant. => | 5 | Preço Total => | 154.45
14.3 | Código | Banco | Descrição | Tipo |  | Und | Quant. | Valor Unit | Total
Composição | 9932 | ORSE | Condulete em alumínio tipo "TA" de 3/4" | Interligações até Quadro Geral - Eletrodutos e Conexões |  | un | 1 | 28.7 | 28.7
Composição Auxiliar | 10549 | ORSE | Encargos Complementares - Servente | Provisórios |  | h | 0.3 | 3.8 | 1.14
Composição Auxiliar | 10552 | ORSE | Encargos Complementares - Eletricista | Provisórios |  | h | 0.3 | 3.66 | 1.09
Insumo | 3929 | ORSE | Condulete tipo "TA" de 3/4" em alumínio fundido a prova de tempo, gases, vapores e pós. | Material |  | un | 1 | 16.4 | 16.4
Insumo | 00002436/SINAPI | ORSE | Eletricista (horista) | Mão de Obra |  | h | 0.3 | 19.02 | 5.7
Insumo | 00006111/SINAPI | ORSE | Servente de obras (horista) | Mão de Obra |  | h | 0.3 | 14.58 | 4.37
|  |  |  | MO sem LS => | 4.6938 | LS => | 5.38 | MO com LS => | 10.07
|  |  |  | Valor do BDI => | 6.34 |  | Valor com BDI => |  | 35.04
[6 empty] | Quant. => | 4 | Preço Total => | 140.16
14.4 | Código | Banco | Descrição | Tipo |  | Und | Quant. | Valor Unit | Total
Composição | 9933 | ORSE | Condulete em alumínio tipo "XA" de 3/4" | Interligações até Quadro Geral - Eletrodutos e Conexões |  | un | 1 | 31.8 | 31.8
Composição Auxiliar | 10549 | ORSE | Encargos Complementares - Servente | Provisórios |  | h | 0.3 | 3.8 | 1.14
Composição Auxiliar | 10552 | ORSE | Encargos Complementares - Eletricista | Provisórios |  | h | 0.3 | 3.66 | 1.09
Insumo | 3948 | ORSE | Condulete tipo "XA" de 3/4" em alumínio fundido a prova de tempo, gases, vapores e pós. | Material |  | un | 1 | 19.5 | 19.5
Insumo | 00002436/SINAPI | ORSE | Eletricista (horista) | Mão de Obra |  | h | 0.3 | 19.02 | 5.7
Insumo | 00006111/SINAPI | ORSE | Servente de obras (horista) | Mão de Obra |  | h | 0.3 | 14.58 | 4.37
|  |  |  | MO sem LS => | 4.6938 | LS => | 5.38 | MO com LS => | 10.07
|  |  |  | Valor do BDI => | 7.03 |  | Valor com BDI => |  | 38.83
[6 empty] | Quant. => | 1 | Preço Total => | 38.83
14.5 | Código | Banco | Descrição | Tipo |  | Und | Quant. | Valor Unit | Total
Composição | 40.07.010 | CPOS/CDHU | Caixa em PVC de 4´ x 2´ | 40.07 |  | UN | 1 | 17.26 | 17.26
Insumo | B.01.000.010116 | CPOS/CDHU | Ajudante eletricista | Mão de Obra |  | H | 0.25 | 22.71 | 5.67
Insumo | B.01.000.010115 | CPOS/CDHU | Eletricista | Mão de Obra |  | H | 0.25 | 33.12 | 8.28
Insumo | P.13.000.045006 | CPOS/CDHU | Caixa em PVC de 4´ x 2´ | Material |  | UN | 1 | 3.31 | 3.31
|  |  |  | MO sem LS => | 6.5023 | LS => | 7.45 | MO com LS => | 13.95
|  |  |  | Valor do BDI => | 3.81 |  | Valor com BDI => |  | 21.07
[6 empty] | Quant. => | 16 | Preço Total => | 337.12
14.6 | Código | Banco | Descrição | Tipo |  | Und | Quant. | Valor Unit | Total
Composição | 91936 | SINAPI | CAIXA OCTOGONAL 4" X 4", PVC, INSTALADA EM LAJE - FORNECIMENTO E INSTALAÇÃO. AF_03/2023 | Instalações Elétricas - Eletrodutos Embutidos, Cabos, Caixas, Tomadas e Interruptores |  | UN | 1 | 17.08 | 17.08
Composição Auxiliar | 88247 | SINAPI | AUXILIAR DE ELETRICISTA COM ENCARGOS COMPLEMENTARES | Livro SINAPI: Cálculos e Parâmetros |  | H | 0.222 | 22.81 | 5.06
Composição Auxiliar | 88264 | SINAPI | ELETRICISTA COM ENCARGOS COMPLEMENTARES | Livro SINAPI: Cálculos e Parâmetros |  | H | 0.222 | 27.74 | 6.15
Insumo | 00012001 | SINAPI | CAIXA OCTOGONAL DE FUNDO MOVEL, EM PVC, DE 4" X 4", PARA ELETRODUTO FLEXIVEL CORRUGADO | Material |  | UN | 1 | 5.87 | 5.87
|  |  |  | MO sem LS => | 3.8454 | LS => | 4.4 | MO com LS => | 8.25
|  |  |  | Valor do BDI => | 3.77 |  | Valor com BDI => |  | 20.85
[6 empty] | Quant. => | 7 | Preço Total => | 145.95
14.7 | Código | Banco | Descrição | Tipo |  | Und | Quant. | Valor Unit | Total
Composição | 91926 | SINAPI | CABO DE COBRE FLEXÍVEL ISOLADO, 2,5 MM², ANTI-CHAMA 450/750 V, PARA CIRCUITOS TERMINAIS - FORNECIMENTO E INSTALAÇÃO. AF_03/2023 | Instalações Elétricas - Eletrodutos Embutidos, Cabos, Caixas, Tomadas e Interruptores |  | M | 1 | 4.63 | 4.63
Composição Auxiliar | 88247 | SINAPI | AUXILIAR DE ELETRICISTA COM ENCARGOS COMPLEMENTARES | Livro SINAPI: Cálculos e Parâmetros |  | H | 0.029 | 22.81 | 0.66
Composição Auxiliar | 88264 | SINAPI | ELETRICISTA COM ENCARGOS COMPLEMENTARES | Livro SINAPI: Cálculos e Parâmetros |  | H | 0.029 | 27.74 | 0.8
Insumo | 00001014 | SINAPI | CABO DE COBRE, FLEXIVEL, CLASSE 4 OU 5, ISOLACAO EM PVC/A, ANTICHAMA BWF-B, 1 CONDUTOR, 450/750 V, SECAO NOMINAL 2,5 MM2 | Material |  | M | 1.2434 | 2.53 | 3.14
Insumo | 00021127 | SINAPI | FITA ISOLANTE ADESIVA ANTICHAMA, USO ATE 750 V, EM ROLO DE 19 MM X 5 M | Material |  | UN | 0.0094 | 3.69 | 0.03
|  |  |  | MO sem LS => | 0.49874 | LS => | 0.57 | MO com LS => | 1.07
|  |  |  | Valor do BDI => | 1.02 |  | Valor com BDI => |  | 5.65
[6 empty] | Quant. => | 90 | Preço Total => | 508.5
14.8 | Código | Banco | Descrição | Tipo |  | Und | Quant. | Valor Unit | Total
Composição | 91928 | SINAPI | CABO DE COBRE FLEXÍVEL ISOLADO, 4 MM², ANTI-CHAMA 450/750 V, PARA CIRCUITOS TERMINAIS - FORNECIMENTO E INSTALAÇÃO. AF_03/2023 | Instalações Elétricas - Eletrodutos Embutidos, Cabos, Caixas, Tomadas e Interruptores |  | M | 1 | 7.19 | 7.19
Composição Auxiliar | 88247 | SINAPI | AUXILIAR DE ELETRICISTA COM ENCARGOS COMPLEMENTARES | Livro SINAPI: Cálculos e Parâmetros |  | H | 0.039 | 22.81 | 0.88
Composição Auxiliar | 88264 | SINAPI | ELETRICISTA COM ENCARGOS COMPLEMENTARES | Livro SINAPI: Cálculos e Parâmetros |  | H | 0.039 | 27.74 | 1.08
Insumo | 00000981 | SINAPI | CABO DE COBRE, FLEXIVEL, CLASSE 4 OU 5, ISOLACAO EM PVC/A, ANTICHAMA BWF-B, 1 CONDUTOR, 450/750 V, SECAO NOMINAL 4 MM2 | Material |  | M | 1.2434 | 4.19 | 5.2
Insumo | 00021127 | SINAPI | FITA ISOLANTE ADESIVA ANTICHAMA, USO ATE 750 V, EM ROLO DE 19 MM X 5 M | Material |  | UN | 0.0094 | 3.69 | 0.03
|  |  |  | MO sem LS => | 0.6712 | LS => | 0.77 | MO com LS => | 1.44
|  |  |  | Valor do BDI => | 1.59 |  | Valor com BDI => |  | 8.78
[6 empty] | Quant. => | 399 | Preço Total => | 3503.22
14.9 | Código | Banco | Descrição | Tipo |  | Und | Quant. | Valor Unit | Total
Composição | 91934 | SINAPI | CABO DE COBRE FLEXÍVEL ISOLADO, 16 MM², ANTI-CHAMA 450/750 V, PARA CIRCUITOS TERMINAIS - FORNECIMENTO E INSTALAÇÃO. AF_03/2023 | Instalações Elétricas - Eletrodutos Embutidos, Cabos, Caixas, Tomadas e Interruptores |  | M | 1 | 26.24 | 26.24
Composição Auxiliar | 88247 | SINAPI | AUXILIAR DE ELETRICISTA COM ENCARGOS COMPLEMENTARES | Livro SINAPI: Cálculos e Parâmetros |  | H | 0.114 | 22.81 | 2.6
Composição Auxiliar | 88264 | SINAPI | ELETRICISTA COM ENCARGOS COMPLEMENTARES | Livro SINAPI: Cálculos e Parâmetros |  | H | 0.114 | 27.74 | 3.16
Insumo | 00000979 | SINAPI | CABO DE COBRE, FLEXIVEL, CLASSE 4 OU 5, ISOLACAO EM PVC/A, ANTICHAMA BWF-B, 1 CONDUTOR, 450/750 V, SECAO NOMINAL 16 MM2 | Material |  | M | 1.2434 | 16.45 | 20.45
Insumo | 00021127 | SINAPI | FITA ISOLANTE ADESIVA ANTICHAMA, USO ATE 750 V, EM ROLO DE 19 MM X 5 M | Material |  | UN | 0.0094 | 3.69 | 0.03
|  |  |  | MO sem LS => | 1.9763 | LS => | 2.26 | MO com LS => | 4.24
|  |  |  | Valor do BDI => | 5.8 |  | Valor com BDI => |  | 32.04
[6 empty] | Quant. => | 14 | Preço Total => | 448.56
14.10 | Código | Banco | Descrição | Tipo |  | Und | Quant. | Valor Unit | Total
Composição | 92985 | SINAPI | CABO DE COBRE FLEXÍVEL ISOLADO, 35 MM², ANTI-CHAMA 450/750 V, PARA DISTRIBUIÇÃO - FORNECIMENTO E INSTALAÇÃO. AF_12/2015 | INEL - INSTALAÇÃO ELÉTRICA/ELETRIFICAÇÃO E ILUMINAÇÃO EXTERNA |  | M | 1 | 41.81 | 41.81
Composição Auxiliar | 88247 | SINAPI | AUXILIAR DE ELETRICISTA COM ENCARGOS COMPLEMENTARES | Livro SINAPI: Cálculos e Parâmetros |  | H | 0.073 | 22.81 | 1.66
Composição Auxiliar | 88264 | SINAPI | ELETRICISTA COM ENCARGOS COMPLEMENTARES | Livro SINAPI: Cálculos e Parâmetros |  | H | 0.073 | 27.74 | 2.02
Insumo | 00039233 | SINAPI | CABO DE COBRE, FLEXIVEL, CLASSE 4 OU 5, ISOLACAO EM PVC/A, ANTICHAMA BWF-B, 1 CONDUTOR, 450/750 V, SECAO NOMINAL 35 MM2 | Material |  | M | 1.015 | 37.54 | 38.1
Insumo | 00021127 | SINAPI | FITA ISOLANTE ADESIVA ANTICHAMA, USO ATE 750 V, EM ROLO DE 19 MM X 5 M | Material |  | UN | 0.009 | 3.69 | 0.03
|  |  |  | MO sem LS => | 1.2585 | LS => | 1.44 | MO com LS => | 2.7
|  |  |  | Valor do BDI => | 9.24 |  | Valor com BDI => |  | 51.05
[6 empty] | Quant. => | 41 | Preço Total => | 2093.05
14.11 | Código | Banco | Descrição | Tipo |  | Und | Quant. | Valor Unit | Total
Composição | 91996 | SINAPI | TOMADA MÉDIA DE EMBUTIR (1 MÓDULO), 2P+T 10 A, INCLUINDO SUPORTE E PLACA - FORNECIMENTO E INSTALAÇÃO. AF_03/2023 | Instalações Elétricas - Eletrodutos Embutidos, Cabos, Caixas, Tomadas e Interruptores |  | UN | 1 | 37.01 | 37.01
Composição Auxiliar | 91946 | SINAPI | SUPORTE PARAFUSADO COM PLACA DE ENCAIXE 4" X 2" MÉDIO (1,30 M DO PISO) PARA PONTO ELÉTRICO - FORNECIMENTO E INSTALAÇÃO. AF_12/2015 | Instalações Elétricas - Eletrodutos Embutidos, Cabos, Caixas, Tomadas e Interruptores |  | UN | 1 | 11.71 | 11.71
Composição Auxiliar | 91994 | SINAPI | TOMADA MÉDIA DE EMBUTIR (1 MÓDULO), 2P+T 10 A, SEM SUPORTE E SEM PLACA - FORNECIMENTO E INSTALAÇÃO. AF_12/2015 | Instalações Elétricas - Eletrodutos Embutidos, Cabos, Caixas, Tomadas e Interruptores |  | UN | 1 | 25.3 | 25.3
|  |  |  | MO sem LS => | 7.7095 | LS => | 8.83 | MO com LS => | 16.54
|  |  |  | Valor do BDI => | 8.18 |  | Valor com BDI => |  | 45.19
[6 empty] | Quant. => | 2 | Preço Total => | 90.38
14.12 | Código | Banco | Descrição | Tipo |  | Und | Quant. | Valor Unit | Total
Composição | 780 | ORSE | Tomada 2p+t, ABNT, 10 A, para piso, com placa em metal amarelo e caixa pvc | Tomadas Convencionais e Interruptores |  | un | 1 | 82.39 | 82.39
Composição Auxiliar | 10549 | ORSE | Encargos Complementares - Servente | Provisórios |  | h | 0.7 | 3.8 | 2.66
Composição Auxiliar | 10552 | ORSE | Encargos Complementares - Eletricista | Provisórios |  | h | 0.7 | 3.66 | 2.56
Insumo | 9101 | ORSE | Tomada 2p+t, ABNT, 10A, para piso, com placa em metal amarelo | Material |  | un | 1 | 52 | 52
Insumo | 00001872/SINAPI | ORSE | Caixa de passagem, em pvc, de 4" x 2", para eletroduto flexivel corrugado | Material |  | un | 1 | 1.66 | 1.66
Insumo | 00002436/SINAPI | ORSE | Eletricista (horista) | Mão de Obra |  | h | 0.7 | 19.02 | 13.31
Insumo | 00006111/SINAPI | ORSE | Servente de obras (horista) | Mão de Obra |  | h | 0.7 | 14.58 | 10.2
|  |  |  | MO sem LS => | 10.9583 | LS => | 12.55 | MO com LS => | 23.51
|  |  |  | Valor do BDI => | 18.22 |  | Valor com BDI => |  | 100.61
[6 empty] | Quant. => | 1 | Preço Total => | 100.61
14.13 | Código | Banco | Descrição | Tipo |  | Und | Quant. | Valor Unit | Total
Composição | 72331 | SINAPI | INTERRUPTOR SIMPLES DE EMBUTIR 10A/250V 1 TECLA, SEM PLACA - FORNECIMENTO E INSTALACAO | INEL - INSTALAÇÃO ELÉTRICA/ELETRIFICAÇÃO E ILUMINAÇÃO EXTERNA |  | UN | 1 | 14.36 | 14.36
Composição Auxiliar | 88264 | SINAPI | ELETRICISTA COM ENCARGOS COMPLEMENTARES | Livro SINAPI: Cálculos e Parâmetros |  | H | 0.25 | 27.74 | 6.93
Composição Auxiliar | 88247 | SINAPI | AUXILIAR DE ELETRICISTA COM ENCARGOS COMPLEMENTARES | Livro SINAPI: Cálculos e Parâmetros |  | H | 0.15 | 22.81 | 3.42
Insumo | 00007564 | SINAPI | !EM PROCESSO DE DESATIVACAO! INTERRUPTOR SIMPLES EMBUTIR 10A/250V S/PLACA, TIPO SILENTOQUE PIAL OU EQUIV | Material |  | UN | 1 | 4.01 | 4.01
|  |  |  | MO sem LS => | 3.5844 | LS => | 4.11 | MO com LS => | 7.69
|  |  |  | Valor do BDI => | 3.17 |  | Valor com BDI => |  | 17.53
[6 empty] | Quant. => | 7 | Preço Total => | 122.71
14.14 | Código | Banco | Descrição | Tipo |  | Und | Quant. | Valor Unit | Total
Composição | 93653 | SINAPI | DISJUNTOR MONOPOLAR TIPO DIN, CORRENTE NOMINAL DE 10A - FORNECIMENTO E INSTALAÇÃO. AF_10/2020 | Instalações Elétricas - Quadros, Cabos, Disjuntores, Contatores e Barramentos Blindados |  | UN | 1 | 11.35 | 11.35
Composição Auxiliar | 88247 | SINAPI | AUXILIAR DE ELETRICISTA COM ENCARGOS COMPLEMENTARES | Livro SINAPI: Cálculos e Parâmetros |  | H | 0.0352 | 22.81 | 0.8
Composição Auxiliar | 88264 | SINAPI | ELETRICISTA COM ENCARGOS COMPLEMENTARES | Livro SINAPI: Cálculos e Parâmetros |  | H | 0.0352 | 27.74 | 0.97
Insumo | 00001570 | SINAPI | TERMINAL A COMPRESSAO EM COBRE ESTANHADO PARA CABO 2,5 MM2, 1 FURO E 1 COMPRESSAO, PARA PARAFUSO DE FIXACAO M5 | Material |  | UN | 1 | 1.28 | 1.28
Insumo | 00034653 | SINAPI | DISJUNTOR TIPO DIN/IEC, MONOPOLAR DE 6 ATE 32A | Material |  | UN | 1 | 8.3 | 8.3
|  |  |  | MO sem LS => | 0.60595 | LS => | 0.69 | MO com LS => | 1.3
|  |  |  | Valor do BDI => | 2.51 |  | Valor com BDI => |  | 13.86
[6 empty] | Quant. => | 5 | Preço Total => | 69.3
14.15 | Código | Banco | Descrição | Tipo |  | Und | Quant. | Valor Unit | Total
Composição | ELE-DIS-063 | SETOP | DISJUNTOR BIPOLAR TERMOMAGNÉTICO DE 20A DIN (LINHA BRANCA) |  |  | UN | 1 | 54.19 | 54.19
Composição Auxiliar | MAO-AJD-015 | SETOP | AJUDANTE DE ELETRICISTA COM ENCARGOS COMPLEMENTARES |  |  | HORA | 0.3 | 24.58 | 7.37
Composição Auxiliar | MAO-OFC-035 | SETOP | ELETRICISTA COM ENCARGOS COMPLEMENTARES |  |  | HORA | 0.3 | 30.61 | 9.18
Insumo | MATED-12254 | SETOP | DISJUNTOR BIPOLAR TERMOMAGNÉTICO 5KA, DE 10A A 35A | Material |  | U | 1 | 37.64 | 37.64
|  |  |  | MO sem LS => | 5.915 | LS => | 6.78 | MO com LS => | 12.69
|  |  |  | Valor do BDI => | 11.98 |  | Valor com BDI => |  | 66.17
[6 empty] | Quant. => | 5 | Preço Total => | 330.85
14.16 | Código | Banco | Descrição | Tipo |  | Und | Quant. | Valor Unit | Total
Composição | ELE-DIS-020 | SETOP | DISJUNTOR BIPOLAR TERMOMAGNÉTICO DE 25A DIN (LINHA BRANCA) |  |  | UN | 1 | 71.5 | 71.5
Composição Auxiliar | MAO-AJD-015 | SETOP | AJUDANTE DE ELETRICISTA COM ENCARGOS COMPLEMENTARES |  |  | HORA | 0.6 | 24.58 | 14.74
Composição Auxiliar | MAO-OFC-035 | SETOP | ELETRICISTA COM ENCARGOS COMPLEMENTARES |  |  | HORA | 0.6 | 30.61 | 18.36
Insumo | MATED-12253 | SETOP | DISJUNTOR BIPOLAR TERMOMAGNÉTICO 10KA, DE 10A A 50A | Material |  | U | 1 | 38.4 | 38.4
|  |  |  | MO sem LS => | 11.8393 | LS => | 13.56 | MO com LS => | 25.4
|  |  |  | Valor do BDI => | 15.81 |  | Valor com BDI => |  | 87.31
[6 empty] | Quant. => | 8 | Preço Total => | 698.48
14.17 | Código | Banco | Descrição | Tipo |  | Und | Quant. | Valor Unit | Total
Composição | 8420 | ORSE | Disjuntor termomagnetico tripolar 150 A, padrão DIN (Europeu - linha branca),corrente 10 KA | Fusíveis, Disjuntores e Chaves |  | un | 1 | 387.02 | 387.02
Composição Auxiliar | 10549 | ORSE | Encargos Complementares - Servente | Provisórios |  | h | 2 | 3.8 | 7.6
Composição Auxiliar | 10552 | ORSE | Encargos Complementares - Eletricista | Provisórios |  | h | 2 | 3.66 | 7.32
Insumo | 3750 | ORSE | Disjuntor tripolar 150 A, padrão DIN ( linha brança ), corrente de interrupção 10KA, ref.: Siemens ou similar | Material |  | un | 1 | 304.9 | 304.9
Insumo | 00002436/SINAPI | ORSE | Eletricista (horista) | Mão de Obra |  | h | 2 | 19.02 | 38.04
Insumo | 00006111/SINAPI | ORSE | Servente de obras (horista) | Mão de Obra |  | h | 2 | 14.58 | 29.16
|  |  |  | MO sem LS => | 31.3228 | LS => | 35.88 | MO com LS => | 67.2
|  |  |  | Valor do BDI => | 85.6 |  | Valor com BDI => |  | 472.62
[6 empty] | Quant. => | 2 | Preço Total => | 945.24
14.18 | Código | Banco | Descrição | Tipo |  | Und | Quant. | Valor Unit | Total
Composição | ELE-DIS-050 | SETOP | DISJUNTOR TRIPOLAR TERMOMAGNÉTICO 10KA, DE 175A DIN (LINHA BRANCA) |  |  | UN | 1 | 349.73 | 349.73
Composição Auxiliar | MAO-AJD-015 | SETOP | AJUDANTE DE ELETRICISTA COM ENCARGOS COMPLEMENTARES |  |  | HORA | 2 | 24.58 | 49.16
Composição Auxiliar | MAO-OFC-035 | SETOP | ELETRICISTA COM ENCARGOS COMPLEMENTARES |  |  | HORA | 2 | 30.61 | 61.22
Insumo | MATED-12292 | SETOP | DISJUNTOR TRIPOLAR TERMOMAGNÉTICO 10KA, DE 120A A 175A | Material |  | U | 1 | 239.35 | 239.35
|  |  |  | MO sem LS => | 39.4798 | LS => | 45.22 | MO com LS => | 84.7
|  |  |  | Valor do BDI => | 77.36 |  | Valor com BDI => |  | 427.09
[6 empty] | Quant. => | 1 | Preço Total => | 427.09
14.19 | Código | Banco | Descrição | Tipo |  | Und | Quant. | Valor Unit | Total
Composição | 37.17.100 | CPOS/CDHU | Dispositivo diferencial residual de 80 A x 30 mA - 4 polos | 37.17 |  | UN | 1 | 481.43 | 481.43
Insumo | B.01.000.010116 | CPOS/CDHU | Ajudante eletricista | Mão de Obra |  | H | 0.25 | 22.71 | 5.67
Insumo | B.01.000.010115 | CPOS/CDHU | Eletricista | Mão de Obra |  | H | 0.25 | 33.12 | 8.28
Insumo | P.26.000.044605 | CPOS/CDHU | Dispositivo diferencial residual de 80 A x 30 mA, 4 polos, ref. PBA 480/030 da GE, 5SM1-347-0 da Siemens ou equivalente | Material |  | UN | 1 | 467.48 | 467.48
|  |  |  | MO sem LS => | 6.5023 | LS => | 7.45 | MO com LS => | 13.95
|  |  |  | Valor do BDI => | 106.49 |  | Valor com BDI => |  | 587.92
[6 empty] | Quant. => | 1 | Preço Total => | 587.92
14.20 | Código | Banco | Descrição | Tipo |  | Und | Quant. | Valor Unit | Total
Composição | 101883 | SINAPI | QUADRO DE DISTRIBUIÇÃO DE ENERGIA EM CHAPA DE AÇO GALVANIZADO, DE EMBUTIR, COM BARRAMENTO TRIFÁSICO, PARA 18 DISJUNTORES DIN 100A - FORNECIMENTO E INSTALAÇÃO. AF_10/2020 | Instalações Elétricas - Quadros, Cabos, Disjuntores, Contatores e Barramentos Blindados |  | UN | 1 | 558.59 | 558.59
Composição Auxiliar | 87367 | SINAPI | ARGAMASSA TRAÇO 1:1:6 (EM VOLUME DE CIMENTO, CAL E AREIA MÉDIA ÚMIDA) PARA EMBOÇO/MASSA ÚNICA/ASSENTAMENTO DE ALVENARIA DE VEDAÇÃO, PREPARO MANUAL. AF_08/2019 | Argamassas |  | m³ | 0.0134 | 754.42 | 10.1
Composição Auxiliar | 88247 | SINAPI | AUXILIAR DE ELETRICISTA COM ENCARGOS COMPLEMENTARES | Livro SINAPI: Cálculos e Parâmetros |  | H | 0.5335 | 22.81 | 12.16
Composição Auxiliar | 88264 | SINAPI | ELETRICISTA COM ENCARGOS COMPLEMENTARES | Livro SINAPI: Cálculos e Parâmetros |  | H | 0.5335 | 27.74 | 14.79
Insumo | 00013395 | SINAPI | QUADRO DE DISTRIBUICAO COM BARRAMENTO TRIFASICO, DE EMBUTIR, EM CHAPA DE ACO GALVANIZADO, PARA 18 DISJUNTORES DIN, 100 A, INCLUINDO BARRAMENTO | Material |  | UN | 1 | 521.54 | 521.54
|  |  |  | MO sem LS => | 10.3151 | LS => | 11.81 | MO com LS => | 22.13
|  |  |  | Valor do BDI => | 123.56 |  | Valor com BDI => |  | 682.15
[6 empty] | Quant. => | 1 | Preço Total => | 682.15
14.21 | Código | Banco | Descrição | Tipo |  | Und | Quant. | Valor Unit | Total
Composição | 101883 | SINAPI | QUADRO DE DISTRIBUIÇÃO DE ENERGIA EM CHAPA DE AÇO GALVANIZADO, DE EMBUTIR, COM BARRAMENTO TRIFÁSICO, PARA 18 DISJUNTORES DIN 100A - FORNECIMENTO E INSTALAÇÃO. AF_10/2020 | Instalações Elétricas - Quadros, Cabos, Disjuntores, Contatores e Barramentos Blindados |  | UN | 1 | 558.59 | 558.59
Composição Auxiliar | 87367 | SINAPI | ARGAMASSA TRAÇO 1:1:6 (EM VOLUME DE CIMENTO, CAL E AREIA MÉDIA ÚMIDA) PARA EMBOÇO/MASSA ÚNICA/ASSENTAMENTO DE ALVENARIA DE VEDAÇÃO, PREPARO MANUAL. AF_08/2019 | Argamassas |  | m³ | 0.0134 | 754.42 | 10.1
Composição Auxiliar | 88247 | SINAPI | AUXILIAR DE ELETRICISTA COM ENCARGOS COMPLEMENTARES | Livro SINAPI: Cálculos e Parâmetros |  | H | 0.5335 | 22.81 | 12.16
Composição Auxiliar | 88264 | SINAPI | ELETRICISTA COM ENCARGOS COMPLEMENTARES | Livro SINAPI: Cálculos e Parâmetros |  | H | 0.5335 | 27.74 | 14.79
Insumo | 00013395 | SINAPI | QUADRO DE DISTRIBUICAO COM BARRAMENTO TRIFASICO, DE EMBUTIR, EM CHAPA DE ACO GALVANIZADO, PARA 18 DISJUNTORES DIN, 100 A, INCLUINDO BARRAMENTO | Material |  | UN | 1 | 521.54 | 521.54
|  |  |  | MO sem LS => | 10.3151 | LS => | 11.81 | MO com LS => | 22.13
|  |  |  | Valor do BDI => | 123.56 |  | Valor com BDI => |  | 682.15
[6 empty] | Quant. => | 1 | Preço Total => | 682.15
14.22 | Código | Banco | Descrição | Tipo |  | Und | Quant. | Valor Unit | Total
Composição | 91872 | SINAPI | ELETRODUTO RÍGIDO ROSCÁVEL, PVC, DN 32 MM (1"), PARA CIRCUITOS TERMINAIS, INSTALADO EM PAREDE - FORNECIMENTO E INSTALAÇÃO. AF_03/2023 | Instalações Elétricas - Eletrodutos Embutidos, Cabos, Caixas, Tomadas e Interruptores |  | M | 1 | 18.17 | 18.17
Composição Auxiliar | 88247 | SINAPI | AUXILIAR DE ELETRICISTA COM ENCARGOS COMPLEMENTARES | Livro SINAPI: Cálculos e Parâmetros |  | H | 0.197 | 22.81 | 4.49
Composição Auxiliar | 88264 | SINAPI | ELETRICISTA COM ENCARGOS COMPLEMENTARES | Livro SINAPI: Cálculos e Parâmetros |  | H | 0.197 | 27.74 | 5.46
Insumo | 00002685 | SINAPI | ELETRODUTO DE PVC RIGIDO ROSCAVEL DE 1 ", SEM LUVA | Material |  | M | 1.017 | 8.09 | 8.22
|  |  |  | MO sem LS => | 3.4166 | LS => | 3.91 | MO com LS => | 7.33
|  |  |  | Valor do BDI => | 4.01 |  | Valor com BDI => |  | 22.18
[6 empty] | Quant. => | 22 | Preço Total => | 487.96
14.23 | Código | Banco | Descrição | Tipo |  | Und | Quant. | Valor Unit | Total
Composição | 91871 | SINAPI | ELETRODUTO RÍGIDO ROSCÁVEL, PVC, DN 25 MM (3/4"), PARA CIRCUITOS TERMINAIS, INSTALADO EM PAREDE - FORNECIMENTO E INSTALAÇÃO. AF_03/2023 | Instalações Elétricas - Eletrodutos Embutidos, Cabos, Caixas, Tomadas e Interruptores |  | M | 1 | 14.19 | 14.19
Composição Auxiliar | 88247 | SINAPI | AUXILIAR DE ELETRICISTA COM ENCARGOS COMPLEMENTARES | Livro SINAPI: Cálculos e Parâmetros |  | H | 0.177 | 22.81 | 4.03
Composição Auxiliar | 88264 | SINAPI | ELETRICISTA COM ENCARGOS COMPLEMENTARES | Livro SINAPI: Cálculos e Parâmetros |  | H | 0.177 | 27.74 | 4.9
Insumo | 00002674 | SINAPI | ELETRODUTO DE PVC RIGIDO ROSCAVEL DE 3/4 ", SEM LUVA | Material |  | M | 1.017 | 5.18 | 5.26
|  |  |  | MO sem LS => | 3.067 | LS => | 3.51 | MO com LS => | 6.58
|  |  |  | Valor do BDI => | 3.13 |  | Valor com BDI => |  | 17.32
[6 empty] | Quant. => | 32 | Preço Total => | 554.24
14.24 | Código | Banco | Descrição | Tipo |  | Und | Quant. | Valor Unit | Total
Composição | 93008 | SINAPI | ELETRODUTO RÍGIDO ROSCÁVEL, PVC, DN 50 MM (1 1/2"), PARA REDE ENTERRADA DE DISTRIBUIÇÃO DE ENERGIA ELÉTRICA - FORNECIMENTO E INSTALAÇÃO. AF_12/2021 | Redes Enterradas de Distribuição Elétrica |  | M | 1 | 18.68 | 18.68
Composição Auxiliar | 88247 | SINAPI | AUXILIAR DE ELETRICISTA COM ENCARGOS COMPLEMENTARES | Livro SINAPI: Cálculos e Parâmetros |  | H | 0.1122 | 22.81 | 2.55
Composição Auxiliar | 88264 | SINAPI | ELETRICISTA COM ENCARGOS COMPLEMENTARES | Livro SINAPI: Cálculos e Parâmetros |  | H | 0.1122 | 27.74 | 3.11
Insumo | 00002680 | SINAPI | ELETRODUTO DE PVC RIGIDO ROSCAVEL DE 1 1/2 ", SEM LUVA | Material |  | M | 1.1 | 11.84 | 13.02
|  |  |  | MO sem LS => | 1.9437 | LS => | 2.23 | MO com LS => | 4.17
|  |  |  | Valor do BDI => | 4.13 |  | Valor com BDI => |  | 22.81
[6 empty] | Quant. => | 22 | Preço Total => | 501.82
14.25 | Código | Banco | Descrição | Tipo |  | Und | Quant. | Valor Unit | Total
Composição | 95749 | SINAPI | ELETRODUTO DE FERRO GALVANIZADO, CLASSE LEVE, DN 20 MM (3/4 | INEL - INSTALAÇÃO ELÉTRICA/ELETRIFICAÇÃO E ILUMINAÇÃO EXTERNA |  | M | 1 | 31.12 | 31.12
Composição Auxiliar | 95757 | SINAPI | LUVA DE EMENDA PARA ELETRODUTO, AÇO GALVANIZADO, DN 20 MM (3/4''), APARENTE, INSTALADA EM PAREDE - FORNECIMENTO E INSTALAÇÃO. AF_11/2016_P | INEL - INSTALAÇÃO ELÉTRICA/ELETRIFICAÇÃO E ILUMINAÇÃO EXTERNA |  | UN | 0.3333 | 10.86 | 3.61
Composição Auxiliar | 91173 | SINAPI | FIXAÇÃO DE TUBOS VERTICAIS DE PPR DIÂMETROS MENORES OU IGUAIS A 40 MM COM ABRAÇADEIRA METÁLICA RÍGIDA TIPO D 1/2", FIXADA EM PERFILADO EM ALVENARIA. AF_05/2015 | Rasgos e Fixações |  | M | 2 | 4.17 | 8.34
Composição Auxiliar | 88247 | SINAPI | AUXILIAR DE ELETRICISTA COM ENCARGOS COMPLEMENTARES | Livro SINAPI: Cálculos e Parâmetros |  | H | 0.1944 | 22.81 | 4.43
Composição Auxiliar | 88264 | SINAPI | ELETRICISTA COM ENCARGOS COMPLEMENTARES | Livro SINAPI: Cálculos e Parâmetros |  | H | 0.1944 | 27.74 | 5.39
Insumo | 00021128 | SINAPI | !EM PROCESSO DESATIVACAO! ELETRODUTO EM ACO GALVANIZADO ELETROLITICO, LEVE, DIAMETRO 3/4", PAREDE DE 0,90 MM | Material |  | M | 1.05 | 8.91 | 9.35
|  |  |  | MO sem LS => | 6.1993 | LS => | 7.1 | MO com LS => | 13.3
|  |  |  | Valor do BDI => | 6.88 |  | Valor com BDI => |  | 38
[6 empty] | Quant. => | 86 | Preço Total => | 3268
14.26 | Código | Banco | Descrição | Tipo |  | Und | Quant. | Valor Unit | Total
Composição | 95750 | SINAPI | ELETRODUTO DE FERRO GALVANIZADO, CLASSE LEVE, DN 25 MM (1 | INEL - INSTALAÇÃO ELÉTRICA/ELETRIFICAÇÃO E ILUMINAÇÃO EXTERNA |  | M | 1 | 36.26 | 36.26
Composição Auxiliar | 95758 | SINAPI | LUVA DE EMENDA PARA ELETRODUTO, AÇO GALVANIZADO, DN 25 MM (1''), APARENTE, INSTALADA EM PAREDE - FORNECIMENTO E INSTALAÇÃO. AF_11/2016_P | INEL - INSTALAÇÃO ELÉTRICA/ELETRIFICAÇÃO E ILUMINAÇÃO EXTERNA |  | UN | 0.3333 | 12.17 | 4.05
Composição Auxiliar | 91173 | SINAPI | FIXAÇÃO DE TUBOS VERTICAIS DE PPR DIÂMETROS MENORES OU IGUAIS A 40 MM COM ABRAÇADEIRA METÁLICA RÍGIDA TIPO D 1/2", FIXADA EM PERFILADO EM ALVENARIA. AF_05/2015 | Rasgos e Fixações |  | M | 2 | 4.17 | 8.34
Composição Auxiliar | 88247 | SINAPI | AUXILIAR DE ELETRICISTA COM ENCARGOS COMPLEMENTARES | Livro SINAPI: Cálculos e Parâmetros |  | H | 0.2163 | 22.81 | 4.93
Composição Auxiliar | 88264 | SINAPI | ELETRICISTA COM ENCARGOS COMPLEMENTARES | Livro SINAPI: Cálculos e Parâmetros |  | H | 0.2163 | 27.74 | 6
Insumo | 00021136 | SINAPI | !EM PROCESSO DESATIVACAO! ELETRODUTO EM ACO GALVANIZADO ELETROLITICO, LEVE, DIAMETRO 1", PAREDE DE 0,90 MM | Material |  | M | 1.05 | 12.33 | 12.94
|  |  |  | MO sem LS => | 6.6981 | LS => | 7.67 | MO com LS => | 14.37
|  |  |  | Valor do BDI => | 8.02 |  | Valor com BDI => |  | 44.28
[6 empty] | Quant. => | 17 | Preço Total => | 752.76
14.27 | Código | Banco | Descrição | Tipo |  | Und | Quant. | Valor Unit | Total
Composição | 95752 | SINAPI | ELETRODUTO DE FERRO GALVANIZADO, CLASSE SEMI PESADO, DN 40 MM (1 1/2 | INEL - INSTALAÇÃO ELÉTRICA/ELETRIFICAÇÃO E ILUMINAÇÃO EXTERNA |  | M | 1 | 53.97 | 53.97
Composição Auxiliar | 95760 | SINAPI | LUVA DE EMENDA PARA ELETRODUTO, AÇO GALVANIZADO, DN 40 MM (1 1/2''), APARENTE, INSTALADA EM PAREDE - FORNECIMENTO E INSTALAÇÃO. AF_11/2016_P | INEL - INSTALAÇÃO ELÉTRICA/ELETRIFICAÇÃO E ILUMINAÇÃO EXTERNA |  | UN | 0.3333 | 18.29 | 6.09
Composição Auxiliar | 91173 | SINAPI | FIXAÇÃO DE TUBOS VERTICAIS DE PPR DIÂMETROS MENORES OU IGUAIS A 40 MM COM ABRAÇADEIRA METÁLICA RÍGIDA TIPO D 1/2", FIXADA EM PERFILADO EM ALVENARIA. AF_05/2015 | Rasgos e Fixações |  | M | 2 | 4.17 | 8.34
Composição Auxiliar | 88247 | SINAPI | AUXILIAR DE ELETRICISTA COM ENCARGOS COMPLEMENTARES | Livro SINAPI: Cálculos e Parâmetros |  | H | 0.2821 | 22.81 | 6.43
Composição Auxiliar | 88264 | SINAPI | ELETRICISTA COM ENCARGOS COMPLEMENTARES | Livro SINAPI: Cálculos e Parâmetros |  | H | 0.2821 | 27.74 | 7.82
Insumo | 00021130 | SINAPI | !EM PROCESSO DESATIVACAO! ELETRODUTO EM ACO GALVANIZADO ELETROLITICO, SEMI-PESADO, DIAMETRO 1 1/2", PAREDE DE 1,20 MM | Material |  | M | 1.05 | 24.09 | 25.29
|  |  |  | MO sem LS => | 8.1989 | LS => | 9.39 | MO com LS => | 17.59
|  |  |  | Valor do BDI => | 11.93 |  | Valor com BDI => |  | 65.9
[6 empty] | Quant. => | 34 | Preço Total => | 2240.6
14.28 | Código | Banco | Descrição | Tipo |  | Und | Quant. | Valor Unit | Total
Composição | 3954 | ORSE | Luminária calha sobrepor p/lamp.fluorescente 2x40w, completa, incl.reator partida rápida e lampadas - Rev. 01 | Luminárias Internas |  | un | 1 | 141.41 | 141.41
Composição Auxiliar | 10549 | ORSE | Encargos Complementares - Servente | Provisórios |  | h | 1 | 3.8 | 3.8
Composição Auxiliar | 10552 | ORSE | Encargos Complementares - Eletricista | Provisórios |  | h | 1 | 3.66 | 3.66
Insumo | 2052 | ORSE | Suporte ( receptáculo) p/ lâmpada fluorescente | Material |  | un | 4 | 1 | 4
Insumo | 4704 | ORSE | Reator partida rápida fator de potência = 0,95 para lâmpada fluorescente 2x40w 127v | Material |  | un | 1 | 40 | 40
Insumo | 00002436 | SINAPI | ELETRICISTA | Mão de Obra |  | H | 1 | 20.33 | 20.33
Insumo | 00003753 | SINAPI | LAMPADA FLUORESCENTE TUBULAR T10, DE 20 OU 40 W, BIVOLT | Material |  | UN | 2 | 5.84 | 11.68
Insumo | 00006111 | SINAPI | SERVENTE DE OBRAS | Mão de Obra |  | H | 1 | 14.86 | 14.86
Insumo | 00012239 | SINAPI | LUMINARIA DE SOBREPOR EM CHAPA DE ACO PARA 2 LAMPADAS FLUORESCENTES DE *36* W, PERFIL COMERCIAL (NAO INCLUI REATOR E LAMPADAS) | Material |  | UN | 1 | 43.08 | 43.08
|  |  |  | MO sem LS => | 16.4025 | LS => | 18.79 | MO com LS => | 35.19
|  |  |  | Valor do BDI => | 31.27 |  | Valor com BDI => |  | 172.68
[6 empty] | Quant. => | 6 | Preço Total => | 1036.08
14.29 | Código | Banco | Descrição | Tipo |  | Und | Quant. | Valor Unit | Total
Composição | 570 | ORSE | Luminária calha sobrepor p/lamp.fluorescente 1x40w, completa, incl.reator convencional e lampada - Rev. 01 | Luminárias Internas |  | un | 1 | 119.63 | 119.63
Composição Auxiliar | 10549 | ORSE | Encargos Complementares - Servente | Provisórios |  | h | 1 | 3.8 | 3.8
Composição Auxiliar | 10552 | ORSE | Encargos Complementares - Eletricista | Provisórios |  | h | 1 | 3.66 | 3.66
Insumo | 2052 | ORSE | Suporte ( receptáculo) p/ lâmpada fluorescente | Material |  | un | 2 | 1 | 2
Insumo | 00001087 | SINAPI | REATOR ELETRONICO BIVOLT PARA 1 LAMPADA FLUORESCENTE DE 36/40 W | Material |  | UN | 1 | 37.73 | 37.73
Insumo | 00002436 | SINAPI | ELETRICISTA | Mão de Obra |  | H | 1 | 20.33 | 20.33
Insumo | 00003753 | SINAPI | LAMPADA FLUORESCENTE TUBULAR T10, DE 20 OU 40 W, BIVOLT | Material |  | UN | 1 | 5.84 | 5.84
Insumo | 00006111 | SINAPI | SERVENTE DE OBRAS | Mão de Obra |  | H | 1 | 14.86 | 14.86
Insumo | 00012231 | SINAPI | LUMINARIA DE SOBREPOR EM CHAPA DE ACO PARA 1 LAMPADA FLUORESCENTE DE *36* W, PERFIL COMERCIAL (NAO INCLUI REATOR E LAMPADA) | Material |  | UN | 1 | 31.41 | 31.41
|  |  |  | MO sem LS => | 16.4025 | LS => | 18.79 | MO com LS => | 35.19
|  |  |  | Valor do BDI => | 26.46 |  | Valor com BDI => |  | 146.09
[6 empty] | Quant. => | 1 | Preço Total => | 146.09
14.30 | Código | Banco | Descrição | Tipo |  | Und | Quant. | Valor Unit | Total
Composição | C1676 | SEINFRA | LUMINÁRIA TIPO GLOBO VIDRO C/ LÂMPADA MISTA, ATÉ 500W | LUMINÁRIAS INTERNAS / EXTERNAS / ACESSÓRIOS |  | UN | 1 | 175.31 | 175.31
Insumo | I0042 | SEINFRA | AJUDANTE DE ELETRICISTA | Mão de Obra |  | H | 0.8 | 21.1 | 16.88
Insumo | I1378 | SEINFRA | LUMINARIA TIPO GLOBO DE VIDRO, COM BASE, SEM LÂMPADA | Material |  | UN | 1 | 69.45 | 69.45
Insumo | I1473 | SEINFRA | LÂMPADA MISTA DE 500W | Material |  | UN | 1 | 67.5 | 67.5
Insumo | I2312 | SEINFRA | ELETRICISTA | Mão de Obra |  | H | 0.8 | 26.85 | 21.48
|  |  |  | MO sem LS => | 17.8801 | LS => | 20.48 | MO com LS => | 38.36
|  |  |  | Valor do BDI => | 38.77 |  | Valor com BDI => |  | 214.08
[6 empty] | Quant. => | 15 | Preço Total => | 3211.2
15 |  |  | SISTEMA DE PROTEÇÃO CONTRA DESCARGAS ATMOSFÉRICAS (SPDA) | [5 empty] | 4606.09
15.1 | Código | Banco | Descrição | Tipo |  | Und | Quant. | Valor Unit | Total
Composição | 4429 | ORSE | Caixa de inspeção 0,30 x 0,30 x 0,40m | Caixas de Passagem em alvenaria de tijolos maciços |  | un | 1 | 158.97 | 158.97
Composição Auxiliar | 85 | ORSE | Forma plana para fundações, em compensado resinado 12mm, 03 usos | Formas para Fundações |  | m² | 0.306 | 92.7 | 28.36
Composição Auxiliar | 126 | ORSE | Concreto simples fabricado na obra, fck=15 mpa, lançado e adensado | Concreto Simples |  | m³ | 0.038 | 591.2 | 22.46
Composição Auxiliar | 141 | ORSE | Aço CA - 60 Ø 4,2 a 9,5mm, inclusive corte, dobragem, montagem e colocacao de ferragens nas formas, para superestruturas e fundações - R1 | Armaduras Convencionais |  | kg | 0.77 | 11.95 | 9.2
Composição Auxiliar | 155 | ORSE | Alvenaria tijolo cerâmico maciço (5x9x19), esp = 0,09m (singela), com argamassa traço t5 - 1:2:8 (cimento / cal / areia) c/ junta de 2,0cm - R1 | Alvenarias de Vedação |  | m² | 0.64 | 110.28 | 70.57
Composição Auxiliar | 2497 | ORSE | Escavação manual de vala ou cava em material de 1ª categoria, profundidade até 1,50m | Escavação Manual em Área Urbana |  | m³ | 0.125 | 55.14 | 6.89
Composição Auxiliar | 3310 | ORSE | Chapisco em parede com argamassa traço t1 - 1:3 (cimento / areia) - Revisado 08/2015 | Conversão InfoWOrca |  | m² | 0.48 | 6.71 | 3.22
Composição Auxiliar | 3318 | ORSE | Reboco especial de parede 2cm com argamassa traço t3 - 1:3 cimento / areia / vedacit | Conversão InfoWOrca |  | m² | 0.48 | 38.07 | 18.27
|  |  |  | MO sem LS => | 31.0665 | LS => | 35.58 | MO com LS => | 66.65
|  |  |  | Valor do BDI => | 35.16 |  | Valor com BDI => |  | 194.13
[6 empty] | Quant. => | 5 | Preço Total => | 970.65
15.2 | Código | Banco | Descrição | Tipo |  | Und | Quant. | Valor Unit | Total
Composição | 681 | ORSE | Conector para haste de aterramento 5/8" - fornecimento e assentamento - Rev 02 (10/2021) | Pontos de Suprimento de Telefone |  | un | 1 | 6.13 | 6.13
Composição Auxiliar | 10552 | ORSE | Encargos Complementares - Eletricista | Provisórios |  | h | 0.05 | 3.66 | 0.18
Insumo | 664 | ORSE | Conector p/ haste de aterramento 5/8" | Material |  | un | 1 | 5 | 5
Insumo | 00002436/SINAPI | ORSE | Eletricista (horista) | Mão de Obra |  | h | 0.05 | 19.02 | 0.95
|  |  |  | MO sem LS => | 0.44281 | LS => | 0.51 | MO com LS => | 0.95
|  |  |  | Valor do BDI => | 1.35 |  | Valor com BDI => |  | 7.48
[6 empty] | Quant. => | 12 | Preço Total => | 89.76
15.3 | Código | Banco | Descrição | Tipo |  | Und | Quant. | Valor Unit | Total
Composição | SPDA-CAB-065 | SETOP | Cordoalha de cobre nu 35 mm² |  |  | U | 1 | 52.9 | 52.9
Composição Auxiliar | MAO-AJD-015 | SETOP | AJUDANTE DE ELETRICISTA COM ENCARGOS COMPLEMENTARES |  |  | HORA | 0.65 | 24.58 | 15.97
Composição Auxiliar | MAO-OFC-035 | SETOP | ELETRICISTA COM ENCARGOS COMPLEMENTARES |  |  | HORA | 0.65 | 30.61 | 19.89
Insumo | MATED-12041 | SETOP | CORDOALHA FLEXÍVEL DE COBRE ESTANHADO 25 X 235MM COM 4 FUROS D = 11 MM | Material |  | U | 1 | 17.04 | 17.04
|  |  |  | MO sem LS => | 12.8228 | LS => | 14.69 | MO com LS => | 27.51
|  |  |  | Valor do BDI => | 11.7 |  | Valor com BDI => |  | 64.6
[6 empty] | Quant. => | 24 | Preço Total => | 1550.4
15.4 | Código | Banco | Descrição | Tipo |  | Und | Quant. | Valor Unit | Total
Composição | 68069 | SINAPI | HASTE COPPERWELD 5/8 X 3,0M COM CONECTOR | INEL - INSTALAÇÃO ELÉTRICA/ELETRIFICAÇÃO E ILUMINAÇÃO EXTERNA |  | UN | 1 | 102.11 | 102.11
Composição Auxiliar | 88264 | SINAPI | ELETRICISTA COM ENCARGOS COMPLEMENTARES | Livro SINAPI: Cálculos e Parâmetros |  | H | 0.4 | 27.74 | 11.09
Composição Auxiliar | 88247 | SINAPI | AUXILIAR DE ELETRICISTA COM ENCARGOS COMPLEMENTARES | Livro SINAPI: Cálculos e Parâmetros |  | H | 0.4 | 22.81 | 9.12
Insumo | 00003380 | SINAPI | !EM PROCESSO DE DESATIVACAO! HASTE DE ATERRAMENTO EM ACO COM 3,00 M DE COMPRIMENTO E DN = 5/8", REVESTIDA COM BAIXA CAMADA DE COBRE, COM CONECTOR TIPO GRAMPO | Material |  | UN | 1 | 81.9 | 81.9
|  |  |  | MO sem LS => | 6.9404 | LS => | 7.95 | MO com LS => | 14.89
|  |  |  | Valor do BDI => | 22.58 |  | Valor com BDI => |  | 124.69
[6 empty] | Quant. => | 5 | Preço Total => | 623.45
15.5 | Código | Banco | Descrição | Tipo |  | Und | Quant. | Valor Unit | Total
Composição | 96984 | SINAPI | ELETRODUTO PVC RÍGIDO, DIÂMETRO 40MM, COM 3 METROS, PARA SPDA - FORNECIMENTO E INSTALAÇÃO. AF_08/2023 | Sistema de Proteção contra Descargas Atmosféricas - SPDA |  | UN | 1 | 57.17 | 57.17
Composição Auxiliar | 88247 | SINAPI | AUXILIAR DE ELETRICISTA COM ENCARGOS COMPLEMENTARES | Livro SINAPI: Cálculos e Parâmetros |  | H | 0.7453 | 22.81 | 17
Composição Auxiliar | 88264 | SINAPI | ELETRICISTA COM ENCARGOS COMPLEMENTARES | Livro SINAPI: Cálculos e Parâmetros |  | H | 0.7453 | 27.74 | 20.67
Insumo | 00012070 | SINAPI | ELETRODUTO DE PVC RIGIDO SOLDAVEL, CLASSE B, DE 40 MM | Material |  | M | 3 | 6.5 | 19.5
|  |  |  | MO sem LS => | 12.93 | LS => | 14.81 | MO com LS => | 27.74
|  |  |  | Valor do BDI => | 12.64 |  | Valor com BDI => |  | 69.81
[6 empty] | Quant. => | 18 | Preço Total => | 1256.58
15.6 | Código | Banco | Descrição | Tipo |  | Und | Quant. | Valor Unit | Total
Composição | 39.10.130 | CPOS/CDHU | Terminal de pressão/compressão para cabo de 35 mm² | 39.1 |  | UN | 1 | 18.88 | 18.88
Insumo | B.01.000.010116 | CPOS/CDHU | Ajudante eletricista | Mão de Obra |  | H | 0.15 | 22.71 | 3.4
Insumo | B.01.000.010115 | CPOS/CDHU | Eletricista | Mão de Obra |  | H | 0.15 | 33.12 | 4.96
Insumo | P.30.000.090458 | CPOS/CDHU | Terminal de pressão para cabo 35mm² | Material |  | UN | 1 | 10.52 | 10.52
|  |  |  | MO sem LS => | 3.8967 | LS => | 4.46 | MO com LS => | 8.36
|  |  |  | Valor do BDI => | 4.17 |  | Valor com BDI => |  | 23.05
[6 empty] | Quant. => | 5 | Preço Total => | 115.25
16 |  |  | SERVIÇOS DIVERSOS | [5 empty] | 107682.78
16.1 | Código | Banco | Descrição | Tipo |  | Und | Quant. | Valor Unit | Total
Composição | 3548 | ORSE | Alambrado com tela de arame galvanizado fio 12 bwg, malha 2", revestido em pvc, fixada com tubos de aço galvanizado 2", formando quadros de 2.00 x 1.00 m,exceto mureta | Alambrados e Gradis |  | m² | 1 | 456.97 | 456.97
Composição Auxiliar | 96 | ORSE | Concreto simples usinado fck=15mpa, bombeado, lançado e adensado em superestrura | Alvenarias de Pedra e Concretos para Fundações |  | m³ | 0.017 | 570.76 | 9.7
Composição Auxiliar | 2497 | ORSE | Escavação manual de vala ou cava em material de 1ª categoria, profundidade até 1,50m | Escavação Manual em Área Urbana |  | m³ | 0.017 | 55.14 | 0.93
Composição Auxiliar | 10549 | ORSE | Encargos Complementares - Servente | Provisórios |  | h | 1.5 | 3.8 | 5.7
Composição Auxiliar | 10550 | ORSE | Encargos Complementares - Pedreiro | Provisórios |  | h | 1.5 | 3.67 | 5.5
Composição Auxiliar | 10594 | ORSE | Encargos Complementares - Serralheiro ou Operador de Equipamento Leve | Provisórios |  | h | 1 | 3.64 | 3.64
Composição Auxiliar | 10603 | ORSE | Encargos Complementares - Soldador | Provisórios |  | h | 1 | 4.41 | 4.41
Insumo | 2177 | ORSE | Tela de aço galvanizado, fio 12bwg, malha 2", losangular, com revestimento em pvc | Material |  | m² | 1.05 | 118.23 | 124.14
Insumo | 2313 | ORSE | Tubo de aço galvanizado leve c/ costura c/ rosca BSP Ø = 60,30mm ( 2" ), e = 2,65mm, l = 6000mm NBR 5580 | Material |  | m | 2.75 | 72.64 | 199.76
Insumo | 2651 | ORSE | Arame galvanizado com revestimento em pvc,14bwg (2,8 mm) - 0,031kg/m | Material |  | kg | 0.08 | 44.67 | 3.57
Insumo | 00004750/SINAPI | ORSE | Pedreiro (horista) | Mão de Obra |  | h | 1.5 | 19.02 | 28.53
Insumo | 00006110/SINAPI | ORSE | Serralheiro (horista) | Mão de Obra |  | h | 1 | 19.02 | 19.02
Insumo | 00006111/SINAPI | ORSE | Servente de obras (horista) | Mão de Obra |  | h | 1.5 | 14.58 | 21.87
Insumo | 00006160/SINAPI | ORSE | Soldador (horista) | Mão de Obra |  | h | 1 | 19.02 | 19.02
Insumo | 00010997/SINAPI | ORSE | Eletrodo revestido aws - e7018, diametro igual a 4,00 mm | Material |  | kg | 0.25 | 33.41 | 8.35
Insumo | 00021138/SINAPI | ORSE | Mourao rolico de madeira tratada, d = 8 a 11 cm, h = 2,20 m, em eucalipto ou equivalente da regiao (para cerca) | Material |  | m | 0.25 | 11.34 | 2.83
|  |  |  | MO sem LS => | 41.8896 | LS => | 47.98 | MO com LS => | 89.87
|  |  |  | Valor do BDI => | 101.08 |  | Valor com BDI => |  | 558.05
[6 empty] | Quant. => | 147 | Preço Total => | 82033.35
16.2 | Código | Banco | Descrição | Tipo |  | Und | Quant. | Valor Unit | Total
Composição | 12953 | ORSE | Portão em tubo de ferro galvanizado de 2", de abrir, tela malha revestida 76 x 76mm, n.º 12, inclusive dobradiças e trancas/ferrolho - Rev 01_01/2022 | Esquadrias de Ferro |  | m² | 1 | 598.9 | 598.9
Composição Auxiliar | 8495 | ORSE | Dobradiça de ferro 65x47mm em barra chata 2 1/2" x 1/4" e pino aço 1/2" (exceto mão de obra) | Esquadrias de Ferro |  | un | 1.06 | 8.43 | 8.93
Composição Auxiliar | 10549 | ORSE | Encargos Complementares - Servente | Provisórios |  | h | 3.16 | 3.8 | 12
Composição Auxiliar | 10550 | ORSE | Encargos Complementares - Pedreiro | Provisórios |  | h | 0.53 | 3.67 | 1.94
Composição Auxiliar | 10594 | ORSE | Encargos Complementares - Serralheiro ou Operador de Equipamento Leve | Provisórios |  | h | 2.63 | 3.64 | 9.57
Insumo | 261 | ORSE | Barra quadrada de ferro 1/2" (1,27 kg/m) | Material |  | m | 0.56 | 14.03 | 7.85
Insumo | 7504 | ORSE | Perfil Aço, Cantoneira abas iguais - 1" x 1/4" (2,22 kg/m) | Material |  | kg | 7.96 | 9.23 | 73.47
Insumo | 8806 | ORSE | Barra chata de ferro 7/8" x 1/4" (1,11 kg/m) | Material |  | kg | 4.37 | 11.05 | 48.28
Insumo | 00004750/SINAPI | ORSE | Pedreiro (horista) | Mão de Obra |  | h | 0.53 | 19.02 | 10.08
Insumo | 00006110/SINAPI | ORSE | Serralheiro (horista) | Mão de Obra |  | h | 2.63 | 19.02 | 50.02
Insumo | 00006111/SINAPI | ORSE | Servente de obras (horista) | Mão de Obra |  | h | 3.16 | 14.58 | 46.07
Insumo | 00010935/SINAPI | ORSE | Tela de arame galvanizada revestida em pvc, quadrangular / losangular, fio 2,77 mm (12 bwg), bitola final = *3,8* mm, malha 7,5 x 7,5 cm, h = 2 m | Material |  | m² | 0.68 | 49.93 | 33.95
Insumo | 00011002/SINAPI | ORSE | Eletrodo revestido aws - e6013, diametro igual a 2,50 mm | Material |  | kg | 0.59 | 32.08 | 18.92
Insumo | 00021013/SINAPI | ORSE | Tubo aco galvanizado com costura, classe leve, dn 50 mm (2"), e = 3,00 mm, *4,40* kg/m (nbr 5580) | Material |  | m | 3.79 | 72.64 | 275.3
Insumo | 00040425/SINAPI | ORSE | Chapa de aco grossa, sae 1020, bitola 1/4", e = 6,35 mm (49,85 kg/m2) | Material |  | kg | 0.29 | 8.71 | 2.52
|  |  |  | MO sem LS => | 49.4873 | LS => | 56.68 | MO com LS => | 106.17
|  |  |  | Valor do BDI => | 132.47 |  | Valor com BDI => |  | 731.37
[6 empty] | Quant. => | 4 | Preço Total => | 2925.48
16.3 | Código | Banco | Descrição | Tipo |  | Und | Quant. | Valor Unit | Total
Composição | 05.05.040 | FDE | BS-05 BANCADA PARA COZINHA - GRANITO POLIDO 20MM | Outros componentes padronizados |  | M | 1 | 499.93 | 499.93
Insumo | 1.01.39 | FDE | PEDREIRO | Mão de Obra |  | H | 0.96758 | 26.0184 | 25.17
Insumo | 1.01.46 | FDE | SERVENTE | Mão de Obra |  | H | 1.5983 | 21.3564 | 34.13
Insumo | 2.66.90 | FDE | PARAFUSO AUTOATARRACHANTE 6.3 X 50 MM | Material |  | UN | 2.2222 | 0.55 | 1.22
Insumo | 2.67.77 | FDE | BUCHA TIPO S-8 (CENTO) | Material |  | UN | 0.02222 | 33.29 | 0.73
Insumo | 3.10.65 | FDE | SUPORTE METÁLICO (PERFIL LAMINADO TRABALHADO) | Material |  | KG | 0.54167 | 36.4 | 19.71
Insumo | 3.50.39 | FDE | GRANITO CINZA ANDORINHA E=2CM | Material |  | m² | 0.735 | 570.03 | 418.97
|  |  |  | MO sem LS => | 27.6405 | LS => | 31.66 | MO com LS => | 59.3
|  |  |  | Valor do BDI => | 110.58 |  | Valor com BDI => |  | 610.51
[6 empty] | Quant. => | 4.8 | Preço Total => | 2930.44
16.4 | Código | Banco | Descrição | Tipo |  | Und | Quant. | Valor Unit | Total
Composição | 210304 | IOPES | Banco de concreto armado aparente Fck=15 MPa, com apoios de concreto, largura de 45cm, espessura de 7cm e altura de 45cm | DIVERSOS INTERNOS |  | m | 1 | 224.69 | 224.69
Insumo | 010101 | IOPES | AJUDANTE (AJUDANTE PRATICO - SINDUSCON) (LABOR) | Mão de Obra |  | H | 1.734 | 20.32 | 35.23
Insumo | 010111 | IOPES | CARPINTEIRO (OFICIAL - SINDUSCON) (LABOR) | Mão de Obra |  | H | 1.35 | 24.1 | 32.53
Insumo | 010121 | IOPES | ARMADOR (OFICIAL - SINDUSCON) (LABOR) | Mão de Obra |  | H | 0.384 | 24.1 | 9.25
Insumo | 010139 | IOPES | PEDREIRO - (OFICIAL - SINDUSCON) (LABOR) | Mão de Obra |  | H | 0.3245 | 24.1 | 7.82
Insumo | 010146 | IOPES | SERVENTE (AUXILIAR DE OBRAS - SINDUSCON) (LABOR) | Mão de Obra |  | H | 0.96185 | 17.88 | 17.19
Insumo | 020503 | IOPES | AREIA LAVADA MEDIA (LABOR) | Material |  | m³ | 0.046436 | 143.33 | 6.65
Insumo | 020508 | IOPES | CIMENTO PORTLAND CP III - 40 (LABOR) | Material |  | KG | 22.079 | 0.57 | 12.58
Insumo | 020517 | IOPES | BRITA 1 (LABOR) | Material |  | m³ | 0.018776 | 156.71 | 2.94
Insumo | 020518 | IOPES | BRITA 2 (LABOR) | Material |  | m³ | 0.043905 | 156.71 | 6.88
Insumo | 020985 | IOPES | SARRAFO DE MADEIRA PINUS 10 X 2.5CM (LABOR) | Material |  | M | 1.53 | 5.94 | 9.08
Insumo | 020988 | IOPES | TABUA DE MADEIRA PINUS 30 X 2.5 CM (LABOR) | Material |  | M | 1.17 | 14.82 | 17.33
Insumo | 021009 | IOPES | PONTALETE DE MADEIRA BRUTA DE 3ª 8.0 X 8.0 CM (LABOR) | Material |  | M | 1.2 | 9.85 | 11.82
Insumo | 021033 | IOPES | CHAPA COMPENSADA PLASTIFICADA ESP. 12MM (LABOR) | Material |  | m² | 0.26 | 50.8 | 13.2
Insumo | 021517 | IOPES | ACO CA-50 DE 8.0MM (LABOR) | Material |  | KG | 5.52 | 6.8 | 37.53
Insumo | 026569 | IOPES | PREGO 18X27 (LABOR) | Material |  | KG | 0.25 | 13.65 | 3.41
Insumo | 027010 | IOPES | ARAME RECOZIDO N.18 BWG (LABOR) | Material |  | KG | 0.096 | 12.38 | 1.18
Insumo | 330103 | IOPES | Betoneira capacidade nominal de 400 l, capacidade de mistura 280 l, motor elétrico trifásico potência de 2 cv, sem carregador - chp diurno | Serviços |  | chp | 0.046339 | 1.62 | 0.07
|  |  |  | MO sem LS => | 47.5529 | LS => | 54.47 | MO com LS => | 102.02
|  |  |  | Valor do BDI => | 49.7 |  | Valor com BDI => |  | 274.39
[6 empty] | Quant. => | 4.8 | Preço Total => | 1317.07
16.5 | Código | Banco | Descrição | Tipo |  | Und | Quant. | Valor Unit | Total
Insumo | 00036223 | SINAPI | BARRA DE APOIO RETA, EM ALUMINIO, COMPRIMENTO 90 CM, DIAMETRO MINIMO 3 CM | Material |  | UN | 1 | 167.54 | 167.54
|  |  |  | MO sem LS => | 0 | LS => | 0 | MO com LS => | 0
|  |  |  | Valor do BDI => | 37.05 |  | Valor com BDI => |  | 204.59
[6 empty] | Quant. => | 2 | Preço Total => | 409.18
16.6 | Código | Banco | Descrição | Tipo |  | Und | Quant. | Valor Unit | Total
Insumo | 00036080 | SINAPI | BARRA DE APOIO RETA, EM ALUMINIO, COMPRIMENTO 80 CM, DIAMETRO MINIMO 3 CM | Material |  | UN | 1 | 160 | 160
|  |  |  | MO sem LS => | 0 | LS => | 0 | MO com LS => | 0
|  |  |  | Valor do BDI => | 35.39 |  | Valor com BDI => |  | 195.39
[6 empty] | Quant. => | 8 | Preço Total => | 1563.12
16.7 | Código | Banco | Descrição | Tipo |  | Und | Quant. | Valor Unit | Total
Composição | 1889 | ORSE | Espelho plano 4mm | Espelhos |  | m² | 1 | 458.66 | 458.66
Insumo | 00011186/SINAPI | ORSE | Espelho cristal e = 4 mm | Material |  | m² | 1 | 458.66 | 458.66
|  |  |  | MO sem LS => | 0 | LS => | 0 | MO com LS => | 0
|  |  |  | Valor do BDI => | 101.45 |  | Valor com BDI => |  | 560.11
[6 empty] | Quant. => | 4.5 | Preço Total => | 2520.49
16.8 | Código | Banco | Descrição | Tipo |  | Und | Quant. | Valor Unit | Total
Composição | 271100 | AGETOP CIVIL | TABELA PARA BASQUETE ESTRUTURA METÁLICA COMPENSADO (ASSENT./PINTADAS) ARO FLEXÍVEL - 2 UNID. | 27 |  | CJ | 1 | 4110.19 | 4110.19
Insumo | 2745 | AGETOP CIVIL | ARO FLEXIVEL DA VITALLY OU EQUIVALENTE PARA BASQUETEBOL | Material |  | PAR | 1 | 2034.66 | 2034.66
Insumo | 2466 | AGETOP CIVIL | CANTONEIRA 1.1/2" X 3/16" | Material |  | Kg | 33 | 10.26 | 338.58
Insumo | 1243 | AGETOP CIVIL | COLA FORMICA ( 1L = 0,83KG) | Material |  | l | 2.8555 | 45.34 | 129.46
Insumo | 2744 | AGETOP CIVIL | COMPENSADO 20 MM MOVELEIRO COLA BRANCA-VIROLINHA OU EQUIVALENTE 2,20 X 1,60M | Material |  | m² | 14.08 | 81.78 | 1151.46
Insumo | 2788 | AGETOP CIVIL | MANGUEIRA (MANUTENÇÃO E DEPRECIAÇÃO DO EQUIPAMENTO) - PREÇO DOEQUIPAMENTO NOVO DIVIDIDO POR 1.000 | Material |  | un | 0.054 | 2.75 | 0.14
Insumo | 1970 | AGETOP CIVIL | SOLVENTE | Material |  | l | 0.7272 | 20.66 | 15.02
Insumo | 1334 | AGETOP CIVIL | DISCO DE CORTE DIAM. 5/8"- 10" | Material |  | un | 0.8648 | 11.8 | 10.2
Insumo | 1264 | AGETOP CIVIL | DISCO DE DESBASTE 7/8" P/ CONC./FERRO (1/4" X 7") | Material |  | un | 0.1 | 14.64 | 1.46
Insumo | 2246 | AGETOP CIVIL | ELETRODO 2.5 OK | Material |  | Kg | 0.0613 | 25.9 | 1.58
Insumo | 2954 | AGETOP CIVIL | FABRICAÇÃO / MONTAGEM | Material |  | un | 1 | 146.39 | 146.39
Insumo | 2699 | AGETOP CIVIL | FUNDO BRANCO FOSCO | Material |  | l | 1.241 | 13.04 | 16.18
Insumo | 1672 | AGETOP CIVIL | LIXA PARA FERRO ( NÚMERO 100 ) | Material |  | un | 0.0936 | 3.21 | 0.3
Insumo | 2384 | AGETOP CIVIL | LIXA P/MADEIRA No.240 | Material |  | un | 1.737 | 1.81 | 3.14
Insumo | 2417 | AGETOP CIVIL | MASSA PLASTICA | Material |  | Kg | 0.4 | 34.68 | 13.87
Insumo | 2055 | AGETOP CIVIL | TINTA ESMALTE | Material |  | l | 1.1153 | 32.56 | 36.31
Insumo | 2212 | AGETOP CIVIL | ZARCAO/CROMATO DE ZINCO | Material |  | l | 0.0669 | 47.17 | 3.15
Insumo | 0008 | AGETOP CIVIL | AJUDANTE | Mão de Obra |  | h | 2.7815 | 16.78 | 46.67
Insumo | 0010 | AGETOP CIVIL | CARPINTEIRO | Mão de Obra |  | h | 2 | 23.41 | 46.82
Insumo | 0018 | AGETOP CIVIL | PINTOR | Mão de Obra |  | h | 4.9039 | 23.41 | 114.8
|  |  |  | MO sem LS => | 97.0868 | LS => | 111.2 | MO com LS => | 208.29
|  |  |  | Valor do BDI => | 909.17 |  | Valor com BDI => |  | 5019.36
[6 empty] | Quant. => | 1 | Preço Total => | 5019.36
16.9 | Código | Banco | Descrição | Tipo |  | Und | Quant. | Valor Unit | Total
Composição | 35.01.150 | CPOS/CDHU | Trave oficial completa com rede para futebol de salão | 35.01 |  | CJ | 1 | 2327.56 | 2327.56
Insumo | B.01.000.010139 | CPOS/CDHU | Pedreiro | Mão de Obra |  | H | 3.6 | 27.64 | 99.5
Insumo | B.01.000.010146 | CPOS/CDHU | Servente | Mão de Obra |  | H | 3.6 | 22.71 | 81.75
Insumo | B.04.000.020503 | CPOS/CDHU | Areia média lavada (a granel caçamba fechada) | Material |  | m³ | 0.077 | 169.06 | 13.01
Insumo | B.05.000.020514 | CPOS/CDHU | Pedra britada usinada n° 2 posto obra | Material |  | m³ | 0.087 | 150.17 | 13.06
Insumo | B.02.000.020508 | CPOS/CDHU | Cimento CPII-E-32 (sacos de 50 kg) | Material |  | KG | 23.5 | 0.61 | 14.33
Insumo | N.05.000.036720 | CPOS/CDHU | Rede para futebol de salão, em náilon, fio 2 | Material |  | UN | 1 | 97.79 | 97.79
Insumo | N.05.000.036719 | CPOS/CDHU | Trave oficial para futebol de salão completa | Material |  | UN | 1 | 1961.89 | 1961.89
Insumo | O.02.000.062508 | CPOS/CDHU | Tubo de PVC rígido soldável marrom, DN= 85mm (3´) | Material |  | M | 0.8 | 54.16 | 43.32
Insumo | O.02.000.062501 | CPOS/CDHU | Tubo de PVC rígido soldável marrom, DN= 20mm (1/2´) | Material |  | M | 0.8 | 3.64 | 2.91
|  |  |  | MO sem LS => | 84.4831 | LS => | 96.77 | MO com LS => | 181.25
|  |  |  | Valor do BDI => | 514.85 |  | Valor com BDI => |  | 2842.41
[6 empty] | Quant. => | 1 | Preço Total => | 2842.41
16.10 | Código | Banco | Descrição | Tipo |  | Und | Quant. | Valor Unit | Total
Composição | 2432 | ORSE | Poste oficial para volei em aço galvanizado d=3", c/esticador e catraca | Urbanização de Parques e Praças |  | par | 1 | 1006.84 | 1006.84
Insumo | 1877 | ORSE | Poste oficial para volei em aço galvanizado d=3", c/esticador e catraca (cod.3008) | Material |  | par | 1 | 1006.84 | 1006.84
|  |  |  | MO sem LS => | 0 | LS => | 0 | MO com LS => | 0
|  |  |  | Valor do BDI => | 222.71 |  | Valor com BDI => |  | 1229.55
[6 empty] | Quant. => | 1 | Preço Total => | 1229.55
16.11 | Código | Banco | Descrição | Tipo |  | Und | Quant. | Valor Unit | Total
Composição | 98689 | SINAPI | SOLEIRA EM GRANITO, LARGURA 15 CM, ESPESSURA 2,0 CM. AF_09/2020 | Pisos |  | M | 1 | 123.7 | 123.7
Composição Auxiliar | 88274 | SINAPI | MARMORISTA/GRANITEIRO COM ENCARGOS COMPLEMENTARES | Livro SINAPI: Cálculos e Parâmetros |  | H | 0.547 | 27.18 | 14.86
Composição Auxiliar | 88316 | SINAPI | SERVENTE COM ENCARGOS COMPLEMENTARES | Livro SINAPI: Cálculos e Parâmetros |  | H | 0.273 | 21.71 | 5.92
Insumo | 00020232 | SINAPI | SOLEIRA EM GRANITO, POLIDO, TIPO ANDORINHA/ QUARTZ/ CASTELO/ CORUMBA OU OUTROS EQUIVALENTES DA REGIAO, L= *15* CM, E= *2,0* CM | Material |  | M | 1 | 100.07 | 100.07
Insumo | 00037595 | SINAPI | ARGAMASSA COLANTE TIPO AC III | Material |  | KG | 1.29 | 2.21 | 2.85
|  |  |  | MO sem LS => | 7.1688 | LS => | 8.21 | MO com LS => | 15.38
|  |  |  | Valor do BDI => | 27.36 |  | Valor com BDI => |  | 151.06
[6 empty] | Quant. => | 2.9 | Preço Total => | 438.07
16.12 | Código | Banco | Descrição | Tipo |  | Und | Quant. | Valor Unit | Total
Composição | 9537 | SINAPI | LIMPEZA FINAL DA OBRA | SEDI - SERVIÇOS DIVERSOS |  | m² | 1 | 4.24 | 4.24
Composição Auxiliar | 88316 | SINAPI | SERVENTE COM ENCARGOS COMPLEMENTARES | Livro SINAPI: Cálculos e Parâmetros |  | H | 0.14 | 21.71 | 3.03
Insumo | 00000003 | SINAPI | ACIDO MURIATICO, DILUICAO 10% A 12% PARA USO EM LIMPEZA | Material |  | L | 0.05 | 24.24 | 1.21
|  |  |  | MO sem LS => | 0.98816 | LS => | 1.13 | MO com LS => | 2.12
|  |  |  | Valor do BDI => | 0.93 |  | Valor com BDI => |  | 5.17
[6 empty] | Quant. => | 861.56 | Preço Total => | 4454.26
[5 empty] | Total sem BDI |  | 418684.93
[5 empty] | Total do BDI |  | 92561.97
[5 empty] | Total Geral |  | 511246.9
_______________________________________________________________ IVANILDO FREITAS DE OLIVEIRA Engenheiro Civil