## Materiais Obra
LISTA MATERIAIS CAPS PORTE II
ITEM | DESCRIÇÃO DO MATERIAL | UNID | QUANT
1 | EQUIPAMENTOS
1.1 | CONDICIONADOR DE AR 48.000 BTU/H, TIPO PISO-TETO, INVERTER. CONDENSADORA COM DESCARGA HORIZONTAL. REF. TRANE OU EQUIVALENTE TECNICAMENTE. | UNID | 1
1.2 | CONDICIONADOR DE AR 36.000 BTU/H, TIPO PISO-TETO, INVERTER. CONDENSADORA COM DESCARGA HORIZONTAL. REF. TRANE OU EQUIVALENTE TECNICAMENTE. | UNID | 2
1.3 | CONDICIONADOR DE AR 30.000 BTU/H, TIPO HI-WALL, INVERTER. CONDENSADORA COM DESCARGA HORIZONTAL. REF. TRANE OU EQUIVALENTE TECNICAMENTE. | UNID | 1
1.4 | CONDICIONADOR DE AR 24.000 BTU/H, TIPO HI-WALL, INVERTER. CONDENSADORA COM DESCARGA HORIZONTAL. REF. TRANE OU EQUIVALENTE TECNICAMENTE. | UNID | 1
1.5 | CONDICIONADOR DE AR 9.000 BTU/H, TIPO HI-WALL, INVERTER. CONDENSADORA COM DESCARGA HORIZONTAL. REF. TRANE OU EQUIVALENTE TECNICAMENTE. | UNID | 9
1.6 | Exaustor Centrífugo com vazão de 750m³/h e P.E. de 25mmca, montado em base única com motor elétrico trifásico de no máximo 1,25 KW, coxins de borracha, protetor de eixos e correias, tela de descarga, ligações com flange, identificação em placa de aluminio. Referência: BerlinerLuft GTS | UNID | 2
1.7 | Exaustor Centrífugo com vazão de 800m³/h e P.E. de 30mmca, montado em base única com motor elétrico trifásico de no máximo 1,25 KW, coxins de borracha, protetor de eixos e correias, tela de descarga, ligações com flange, identificação em placa de aluminio. Referência: BerlinerLuft GTS | UNID | 1
1.8 | Exaustor Centrífugo com vazão de 1.050m³/h e P.E. de 25mmca, montado em base única com motor elétrico trifásico de no máximo 1,5 KW, coxins de borracha, protetor de eixos e correias, tela de descarga, ligações com flange, identificação em placa de aluminio. Referência: BerlinerLuft GTS | UNID | 1
1.9 | Caixa de ventilação com vazão de 600m³/h e P.E. Disp. de 25mmca, com filtros G4acoplados, motor elétrico trifásico de no máximo 1,0KW, tela de aspiração, flanges para montagem dos dutos. Referência: BerlinerLuft BLT | UNID | 1
1.10 | Caixa de ventilação com vazão de 2.250m³/h e P.E. disp. de 50mmca, com filtros G4 acoplados, ventilador limt load, motor elétrico trifásico de no máximo 3,0KW, tela de aspiração, flanges para montagem dos dutos. Referência: BerlinerLuft BLT | UNID | 1
1.11 | Caixa de ventilação com vazão de 450m³/h e P.E. disp. de 25mmca, com filtros G4 acoplados, motor elétrico trifásico de no máximo 0,5KW, tela de aspiração, flanges para montagem dos dutos. Referência: BerlinerLuft BLT | UNID | 1
1.12 | Caixa de ventilação com vazão de 800m³/h e P.E. disp. de 25mmca, com filtros G4 acoplados, motor elétrico trifásico de no máximo 1,0KW, tela de aspiração, flanges para montagem dos dutos. Referência: BerlinerLuft BLT | UNID | 1
1.13 | Exaustor axial para banheiro instalado em forro. Com acionamento pelo interruptor da iluminação. Vazão de 150 m³/h, P.E. de 30Pa. Referência Multivac, Modelo Style 150 | UNID | 1
2 | INFRAESTRUTURA MINI-SPLITS
2.1 | TUBO DE COBRE Ø 1/4" SOLDADO EM CAMPO | m | 84
2.2 | TUBO DE COBRE Ø 3/8" SOLDADO EM CAMPO | m | 91
2.3 | TUBO DE COBRE Ø 1/2" SOLDADO EM CAMPO | m | 6
2.4 | TUBO DE COBRE Ø 5/8" SOLDADO EM CAMPO | m | 17
2.5 | TUBO DE COBRE Ø 3/4" SOLDADO EM CAMPO | m | 18
2.6 | TUBO ISOLANTE ELASTOMÉRICO 1/4" - 19MM | m | 84
2.7 | TUBO ISOLANTE ELASTOMÉRICO 1/2" - 19MM | m | 6
2.8 | TUBO ISOLANTE ELASTOMÉRICO 3/8" - 19MM | m | 91
2.9 | TUBO ISOLANTE ELASTOMÉRICO 5/8" - 19MM | m | 17
2.10 | TUBO ISOLANTE ELASTOMÉRICO 3/4" - 19MM | m | 18
2.11 | CABO PP 5 X 2,5MM | m | 122
2.12 | CAIXA DE LIGAÇÕES PARA INSTALAÇÃO DE UNIDADES EVAPORADORAS | pç | 14
3 | DUTOS E ACESSÓRIOS
3.1 | GRELHA DE RETORNO OU EXAUSTÃO EM ALUMÍNIO RNH 300 X 200 C/ REGISTRO - REF. TROX | UNID | 12
3.2 | GRELHA DE INSUFLAÇÃO EM ALUMÍNIO TAM. 500X200 C/ REGISTRO - REF. VAT TROX | UNID | 1
3.3 | TOMADA DE AR EXTERNO 400X200 C/ REGISTRO - REF. TROX | UNID | 1
3.4 | TOMADA DE AR EXTERNO 300X200 C/ REGISTRO - REF. TROX | UNID | 3
3.5 | TOMADA DE AR EXTERNO 600X200 C/ REGISTRO - REF. TROX | UNID | 1
3.6 | VENEZIANA PARA ÁREA EXTERNA - 200X300 - REF. TROX | UNID | 3
3.7 | VENEZIANA PARA ÁREA EXTERNA - 200X200 - REF. TROX | UNID | 1
3.8 | DIFUSOR RENOVAÇÃO E EXAUSTÃO KVR 125 - REF. MULTIVAC | UNID | 21
3.9 | DUTO AÇO GALVANIZADO #24 PARA DUTOS (VENTILAÇÃO) | KG | 785
3.10 | DUTO FLEXIVEL DE ALUMINIO 5" COM ISOLAMENTO TERMO-ACUSTICO | M | 24
3.11 | BARRA ROSCADA 3/8" PARA SUPORTE DE DUTOS | M | 134
3.12 | PORCA SEXTAVADA TIPO PARLOCK 3/8" | M | 68
3.13 | PERFILADO GALVANIZADO 3/4" | M | 42