## ORÇAMENTO
ESTADO DO PIAUÍ | [9 empty] | # | ESTADO DO | PIAUÍ
PREFEITURA MUNICIPAL DE CURIMATÁ | [9 empty] | # | PREFEITURA MUNICIPAL DE | CURIMATÁ
[6 empty] | FONTES DE CUSTO: |  |  |  |  | FONTES DE CUSTO:
OBRA: CONSTRUÇÃO DE CAMPO SOCIETY | [5 empty] | SINAPI : DEZ/2023 |  | OBRA: | CONSTRUÇÃO DE CAMPO SOCIETY |  | SINAPI | DEZ | /2023
MUNICÍPIO: CURIMATÁ | [5 empty] | ORSE : DEZ/2023 |  | MUNICÍPIO: | CURIMATÁ |  | ORSE | DEZ | /2023 | SINAPI
[6 empty] | SEINFRA-CE : 0.28/2022 |  |  |  |  | SEINFRA-CE | 0.28 | /2022
LOCAL: SEDE DO MUNICÍPIO | [5 empty] | LSO : 114,54% -S/ DESON |  | LOCAL: | SEDE DO MUNICÍPIO | * | LSO | 114.5% |  | S/ DESON
[6 empty] | BDI : 21,03% |  |  |  | # | BDI | 21.03
#
PLANILHA ORÇAMENTÁRIA DA ILUMINAÇÃO E INSTALAÇÕES ELÉTRICAS - OBRA: CONSTRUÇÃO DE CAMPO SOCIETY
Item | Materiais | Unid. | Quant. | Custo unitário c/ BDI (R$) | Valor (R$) | Fonte | Código
1.0 | INSTALAÇÃO ELÉTRICA - PRAÇA
1.1 | POSTE RETO TELECÔNICO ENGASTADO ENGASTADO H= 8 METROS, ALTURA UTIL 7M, COM 1 CRUZETAS C/ 3 PROJETORES DE 200W LED, INCLUSIVE ATERRAMENTO | un | 6 | 4073.83 | 24442.98 | CA-1(8927-ORSE) | CA-1 |  | UN | 3365.97 | POSTE RETO TELECÔNICO ENGASTADO ENGASTADO H= 8 METROS, ALTURA UTIL 7M, COM 1 CRUZETAS C/ 3 PROJETORES DE 200W LED, INCLUSIVE ATERRAMENTO | (8927-ORSE)
1.2 | DISPOSITIVO DPS CLASSE II, 1 POLO, TENSAO MAXIMA DE 275 V, CORRENTE MAXIMA DE *20* KA (TIPO AC) - FORNECIMENTO E INSTALAÇÃO | un | 2 | 105.83 | 211.66 | CA-2(93659-SINAPI) | CA-2 |  | UN | 87.44 | DISPOSITIVO DPS CLASSE II, 1 POLO, TENSAO MAXIMA DE 275 V, CORRENTE MAXIMA DE *20* KA (TIPO AC) - FORNECIMENTO E INSTALAÇÃO | (93659-SINAPI)
1.3 | ENTRADA DE ENERGIA ELÉTRICA, AÉREA, MONOFÁSICA, COM CAIXA DE SOBREPOR, CABO DE 6 MM2 E DISJUNTOR DIN 25A ( INCLUSO O POSTE DE CONCRETO DUPLO T 9M). | un | 1 | 2214.41 | 2214.41 | CA-3(101506-SINAPI) | CA-3 |  | UN | 1829.64 | ENTRADA DE ENERGIA ELÉTRICA, AÉREA, MONOFÁSICA, COM CAIXA DE SOBREPOR, CABO DE 6 MM2 E DISJUNTOR DIN 25A ( INCLUSO O POSTE DE CONCRETO DUPLO T 9M). | (101506-SINAPI)
1.4 | ABRIGO PARA QUADRO ELETRICO EM ALVENARIA COBERTURA DE LAJE, PORTA TIPO GRADE | un | 1 | 871.57 | 871.57 | CM-1 | CM-1 |  | UN | 720.13 | ABRIGO PARA QUADRO ELETRICO EM ALVENARIA COBERTURA DE LAJE, PORTA TIPO GRADE | 0
1.5 | QUADRO DE DISTRIBUIÇÃO DE ENERGIA EM PVC, DE EMBUTIR, SEM BARRAMENTO, PARA 6 DISJUNTORES - FORNECIMENTO E INSTALAÇÃO. AF_10/2020 | un | 1 | 101.44 | 101.44 | SINAPI-dez/2023 | 101876 | SINAPI | UN | 83.81 | QUADRO DE DISTRIBUIÇÃO DE ENERGIA EM PVC, DE EMBUTIR, SEM BARRAMENTO, PARA 6 DISJUNTORES - FORNECIMENTO E INSTALAÇÃO. AF_10/2020 | QUADRO DE DISTRIBUIÇÃO DE ENERGIA EM PVC, DE EMBUTIR, SEM BARRAMENTO, PARA 6 DISJUNTORES - FORNECIMENTO E INSTALAÇÃO. AF_10/2020
1.6 | DISJUNTOR MONOPOLAR TIPO DIN, CORRENTE NOMINAL DE 10A - FORNECIMENTO E INSTALAÇÃO. AF_10/2020 | un | 2 | 15.49 | 30.98 | SINAPI-dez/2023 | 93653 | SINAPI | UN | 12.8 | DISJUNTOR MONOPOLAR TIPO DIN, CORRENTE NOMINAL DE 10A - FORNECIMENTO E INSTALAÇÃO. AF_10/2020 | DISJUNTOR MONOPOLAR TIPO DIN, CORRENTE NOMINAL DE 10A - FORNECIMENTO E INSTALAÇÃO. AF_10/2020
1.7 | CAIXA ENTERRADA ELÉTRICA RETANGULAR, EM CONCRETO PRÉ-MOLDADO, FUNDO COM BRITA, DIMENSÕES INTERNAS: 0,4X0,4X0,4 M. AF_12/2020 | un | 10 | 265.81 | 2658.1 | SINAPI-dez/2023 | 97882 | SINAPI | UN | 219.62 | CAIXA ENTERRADA ELÉTRICA RETANGULAR, EM CONCRETO PRÉ-MOLDADO, FUNDO COM BRITA, DIMENSÕES INTERNAS: 0,4X0,4X0,4 M. AF_12/2020 | CAIXA ENTERRADA ELÉTRICA RETANGULAR, EM CONCRETO PRÉ-MOLDADO, FUNDO COM BRITA, DIMENSÕES INTERNAS: 0,4X0,4X0,4 M. AF_12/2020
1.8 | ESCAVAÇÃO MANUAL DE VALA COM PROFUNDIDADE MENOR OU IGUAL A 1,30 M. AF_02/2021 | m³ | 19.2 | 96.72 | 1857.02 | SINAPI-dez/2023 | 93358 | SINAPI | M³ | 79.91 | ESCAVAÇÃO MANUAL DE VALA COM PROFUNDIDADE MENOR OU IGUAL A 1,30 M. AF_02/2021 | ESCAVAÇÃO MANUAL DE VALA COM PROFUNDIDADE MENOR OU IGUAL A 1,30 M. AF_02/2021
1.9 | REATERRO MANUAL DE VALAS, COM PLACA VIBRATÓRIA. AF_08/2023 | m³ | 19.2 | 24.64 | 473.09 | SINAPI-dez/2023 | 104737 | SINAPI | M³ | 20.36 | REATERRO MANUAL DE VALAS, COM PLACA VIBRATÓRIA. AF_08/2023 | REATERRO MANUAL DE VALAS, COM PLACA VIBRATÓRIA. AF_08/2023
1.10 | CABO DE COBRE FLEXÍVEL ISOLADO, 4 MM², ANTI-CHAMA 0,6/1,0 KV, PARA CIRCUITOS TERMINAIS - FORNECIMENTO E INSTALAÇÃO. AF_03/2023 | m | 360 | 8.05 | 2898 | SINAPI-dez/2023 | 91929 | SINAPI | M | 6.65 | CABO DE COBRE FLEXÍVEL ISOLADO, 4 MM², ANTI-CHAMA 0,6/1,0 KV, PARA CIRCUITOS TERMINAIS - FORNECIMENTO E INSTALAÇÃO. AF_03/2023 | CABO DE COBRE FLEXÍVEL ISOLADO, 4 MM², ANTI-CHAMA 0,6/1,0 KV, PARA CIRCUITOS TERMINAIS - FORNECIMENTO E INSTALAÇÃO. AF_03/2023
1.11 | ELETRODUTO FLEXÍVEL LISO, PEAD, DN 32 MM (1"), PARA CIRCUITOS TERMINAIS, INSTALADO EM LAJE - FORNECIMENTO E INSTALAÇÃO. AF_03/2023 | m | 160 | 11.3 | 1808 | SINAPI-dez/2023 | 91849 | SINAPI | M | 9.34 | ELETRODUTO FLEXÍVEL LISO, PEAD, DN 32 MM (1"), PARA CIRCUITOS TERMINAIS, INSTALADO EM LAJE - FORNECIMENTO E INSTALAÇÃO. AF_03/2023 | ELETRODUTO FLEXÍVEL LISO, PEAD, DN 32 MM (1"), PARA CIRCUITOS TERMINAIS, INSTALADO EM LAJE - FORNECIMENTO E INSTALAÇÃO. AF_03/2023
SUB-TOTAL DO ORÇAMENTO - INSTALAÇÃO ELÉTRICA - PRAÇA COM BDI 21,03% |  |  |  |  | 37567.25 | [8 empty] | #N/A
CONVERSÕES: | [9 empty] | 12.9
CM = COMPOSIÇÃO MONTADA |  | CA = COMPOSIÇÃO ADAPTADA
0

## COMPOSIÇÕES REDE
ESTADO DO PIAUÍ
PREFEITURA MUNICIPAL DE CURIMATÁ
FONTES DE CUSTO:
OBRA: CONSTRUÇÃO DE CAMPO SOCIETY |  |  |  |  | SINAPI : DEZ/2023
MUNICÍPIO: CURIMATÁ |  |  |  |  | ORSE : DEZ/2023
SEINFRA-CE : 0.28/2022
LOCAL: SEDE DO MUNICÍPIO |  |  |  |  | LSO : 114,54% -S/ DESON
BDI : 21,03%
COMPOSIÇÕES DE CUSTO UNITÁRIO DA INSTALAÇÃO ELÉTRICA
CA-1 | 8927 | ORSE | POSTE RETO TELECÔNICO ENGASTADO ENGASTADO H= 8 METROS, ALTURA UTIL 7M, COM 1 CRUZETAS C/ 3 PROJETORES DE 200W LED, INCLUSIVE ATERRAMENTO |  |  | UNIDADE: | UN | CA-1 | (8927-ORSE) | UN | 3365.97 | POSTE RETO TELECÔNICO ENGASTADO ENGASTADO H= 8 METROS, ALTURA UTIL 7M, COM 1 CRUZETAS C/ 3 PROJETORES DE 200W LED, INCLUSIVE ATERRAMENTO
COD | TIPO | REFERÊNCIA | MATERIAIS | UNID. | CONSUMO | P. UNIT. | CUSTOS
1873 | INS | ORSE | POSTE EM AÇO CARBONO, PARA ILUMINAÇÃO PÚBLICA, CÔNICO, CONTÍNUO, RETO, H=8.00 M, D=148MM (BASE) E D=60MM (TOPO)REF.1008/B | UN | 1 | 1752,58 | 1752.58
13524 | INS | ORSE | REFLETOR SLIM LED 200W DE POTÊNCIA, BRANCO FRIO, 6500K, AUTOVOLT, MARCA G-LI GHT OU SIMILAR | UN | 3 | 248,48 | 745.44
2510 | INS | SINAPI | RELE FOTOELETRICO INTERNO E EXTERNO BIVOLT 1000 W, DE CONECTOR, SEM BASE | UN | 1 | 40,98 | 40.98
9201 | INS | ORSE | CRUZETA SIMPLES PARA COLOCAÇÃO DE PROJETOR REF. CS1/3, DA METAL LIGHT OU SIMI LAR | UN | 1 | 242,35 | 242.35
425 | INS | SINAPI | GRAMPO METALICO TIPO OLHAL PARA HASTE DE ATERRAMENTO DE 5/8'', CONDUTOR DE *10* A 50 MM² | UN | 1 | 6,85 | 6.85
3552 | INS | ORSE | HASTE GALVANIZADA (PESADA) PARA ATERRAMENTO, L=1,00 M, EXCLUSO CONECTOR | UN | 1 | 15,4 | 15.4
94975 | COMP | SINAPI | CONCRETO FCK = 15MPA, TRAÇO 1:3,4:3,5 (EM MASSA SECA DE CIMENTO/ AREIA MÉDIA/ BRITA 1) - PREPARO MANUAL. AF_05/2021 | M³ | 0.05 | 616,49 | 30.82
1020 | INS | SINAPI | CABO DE COBRE, FLEXIVEL, CLASSE 4 OU 5, ISOLACAO EM PVC/A, ANTICHAMA BWF-B, COBERTURA PVC-ST1, ANTICHAMA BWF-B, 1 CONDUTOR, 0,6/1 KV, SECAO NOMINAL 10 MM² | M | 6 | 9,17 | 55.02
1014 | INS | SINAPI | CABO DE COBRE, FLEXIVEL, CLASSE 4 OU 5, ISOLACAO EM PVC/A, ANTICHAMA BWF-B, 1 CONDUTOR, 450/750 V, SECAO NOMINAL 2,5 MM² | M | 30 | 2,11 | 63.3
|  |  | SUB-TOTAL (MATERIAIS) |  |  |  | 2952.74
MÃO DE OBRA
88309 | COMP | SINAPI | PEDREIRO COM ENCARGOS COMPLEMENTARES | H | 1 | 25,99 | 25.99
90772 | COMP | SINAPI | AUXILIAR DE ESCRITORIO COM ENCARGOS COMPLEMENTARES | H | 2 | 20,24 | 40.48
88316 | COMP | SINAPI | SERVENTE COM ENCARGOS COMPLEMENTARES | H | 1 | 20,2 | 20.2
88264 | COMP | SINAPI | ELETRICISTA COM ENCARGOS COMPLEMENTARES | H | 2 | 26,34 | 52.68
|  |  | SUB-TOTAL (MÃO DE OBRA) |  |  |  | 139.35
EQUIPAMENTOS
5928 | COMP | SINAPI | GUINDAUTO HIDRÁULICO, CAPACIDADE MÁXIMA DE CARGA 6200 KG, MOMENTO MÁXIMO DE CARGA 11,7 TM, ALCANCE MÁXIMO HORIZONTAL 9,70 M, INCLUSIVE CAMINHÃO TOCO PBT 16.000 KG, POTÊNCIA DE 189 CV - CHP DIURNO. AF_06/2014 | CHP | 1 | 273,88 | 273.88
|  |  | SUB-TOTAL (EQUIPAMENTOS) |  |  |  | 273.88
PREÇO TOTAL S/ BDI | [6 empty] | 3365.97
21.03 | [6 empty] | 707.86
PREÇO TOTAL C/ BDI | [6 empty] | 4073.83
CA-2 | 93659 | SINAPI | DISPOSITIVO DPS CLASSE II, 1 POLO, TENSAO MAXIMA DE 275 V, CORRENTE MAXIMA DE *20* KA (TIPO AC) - FORNECIMENTO E INSTALAÇÃO |  |  | UNIDADE: | UN | CA-2 | (93659-SINAPI) | UN | 87.44 | DISPOSITIVO DPS CLASSE II, 1 POLO, TENSAO MAXIMA DE 275 V, CORRENTE MAXIMA DE *20* KA (TIPO AC) - FORNECIMENTO E INSTALAÇÃO
COD | TIPO | REFERÊNCIA | MATERIAIS | UNID. | CONSUMO | P. UNIT. | CUSTOS
39469 | INS | SINAPI | DISPOSITIVO DPS CLASSE II, 1 POLO, TENSAO MAXIMA DE 275 V, CORRENTE MAXIMA DE *20* KA (TIPO AC) | UN | 1 | 76,75 | 76.75
1571 | INS | SINAPI | TERMINAL A COMPRESSAO EM COBRE ESTANHADO PARA CABO 4 MM², 1 FURO E 1 COMPRESSAO, PARA PARAFUSO DE FIXACAO M5 | UN | 1 | 1,69 | 1.69
|  |  | SUB-TOTAL (MATERIAIS) |  |  |  | 78.44
MÃO DE OBRA
88247 | COMP | SINAPI | AUXILIAR DE ELETRICISTA COM ENCARGOS COMPLEMENTARES | H | 0.1892 | 21,24 | 4.02
88264 | COMP | SINAPI | ELETRICISTA COM ENCARGOS COMPLEMENTARES | H | 0.1892 | 26,34 | 4.98
|  |  | SUB-TOTAL (MÃO DE OBRA) |  |  |  | 9
PREÇO TOTAL S/ BDI | [6 empty] | 87.44
21.03 | [6 empty] | 18.39
PREÇO TOTAL C/ BDI | [6 empty] | 105.83
CM-1 |  |  | ABRIGO PARA QUADRO ELETRICO EM ALVENARIA COBERTURA DE LAJE, PORTA TIPO GRADE |  |  | UNIDADE: | UN | CM-1 | 0 | UN | 720.13 | ABRIGO PARA QUADRO ELETRICO EM ALVENARIA COBERTURA DE LAJE, PORTA TIPO GRADE
COD | TIPO | REFERÊNCIA | MATERIAIS | UNID. | CONSUMO | P. UNIT. | CUSTOS
94962 | COMP | SINAPI | CONCRETO MAGRO PARA LASTRO, TRAÇO 1:4,5:4,5 (EM MASSA SECA DE CIMENTO/ AREIA MÉDIA/ BRITA 1) - PREPARO MECÂNICO COM BETONEIRA 400 L. AF_05/2021 | M³ | 0.0314 | 509,77 | 16.01
103319 | COMP | SINAPI | ALVENARIA DE VEDAÇÃO DE BLOCOS VAZADOS DE CONCRETO DE 14X19X39 CM (ESPESSURA 14 CM) E ARGAMASSA DE ASSENTAMENTO COM PREPARO MANUAL. AF_12/2021 | M² | 0.32 | 84,26 | 26.96
103323 | COMP | SINAPI | ALVENARIA DE VEDAÇÃO DE BLOCOS CERÂMICOS FURADOS NA VERTICAL DE 9X19X39 CM (ESPESSURA 9 CM) E ARGAMASSA DE ASSENTAMENTO COM PREPARO MANUAL. AF_12/2021 | M² | 2.88 | 56,68 | 163.24
87878 | COMP | SINAPI | CHAPISCO APLICADO EM ALVENARIAS E ESTRUTURAS DE CONCRETO INTERNAS, COM COLHER DE PEDREIRO. ARGAMASSA TRAÇO 1:3 COM PREPARO MANUAL. AF_10/2022 | M² | 2.88 | 4,95 | 14.26
87530 | COMP | SINAPI | MASSA ÚNICA, PARA RECEBIMENTO DE PINTURA, EM ARGAMASSA TRAÇO 1:2:8, PREPARO MANUAL, APLICADA MANUALMENTE EM FACES INTERNAS DE PAREDES, ESPESSURA DE 20MM, COM EXECUÇÃO DE TALISCAS. AF_06/2014 | M² | 2.88 | 42,11 | 121.28
95626 | COMP | SINAPI | APLICAÇÃO MANUAL DE TINTA LÁTEX ACRÍLICA EM PAREDE EXTERNAS DE CASAS, DUAS DEMÃOS. AF_11/2016 | M² | 6.11 | 16,57 | 101.24
|  |  | SUB-TOTAL (MATERIAIS) |  |  |  | 442.99
MÃO DE OBRA
88316 | COMP | SINAPI | SERVENTE COM ENCARGOS COMPLEMENTARES | H | 6 | 20,2 | 121.2
88309 | COMP | SINAPI | PEDREIRO COM ENCARGOS COMPLEMENTARES | H | 6 | 25,99 | 155.94
|  |  | SUB-TOTAL (MÃO DE OBRA) |  |  |  | 277.14
EQUIPAMENTOS
PREÇO TOTAL S/ BDI | [6 empty] | 720.13
21.03 | [6 empty] | 151.44
PREÇO TOTAL C/ BDI | [6 empty] | 871.57
CA-3 | 101506 | SINAPI | ENTRADA DE ENERGIA ELÉTRICA, AÉREA, MONOFÁSICA, COM CAIXA DE SOBREPOR, CABO DE 6 MM2 E DISJUNTOR DIN 25A ( INCLUSO O POSTE DE CONCRETO DUPLO T 9M). |  |  | UNIDADE: | UN | CA-3 | (101506-SINAPI) | UN | 1829.64 | ENTRADA DE ENERGIA ELÉTRICA, AÉREA, MONOFÁSICA, COM CAIXA DE SOBREPOR, CABO DE 6 MM2 E DISJUNTOR DIN 25A ( INCLUSO O POSTE DE CONCRETO DUPLO T 9M).
COD | TIPO | REFERÊNCIA | MATERIAIS | UNID. | CONSUMO | P. UNIT. | CUSTOS
1094 | INS | SINAPI | ARMACAO VERTICAL COM HASTE E CONTRA-PINO, EM CHAPA DE ACO GALVANIZADO 3/16", COM 1 ESTRIBO, SEM ISOLADOR | UN | 1 | 22,98 | 22.98
3398 | INS | SINAPI | ISOLADOR DE PORCELANA, TIPO ROLDANA, DIMENSOES DE *72* X *72* MM, PARA USO EM BAIXA TENSAO | UN | 1 | 2,4 | 2.4
4346 | INS | SINAPI | PARAFUSO DE FERRO POLIDO, SEXTAVADO, COM ROSCA PARCIAL, DIAMETRO 5/8", COMPRIMENTO 6", COM PORCA E ARRUELA DE PRESSAO MEDIA | UN | 3 | 10,12 | 30.36
11267 | INS | SINAPI | ARRUELA LISA, REDONDA, DE LATAO POLIDO, DIAMETRO NOMINAL 5/8", DIAMETRO EXTERNO = 34 MM, DIAMETRO DO FURO = 17 MM, ESPESSURA = *2,5* MM | UN | 2 | 1,56 | 3.12
11864 | INS | SINAPI | CONECTOR METALICO TIPO PARAFUSO FENDIDO (SPLIT BOLT), PARA CABOS ATE 95 MM² | UN | 1 | 41,93 | 41.93
11950 | INS | SINAPI | BUCHA DE NYLON SEM ABA S6, COM PARAFUSO DE 4,20 X 40 MM EM ACO ZINCADO COM ROSCA SOBERBA, CABECA CHATA E FENDA PHILLIPS | UN | 4 | 0,31 | 1.24
14153 | INS | SINAPI | FITA METALICA PERFURADA, L = *18* MM, ROLO DE 30 M, CARGA RECOMENDADA = *30* KGF | UN | 0.06 | 55,49 | 3.33
34643 | INS | SINAPI | CAIXA DE INSPECAO PARA ATERRAMENTO E PARA RAIOS, EM POLIPROPILENO, DIAMETRO = 300 MM X ALTURA = 400 MM | UN | 1 | 34,39 | 34.39
39809 | INS | SINAPI | CAIXA PARA MEDIDOR POLIFASICO, EM POLICARBONATO / TERMOPLASTICO, PARA ALOJAR 1 DISJUNTOR (PADRAO DA CONCESSIONARIA LOCAL) | UN | 1 | 208,2 | 208.2
39996 | INS | SINAPI | VERGALHAO ZINCADO ROSCA TOTAL, 1/4 " (6,3 MM) | M | 0.1664 | 3,07 | 0.51
39997 | INS | SINAPI | PORCA ZINCADA, SEXTAVADA, DIAMETRO 1/4" | UN | 2 | 0,3 | 0.6
91872 | COMP | SINAPI | ELETRODUTO RÍGIDO ROSCÁVEL, PVC, DN 32 MM (1"), PARA CIRCUITOS TERMINAIS, INSTALADO EM PAREDE - FORNECIMENTO E INSTALAÇÃO. AF_03/2023 | M | 6.05 | 17,33 | 104.85
91885 | COMP | SINAPI | LUVA PARA ELETRODUTO, PVC, ROSCÁVEL, DN 32 MM (1"), PARA CIRCUITOS TERMINAIS, INSTALADA EM PAREDE - FORNECIMENTO E INSTALAÇÃO. AF_03/2023 | UN | 1 | 11,97 | 11.97
91917 | COMP | SINAPI | CURVA 90 GRAUS PARA ELETRODUTO, PVC, ROSCÁVEL, DN 32 MM (1"), PARA CIRCUITOS TERMINAIS, INSTALADA EM PAREDE - FORNECIMENTO E INSTALAÇÃO. AF_03/2023 | UN | 1 | 19,5 | 19.5
91919 | COMP | SINAPI | CURVA 180 GRAUS PARA ELETRODUTO, PVC, ROSCÁVEL, DN 32 MM (1"), PARA CIRCUITOS TERMINAIS, INSTALADA EM PAREDE - FORNECIMENTO E INSTALAÇÃO. AF_03/2023 | UN | 1 | 21,38 | 21.38
91931 | COMP | SINAPI | CABO DE COBRE FLEXÍVEL ISOLADO, 6 MM², ANTI-CHAMA 0,6/1,0 KV, PARA CIRCUITOS TERMINAIS - FORNECIMENTO E INSTALAÇÃO. AF_03/2023 | M | 30 | 9,41 | 282.3
93656 | COMP | SINAPI | DISJUNTOR MONOPOLAR TIPO DIN, CORRENTE NOMINAL DE 25A - FORNECIMENTO E INSTALAÇÃO. AF_10/2020 | UN | 1 | 14,67 | 14.67
96986 | COMP | SINAPI | HASTE DE ATERRAMENTO, DIÂMETRO 3/4", COM 3 METROS - FORNECIMENTO E INSTALAÇÃO. AF_08/2023 | UN | 1 | 125,4 | 125.4
10912 | INS | ORSE | TUBO INDUSTRIAL, EM AÇO, RETANGULAR, DIM 100 X 50 MM, E=3,17MM(1/8"), 6,825KG /M | M | 7 | 107,16 | 750.12
|  |  | SUB-TOTAL (MATERIAIS) |  |  |  | 1679.25
MÃO DE OBRA
88247 | COMP | SINAPI | AUXILIAR DE ELETRICISTA COM ENCARGOS COMPLEMENTARES | H | 1.5 | 21,24 | 31.86
88264 | COMP | SINAPI | ELETRICISTA COM ENCARGOS COMPLEMENTARES | H | 4.5 | 26,34 | 118.53
|  |  | SUB-TOTAL (MÃO DE OBRA) |  |  |  | 150.39
PREÇO TOTAL S/ BDI | [6 empty] | 1829.64 | 684.37 | 1145.27
21.03 | [6 empty] | 384.77
PREÇO TOTAL C/ BDI | [6 empty] | 2214.41
CONVERSÕES:
CM = COMPOSIÇÃO MONTADA |  |  | ORSE = ORÇAMENTO DE OBRAS DE SERGIPE | CA = COMPOSIÇÃO ADAPTADA
INS = INSUMO |  |  | COMP = COMPOSIÇÃO
995
|  | 3379 |  |  | 28.24