## Planilha1
|  |  | Obra | Bancos |  | B.D.I. |  | #VALUE!
|  |  | Reparos e Manutenções Escolas Zona Sul - SINAPI 05/2026 | SINAPI - 05/2026 - Piauí ORSE - 03/2026 - Sergipe SEINFRA - 028 - Ceará |  | 25,0% |  | Desonerado: Horista: 97,96% Mensalista: 58,91%
Orçamento Sintético com Fórmulas
[6 empty] | Valor Final do Orçamento |  | 11073258.26
[6 empty] | BDI |  | 25%
Item | Código | Banco | Descrição | Und | Quant. | Valor Unit | Valor Unit com BDI | Total
1 |  |  | SERVIÇOS PRELIMINARES |  | 1 | 314543.25 | 314543.25 | 2.841%
1.1 | 98459 | SINAPI | TAPUME COM TELHA METÁLICA. AF_03/2024 | m² | 225 | 91.3 | 20542.5 | 0.1855%
1.2 | 98524 | SINAPI | LIMPEZA MANUAL DE VEGETAÇÃO EM TERRENO COM ENXADA. AF_03/2024 | m² | 45000 | 4.78 | 215100 | 1.943%
1.3 | 5029 | ORSE | Destocamento de árvores de porte médio e raízes profundas, sem auxílio mecânico | un | 45 | 18.54 | 834.3 | 0.007534%
1.4 | 98532 | SINAPI | PODA EM ALTURA DE ÁRVORE COM DIÂMETRO DE TRONCO MENOR QUE 0,20 M. AF_03/2024 | UN | 135 | 32.85 | 4434.75 | 0.04005%
1.5 | 98533 | SINAPI | PODA EM ALTURA DE ÁRVORE COM DIÂMETRO DE TRONCO MAIOR OU IGUAL A 0,20 M E MENOR QUE 0,40 M. AF_03/2024 | UN | 90 | 122.68 | 11041.2 | 0.09971%
1.6 | 98534 | SINAPI | PODA EM ALTURA DE ÁRVORE COM DIÂMETRO DE TRONCO MAIOR OU IGUAL A 0,40 M E MENOR QUE 0,60 M. AF_03/2024 | UN | 90 | 339.7 | 30573 | 0.2761%
1.7 | 98535 | SINAPI | PODA EM ALTURA DE ÁRVORE COM DIÂMETRO DE TRONCO MAIOR OU IGUAL A 0,60 M. AF_03/2024 | UN | 45 | 708.5 | 31882.5 | 0.2879%
1.8 | C3904 | SEINFRA | CORTE E LIMPEZA DE ÁREAS GRAMADAS | m² | 900 | 0.15 | 135 | 0.001219%
2 |  |  | DEMOLIÇÕES E RETIRADAS |  | 1 | 554711.8 | 554711.8 | 5.009%
2.1 | 97622 | SINAPI | DEMOLIÇÃO DE ALVENARIA DE BLOCO FURADO, DE FORMA MANUAL, SEM REAPROVEITAMENTO. AF_09/2023 | m³ | 90 | 59.16 | 5324.4 | 0.04808%
2.2 | 97624 | SINAPI | DEMOLIÇÃO DE ALVENARIA DE TIJOLO MACIÇO, DE FORMA MANUAL, SEM REAPROVEITAMENTO. AF_09/2023 | m³ | 45 | 111.23 | 5005.35 | 0.0452%
2.3 | 97625 | SINAPI | DEMOLIÇÃO DE ALVENARIA PARA QUALQUER TIPO DE BLOCO, DE FORMA MECANIZADA, SEM REAPROVEITAMENTO. AF_09/2023 | m³ | 45 | 53.35 | 2400.75 | 0.02168%
2.4 | 97626 | SINAPI | DEMOLIÇÃO DE PILARES E VIGAS EM CONCRETO ARMADO, DE FORMA MANUAL, SEM REAPROVEITAMENTO. AF_09/2023 | m³ | 45 | 594.54 | 26754.3 | 0.2416%
2.5 | 97660 | SINAPI | REMOÇÃO DE INTERRUPTORES/TOMADAS ELÉTRICAS, DE FORMA MANUAL, SEM REAPROVEITAMENTO. AF_09/2023 | UN | 450 | 0.69 | 310.5 | 0.002804%
2.6 | 97661 | SINAPI | REMOÇÃO DE CABOS ELÉTRICOS, COM SEÇÃO DE 10 MM², FORMA MANUAL, SEM REAPROVEITAMENTO. AF_09/2023 | M | 9000 | 0.74 | 6660 | 0.06014%
2.7 | 97665 | SINAPI | REMOÇÃO DE LUMINÁRIAS, DE FORMA MANUAL, SEM REAPROVEITAMENTO. AF_09/2023 | UN | 360 | 1.88 | 676.8 | 0.006112%
2.8 | 97666 | SINAPI | REMOÇÃO DE METAIS SANITÁRIOS, DE FORMA MANUAL, SEM REAPROVEITAMENTO. AF_09/2023 | UN | 225 | 9.56 | 2151 | 0.01943%
2.9 | 3250 | ORSE | Remoção de ventilador de teto | un | 360 | 5.55 | 1998 | 0.01804%
2.10 | 7725 | ORSE | Remoção de pintura látex (raspagem e/ou lixamento e/ou escovação) | m² | 450 | 8.95 | 4027.5 | 0.03637%
2.11 | C1044 | SEINFRA | DEMOLIÇÃO DE CALHAS | M | 1350 | 28.02 | 37827 | 0.3416%
2.12 | C1045 | SEINFRA | DEMOLIÇÃO DE COBERTURA C/TELHAS CERÂMICAS | m² | 675 | 15.13 | 10212.75 | 0.09223%
2.13 | C1046 | SEINFRA | DEMOLIÇÃO DE COBERTURA C/TELHAS ONDULADAS DE FIBROCIMENTO | m² | 675 | 6.28 | 4239 | 0.03828%
2.14 | C1047 | SEINFRA | DEMOLIÇÃO DE COBOGÓS | m² | 225 | 42.03 | 9456.75 | 0.0854%
2.15 | C1048 | SEINFRA | DEMOLIÇÃO DE CONCRETO ARMADO C/MARTELETE PNEUMÁTICO | m³ | 45 | 578.59 | 26036.55 | 0.2351%
2.16 | C1049 | SEINFRA | DEMOLIÇÃO DE CONCRETO SIMPLES | m³ | 90 | 328.14 | 29532.6 | 0.2667%
2.17 | C1050 | SEINFRA | DEMOLIÇÃO DE DIVISÓRIA LEVE | m² | 45 | 16.15 | 726.75 | 0.006563%
2.18 | C1051 | SEINFRA | DEMOLIÇÃO DE DIVISÓRIA OUTRAS (PRÉ MOLDADO) | m² | 450 | 44.6 | 20070 | 0.1812%
2.19 | C1052 | SEINFRA | DEMOLIÇÃO DE ESTRUTURA DE MADEIRA P/TELHADOS | m² | 675 | 32.65 | 22038.75 | 0.199%
2.20 | C1053 | SEINFRA | DEMOLIÇÃO DE ESTRUTURA METÁLICA | m² | 675 | 42.51 | 28694.25 | 0.2591%
2.21 | C1054 | SEINFRA | DEMOLIÇÃO DE FORRO DE PVC | m² | 2250 | 18.97 | 42682.5 | 0.3855%
2.22 | C1056 | SEINFRA | DEMOLIÇÃO DE FORRO DE GESSO | m² | 675 | 4.57 | 3084.75 | 0.02786%
2.23 | C1061 | SEINFRA | DEMOLIÇÃO DE LOUÇA SANITÁRIA | UN | 90 | 24.46 | 2201.4 | 0.01988%
2.24 | C1064 | SEINFRA | DEMOLIÇÃO DE PISO CERÂMICO | m² | 1350 | 17.66 | 23841 | 0.2153%
2.25 | C1065 | SEINFRA | DEMOLIÇÃO DE PISO CERÂMICO SOBRE LASTRO DE CONCRETO | m² | 90 | 35.33 | 3179.7 | 0.02872%
2.26 | C1066 | SEINFRA | DEMOLIÇÃO DE PISO CIMENTADO SOBRE LASTRO DE CONCRETO | m² | 135 | 32.8 | 4428 | 0.03999%
2.27 | C1069 | SEINFRA | DEMOLIÇÃO DE PISO INDUSTRIAL | m² | 1800 | 66.99 | 120582 | 1.089%
2.28 | C1070 | SEINFRA | DEMOLIÇÃO DE REVESTIMENTO C/ARGAMASSA | m² | 225 | 12.62 | 2839.5 | 0.02564%
2.29 | C1074 | SEINFRA | DEMOLIÇÃO DE REVESTIMENTO C/CERÂMICAS | m² | 450 | 63.1 | 28395 | 0.2564%
2.30 | C1076 | SEINFRA | DEMOLIÇÃO DE SOLEIRAS, PEITORIS E DEGRAUS | M | 180 | 32.8 | 5904 | 0.05332%
2.31 | C2197 | SEINFRA | REMOÇÃO DE PINTURA ANTIGA A CAL | m² | 450 | 4.49 | 2020.5 | 0.01825%
2.32 | C2204 | SEINFRA | RETIRADA DE ÁRVORES | UN | 45 | 539.04 | 24256.8 | 0.2191%
2.33 | C2206 | SEINFRA | RETIRADA DE ESQUADRIAS METÁLICAS | m² | 900 | 12.62 | 11358 | 0.1026%
2.34 | C2211 | SEINFRA | RETIRADA DE VIDROS C/ REAPROVEITAMENTO | m² | 45 | 54.67 | 2460.15 | 0.02222%
2.35 | C3040 | SEINFRA | RETIRADA DE GRADE DE FERRO | m² | 900 | 10.05 | 9045 | 0.08168%
2.36 | C3373 | SEINFRA | RETIRADA DE MEIO FIO DE PEDRA GRANÍTICA | M | 90 | 12.62 | 1135.8 | 0.01026%
2.37 | C4633 | SEINFRA | REMANEJAMENTO DE BANCADA DE GRANITO | m² | 45 | 162.54 | 7314.3 | 0.06605%
2.38 | C5214 | SEINFRA | REMANEJAMENTO DE DIVISÓRIA LEVE - DESMONTAGEM E REMONTAGEM | m² | 45 | 32.3 | 1453.5 | 0.01313%
2.39 | 3261 | ORSE | Remoção e reassentamento de louças sanitárias | un | 90 | 148.83 | 13394.7 | 0.121%
2.40 | 13506 | ORSE | Remoção de caixa de água de 250l a 1000l | un | 20 | 49.61 | 992.2 | 0.00896%
3 |  |  | MOVIMENTOS DE TERRA |  | 1 | 76151.7 | 76151.7 | 0.6877%
3.1 | C1256 | SEINFRA | ESCAVAÇÃO MANUAL CAMPO ABERTO EM TERRA ATÉ 2M | m³ | 450 | 65.8 | 29610 | 0.2674%
3.2 | C0330 | SEINFRA | ATERRO C/COMPACTAÇÃO MANUAL S/CONTROLE, MAT. C/AQUISIÇÃO | m³ | 315 | 115.18 | 36281.7 | 0.3277%
3.3 | 104737 | SINAPI | REATERRO MANUAL DE VALAS, COM PLACA VIBRATÓRIA. AF_08/2023 | m³ | 450 | 22.8 | 10260 | 0.09266%
4 |  |  | FUNDAÇÕES E ESTRUTURAS |  | 1 | 498057.3 | 498057.3 | 4.498%
4.1 | 102487 | SINAPI | CONCRETO CICLÓPICO FCK = 15MPA, 30% PEDRA DE MÃO EM VOLUME REAL, INCLUSIVE LANÇAMENTO. AF_05/2021 | m³ | 45 | 822.98 | 37034.1 | 0.3344%
4.2 | 6457 | ORSE | Concreto armado fck=15MPa fabricado na obra, adensado e lançado, para Uso Geral, com formas planas em compensado resinado 12mm (05 usos) | m³ | 90 | 2760.45 | 248440.5 | 2.244%
4.3 | C0054 | SEINFRA | ALVENARIA DE EMBASAMENTO DE PEDRA ARGAMASSADA | m³ | 90 | 652.47 | 58722.3 | 0.5303%
4.4 | C4592 | SEINFRA | ALVENARIA DE EMBASAMENTO EM TIJOLO CERÂMICO FURADO C/ ARGAMASSA CIMENTO E AREIA 1:4 | m³ | 90 | 793.87 | 71448.3 | 0.6452%
4.5 | C1401 | SEINFRA | FORMA DE TÁBUAS DE 1" DE 3A. P/SUPERESTRUTURA - UTIL. 2 X | m² | 225 | 173.54 | 39046.5 | 0.3526%
4.6 | GMC/SEMEC 18 | Próprio | MURO DE ARRIMO DE ALVENARIA DE PEDRA ARGAMASSADA (REF.: SINAPI 73844/001) | m³ | 45 | 963.68 | 43365.6 | 0.3916%
5 |  |  | PAREDES E PAINÉIS |  | 1 | 303829.65 | 303829.65 | 2.744%
5.1 | 101159 | SINAPI | ALVENARIA DE VEDAÇÃO DE BLOCOS CERÂMICOS MACIÇOS DE 5X10X20CM (ESPESSURA 10CM) E ARGAMASSA DE ASSENTAMENTO COM PREPARO EM BETONEIRA. AF_05/2020 | m² | 135 | 145.67 | 19665.45 | 0.1776%
5.2 | 101161 | SINAPI | ALVENARIA DE VEDAÇÃO COM ELEMENTO VAZADO DE CONCRETO (COBOGÓ) DE 7X50X50CM E ARGAMASSA DE ASSENTAMENTO COM PREPARO EM BETONEIRA. AF_05/2020 | m² | 90 | 210.45 | 18940.5 | 0.171%
5.3 | 103333 | SINAPI | ALVENARIA DE VEDAÇÃO DE BLOCOS CERÂMICOS FURADOS NA HORIZONTAL DE 9X14X19 CM (ESPESSURA 9 CM) E ARGAMASSA DE ASSENTAMENTO COM PREPARO MANUAL. AF_12/2021 | m² | 900 | 126.11 | 113499 | 1.025%
5.4 | GMC/SEMEC 19 | Próprio | ALVENARIA EM TIJOLO CERAMICO MACICO 5X10X20CM 1 VEZ (ESPESSURA 20CM), ASSENTADO COM ARGAMASSA TRACO 1:2:8 (CIMENTO, CAL E AREIA) (REF.: SINAPI 72131) | m² | 135 | 207.86 | 28061.1 | 0.2534%
5.5 | 13128 | ORSE | Divisoria Naval (painel cego), e=40mm, com perfis em aço - fornecimento e aplicação | m² | 90 | 150 | 13500 | 0.1219%
5.6 | C4096 | SEINFRA | DIVISÓRIA DE GRANITO CINZA E=3cm | m² | 135 | 532.19 | 71845.65 | 0.6488%
5.7 | C4492 | SEINFRA | VIDRO TRANSPARENTE LISO 4mm, P/ DIVISÓRIAS EM GERAL FORNECIMENTO E MONTAGEM | m² | 90 | 179.43 | 16148.7 | 0.1458%
5.8 | C4495 | SEINFRA | DIVISÓRIA DE GESSO ACARTONADO e=48mm, S/ REVESTIMENTO - FORNECIMENTO E MONTAGEM | m² | 135 | 121.15 | 16355.25 | 0.1477%
5.9 | C5214 | SEINFRA | REMANEJAMENTO DE DIVISÓRIA LEVE - DESMONTAGEM E REMONTAGEM | m² | 180 | 32.3 | 5814 | 0.0525%
6 |  |  | COBERTURAS |  | 1 | 1776062.25 | 1776062.25 | 16.04%
6.1 | 12733 | ORSE | Telhamento com telha em aço galvalume, dupla, trapezoidal, com preenchimento PIR 30mm, pré-pintada, TP40 - 2 x 0,43mm, Kingspan- Isoeste ou similar | m² | 90 | 426.55 | 38389.5 | 0.3467%
6.2 | 94219 | SINAPI | CUMEEIRA E ESPIGÃO PARA TELHA CERÂMICA EMBOÇADA COM ARGAMASSA TRAÇO 1:2:9 (CIMENTO, CAL E AREIA), PARA TELHADOS COM MAIS DE 2 ÁGUAS, INCLUSO TRANSPORTE VERTICAL. AF_07/2019 | M | 675 | 32.59 | 21998.25 | 0.1987%
6.3 | 12716 | ORSE | Telhamento com telha em aço galvalume, simples, trapezoidal, não pintada, TP40 - 0,50mm, Kingspan- Isoeste ou similar - Rev 02_10/2022 | m² | 135 | 150.96 | 20379.6 | 0.184%
6.4 | C0387 | SEINFRA | BEIRA E BICA EM TELHA COLONIAL | M | 90 | 16.54 | 1488.6 | 0.01344%
6.5 | C0802 | SEINFRA | COBERTURA C/TELHA ONDULADA DE FIBRO-CIMENTO E= 6mm ( C/MADEIRAMENTO ) | m² | 135 | 157.3 | 21235.5 | 0.1918%
6.6 | C1335 | SEINFRA | ESTRUTURA DE MADEIRA P/ TELHA CERÂMICA OU CONCRETO VÃO 10 A 13m (TESOURAS / TERÇAS / CONTRAVENTAMENTOS / FERRAGENS) | m² | 180 | 183.4 | 33012 | 0.2981%
6.7 | C1337 | SEINFRA | ESTRUTURA DE MADEIRA P/ TELHA CERÂMICA OU CONCRETO VÃO 7 A 10m (TESOURAS / TERÇAS / CONTRAVENTAMENTOS / FERRAGENS) | m² | 180 | 161.79 | 29122.2 | 0.263%
6.8 | C1339 | SEINFRA | ESTRUTURA DE MADEIRA P/ TELHA ONDULADA DE FIBROCIMENTO, ALUMÍNIO OU PLÁSTICAS, VÃO 15m | m² | 90 | 127.32 | 11458.8 | 0.1035%
6.9 | C2200 | SEINFRA | RETELHAMENTO C/ TELHA CERÂMICA ATE 20% NOVA | m² | 9000 | 59.56 | 536040 | 4.841%
6.10 | C2453 | SEINFRA | TELHA TRANSPARENTE ONDULADA | m² | 90 | 76.41 | 6876.9 | 0.0621%
6.11 | C2479 | SEINFRA | TOLDO COM ESTRUTURA METÁLICA | m² | 45 | 268.98 | 12104.1 | 0.1093%
6.12 | C3859 | SEINFRA | MONTAGEM DE TELHAMENTO EM ESTRUTURAS METÁLICAS | m² | 90 | 15.28 | 1375.2 | 0.01242%
6.13 | C4460 | SEINFRA | MADEIRAMENTO P/ TELHA CERÂMICA - (RIPA, CAIBRO, LINHA) | m² | 1125 | 114.71 | 129048.75 | 1.165%
6.14 | C4462 | SEINFRA | TELHA CERÂMICA | m² | 1125 | 78.73 | 88571.25 | 0.7999%
6.15 | GMC/SEMEC 20 | Próprio | REVISÃO GERAL DE COBERTURAS DE TELHAS CERÂMICAS (REF.: ORSE 230) | m² | 22500 | 36.03 | 810675 | 7.321%
6.16 | GMC/SEMEC 21 | Próprio | RECOLOCACAO DE RIPAS EM MADEIRAMENTO DE TELHADO, CONSIDERANDO REAPROVEITAMENTO DE MATERIAL (REF.: SINAPI 72085) | m | 900 | 2.47 | 2223 | 0.02008%
6.17 | GMC/SEMEC 23 | Próprio | ESTRUTURA METALICA EM TESOURAS OU TRELICAS, VAO LIVRE DE 15M, FORNECIMENTO E MONTAGEM, NAO SENDO CONSIDERADOS OS FECHAMENTOS METALICOS, AS COLUNAS, OS SERVICOS GERAIS EM ALVENARIA E CONCRETO, AS TELHAS DE COBERTURA E A PINTURA DE ACABAMENTO(REF.:SINAPI 72111) | m² | 90 | 134.04 | 12063.6 | 0.1089%
7 |  |  | FORROS |  | 1 | 104548.95 | 104548.95 | 0.9442%
7.1 | 96109 | SINAPI | FORRO EM PLACAS DE GESSO, PARA AMBIENTES RESIDENCIAIS. AF_08/2023_PS | m² | 180 | 51.86 | 9334.8 | 0.0843%
7.2 | 96111 | SINAPI | FORRO EM RÉGUAS DE PVC, FRISADO, PARA AMBIENTES RESIDENCIAIS, INCLUSIVE ESTRUTURA UNIDIRECIONAL DE FIXAÇÃO. AF_08/2023_PS | m² | 1260 | 62.54 | 78800.4 | 0.7116%
7.3 | GMC/SEMEC 26 | Próprio | RECOLOCAÇÃO DE FORROS EM REGUA DE PVC E PERFIS, CONSIDERANDO REAPROVEITAMENTO DO MATERIAL (REF.: SINAPI 72201) | m² | 1125 | 14.59 | 16413.75 | 0.1482%
8 |  |  | REVESTIMENTOS DE PAREDES |  | 1 | 219922.2 | 219922.2 | 1.986%
8.1 | 87893 | SINAPI | CHAPISCO APLICADO EM ALVENARIA (SEM PRESENÇA DE VÃOS) E ESTRUTURAS DE CONCRETO DE FACHADA, COM COLHER DE PEDREIRO. ARGAMASSA TRAÇO 1:3 COM PREPARO MANUAL. AF_10/2022 | m² | 450 | 7.93 | 3568.5 | 0.03223%
8.2 | C3029 | SEINFRA | EMBOÇO C/ ARGAMASSA DE CIMENTO E AREIA PENEIRADA, TRAÇO 1:4 | m² | 450 | 55.32 | 24894 | 0.2248%
8.3 | C3037 | SEINFRA | REBOCO C/ ARGAMASSA DE CIMENTO E AREIA PENEIRADA, TRAÇO 1:4 | m² | 450 | 61.61 | 27724.5 | 0.2504%
8.4 | C3121 | SEINFRA | REBOCO C/ ARGAMASSA DE CIMENTO E AREIA PENEIRADA, TRAÇO 1:6 | m² | 450 | 58.17 | 26176.5 | 0.2364%
8.5 | C4434 | SEINFRA | CERÂMICA ESMALTADA RETIFICADA C/ ARG. CIMENTO E AREIA ACIMA DE 30x30cm (900 cm²) - PEI-5/PEI-4 P/ PAREDE | m² | 45 | 151.9 | 6835.5 | 0.06173%
8.6 | C4442 | SEINFRA | CERÂMICA ESMALTADA C/ ARG. PRÉ-FABRICADA ATÉ 10x10cm (100cm²) - DECORATIVA - P/ PAREDE | m² | 1125 | 92.55 | 104118.75 | 0.9403%
8.7 | 87267 | SINAPI | REVESTIMENTO CERÂMICO PARA PAREDES INTERNAS COM PLACAS TIPO ESMALTADA DE DIMENSÕES 20X20 CM APLICADAS A MEIA ALTURA DAS PAREDES. AF_02/2023_PE | m² | 90 | 68.48 | 6163.2 | 0.05566%
8.8 | C1102 | SEINFRA | REJUNTAMENTO C/ ARG. PRÉ-FABRICADA, JUNTA ATÉ 2mm EM CERÂMICA, ATÉ 10x10 cm (100 cm²) - DECORATIVA (PAREDE/PISO) | m² | 1125 | 15.86 | 17842.5 | 0.1611%
8.9 | C1120 | SEINFRA | REJUNTAMENTO C/ ARG. PRÉ-FABRICADA, JUNTA ATÉ 2mm EM CERÂMICA, ATÉ 30x30 cm (900 cm²) (PAREDE/PISO) | m² | 225 | 11.55 | 2598.75 | 0.02347%
9 |  |  | REVESTIMENTOS DE PISOS |  | 1 | 240404.1 | 240404.1 | 2.171%
9.1 | 95241 | SINAPI | LASTRO DE CONCRETO MAGRO, APLICADO EM PISOS, LAJES SOBRE SOLO OU RADIERS, ESPESSURA DE 5 CM. AF_01/2024 | m² | 450 | 48.45 | 21802.5 | 0.1969%
9.2 | 87251 | SINAPI | REVESTIMENTO CERÂMICO PARA PISO COM PLACAS TIPO ESMALTADA DE DIMENSÕES 45X45 CM APLICADA EM AMBIENTES DE ÁREA MAIOR QUE 10 M2. AF_02/2023_PE | m² | 900 | 57.62 | 51858 | 0.4683%
9.3 | 94992 | SINAPI | EXECUÇÃO DE PASSEIO (CALÇADA) OU PISO DE CONCRETO COM CONCRETO MOLDADO IN LOCO, FEITO EM OBRA, ACABAMENTO CONVENCIONAL, ESPESSURA 6 CM, ARMADO. AF_08/2022 | m² | 540 | 94.48 | 51019.2 | 0.4607%
9.4 | 95000 | SINAPI | EXECUÇÃO DE PASSEIO (CALÇADA) COM CONCRETO MOLDADO IN LOCO, FEITO EM OBRA, ACABAMENTO DESEMPENADO, ESPESSURA 6 CM, NÃO ARMADO. AF_08/2022 | m² | 45 | 75.38 | 3392.1 | 0.03063%
9.5 | C5028 | SEINFRA | PISO INTERTRAVADO TIPO TIJOLINHO (20 X 10 X 4CM), CINZA - COMPACTAÇÃO MECANIZADA | m² | 180 | 52.8 | 9504 | 0.08583%
9.6 | C5027 | SEINFRA | PISO INTERTRAVADO TIPO TIJOLINHO (20 X 10 X 4CM), COLORIDO - COMPACTAÇÃO MECANIZADA | m² | 125 | 60.96 | 7620 | 0.06881%
9.7 | 9418 | ORSE | Piso tátil direcional e/ou alerta, de concreto, na cor natural, p/deficientesvisuais, dimensões 25x25cm, aplicado com argamassa industrializada ac-ii, rejuntado, exclusive regularização de base | m² | 45 | 132.25 | 5951.25 | 0.05374%
9.8 | C4623 | SEINFRA | PISO PODOTÁTIL INTERNO EM BORRACHA 30x30cm ASSENTAMENTO COM COLA VINIL (FORNECIMENTO E ASSENTAMENTO) | m² | 45 | 240.02 | 10800.9 | 0.09754%
9.9 | C4624 | SEINFRA | PISO PODOTÁTIL EXTERNO EM PMC ESP. 3CM, ASSENTADO COM ARGAMASSA (FORNECIMENTO E ASSENTAMENTO) | m² | 45 | 154.96 | 6973.2 | 0.06297%
9.10 | GMC/SEMEC 24 | Próprio | PISO EM GRANILITE, ESP. 8MM, ACABAMENTO POLIDO, MODULAÇÃO COM JUNTAS PLÁSTICAS EM QUADROS DE 1,00X1,00M (POLIMENTO MECANIZADO) (REF.: SINAPI 72136) | m² | 225 | 123 | 27675 | 0.2499%
9.11 | 2187 | ORSE | Polimento de piso de alta resistência (existente) | m² | 1350 | 30.56 | 41256 | 0.3726%
9.12 | C4622 | SEINFRA | FITA ADESIVA ANTIDERRAPANTE E FOSFORESCENTE | UN | 45 | 56.71 | 2551.95 | 0.02305%
10 |  |  | ESQUADRIAS E FERRAGENS |  | 1 | 715102.65 | 715102.65 | 6.458%
10.1 | 90830 | SINAPI | FECHADURA DE EMBUTIR COM CILINDRO, EXTERNA, COMPLETA, ACABAMENTO PADRÃO MÉDIO, INCLUSO EXECUÇÃO DE FURO - FORNECIMENTO E INSTALAÇÃO. AF_12/2019 | UN | 90 | 184.82 | 16633.8 | 0.1502%
10.2 | 90831 | SINAPI | FECHADURA DE EMBUTIR PARA PORTA DE BANHEIRO, COMPLETA, ACABAMENTO PADRÃO MÉDIO, INCLUSO EXECUÇÃO DE FURO - FORNECIMENTO E INSTALAÇÃO. AF_12/2019 | UN | 90 | 160.84 | 14475.6 | 0.1307%
10.3 | C1360 | SEINFRA | FECHADURA COMPLETA PARA PORTA EXTERNA | UN | 90 | 166.1 | 14949 | 0.135%
10.4 | C1361 | SEINFRA | FECHADURA COMPLETA PARA PORTA INTERNA | UN | 135 | 157.81 | 21304.35 | 0.1924%
10.5 | 94559 | SINAPI | JANELA DE AÇO TIPO BASCULANTE, PARA VIDROS (VIDROS NÃO INCLUSOS), BATENTE/ REQUADRO INCLUSO (6,5 A 14 CM), DIMENSÕES 60X60 CM, COM COM PINTURA ANTICORROSIVA, SEM ACABAMENTO, COM FERRAGENS, FIXAÇÃO COM ARGAMASSA, EXCLUSIVE CONTRAMARCO - FORNECIMENTO E INSTALAÇÃO. AF_11/2024 | m² | 90 | 643.69 | 57932.1 | 0.5232%
10.6 | 94562 | SINAPI | JANELA DE AÇO DE CORRER COM 4 FOLHAS PARA VIDRO (VIDROS NÃO INCLUSOS), BATENTE/ REQUADRO INCLUSO (6 A 14 CM), FIXAÇÃO COM ARGAMASSA, COM PINTURA ANTICORROSIVA, COM FERRAGENS, FIXAÇÃO COM ARGAMASSA, EXCLUSIVE CONTRAMARCO - FORNECIMENTO E INSTALAÇÃO. AF_11/2024 | m² | 180 | 532.15 | 95787 | 0.865%
10.7 | 94570 | SINAPI | JANELA DE ALUMÍNIO DE CORRER COM 2 FOLHAS PARA VIDROS (VIDROS INCLUSOS), BATENTE/ REQUADRO 6 A 14 CM, ACABAMENTO COM ACETATO OU BRILHANTE, FIXAÇÃO COM PARAFUSO, SEM GUARNIÇÃO/ ALIZAR, DIMENSÕES 100X120 CM, VEDAÇÃO COM SILICONE, EXCLUSIVE CONTRAMARCO - FORNECIMENTO E INSTALAÇÃO. AF_11/2024 | m² | 135 | 318.84 | 43043.4 | 0.3887%
10.8 | 94573 | SINAPI | JANELA DE ALUMÍNIO DE CORRER COM 4 FOLHAS PARA VIDROS (VIDROS INCLUSOS), COM BANDEIRA, BATENTE/ REQUADRO 6 A 14 CM, ACABAMENTO COM ACETATO OU BRILHANTE, FIXAÇÃO COM PARAFUSO, SEM GUARNIÇÃO/ ALIZAR, DIMENSÕES 150X120 CM, VEDAÇÃO COM SILICONE, EXCLUSIVE CONTRAMARCO - FORNECIMENTO E INSTALAÇÃO. AF_11/2024 | m² | 135 | 353.25 | 47688.75 | 0.4307%
10.9 | 100701 | SINAPI | PORTA DE FERRO, DE ABRIR, TIPO GRADE COM CHAPA, COM GUARNIÇÕES. AF_12/2019 | m² | 315 | 441.86 | 139185.9 | 1.257%
10.10 | C1958 | SEINFRA | PORTA DE FERRO COMPACTA EM CHAPA, INCLUS. BATENTES E FERRAGENS | m² | 90 | 403.4 | 36306 | 0.3279%
10.11 | C3659 | SEINFRA | PORTÃO DE METALON E BARRA CHATA DE FERRO C/FECHADURA E DOBRADIÇA, INCLUS. PINTURA ESMALTE SINTÉTICO | m² | 45 | 493.76 | 22219.2 | 0.2007%
10.12 | 4716 | ORSE | Grade em metalon | m² | 360 | 326.25 | 117450 | 1.061%
10.13 | 13778 | ORSE | Cerca/gradil Nylofor h=1,03m, malha 5x20cm - fio 5 mm, revestidos em poliester por processo de pintura eletrostática nas cores verde ou branca. Fornecimento e instalação. Inclusive poste e acessórios. | m | 135 | 406.82 | 54920.7 | 0.496%
10.14 | C0585 | SEINFRA | CADEADO GRANDE PARA CELAS | UN | 90 | 169 | 15210 | 0.1374%
10.15 | C0586 | SEINFRA | CADEADO MÉDIO | UN | 90 | 28.49 | 2564.1 | 0.02316%
10.16 | C1143 | SEINFRA | DOBRADIÇA CROMADA 3 1/2" X 3" | UN | 90 | 49.37 | 4443.3 | 0.04013%
10.17 | C4588 | SEINFRA | DOBRADIÇA DE FERRO (PADRÃO POPULAR) | UN | 45 | 25.66 | 1154.7 | 0.01043%
10.18 | C1144 | SEINFRA | DOBRADIÇA CROMADA 3" X 2 1/2" | UN | 90 | 30.15 | 2713.5 | 0.0245%
10.19 | C1364 | SEINFRA | FERROLHO DE SOBREPOR OU EMBUTIR GRANDE | UN | 135 | 28.13 | 3797.55 | 0.03429%
10.20 | C1365 | SEINFRA | FERROLHO DE SOBREPOR OU EMBUTIR MÉDIO | UN | 135 | 24.62 | 3323.7 | 0.03002%
11 |  |  | PINTURAS |  | 1 | 425973.1 | 425973.1 | 3.847%
11.1 | 102227 | SINAPI | PINTURA TINTA DE ACABAMENTO (PIGMENTADA) A ÓLEO EM MADEIRA, 3 DEMÃOS. AF_01/2021 | m² | 90 | 26.53 | 2387.7 | 0.02156%
11.2 | 102221 | SINAPI | PINTURA TINTA DE ACABAMENTO (PIGMENTADA) ESMALTE BASE ÁGUA EM MADEIRA, 2 DEMÃOS. AF_01/2021 | m² | 90 | 20.35 | 1831.5 | 0.01654%
11.3 | 102234 | SINAPI | PINTURA IMUNIZANTE PARA MADEIRA, 2 DEMÃOS. AF_01/2021 | m² | 675 | 25.63 | 17300.25 | 0.1562%
11.4 | 88488 | SINAPI | PINTURA LÁTEX ACRÍLICA PREMIUM, APLICAÇÃO MANUAL EM TETO, DUAS DEMÃOS. AF_04/2023 | m² | 450 | 15.58 | 7011 | 0.06331%
11.5 | 88489 | SINAPI | PINTURA LÁTEX ACRÍLICA PREMIUM, APLICAÇÃO MANUAL EM PAREDES, DUAS DEMÃOS. AF_04/2023 | m² | 900 | 13.2 | 11880 | 0.1073%
11.6 | 2311 | ORSE | Pintura de acabamento com lixamento, aplicação de 01 demão de tinta à base dezarcão e 02 demãos de tinta esmalte | m² | 1575 | 34.48 | 54306 | 0.4904%
11.7 | 3761 | ORSE | Pintura de acabamento com aplicação de fundo preparador epoxi, 01 demão de massa epoxi e 02 demãos de tinta esmalte epoxi branco, e = 35 micra p/ demão - R1 | m² | 100 | 147.19 | 14719 | 0.1329%
11.8 | 102504 | SINAPI | PINTURA DE DEMARCAÇÃO DE QUADRA POLIESPORTIVA COM TINTA ACRÍLICA, E = 5 CM, APLICAÇÃO MANUAL. AF_05/2021 | M | 225 | 10.28 | 2313 | 0.02089%
11.9 | 88423 | SINAPI | APLICAÇÃO MANUAL DE PINTURA COM TINTA TEXTURIZADA ACRÍLICA EM PAREDES EXTERNAS DE CASAS, UMA COR. AF_03/2024 | m² | 90 | 21.89 | 1970.1 | 0.01779%
11.10 | GMC/SEMEC 25 | Próprio | APLICAÇÃO MANUAL DE PINTURA COM TINTA LÁTEX PVA EM PAREDES, DUAS DEMÃOS. AF_06/2014 (REF.: SINAPI 88487) | m² | 6750 | 15.22 | 102735 | 0.9278%
11.11 | 88484 | SINAPI | FUNDO SELADOR ACRÍLICO, APLICAÇÃO MANUAL EM TETO, UMA DEMÃO. AF_04/2023 | m² | 225 | 4.95 | 1113.75 | 0.01006%
11.12 | 88485 | SINAPI | FUNDO SELADOR ACRÍLICO, APLICAÇÃO MANUAL EM PAREDE, UMA DEMÃO. AF_04/2023 | m² | 1800 | 3.97 | 7146 | 0.06453%
11.13 | 88496 | SINAPI | EMASSAMENTO COM MASSA LÁTEX, APLICAÇÃO EM TETO, DUAS DEMÃOS, LIXAMENTO MANUAL. AF_04/2023 | m² | 225 | 31.39 | 7062.75 | 0.06378%
11.14 | 88497 | SINAPI | EMASSAMENTO COM MASSA LÁTEX, APLICAÇÃO EM PAREDE, DUAS DEMÃOS, LIXAMENTO MANUAL. AF_04/2023 | m² | 1800 | 17.16 | 30888 | 0.2789%
11.15 | 2303 | ORSE | Emassamento de superfície, com aplicação de 01 demão de massa a óleo, lixamento e retoques | m² | 90 | 31.46 | 2831.4 | 0.02557%
11.16 | C0589 | SEINFRA | CAIAÇÃO EM TRES DEMÃOS EM PAREDES | m² | 2250 | 9.61 | 21622.5 | 0.1953%
11.17 | C1279 | SEINFRA | ESMALTE DUAS DEMÃOS EM ESQUADRIAS DE FERRO | m² | 1800 | 53.71 | 96678 | 0.8731%
11.18 | C1621 | SEINFRA | LETREIRO - LETRA EM PAREDES | UN | 45 | 19.98 | 899.1 | 0.00812%
11.19 | C1908 | SEINFRA | PINTURA EXTERNA DE RUFOS, CALHAS E CONDUTORES C/ESMALTE SINTÉTICO | M | 225 | 22.53 | 5069.25 | 0.04578%
11.20 | C2187 | SEINFRA | REGULARIZAÇÃO DE SUPERFÍCIE DE CONCRETO APARENTE - 2 DEMÃOS | m² | 225 | 14.3 | 3217.5 | 0.02906%
11.21 | C2668 | SEINFRA | VERNIZ ACRÍLICO EM PAREDES DE CONCRETO - 2 DEMÃOS | m² | 225 | 13.08 | 2943 | 0.02658%
11.22 | C3487 | SEINFRA | APLICAÇÃO DE LIQUIBRILHO SOBRE PINTURAS, DUAS DEMÃOS | m² | 675 | 21.68 | 14634 | 0.1322%
11.23 | C4025 | SEINFRA | DESENHOS INSERIDOS NO PASSEIO DE CONCRETO | m² | 135 | 77.73 | 10493.55 | 0.09476%
11.24 | C4714 | SEINFRA | PINTURA DE LOGOTIPOS COM TINTA À ÓLEO EM CONCRETO | m² | 45 | 109.35 | 4920.75 | 0.04444%
12 |  |  | INSTALAÇÕES ELÉTRICAS |  | 1 | 1736165.5 | 1736165.5 | 15.68%
12.1 |  |  | DISJUNTORES |  | 1 | 47519.75 | 47519.75 | 0.4291%
12.1.1 | 93653 | SINAPI | DISJUNTOR MONOPOLAR TIPO DIN, CORRENTE NOMINAL DE 10A - FORNECIMENTO E INSTALAÇÃO. AF_10/2020 | UN | 90 | 11.47 | 1032.3 | 0.009322%
12.1.2 | 93654 | SINAPI | DISJUNTOR MONOPOLAR TIPO DIN, CORRENTE NOMINAL DE 16A - FORNECIMENTO E INSTALAÇÃO. AF_10/2020 | UN | 90 | 11.47 | 1032.3 | 0.009322%
12.1.3 | 93655 | SINAPI | DISJUNTOR MONOPOLAR TIPO DIN, CORRENTE NOMINAL DE 20A - FORNECIMENTO E INSTALAÇÃO. AF_10/2020 | UN | 90 | 12.41 | 1116.9 | 0.01009%
12.1.4 | 93656 | SINAPI | DISJUNTOR MONOPOLAR TIPO DIN, CORRENTE NOMINAL DE 25A - FORNECIMENTO E INSTALAÇÃO. AF_10/2020 | UN | 90 | 13.29 | 1196.1 | 0.0108%
12.1.5 | 93657 | SINAPI | DISJUNTOR MONOPOLAR TIPO DIN, CORRENTE NOMINAL DE 32A - FORNECIMENTO E INSTALAÇÃO. AF_10/2020 | UN | 90 | 14.82 | 1333.8 | 0.01205%
12.1.6 | 93658 | SINAPI | DISJUNTOR MONOPOLAR TIPO DIN, CORRENTE NOMINAL DE 40A - FORNECIMENTO E INSTALAÇÃO. AF_10/2020 | UN | 90 | 21.1 | 1899 | 0.01715%
12.1.7 | 93659 | SINAPI | DISJUNTOR MONOPOLAR TIPO DIN, CORRENTE NOMINAL DE 50A - FORNECIMENTO E INSTALAÇÃO. AF_10/2020 | UN | 90 | 24.03 | 2162.7 | 0.01953%
12.1.8 | 101896 | SINAPI | DISJUNTOR TERMOMAGNÉTICO TRIPOLAR, CORRENTE NOMINAL DE 200A - FORNECIMENTO E INSTALAÇÃO. AF_10/2020 | UN | 20 | 609.94 | 12198.8 | 0.1102%
12.1.9 | 97711 | SINAPI | DISJUNTOR TETRAPOLAR TIPO DR, CORRENTE NOMINAL DE 40A - FORNECIMENTO E INSTALAÇÃO. AF_10/2020 | UN | 45 | 183.19 | 8243.55 | 0.07445%
12.1.10 | 93676 | SINAPI | DISJUNTOR TETRAPOLAR TIPO DR, CORRENTE NOMINAL DE 25A - FORNECIMENTO E INSTALAÇÃO. AF_10/2020 | UN | 45 | 168.24 | 7570.8 | 0.06837%
12.1.11 | 93676 | SINAPI | DISJUNTOR TETRAPOLAR TIPO DR, CORRENTE NOMINAL DE 25A - FORNECIMENTO E INSTALAÇÃO. AF_10/2020 | UN | 45 | 168.24 | 7570.8 | 0.06837%
12.1.12 | 93659 | SINAPI | DISJUNTOR MONOPOLAR TIPO DIN, CORRENTE NOMINAL DE 50A - FORNECIMENTO E INSTALAÇÃO. AF_10/2020 | UN | 90 | 24.03 | 2162.7 | 0.01953%
12.2 |  |  | QUADROS DE DISTRIBUIÇÃO |  | 1 | 176609.7 | 176609.7 | 1.595%
12.2.1 | 101883 | SINAPI | QUADRO DE DISTRIBUIÇÃO DE ENERGIA EM CHAPA DE AÇO GALVANIZADO, DE EMBUTIR, COM BARRAMENTO TRIFÁSICO, PARA 18 DISJUNTORES DIN 100A - FORNECIMENTO E INSTALAÇÃO. AF_10/2020 | UN | 90 | 602.38 | 54214.2 | 0.4896%
12.2.2 | 101879 | SINAPI | QUADRO DE DISTRIBUIÇÃO DE ENERGIA EM CHAPA DE AÇO GALVANIZADO, DE EMBUTIR, COM BARRAMENTO TRIFÁSICO, PARA 24 DISJUNTORES DIN 100A - FORNECIMENTO E INSTALAÇÃO. AF_10/2020 | UN | 90 | 629.13 | 56621.7 | 0.5113%
12.2.3 | 101880 | SINAPI | QUADRO DE DISTRIBUIÇÃO DE ENERGIA EM CHAPA DE AÇO GALVANIZADO, DE EMBUTIR, COM BARRAMENTO TRIFÁSICO, PARA 30 DISJUNTORES DIN 150A - FORNECIMENTO E INSTALAÇÃO. AF_10/2020 | UN | 90 | 730.82 | 65773.8 | 0.594%
12.3 |  |  | TOMADAS E INTERRUPTOR |  | 1 | 55620.45 | 55620.45 | 0.5023%
12.3.1 | 91994 | SINAPI | TOMADA MÉDIA DE EMBUTIR (1 MÓDULO), 2P+T 10 A, SEM SUPORTE E SEM PLACA - FORNECIMENTO E INSTALAÇÃO. AF_03/2023 | UN | 225 | 25.64 | 5769 | 0.0521%
12.3.2 | 92002 | SINAPI | TOMADA MÉDIA DE EMBUTIR (2 MÓDULOS), 2P+T 10 A, SEM SUPORTE E SEM PLACA - FORNECIMENTO E INSTALAÇÃO. AF_03/2023 | UN | 225 | 48.07 | 10815.75 | 0.09767%
12.3.3 | 12155 | ORSE | Tomada para uso geral, 2p + t, ABNT, de sobrepor, 10 A, com caixa, "Sistema X". | un | 225 | 44.59 | 10032.75 | 0.0906%
12.3.4 | 12156 | ORSE | Tomada para uso geral, 2p + t, ABNT, de sobrepor, 20 A, com caixa, "Sistema X" | un | 225 | 46.59 | 10482.75 | 0.09467%
12.3.5 | 92029 | SINAPI | INTERRUPTOR PARALELO (1 MÓDULO) COM 1 TOMADA DE EMBUTIR 2P+T 10 A, INCLUINDO SUPORTE E PLACA - FORNECIMENTO E INSTALAÇÃO. AF_03/2023 | UN | 45 | 61.22 | 2754.9 | 0.02488%
12.3.6 | 91955 | SINAPI | INTERRUPTOR PARALELO (1 MÓDULO), 10A/250V, INCLUINDO SUPORTE E PLACA - FORNECIMENTO E INSTALAÇÃO. AF_03/2023 | UN | 45 | 38.79 | 1745.55 | 0.01576%
12.3.7 | 91961 | SINAPI | INTERRUPTOR PARALELO (2 MÓDULOS), 10A/250V, INCLUINDO SUPORTE E PLACA - FORNECIMENTO E INSTALAÇÃO. AF_03/2023 | UN | 45 | 62.55 | 2814.75 | 0.02542%
12.3.8 | 91953 | SINAPI | INTERRUPTOR SIMPLES (1 MÓDULO), 10A/250V, INCLUINDO SUPORTE E PLACA - FORNECIMENTO E INSTALAÇÃO. AF_03/2023 | UN | 45 | 31.93 | 1436.85 | 0.01298%
12.3.9 | 91973 | SINAPI | INTERRUPTOR SIMPLES (2 MÓDULOS) COM INTERRUPTOR PARALELO (2 MÓDULOS), 10A/250V, INCLUINDO SUPORTE E PLACA - FORNECIMENTO E INSTALAÇÃO. AF_03/2023 | UN | 45 | 102.52 | 4613.4 | 0.04166%
12.3.10 | 91959 | SINAPI | INTERRUPTOR SIMPLES (2 MÓDULOS), 10A/250V, INCLUINDO SUPORTE E PLACA - FORNECIMENTO E INSTALAÇÃO. AF_03/2023 | UN | 45 | 48.83 | 2197.35 | 0.01984%
12.3.11 | 91967 | SINAPI | INTERRUPTOR SIMPLES (3 MÓDULOS), 10A/250V, INCLUINDO SUPORTE E PLACA - FORNECIMENTO E INSTALAÇÃO. AF_03/2023 | UN | 45 | 65.72 | 2957.4 | 0.02671%
12.4 |  |  | ILIMINAÇÃO |  | 1 | 212730.3 | 212730.3 | 1.921%
12.4.1 | 103782 | SINAPI | LUMINÁRIA TIPO PLAFON CIRCULAR, DE SOBREPOR, COM LED DE 12/13 W - FORNECIMENTO E INSTALAÇÃO. AF_09/2024 | UN | 675 | 30.49 | 20580.75 | 0.1859%
12.4.2 | 97610 | SINAPI | LÂMPADA COMPACTA DE LED 10 W, BASE E27 - FORNECIMENTO E INSTALAÇÃO. AF_09/2024 | UN | 1800 | 13.75 | 24750 | 0.2235%
12.4.3 | 12801 | ORSE | Lampada led tubular t8 bivolt 18/20 w, base g13 | un | 225 | 17.11 | 3849.75 | 0.03477%
12.4.4 | 12807 | ORSE | Refletor Slim LED 50W de potência, branco Frio, 6500k, Autovolt, marca G-light ou similar | un | 270 | 53.71 | 14501.7 | 0.131%
12.4.5 | 12808 | ORSE | Refletor Slim LED 200W de potência, branco Frio, 6500k, Autovolt, marca G-light ou similar | un | 45 | 132.5 | 5962.5 | 0.05385%
12.4.6 | 13148 | ORSE | Refletor Slim LED 100W de potência, branco Frio, 6500k, Autovolt, marca G-light ou similar | un | 135 | 81.16 | 10956.6 | 0.09895%
12.4.7 | 12808 | ORSE | Refletor Slim LED 200W de potência, branco Frio, 6500k, Autovolt, marca G-light ou similar | un | 90 | 132.5 | 11925 | 0.1077%
12.4.8 | GMC/SEMEC 34 | Próprio | LUMINÁRIA COM DUAS LÂMPADAS DE LED TUBULAR 18/20W FORNECIMENTO E INSTALAÇÃO (REF.: ORSE 561) | un | 135 | 179.28 | 24202.8 | 0.2186%
12.4.9 | GMC/SEMEC 44 | Próprio | LUMINÁRIA SEM LÂMPADA (PARA LÂMPADAS DE LED 18/20W), FORNECIMENTO E INSTALAÇÃO (REF.: ORSE 561) | un | 135 | 157.2 | 21222 | 0.1917%
12.4.10 | GMC/SEMEC 79 | Próprio | REVISÃO DE INSTALAÇÕES ELÉTRICAS (REF.: ORSE 11963) | unid. | 45 | 1661.76 | 74779.2 | 0.6753%
12.5 |  |  | CABOS / ELETRODUTOS E ACESSÓRIOS |  | 1 | 1243685.3 | 1243685.3 | 11.23%
12.5.1 | 91925 | SINAPI | CABO DE COBRE FLEXÍVEL ISOLADO, 1,5 MM², ANTI-CHAMA 0,6/1,0 KV, PARA CIRCUITOS TERMINAIS - FORNECIMENTO E INSTALAÇÃO. AF_03/2023 | M | 4500 | 4.56 | 20520 | 0.1853%
12.5.2 | 91926 | SINAPI | CABO DE COBRE FLEXÍVEL ISOLADO, 2,5 MM², ANTI-CHAMA 450/750 V, PARA CIRCUITOS TERMINAIS - FORNECIMENTO E INSTALAÇÃO. AF_03/2023 | M | 9000 | 5.46 | 49140 | 0.4438%
12.5.3 | 91928 | SINAPI | CABO DE COBRE FLEXÍVEL ISOLADO, 4 MM², ANTI-CHAMA 450/750 V, PARA CIRCUITOS TERMINAIS - FORNECIMENTO E INSTALAÇÃO. AF_03/2023 | M | 6750 | 8.53 | 57577.5 | 0.52%
12.5.4 | 91930 | SINAPI | CABO DE COBRE FLEXÍVEL ISOLADO, 6 MM², ANTI-CHAMA 450/750 V, PARA CIRCUITOS TERMINAIS - FORNECIMENTO E INSTALAÇÃO. AF_03/2023 | M | 5400 | 11.97 | 64638 | 0.5837%
12.5.5 | 91932 | SINAPI | CABO DE COBRE FLEXÍVEL ISOLADO, 10 MM², ANTI-CHAMA 450/750 V, PARA CIRCUITOS TERMINAIS - FORNECIMENTO E INSTALAÇÃO. AF_03/2023 | M | 4500 | 21.73 | 97785 | 0.8831%
12.5.6 | 91934 | SINAPI | CABO DE COBRE FLEXÍVEL ISOLADO, 16 MM², ANTI-CHAMA 450/750 V, PARA CIRCUITOS TERMINAIS - FORNECIMENTO E INSTALAÇÃO. AF_03/2023 | M | 2250 | 31.3 | 70425 | 0.636%
12.5.7 | 92984 | SINAPI | CABO DE COBRE FLEXÍVEL ISOLADO, 25 MM², ANTI-CHAMA 0,6/1,0 KV, PARA REDE ENTERRADA DE DISTRIBUIÇÃO DE ENERGIA ELÉTRICA - FORNECIMENTO E INSTALAÇÃO. AF_12/2021 | M | 2250 | 37.28 | 83880 | 0.7575%
12.5.8 | 101563 | SINAPI | CABO DE COBRE FLEXÍVEL ISOLADO, 35 MM², 0,6/1,0 KV, PARA REDE AÉREA DE DISTRIBUIÇÃO DE ENERGIA ELÉTRICA DE BAIXA TENSÃO - FORNECIMENTO E INSTALAÇÃO. AF_07/2020 | M | 2250 | 49.42 | 111195 | 1.004%
12.5.9 | 101564 | SINAPI | CABO DE COBRE FLEXÍVEL ISOLADO, 50 MM², 0,6/1,0 KV, PARA REDE AÉREA DE DISTRIBUIÇÃO DE ENERGIA ELÉTRICA DE BAIXA TENSÃO - FORNECIMENTO E INSTALAÇÃO. AF_07/2020 | M | 2250 | 73.04 | 164340 | 1.484%
12.5.10 | 101565 | SINAPI | CABO DE COBRE FLEXÍVEL ISOLADO, 70 MM², 0,6/1,0 KV, PARA REDE AÉREA DE DISTRIBUIÇÃO DE ENERGIA ELÉTRICA DE BAIXA TENSÃO - FORNECIMENTO E INSTALAÇÃO. AF_07/2020 | M | 2250 | 102.14 | 229815 | 2.075%
12.5.11 | 101567 | SINAPI | CABO DE COBRE FLEXÍVEL ISOLADO, 95 MM², 0,6/1,0 KV, PARA REDE AÉREA DE DISTRIBUIÇÃO DE ENERGIA ELÉTRICA DE BAIXA TENSÃO - FORNECIMENTO E INSTALAÇÃO. AF_07/2020 | M | 900 | 132.6 | 119340 | 1.078%
12.5.12 | 9302 | ORSE | Tubo cobre flexível aparente, junta soldadas, d = 3/8" (9,52mm) | m | 900 | 27.33 | 24597 | 0.2221%
12.5.13 | 9303 | ORSE | Tubo cobre flexível aparente, junta soldadas, d = 5/8" (15,87mm) | m | 900 | 49.52 | 44568 | 0.4025%
12.5.14 | 9837 | ORSE | Fornecimento e instalação de tubo esponjoso d=5/8" | m | 900 | 10.77 | 9693 | 0.08754%
12.5.15 | 4001 | ORSE | Cabo de cobre PP Cordplast 4 x 2,5 mm2, 450/750v - fornecimento | M | 2250 | 12 | 27000 | 0.2438%
12.5.16 | 5023 | ORSE | Cabo de cobre PP Cordplast 2 x 2,5 mm2, 450/750v - fornecimento | m | 2250 | 12.56 | 28260 | 0.2552%
12.5.17 | 95727 | SINAPI | ELETRODUTO RÍGIDO SOLDÁVEL, PVC, DN 25 MM (3/4"), APARENTE - FORNECIMENTO E INSTALAÇÃO. AF_10/2022 | M | 450 | 17.58 | 7911 | 0.07144%
12.5.18 | 91872 | SINAPI | ELETRODUTO RÍGIDO ROSCÁVEL, PVC, DN 32 MM (1"), PARA CIRCUITOS TERMINAIS, INSTALADO EM PAREDE - FORNECIMENTO E INSTALAÇÃO. AF_03/2023 | M | 450 | 18.44 | 8298 | 0.07494%
12.5.19 | 91914 | SINAPI | CURVA 90 GRAUS PARA ELETRODUTO, PVC, ROSCÁVEL, DN 25 MM (3/4"), PARA CIRCUITOS TERMINAIS, INSTALADA EM PAREDE - FORNECIMENTO E INSTALAÇÃO. AF_03/2023 | UN | 450 | 17.94 | 8073 | 0.07291%
12.5.20 | 91911 | SINAPI | CURVA 90 GRAUS PARA ELETRODUTO, PVC, ROSCÁVEL, DN 20 MM (1/2"), PARA CIRCUITOS TERMINAIS, INSTALADA EM PAREDE - FORNECIMENTO E INSTALAÇÃO. AF_03/2023 | UN | 450 | 16.72 | 7524 | 0.06795%
12.5.21 | 10620 | ORSE | Parafuso com bucha S-8 | un | 250 | 5.2 | 1300 | 0.01174%
12.5.22 | 9975 | ORSE | Abraçadeira metálica tipo "D" de 1/2" | un | 250 | 7.59 | 1897.5 | 0.01714%
12.5.23 | 7922 | ORSE | Terminal de compressão para cabo de 25 mm2 - fornecimento e instalação | un | 180 | 4.66 | 838.8 | 0.007575%
12.5.24 | C3483 | SEINFRA | TERMINAL OLHAL PARA CABO DE 4,00MM2 À 6,00MM2 | UN | 250 | 9.5 | 2375 | 0.02145%
12.5.25 | C2457 | SEINFRA | TERMINAL DE PRESSÃO P/ CABOS ATÉ 35MM2 | UN | 90 | 15.85 | 1426.5 | 0.01288%
12.5.26 | 8741 | ORSE | Abraçadeira de aço para lâmpada fluorescente | un | 200 | 6.34 | 1268 | 0.01145%
13 |  |  | SPDA |  | 1 | 7894.8 | 7894.8 | 0.0713%
13.1 | 681 | ORSE | Conector para haste de aterramento 5/8" - fornecimento e assentamento - Rev 02 (10/2021) | un | 90 | 6.39 | 575.1 | 0.005194%
13.2 | 96985 | SINAPI | HASTE DE ATERRAMENTO, DIÂMETRO 5/8", COM 3 METROS - FORNECIMENTO E INSTALAÇÃO. AF_08/2023 | UN | 90 | 81.33 | 7319.7 | 0.0661%
14 |  |  | INSTALAÇÕES LÓGICAS, TELEFÔNICAS E CFTV |  | 1 | 78444 | 78444 | 0.7084%
14.1 | GMC/SEMEC 40 | Próprio | REVISÃO NAS INSTALAÇÕES LÓGICAS E TELEFÔNICAS (REF.: CPOS/CDHU 66.08.061) | UN | 45 | 971.92 | 43736.4 | 0.395%
14.2 | GMC/SEMEC 41 | Próprio | MANUTENÇÃO DE CIRCUITO FECHADO DE TV - CFTV (REF.: CPOS/CDHU 66.08.061) | UN | 45 | 771.28 | 34707.6 | 0.3134%
15 |  |  | INSTALAÇÕES HIDRO SANITÁRIAS |  | 1 | 884358.65 | 884358.65 | 7.986%
15.1 |  |  | LOUÇAS E ACESSÓRIOS |  | 1 | 378041.2 | 378041.2 | 3.414%
15.1.1 | 86900 | SINAPI | CUBA DE EMBUTIR RETANGULAR DE AÇO INOXIDÁVEL, 46 X 30 X 12 CM - FORNECIMENTO E INSTALAÇÃO. AF_01/2020 | UN | 45 | 168.95 | 7602.75 | 0.06866%
15.1.2 | 86901 | SINAPI | CUBA DE EMBUTIR OVAL EM LOUÇA BRANCA, 35 X 50CM OU EQUIVALENTE - FORNECIMENTO E INSTALAÇÃO. AF_01/2020 | UN | 45 | 158.59 | 7136.55 | 0.06445%
15.1.3 | 86904 | SINAPI | LAVATÓRIO LOUÇA BRANCA SUSPENSO, 29,5 X 39CM OU EQUIVALENTE, PADRÃO POPULAR - FORNECIMENTO E INSTALAÇÃO. AF_01/2020 | UN | 45 | 153 | 6885 | 0.06218%
15.1.4 | 86906 | SINAPI | TORNEIRA CROMADA DE MESA, 1/2" OU 3/4", PARA LAVATÓRIO, PADRÃO POPULAR - FORNECIMENTO E INSTALAÇÃO. AF_01/2020 | UN | 360 | 73.22 | 26359.2 | 0.238%
15.1.5 | 86911 | SINAPI | TORNEIRA CROMADA LONGA, DE PAREDE, 1/2" OU 3/4", PARA PIA DE COZINHA, PADRÃO POPULAR - FORNECIMENTO E INSTALAÇÃO. AF_01/2020 | UN | 360 | 86.18 | 31024.8 | 0.2802%
15.1.6 | C4820 | SEINFRA | TORNEIRA DE PAREDE P/ PIA, ACABAMENTO CROMADO, C/ BICA MÓVEL E AREJADOR, 1/2 " OU 3/4 " | UN | 100 | 129.72 | 12972 | 0.1171%
15.1.7 | 86909 | SINAPI | TORNEIRA CROMADA TUBO MÓVEL, DE MESA, 1/2" OU 3/4", PARA PIA DE COZINHA, PADRÃO ALTO - FORNECIMENTO E INSTALAÇÃO. AF_01/2020 | UN | 100 | 127.74 | 12774 | 0.1154%
15.1.8 | 86916 | SINAPI | TORNEIRA PLÁSTICA 3/4" PARA TANQUE - FORNECIMENTO E INSTALAÇÃO. AF_01/2020 | UN | 225 | 21.7 | 4882.5 | 0.04409%
15.1.9 | 86931 | SINAPI | VASO SANITÁRIO SIFONADO COM CAIXA ACOPLADA LOUÇA BRANCA, INCLUSO ENGATE FLEXÍVEL EM PLÁSTICO BRANCO, 1/2 X 40CM - FORNECIMENTO E INSTALAÇÃO. AF_01/2020 | UN | 90 | 532.03 | 47882.7 | 0.4324%
15.1.10 | 95470 | SINAPI | VASO SANITARIO SIFONADO CONVENCIONAL COM LOUÇA BRANCA, INCLUSO CONJUNTO DE LIGAÇÃO PARA BACIA SANITÁRIA AJUSTÁVEL - FORNECIMENTO E INSTALAÇÃO. AF_01/2020 | UN | 135 | 337.41 | 45550.35 | 0.4114%
15.1.11 | 89366 | SINAPI | JOELHO 90 GRAUS COM BUCHA DE LATÃO, PVC, SOLDÁVEL, DN 25MM, X 3/4 INSTALADO EM RAMAL OU SUB-RAMAL DE ÁGUA - FORNECIMENTO E INSTALAÇÃO. AF_06/2022 | UN | 225 | 16.4 | 3690 | 0.03332%
15.1.12 | 86883 | SINAPI | SIFÃO DO TIPO FLEXÍVEL EM PVC 1 X 1.1/2 - FORNECIMENTO E INSTALAÇÃO. AF_01/2020 | UN | 450 | 11.22 | 5049 | 0.0456%
15.1.13 | 2052 | ORSE | Caixa de descarga de sobrepor completa akros ou similar | un | 450 | 72.6 | 32670 | 0.295%
15.1.14 | 86885 | SINAPI | ENGATE FLEXÍVEL EM PLÁSTICO BRANCO, 1/2" X 40CM - FORNECIMENTO E INSTALAÇÃO. AF_01/2020 | UN | 450 | 11.75 | 5287.5 | 0.04775%
15.1.15 | 86884 | SINAPI | ENGATE FLEXÍVEL EM PLÁSTICO BRANCO, 1/2" X 30CM - FORNECIMENTO E INSTALAÇÃO. AF_01/2020 | UN | 450 | 10.45 | 4702.5 | 0.04247%
15.1.16 | C2686 | SEINFRA | VÁLVULA DE DESCARGA PVC RÍGIDO S/REGISTRO .ACOPLADO. D=50mm (1 1/2") | UN | 45 | 195.49 | 8797.05 | 0.07944%
15.1.17 | 8211 | ORSE | Ducha higiênica com registro, linha aspen, ref. 1984 C35 da DECA ou similar | un | 45 | 412.69 | 18571.05 | 0.1677%
15.1.18 | 89355 | SINAPI | TUBO, PVC, SOLDÁVEL, DE 20MM, INSTALADO EM RAMAL OU SUB-RAMAL DE ÁGUA - FORNECIMENTO E INSTALAÇÃO. AF_06/2022 | M | 400 | 20.35 | 8140 | 0.07351%
15.1.19 | 103978 | SINAPI | TUBO, PVC, SOLDÁVEL, DE 40MM, INSTALADO EM RAMAL DE DISTRIBUIÇÃO DE ÁGUA - FORNECIMENTO E INSTALAÇÃO. AF_06/2022 | M | 300 | 26.38 | 7914 | 0.07147%
15.1.20 | 89357 | SINAPI | TUBO, PVC, SOLDÁVEL, DE 32MM, INSTALADO EM RAMAL OU SUB-RAMAL DE ÁGUA - FORNECIMENTO E INSTALAÇÃO. AF_06/2022 | M | 300 | 32.32 | 9696 | 0.08756%
15.1.21 | 89356 | SINAPI | TUBO, PVC, SOLDÁVEL, DE 25MM, INSTALADO EM RAMAL OU SUB-RAMAL DE ÁGUA - FORNECIMENTO E INSTALAÇÃO. AF_06/2022 | M | 450 | 23.46 | 10557 | 0.09534%
15.1.22 | 94706 | SINAPI | ADAPTADOR COM FLANGE E ANEL DE VEDAÇÃO, PVC, SOLDÁVEL, DN 50 MM X 1 1/2", INSTALADO EM RESERVAÇÃO PREDIAL DE ÁGUA - FORNECIMENTO E INSTALAÇÃO. AF_04/2024 | UN | 45 | 35.88 | 1614.6 | 0.01458%
15.1.23 | 94704 | SINAPI | ADAPTADOR COM FLANGE E ANEL DE VEDAÇÃO, PVC, SOLDÁVEL, DN 32 MM X 1", INSTALADO EM RESERVAÇÃO PREDIAL DE ÁGUA - FORNECIMENTO E INSTALAÇÃO. AF_04/2024 | UN | 45 | 26.74 | 1203.3 | 0.01087%
15.1.24 | 94705 | SINAPI | ADAPTADOR COM FLANGE E ANEL DE VEDAÇÃO, PVC, SOLDÁVEL, DN 40 MM X 1 1/4", INSTALADO EM RESERVAÇÃO PREDIAL DE ÁGUA - FORNECIMENTO E INSTALAÇÃO. AF_04/2024 | UN | 45 | 36.68 | 1650.6 | 0.01491%
15.1.25 | 94783 | SINAPI | ADAPTADOR COM FLANGE E ANEL DE VEDAÇÃO, PVC, SOLDÁVEL, DN 20 MM X 1/2", INSTALADO EM RESERVAÇÃO PREDIAL DE ÁGUA - FORNECIMENTO E INSTALAÇÃO. AF_04/2024 | UN | 45 | 18.59 | 836.55 | 0.007555%
15.1.26 | 103958 | SINAPI | BUCHA DE REDUÇÃO, CURTA, PVC, SOLDÁVEL, DN 50 X 40 MM, INSTALADO EM PRUMADA DE ÁGUA - FORNECIMENTO E INSTALAÇÃO. AF_06/2022 | UN | 45 | 10.15 | 456.75 | 0.004125%
15.1.27 | 1073 | ORSE | Bucha de redução curta de pvc rígido soldável, marrom, diâm = 40 x 32mm | un | 45 | 10.63 | 478.35 | 0.00432%
15.1.28 | 89418 | SINAPI | LUVA DE CORRER, PVC, SOLDÁVEL, DN 20MM, INSTALADO EM RAMAL DE DISTRIBUIÇÃO DE ÁGUA - FORNECIMENTO E INSTALAÇÃO. AF_06/2022 | UN | 45 | 15.7 | 706.5 | 0.00638%
15.1.29 | 89378 | SINAPI | LUVA, PVC, SOLDÁVEL, DN 25MM, INSTALADO EM RAMAL OU SUB-RAMAL DE ÁGUA - FORNECIMENTO E INSTALAÇÃO. AF_06/2022 | UN | 45 | 7.1 | 319.5 | 0.002885%
15.1.30 | 89371 | SINAPI | LUVA, PVC, SOLDÁVEL, DN 20MM, INSTALADO EM RAMAL OU SUB-RAMAL DE ÁGUA - FORNECIMENTO E INSTALAÇÃO. AF_06/2022 | UN | 45 | 6 | 270 | 0.002438%
15.1.31 | 94491 | SINAPI | REGISTRO DE ESFERA, PVC, SOLDÁVEL, COM VOLANTE, DN 40 MM - FORNECIMENTO E INSTALAÇÃO. AF_08/2021 | UN | 45 | 61.62 | 2772.9 | 0.02504%
15.1.32 | 94490 | SINAPI | REGISTRO DE ESFERA, PVC, SOLDÁVEL, COM VOLANTE, DN 32 MM - FORNECIMENTO E INSTALAÇÃO. AF_08/2021 | UN | 45 | 45.16 | 2032.2 | 0.01835%
15.1.33 | 94489 | SINAPI | REGISTRO DE ESFERA, PVC, SOLDÁVEL, COM VOLANTE, DN 25 MM - FORNECIMENTO E INSTALAÇÃO. AF_08/2021 | UN | 45 | 30.54 | 1374.3 | 0.01241%
15.1.34 | 94678 | SINAPI | JOELHO 90 GRAUS, PVC, SOLDÁVEL, DN 50 MM INSTALADO EM RESERVAÇÃO PREDIAL DE ÁGUA - FORNECIMENTO E INSTALAÇÃO. AF_04/2024 | UN | 45 | 15.15 | 681.75 | 0.006157%
15.1.35 | 94676 | SINAPI | JOELHO 90 GRAUS, PVC, SOLDÁVEL, DN 40 MM INSTALADO EM RESERVAÇÃO PREDIAL DE ÁGUA - FORNECIMENTO E INSTALAÇÃO. AF_04/2024 | UN | 45 | 13.12 | 590.4 | 0.005332%
15.1.36 | 94674 | SINAPI | JOELHO 90 GRAUS, PVC, SOLDÁVEL, DN 32 MM INSTALADO EM RESERVAÇÃO PREDIAL DE ÁGUA - FORNECIMENTO E INSTALAÇÃO. AF_04/2024 | UN | 45 | 7.81 | 351.45 | 0.003174%
15.1.37 | 89362 | SINAPI | JOELHO 90 GRAUS, PVC, SOLDÁVEL, DN 25MM, INSTALADO EM RAMAL OU SUB-RAMAL DE ÁGUA - FORNECIMENTO E INSTALAÇÃO. AF_06/2022 | UN | 45 | 9.5 | 427.5 | 0.003861%
15.1.38 | 104004 | SINAPI | TE, PVC, SOLDÁVEL, DN 50MM, INSTALADO EM RAMAL DE DISTRIBUIÇÃO DE ÁGUA - FORNECIMENTO E INSTALAÇÃO. AF_06/2022 | UN | 45 | 29.81 | 1341.45 | 0.01211%
15.1.39 | 104011 | SINAPI | TE, PVC, SOLDÁVEL, DN 40MM, INSTALADO EM RAMAL DE DISTRIBUIÇÃO DE ÁGUA - FORNECIMENTO E INSTALAÇÃO. AF_06/2022 | UN | 45 | 25.35 | 1140.75 | 0.0103%
15.1.40 | 89398 | SINAPI | TE, PVC, SOLDÁVEL, DN 32MM, INSTALADO EM RAMAL OU SUB-RAMAL DE ÁGUA - FORNECIMENTO E INSTALAÇÃO. AF_06/2022 | UN | 45 | 18.37 | 826.65 | 0.007465%
15.1.41 | 89395 | SINAPI | TE, PVC, SOLDÁVEL, DN 25MM, INSTALADO EM RAMAL OU SUB-RAMAL DE ÁGUA - FORNECIMENTO E INSTALAÇÃO. AF_06/2022 | UN | 45 | 13.14 | 591.3 | 0.00534%
15.1.42 | 1097 | ORSE | Cap de pvc rígido soldável, marrom, diâm = 50mm | un | 30 | 11.38 | 341.4 | 0.003083%
15.1.43 | 1095 | ORSE | Cap de pvc rígido soldável, marrom, diâm = 32mm | un | 30 | 4.97 | 149.1 | 0.001346%
15.1.44 | 1093 | ORSE | Cap de pvc rígido soldável, marrom, diâm = 20mm | un | 30 | 3.8 | 114 | 0.00103%
15.1.45 | 86879 | SINAPI | VÁLVULA EM PLÁSTICO 1" PARA PIA, TANQUE OU LAVATÓRIO, COM OU SEM LADRÃO - FORNECIMENTO E INSTALAÇÃO. AF_01/2020 | UN | 30 | 8.68 | 260.4 | 0.002352%
15.1.46 | 94795 | SINAPI | TORNEIRA DE BOIA PARA CAIXA D'ÁGUA, ROSCÁVEL, 1/2" - FORNECIMENTO E INSTALAÇÃO. AF_08/2021 | UN | 45 | 38.13 | 1715.85 | 0.0155%
15.1.47 | 104014 | SINAPI | BUCHA DE REDUÇÃO, LONGA, PVC, SOLDÁVEL, DN 40 X 25 MM, INSTALADO EM RAMAL DE DISTRIBUIÇÃO DE ÁGUA - FORNECIMENTO E INSTALAÇÃO. AF_06/2022 | UN | 45 | 10.83 | 487.35 | 0.004401%
15.1.48 | 104341 | SINAPI | BUCHA DE REDUÇÃO LONGA, PVC, SÉRIE NORMAL, ESGOTO PREDIAL, DN 50 X 40 MM, JUNTA SOLDÁVEL E ELÁSTICA, FORNECIDO E INSTALADO EM RAMAL DE DESCARGA OU RAMAL DE ESGOTO SANITÁRIO. AF_08/2022 | UN | 45 | 11.53 | 518.85 | 0.004686%
15.1.49 | 100849 | SINAPI | ASSENTO SANITÁRIO CONVENCIONAL - FORNECIMENTO E INSTALACAO. AF_01/2020 | UN | 200 | 44.56 | 8912 | 0.08048%
15.1.50 | 89714 | SINAPI | TUBO PVC, SERIE NORMAL, ESGOTO PREDIAL, DN 100 MM, FORNECIDO E INSTALADO EM RAMAL DE DESCARGA OU RAMAL DE ESGOTO SANITÁRIO. AF_08/2022 | M | 200 | 38.42 | 7684 | 0.06939%
15.1.51 | 89712 | SINAPI | TUBO PVC, SERIE NORMAL, ESGOTO PREDIAL, DN 50 MM, FORNECIDO E INSTALADO EM RAMAL DE DESCARGA OU RAMAL DE ESGOTO SANITÁRIO. AF_08/2022 | M | 150 | 27.59 | 4138.5 | 0.03737%
15.1.52 | 2058 | ORSE | Torneira de metal ø 1/2" p/ lavatório (deca ref 1190 c-40 ou similar) | un | 100 | 159.09 | 15909 | 0.1437%
15.2 |  |  | CAIXAS DE GORDURA |  | 1 | 174694.5 | 174694.5 | 1.578%
15.2.1 | 98107 | SINAPI | CAIXA DE GORDURA SIMPLES (CAPACIDADE: 36 L), RETANGULAR, EM ALVENARIA COM BLOCOS DE CONCRETO, DIMENSÕES INTERNAS = 0,2X0,4 M, ALTURA INTERNA = 0,8 M. AF_12/2020 | UN | 90 | 290.1 | 26109 | 0.2358%
15.2.2 | 98110 | SINAPI | CAIXA DE GORDURA PEQUENA (CAPACIDADE: 19 L), CIRCULAR, EM PVC, DIÂMETRO INTERNO= 0,3 M. AF_12/2020 | UN | 225 | 352.14 | 79231.5 | 0.7155%
15.2.3 | C0601 | SEINFRA | CAIXA DE GORDURA/SABÃO EM ALVENARIA | UN | 45 | 389.11 | 17509.95 | 0.1581%
15.2.4 | C4609 | SEINFRA | TAMPA EM CONCRETO ARMADO (0,80 x 0,80 x 0,15 m) | UN | 180 | 177.24 | 31903.2 | 0.2881%
15.2.5 | C4773 | SEINFRA | TAMPA EM CONCRETO ARMADO, ESPESSURA 0,08M | m² | 135 | 147.71 | 19940.85 | 0.1801%
15.3 |  |  | DESOBSTRUÇÃO E RASGOS |  | 1 | 161665.45 | 161665.45 | 1.46%
15.3.1 | 6390 | ORSE | Desobstrução de Ramal Predial de esgoto com auxílio de equipamento hidrojato | m | 450 | 23.33 | 10498.5 | 0.09481%
15.3.2 | 6404 | ORSE | Desobstrução de ramais prediais de esgotos com varetas | m | 450 | 9.6 | 4320 | 0.03901%
15.3.3 | C2095 | SEINFRA | RASGO EM ALVENARIA P/TUBULAÇÕES D=15 A 25mm (1/2" A 1") | M | 675 | 8.29 | 5595.75 | 0.05053%
15.3.4 | GMC/SEMEC 38 | Próprio | REVISÃO NAS INSTALAÇÕES HIDRO-SANITÁRIAS (REF.: ORSE 11963) | und | 45 | 1583.36 | 71251.2 | 0.6435%
15.3.5 | 12637 | ORSE | Limpeza de fossa até 5m3 | un | 200 | 350 | 70000 | 0.6322%
15.4 |  |  | CAIXAS D'ÁGUA |  | 1 | 169957.5 | 169957.5 | 1.535%
15.4.1 | 102605 | SINAPI | CAIXA D´ÁGUA EM POLIETILENO, 500 LITROS - FORNECIMENTO E INSTALAÇÃO. AF_06/2021 | UN | 10 | 285.12 | 2851.2 | 0.02575%
15.4.2 | 102607 | SINAPI | CAIXA D´ÁGUA EM POLIETILENO, 1000 LITROS - FORNECIMENTO E INSTALAÇÃO. AF_06/2021 | UN | 8 | 470.36 | 3762.88 | 0.03398%
15.4.3 | 102609 | SINAPI | CAIXA D´ÁGUA EM POLIETILENO, 2000 LITROS - FORNECIMENTO E INSTALAÇÃO. AF_06/2021 | UN | 2 | 1225.27 | 2450.54 | 0.02213%
15.4.4 | 102617 | SINAPI | CAIXA D´ÁGUA EM POLIÉSTER REFORÇADO COM FIBRA DE VIDRO, 5000 LITROS - FORNECIMENTO E INSTALAÇÃO. AF_06/2021 | UN | 8 | 3482.77 | 27862.16 | 0.2516%
15.4.5 | GMC/SEMEC 39 | Próprio | LIMPEZA DE CAIXA D'AGUA ATE 1000 LITROS (REF.: FDE 16.80.089) | UN | 135 | 68.97 | 9310.95 | 0.08409%
15.4.6 | GMC/SEMEC 42 | Próprio | LIMPEZA DE CAIXA D'AGUA DE 1001 ATE 10.000 LITROS (REF.: FDE 16.80.089) | UN | 90 | 83.28 | 7495.2 | 0.06769%
15.4.7 | 102619 | SINAPI | CAIXA D´ÁGUA EM POLIÉSTER REFORÇADO COM FIBRA DE VIDRO, 10000 LITROS - FORNECIMENTO E INSTALAÇÃO. AF_06/2021 | UN | 5 | 5623.71 | 28118.55 | 0.2539%
15.4.8 | 4053 | ORSE | Estrutura em concreto armado p/ suporte de caixa d´água elevada em fibra de vidro 3.000l (h=5.00m), inclusive reservatório inferior em concreto armado 5.000 l - Rev 02. | Un | 2 | 31438.24 | 62876.48 | 0.5678%
15.4.9 | 13530 | ORSE | Estrutura em concreto armado (1,80 x 2,10m) p/ suporte de caixa d´água elevada em fibra de vidro 3.000l (h=5.00m), conforme projeto. Inclusive fundação. Inclusive caixa d'agua. | Un | 2 | 12614.77 | 25229.54 | 0.2278%
16 |  |  | DRENAGEM |  | 1 | 60506.55 | 60506.55 | 0.5464%
16.1 | C1437 | SEINFRA | GRELHA DE FERRO P/CANALETAS | m² | 45 | 260.05 | 11702.25 | 0.1057%
16.2 | 9919 | ORSE | Grelha pré-moldada em concreto para canaleta 40x50 cm | un | 45 | 35.6 | 1602 | 0.01447%
16.3 | 94228 | SINAPI | CALHA EM CHAPA DE AÇO GALVANIZADO NÚMERO 24, DESENVOLVIMENTO DE 50 CM, INCLUSO TRANSPORTE VERTICAL. AF_07/2019 | M | 90 | 86.94 | 7824.6 | 0.07066%
16.4 | 94229 | SINAPI | CALHA EM CHAPA DE AÇO GALVANIZADO NÚMERO 24, DESENVOLVIMENTO DE 100 CM, INCLUSO TRANSPORTE VERTICAL. AF_07/2019 | M | 90 | 167.87 | 15108.3 | 0.1364%
16.5 | C3652 | SEINFRA | RUFO/ALGEIROZ EM CONCRETO PRÉ-MOLDADO L=30CM | M | 180 | 134.83 | 24269.4 | 0.2192%
17 |  |  | DIVERSOS |  | 1 | 795138.91 | 795138.91 | 7.181%
17.1 | 98547 | SINAPI | IMPERMEABILIZAÇÃO DE SUPERFÍCIE COM MANTA ASFÁLTICA, DUAS CAMADAS, INCLUSIVE APLICAÇÃO DE PRIMER ASFÁLTICO, E=3MM E E=4MM. AF_09/2023 | m² | 180 | 268.17 | 48270.6 | 0.4359%
17.2 | 102363 | SINAPI | ALAMBRADO PARA QUADRA POLIESPORTIVA, ESTRUTURADO POR TUBOS DE ACO GALVANIZADO, (MONTANTES COM DIAMETRO 2", TRAVESSAS E ESCORAS COM DIÂMETRO 1 ¼"), COM TELA DE ARAME GALVANIZADO, FIO 12 BWG E MALHA QUADRADA 5X5CM (EXCETO MURETA). AF_03/2021 | m² | 450 | 157 | 70650 | 0.638%
17.3 | C1078 | SEINFRA | DESCUPINIZAÇÃO C/ MATERIAL INSETICIDA | m² | 4500 | 14.75 | 66375 | 0.5994%
17.4 | C1423 | SEINFRA | GARRA METÁLICA (PEGA LADRÃO) P/ MUROS | M | 450 | 42.62 | 19179 | 0.1732%
17.5 | C1429 | SEINFRA | GRAMA EM ÁREAS EXTERNAS, INCLUSIVE MATERIAL | m² | 740 | 17.18 | 12713.2 | 0.1148%
17.6 | C2534 | SEINFRA | TRANSPORTE DE TERRA FÉRTIL.P/PLANTIO DE HERBÁCEAS/ÁRVORES ORNAMENTAIS | m³ | 270 | 6.42 | 1733.4 | 0.01565%
17.7 | C1873 | SEINFRA | PELÍCULA DE INSULFILM | m² | 45 | 50.47 | 2271.15 | 0.02051%
17.8 | C4068 | SEINFRA | BANCADA DE GRANITO CINZA E=2cm | m² | 90 | 425.27 | 38274.3 | 0.3456%
17.9 | 4401 | ORSE | Ventilador de piso ou parede | un | 180 | 196.51 | 35371.8 | 0.3194%
17.10 | C4212 | SEINFRA | LIMPEZA DE CAIXAS DE INSPEÇÃO | UN | 180 | 43.87 | 7896.6 | 0.07131%
17.11 | C4649 | SEINFRA | SINALIZAÇÃO PARA EXTINTOR | UN | 45 | 65.19 | 2933.55 | 0.02649%
17.12 | 12188 | ORSE | Corrimão duplo em tubo de ferro galvanizado 1 1/2", com chumbadores para fixação em alvenaria | m | 45 | 178.26 | 8021.7 | 0.07244%
17.13 | GMC/SEMEC 30 | Próprio | GUARDA-CORPO EM TUBO DE ACO GALVANIZADO 1 1/2" (REF.: SINAPI 73631) | m² | 45 | 495.54 | 22299.3 | 0.2014%
17.14 | GMC/SEMEC 1 | Próprio | Taxa de destinação de resíduo sólido - entulho (Prefeitura Municipal de Teresina) | t | 450 | 17.5 | 7875 | 0.07112%
17.15 | GMC/SEMEC 10 | Próprio | Taxa de destinação de resíduo sólido - poda (Prefeitura Municipal de Teresina) | t | 450 | 109.12 | 49104 | 0.4434%
17.16 | GMC/SEMEC 27 | Próprio | LOCAÇÃO MENSAL DE ANDAIME METÁLICO FACHADEIRO, MONTAGEM E DESMONTAGEM (REF.: EMBASA 55.06.29) | m² x mês | 90 | 18.24 | 1641.6 | 0.01482%
17.17 | GMC/SEMEC 33 | Próprio | POLICARBONATO LISO INCOLOR 4MM INCLUINDO FIXAÇÃO/VEDAÇÃO COM SILICONE 1g/ml BISNAGA DE 280 g ou baguete polietileno (REF.: SEINFRA C0772) | m² | 270 | 269.56 | 72781.2 | 0.6573%
17.18 | 105127 | SINAPI | INSTALAÇÃO DE CONCERTINA DUPLA CLIPADA, ESPIRAL DE 300 MM. AF_03/2024 | M | 4275 | 27.83 | 118973.25 | 1.074%
17.19 | 3251 | ORSE | Instalação de ventilador | un | 675 | 28.42 | 19183.5 | 0.1732%
17.20 | 13275 | ORSE | Instalação de Ar condicionado split (evaporadora e condensadora), hi-wall (parede), de 24000 btu/h até 30000 btu/h, com distância entre evaporadora e condensadora de até 3m. Rev 01_01/2025 | un | 90 | 464.53 | 41807.7 | 0.3776%
17.21 | 13373 | ORSE | Fornecimento e instalação de exaustor axial 50cm, 127/220V, 6550 m³/h da Venti-Delta ou similar | un | 45 | 510.1 | 22954.5 | 0.2073%
17.22 | 100862 | SINAPI | SUPORTE MÃO FRANCESA EM ACO, ABAS IGUAIS 40 CM, CAPACIDADE MINIMA 70 KG, BRANCO - FORNECIMENTO E INSTALAÇÃO. AF_01/2020 | UN | 180 | 42.27 | 7608.6 | 0.06871%
17.23 | SEMEC/GMC 130 | Próprio | LOUSA EM LAMINADO MELAMÍNICO BRANCO SOBRE COMPENSADO (REF.: SIURB 17005033) | m² | 324 | 361.79 | 117219.96 | 1.059%
18 |  |  | SERVIÇOS FINAIS |  | 1 | 66791.25 | 66791.25 | 0.6032%
18.1 | C0708 | SEINFRA | CARGA MECANIZADA DE ENTULHO EM CAMINHÃO BASCULANTE | m³ | 180 | 4.65 | 837 | 0.007559%
18.2 | GMC/SEMEC 8 | Próprio | CARGA MANUAL DE ENTULHO EM CAMINHAO BASCULANTE 6 M3 (REF.: SINAPI 72897) | m³ | 225 | 30.93 | 6959.25 | 0.06285%
18.3 | GMC/SEMEC 9 | Próprio | Transporte de entulho, para distâncias superiores a 20 km (REF.: CPOS/CDHU 05.08.140) | m³ x Km | 11250 | 2.82 | 31725 | 0.2865%
18.4 | GMC/SEMEC 32 | Próprio | LIMPEZA FINAL DA OBRA (REF.: ORSE 2450) | m² | 9000 | 3.03 | 27270 | 0.2463%
|  |  |  | Total sem BDI |  | 8858606.61
|  |  |  | Total do BDI |  | 2214651.65
|  |  |  | Total Geral |  | 11073258.26
______________________________________________________________________________________________________________________________
Jackson Felipe dos Santos Nascimento Setor de Engenharia