## Resumo do Orçamento
| Serviço | Bancos | B.D.I. |  | Encargos Sociais
| REGISTRO DE PREÇOS PARA CONTRATAÇÃO(ÕES) DE EMPRESA(s) PARA PRESTAÇÃO DE SERVIÇOS DE LIMPEZA DE RESERVATÓRIOS E RECIPIENTES, ROÇO, CAPINA E PODA, NAS DEPENDÊNCIAS INTERNAS E EXTERNAS, DOS IMÓVEIS SOB RESPONSABILIDADE DA FUNDAÇÃO MUNICIPAL DE SAÚDE DE TERESINA-PI | SINAPI - 06/2025 - Piauí SBC - 07/2025 - Piauí ORSE - 05/2025 - Sergipe SEINFRA - 028 - Ceará | 24,97% |  | Desonerado: embutido nos preços unitário dos insumos de mão de obra, de acordo com as bases.
Planilha Orçamentária Resumida
LOTE 1 - ZONA NORTE
Item | Descrição |  |  | Quant. | Total | Peso (%)
1 | SERVIÇOS DE CAPINA |  |  | 1 | 282451.7 | 58.31%
2 | LIMPEZA DE RESERVATÓRIO |  |  | 1 | 201969.5 | 41.69%
|  |  | Total sem BDI | 484421.2
|  |  | Total do BDI | 120959.97
|  |  | Total Geral | 605381.17
LOTE 2 - ZONA SUL
Item | Descrição |  |  | Quant. | Total | Peso (%)
1 | SERVIÇOS DE CAPINA |  |  | 1 | 282451.7 | 58.31%
2 | LIMPEZA DE RESERVATÓRIO |  |  | 1 | 201969.5 | 41.69%
|  |  | Total sem BDI | 484421.2
|  |  | Total do BDI | 120959.97
|  |  | Total Geral | 605381.17
LOTE 3 - ZONAS LESTE/SUDESTE
Item | Descrição |  |  | Quant. | Total | Peso (%)
1 | SERVIÇOS DE CAPINA |  |  | 1 | 282451.7 | 58.31%
2 | LIMPEZA DE RESERVATÓRIO |  |  | 1 | 201969.5 | 41.69%
|  |  | Total sem BDI | 484421.2
|  |  | Total do BDI | 120959.97
|  |  | Total Geral | 605381.17
TOTAL FINAL |  |  |  | 1816143.51
_______________________________________________________________ Erick Mattheus Maranhão Silva Engenheiro Civil / Gerente GEA Mat. 59987 – FMS Teresina

## Orçamento Zona Norte - LOTE 1
|  |  | Serviço | Bancos |  | B.D.I. |  |  | Encargos Sociais
|  |  | LOTE 1 - CONTRATAÇÃO DE EMPRESA PARA PRESTAÇÃO DE SERVIÇOS DE LIMPEZA DE RESERVATÓRIOS, CAPINA E PODA, NAS DEPENDÊNCIAS INTERNAS E EXTERNAS, DOS IMÓVEIS DA ZONA NORTE SOB RESPONSABILIDADE DA FUNDAÇÃO MUNICIPAL DE SAÚDE DE TERESINA-PI. | SINAPI - 06/2025 - Piauí SBC - 07/2025 - Piauí ORSE - 05/2025 - Sergipe SEINFRA - 028 - Ceará |  | 24,97% |  |  | Desonerado: embutido nos preços unitário dos insumos de mão de obra, de acordo com as bases.
Orçamento Sintético - LOTE 1
Item | Código | Banco | Descrição | Und | Quant. | Valor Unit | Valor Unit C/ BDI | Total | Peso (%)
1 |  |  | SERVIÇOS DE CAPINA |  | 1 |  |  | 282451.7 | 58.31%
1.1 | 26 | ORSE | Coleta e carga manuais de entulho | m³ | 2000 | 13.28 | 16.596 | 26560 | 5.483%
1.2 | 73822/001 | SINAPI | CAPINA E LIMPEZA MANUAL DE TERRENO COM PEQUENOS ARBUSTOS | m² | 30000 | 3.98 | 4.9738 | 119400 | 24.65%
1.3 | 98532 | SINAPI | PODA EM ALTURA DE ÁRVORE COM DIÂMETRO DE TRONCO MENOR QUE 0,20 M. AF_03/2024 | UN | 50 | 25.48 | 31.8424 | 1274 | 0.263%
1.4 | 98533 | SINAPI | PODA EM ALTURA DE ÁRVORE COM DIÂMETRO DE TRONCO MAIOR OU IGUAL A 0,20 M E MENOR QUE 0,40 M. AF_03/2024 | UN | 100 | 91.18 | 113.9476 | 9118 | 1.882%
1.5 | 98534 | SINAPI | PODA EM ALTURA DE ÁRVORE COM DIÂMETRO DE TRONCO MAIOR OU IGUAL A 0,40 M E MENOR QUE 0,60 M. AF_03/2024 | UN | 50 | 253.55 | 316.8614 | 12677.5 | 2.617%
1.6 | 5029 | ORSE | Destocamento de árvores de porte médio e raízes profundas, sem auxílio mecânico | un | 40 | 10.98 | 13.7217 | 439.2 | 0.09066%
1.7 | 98524 | SINAPI | LIMPEZA MANUAL DE VEGETAÇÃO EM TERRENO COM ENXADA. AF_03/2024 | m² | 1000 | 2.83 | 3.5367 | 2830 | 0.5842%
1.8 | 020008 | SBC | DESTOCAMENTO DE ARVORES PEQUENO PORTE SEM AUXILIO MECANICO | UN | 100 | 51.53 | 64.397 | 5153 | 1.064%
1.9 | 13197 | ORSE | Locação de caixa coletora de entulho capacidade 5 m³ (Local: Aracaju), prazo máximo de 7 dias, inclusive descarte. Rev 01_03/2025 | un | 350 | 300 | 374.91 | 105000 | 21.68%
2 |  |  | LIMPEZA DE RESERVATÓRIO |  | 1 |  |  | 201969.5 | 41.69%
2.1 | 160116 | SBC | HIGIENIZACAO E LIMPEZA DA CAIXA D'AGUA | m² | 1500 | 54.12 | 67.6338 | 81180 | 16.76%
2.2 | 160397 | SBC | LIMPEZA E PREPARO DE PAREDES E FUNDO DE CISTERNA | m² | 500 | 3.73 | 4.6614 | 1865 | 0.385%
2.3 | 1716 | ORSE | Limpeza de fossa acima de 5m3 | m³ | 2000 | 50 | 62.485 | 100000 | 20.64%
2.4 | C4212 | SEINFRA | LIMPEZA DE CAIXAS DE INSPEÇÃO | UN | 100 | 32.91 | 41.1276 | 3291 | 0.6794%
2.5 | C2722 | SEINFRA | DESOBSTRUÇÃO EM LIGAÇÃO DE ESGOTO DN 100 C/LIMPEZA DA CAIXA | UN | 100 | 33.24 | 41.54 | 3324 | 0.6862%
2.6 | 1612 | ORSE | Cap de pvc rígido c/ anéis p/ esgoto, diâm. =100mm | un | 50 | 17.19 | 21.4823 | 859.5 | 0.1774%
2.7 | C2299 | SEINFRA | TAMPA DE CONCRETO ESP.= 5cm P/CAIXA EM ALVENARIA | m² | 50 | 207.56 | 259.3877 | 10378 | 2.142%
2.8 | 12636 | ORSE | Limpeza de caixa de passagem ou de gordura com reassentamento da tampa | un | 50 | 21.44 | 26.7936 | 1072 | 0.2213%
|  |  |  | Total sem BDI |  | 484421.2
|  |  |  | Total do BDI |  | 120959.97
|  |  |  | Total Geral |  | 605381.17
_______________________________________________________________ Erick Mattheus Maranhão Silva Engenheiro Civil / Gerente GEA Mat. 59987 – FMS Teresina

## Orçamento Zona Sul - LOTE 2
|  |  | Serviço | Bancos |  | B.D.I. |  |  | Encargos Sociais
|  |  | LOTE 2 - CONTRATAÇÃO DE EMPRESA PARA PRESTAÇÃO DE SERVIÇOS DE LIMPEZA DE RESERVATÓRIOS, CAPINA E PODA, NAS DEPENDÊNCIAS INTERNAS E EXTERNAS, DOS IMÓVEIS DA ZONA SUL SOB RESPONSABILIDADE DA FUNDAÇÃO MUNICIPAL DE SAÚDE DE TERESINA-PI. | SINAPI - 06/2025 - Piauí SBC - 07/2025 - Piauí ORSE - 05/2025 - Sergipe SEINFRA - 028 - Ceará |  | 24,97% |  |  | Desonerado: embutido nos preços unitário dos insumos de mão de obra, de acordo com as bases.
Orçamento Sintético - LOTE 2
Item | Código | Banco | Descrição | Und | Quant. | Valor Unit | Valor Unit C/ BDI | Total | Peso (%)
1 |  |  | SERVIÇOS DE CAPINA |  | 1 |  |  | 282451.7 | 58.31%
1.1 | 26 | ORSE | Coleta e carga manuais de entulho | m³ | 2000 | 13.28 | 16.596 | 26560 | 5.483%
1.2 | 73822/001 | SINAPI | CAPINA E LIMPEZA MANUAL DE TERRENO COM PEQUENOS ARBUSTOS | m² | 30000 | 3.98 | 4.9738 | 119400 | 24.65%
1.3 | 98532 | SINAPI | PODA EM ALTURA DE ÁRVORE COM DIÂMETRO DE TRONCO MENOR QUE 0,20 M. AF_03/2024 | UN | 50 | 25.48 | 31.8424 | 1274 | 0.263%
1.4 | 98533 | SINAPI | PODA EM ALTURA DE ÁRVORE COM DIÂMETRO DE TRONCO MAIOR OU IGUAL A 0,20 M E MENOR QUE 0,40 M. AF_03/2024 | UN | 100 | 91.18 | 113.9476 | 9118 | 1.882%
1.5 | 98534 | SINAPI | PODA EM ALTURA DE ÁRVORE COM DIÂMETRO DE TRONCO MAIOR OU IGUAL A 0,40 M E MENOR QUE 0,60 M. AF_03/2024 | UN | 50 | 253.55 | 316.8614 | 12677.5 | 2.617%
1.6 | 5029 | ORSE | Destocamento de árvores de porte médio e raízes profundas, sem auxílio mecânico | un | 40 | 10.98 | 13.7217 | 439.2 | 0.09066%
1.7 | 98524 | SINAPI | LIMPEZA MANUAL DE VEGETAÇÃO EM TERRENO COM ENXADA. AF_03/2024 | m² | 1000 | 2.83 | 3.5367 | 2830 | 0.5842%
1.8 | 020008 | SBC | DESTOCAMENTO DE ARVORES PEQUENO PORTE SEM AUXILIO MECANICO | UN | 100 | 51.53 | 64.397 | 5153 | 1.064%
1.9 | 13197 | ORSE | Locação de caixa coletora de entulho capacidade 5 m³ (Local: Aracaju), prazo máximo de 7 dias, inclusive descarte. Rev 01_03/2025 | un | 350 | 300 | 374.91 | 105000 | 21.68%
2 |  |  | LIMPEZA DE RESERVATÓRIO |  | 1 |  |  | 201969.5 | 41.69%
2.1 | 160116 | SBC | HIGIENIZACAO E LIMPEZA DA CAIXA D'AGUA | m² | 1500 | 54.12 | 67.6338 | 81180 | 16.76%
2.2 | 160397 | SBC | LIMPEZA E PREPARO DE PAREDES E FUNDO DE CISTERNA | m² | 500 | 3.73 | 4.6614 | 1865 | 0.385%
2.3 | 1716 | ORSE | Limpeza de fossa acima de 5m3 | m³ | 2000 | 50 | 62.485 | 100000 | 20.64%
2.4 | C4212 | SEINFRA | LIMPEZA DE CAIXAS DE INSPEÇÃO | UN | 100 | 32.91 | 41.1276 | 3291 | 0.6794%
2.5 | C2722 | SEINFRA | DESOBSTRUÇÃO EM LIGAÇÃO DE ESGOTO DN 100 C/LIMPEZA DA CAIXA | UN | 100 | 33.24 | 41.54 | 3324 | 0.6862%
2.6 | 1612 | ORSE | Cap de pvc rígido c/ anéis p/ esgoto, diâm. =100mm | un | 50 | 17.19 | 21.4823 | 859.5 | 0.1774%
2.7 | C2299 | SEINFRA | TAMPA DE CONCRETO ESP.= 5cm P/CAIXA EM ALVENARIA | m² | 50 | 207.56 | 259.3877 | 10378 | 2.142%
2.8 | 12636 | ORSE | Limpeza de caixa de passagem ou de gordura com reassentamento da tampa | un | 50 | 21.44 | 26.7936 | 1072 | 0.2213%
|  |  |  | Total sem BDI |  | 484421.2
|  |  |  | Total do BDI |  | 120959.97
|  |  |  | Total Geral |  | 605381.17
_______________________________________________________________ Erick Mattheus Maranhão Silva Engenheiro Civil / Gerente GEA Mat. 59987 – FMS Teresina

## Orçamento Z. Leste-Sudeste - L3
|  |  | Serviço | Bancos |  | B.D.I. |  |  | Encargos Sociais
|  |  | LOTE 3 - CONTRATAÇÃO DE EMPRESA PARA PRESTAÇÃO DE SERVIÇOS DE LIMPEZA DE RESERVATÓRIOS, CAPINA E PODA, NAS DEPENDÊNCIAS INTERNAS E EXTERNAS, DOS IMÓVEIS DAS ZONAS LESTE/SUDESTE SOB RESPONSABILIDADE DA FUNDAÇÃO MUNICIPAL DE SAÚDE DE TERESINA-PI. | SINAPI - 06/2025 - Piauí SBC - 07/2025 - Piauí ORSE - 05/2025 - Sergipe SEINFRA - 028 - Ceará |  | 24,97% |  |  | Desonerado: embutido nos preços unitário dos insumos de mão de obra, de acordo com as bases.
Orçamento Sintético - LOTE 3
Item | Código | Banco | Descrição | Und | Quant. | Valor Unit | Valor Unit C/ BDI | Total | Peso (%)
1 |  |  | SERVIÇOS DE CAPINA |  | 1 |  |  | 282451.7 | 58.31%
1.1 | 26 | ORSE | Coleta e carga manuais de entulho | m³ | 2000 | 13.28 | 16.596 | 26560 | 5.483%
1.2 | 73822/001 | SINAPI | CAPINA E LIMPEZA MANUAL DE TERRENO COM PEQUENOS ARBUSTOS | m² | 30000 | 3.98 | 4.9738 | 119400 | 24.65%
1.3 | 98532 | SINAPI | PODA EM ALTURA DE ÁRVORE COM DIÂMETRO DE TRONCO MENOR QUE 0,20 M. AF_03/2024 | UN | 50 | 25.48 | 31.8424 | 1274 | 0.263%
1.4 | 98533 | SINAPI | PODA EM ALTURA DE ÁRVORE COM DIÂMETRO DE TRONCO MAIOR OU IGUAL A 0,20 M E MENOR QUE 0,40 M. AF_03/2024 | UN | 100 | 91.18 | 113.9476 | 9118 | 1.882%
1.5 | 98534 | SINAPI | PODA EM ALTURA DE ÁRVORE COM DIÂMETRO DE TRONCO MAIOR OU IGUAL A 0,40 M E MENOR QUE 0,60 M. AF_03/2024 | UN | 50 | 253.55 | 316.8614 | 12677.5 | 2.617%
1.6 | 5029 | ORSE | Destocamento de árvores de porte médio e raízes profundas, sem auxílio mecânico | un | 40 | 10.98 | 13.7217 | 439.2 | 0.09066%
1.7 | 98524 | SINAPI | LIMPEZA MANUAL DE VEGETAÇÃO EM TERRENO COM ENXADA. AF_03/2024 | m² | 1000 | 2.83 | 3.5367 | 2830 | 0.5842%
1.8 | 020008 | SBC | DESTOCAMENTO DE ARVORES PEQUENO PORTE SEM AUXILIO MECANICO | UN | 100 | 51.53 | 64.397 | 5153 | 1.064%
1.9 | 13197 | ORSE | Locação de caixa coletora de entulho capacidade 5 m³ (Local: Aracaju), prazo máximo de 7 dias, inclusive descarte. Rev 01_03/2025 | un | 350 | 300 | 374.91 | 105000 | 21.68%
2 |  |  | LIMPEZA DE RESERVATÓRIO |  | 1 |  |  | 201969.5 | 41.69%
2.1 | 160116 | SBC | HIGIENIZACAO E LIMPEZA DA CAIXA D'AGUA | m² | 1500 | 54.12 | 67.6338 | 81180 | 16.76%
2.2 | 160397 | SBC | LIMPEZA E PREPARO DE PAREDES E FUNDO DE CISTERNA | m² | 500 | 3.73 | 4.6614 | 1865 | 0.385%
2.3 | 1716 | ORSE | Limpeza de fossa acima de 5m3 | m³ | 2000 | 50 | 62.485 | 100000 | 20.64%
2.4 | C4212 | SEINFRA | LIMPEZA DE CAIXAS DE INSPEÇÃO | UN | 100 | 32.91 | 41.1276 | 3291 | 0.6794%
2.5 | C2722 | SEINFRA | DESOBSTRUÇÃO EM LIGAÇÃO DE ESGOTO DN 100 C/LIMPEZA DA CAIXA | UN | 100 | 33.24 | 41.54 | 3324 | 0.6862%
2.6 | 1612 | ORSE | Cap de pvc rígido c/ anéis p/ esgoto, diâm. =100mm | un | 50 | 17.19 | 21.4823 | 859.5 | 0.1774%
2.7 | C2299 | SEINFRA | TAMPA DE CONCRETO ESP.= 5cm P/CAIXA EM ALVENARIA | m² | 50 | 207.56 | 259.3877 | 10378 | 2.142%
2.8 | 12636 | ORSE | Limpeza de caixa de passagem ou de gordura com reassentamento da tampa | un | 50 | 21.44 | 26.7936 | 1072 | 0.2213%
|  |  |  | Total sem BDI |  | 484421.2
|  |  |  | Total do BDI |  | 120959.97
|  |  |  | Total Geral |  | 605381.17
_______________________________________________________________ Erick Mattheus Maranhão Silva Engenheiro Civil / Gerente GEA Mat. 59987 – FMS Teresina

## Memória de Cálculo - LOTE 1
Memória de Cálculo - Lote 1
1 | SERVIÇOS DE CAPINA
1.1 | Coleta e carga manuais de entulho |  |  |  | unid
Quantidade | Comprimento | Largura | Altura | Total | Local
2000 |  |  |  | 2000 | Previsão (serviço por demanda)
|  |  | Total item: | 2000 | m2
1.2 | CAPINA E LIMPEZA MANUAL DE TERRENO COM PEQUENOS ARBUSTOS |  |  |  | unid
Quantidade | Comprimento | Largura | Altura | Total | Local
30000 |  |  |  | 30000 | Previsão (serviço por demanda)
|  |  | Total item: | 30000 | m2
1.3 | PODA EM ALTURA DE ÁRVORE COM DIÂMETRO DE TRONCO MENOR QUE 0,20 M. AF_03/2024 |  |  |  | unid
Quantidade | Comprimento | Largura | Altura | Total | Local
50 |  |  |  | 50 | Previsão (serviço por demanda)
|  |  | Total item: | 50 | unid
1.4 | PODA EM ALTURA DE ÁRVORE COM DIÂMETRO DE TRONCO MAIOR OU IGUAL A 0,20 M E MENOR QUE 0,40 M. AF_03/2024 |  |  |  | unid
Quantidade | Comprimento | Largura | Altura | Total | Local
100 |  |  |  | 100 | Previsão (serviço por demanda)
|  |  | Total item: | 100 | unid
1.5 | PODA EM ALTURA DE ÁRVORE COM DIÂMETRO DE TRONCO MAIOR OU IGUAL A 0,40 M E MENOR QUE 0,60 M. AF_03/2024 |  |  |  | unid
Quantidade | Comprimento | Largura | Altura | Total | Local
50 |  |  |  | 50 | Previsão (serviço por demanda)
|  |  | Total item: | 50 | unid
1.6 | Destocamento de árvores de porte médio e raízes profundas, sem auxílio mecânico |  |  |  | unid
Quantidade | Comprimento | Largura | Altura | Total | Local
40 |  |  |  | 40 | Previsão (serviço por demanda)
|  |  | Total item: | 40 | unid
1.7 | LIMPEZA MANUAL DE VEGETAÇÃO EM TERRENO COM ENXADA. AF_03/2024 |  |  |  | unid
Quantidade | Comprimento | Largura | Altura | Total | Local
1000 |  |  |  | 1000 | Previsão (serviço por demanda)
|  |  | Total item: | 1000 | m2
1.8 | DESTOCAMENTO DE ARVORES PEQUENO PORTE SEM AUXILIO MECANICO |  |  |  | unid
Quantidade | Comprimento | Largura | Altura | Total | Local
100 |  |  |  | 100 | Previsão (serviço por demanda)
|  |  | Total item: | 100 | unid
1.8 | Locação de caixa coletora de entulho capacidade 5 m³ (Local: Aracaju), prazo máximo de 7 dias, inclusive descarte. Rev 01_03/2025 |  |  |  | unid
Quantidade | Comprimento | Largura | Altura | Total | Local
350 |  |  |  | 350 | Previsão (serviço por demanda)
|  |  | Total item: | 350 | unid
2 | LIMPEZA DE RESERVATÓRIO
2.1 | HIGIENIZACAO E LIMPEZA DA CAIXA D'AGUA |  |  |  | unid
Quantidade | Comprimento | Largura | Altura | Total | Local
1500 |  |  |  | 1500 | Previsão (serviço por demanda)
|  |  | Total item: | 1500 | unid
2.2 | LIMPEZA E PREPARO DE PAREDES E FUNDO DE CISTERNA |  |  |  | unid
Quantidade | Comprimento | Largura | Altura | Total | Local
500 |  |  |  | 500 | Previsão (serviço por demanda)
|  |  | Total item: | 500 | unid
2.3 | Limpeza de fossa acima de 5m3 |  |  |  | unid
Quantidade | Comprimento | Largura | Altura | Total | Local
2000 |  |  |  | 2000 | Previsão (serviço por demanda)
|  |  | Total item: | 2000 | unid
2.4 | LIMPEZA DE CAIXAS DE INSPEÇÃO |  |  |  | unid
Quantidade | Comprimento | Largura | Altura | Total | Local
100 |  |  |  | 100 | Previsão (serviço por demanda)
|  |  | Total item: | 100 | unid
2.5 | DESOBSTRUÇÃO EM LIGAÇÃO DE ESGOTO DN 100 C/LIMPEZA DA CAIXA |  |  |  | unid
Quantidade | Comprimento | Largura | Altura | Total | Local
100 |  |  |  | 100 | Previsão (serviço por demanda)
|  |  | Total item: | 100 | unid
2.6 | Cap de pvc rígido c/ anéis p/ esgoto, diâm. =100mm |  |  |  | unid
Quantidade | Comprimento | Largura | Altura | Total | Local
50 |  |  |  | 50 | Previsão (serviço por demanda)
|  |  | Total item: | 50 | unid
2.7 | TAMPA DE CONCRETO ESP.= 5cm P/CAIXA EM ALVENARIA |  |  |  | unid
Quantidade | Comprimento | Largura | Altura | Total | Local
50 |  |  |  | 50 | Previsão (serviço por demanda)
|  |  | Total item: | 50 | m2
2.8 | Limpeza de caixa de passagem ou de gordura com reassentamento da tampa |  |  |  | unid
Quantidade | Comprimento | Largura | Altura | Total | Local
50 |  |  |  | 50 | Previsão (serviço por demanda)
|  |  | Total item: | 50 | unid

## Memória de Cálculo - LOTE 2
Memória de Cálculo - Lote 2
1 | SERVIÇOS DE CAPINA
1.1 | Coleta e carga manuais de entulho |  |  |  | unid
Quantidade | Comprimento | Largura | Altura | Total | Local
2000 |  |  |  | 2000 | Previsão (serviço por demanda)
|  |  | Total item: | 2000 | m2
1.2 | CAPINA E LIMPEZA MANUAL DE TERRENO COM PEQUENOS ARBUSTOS |  |  |  | unid
Quantidade | Comprimento | Largura | Altura | Total | Local
30000 |  |  |  | 30000 | Previsão (serviço por demanda)
|  |  | Total item: | 30000 | m2
1.3 | PODA EM ALTURA DE ÁRVORE COM DIÂMETRO DE TRONCO MENOR QUE 0,20 M. AF_03/2024 |  |  |  | unid
Quantidade | Comprimento | Largura | Altura | Total | Local
50 |  |  |  | 50 | Previsão (serviço por demanda)
|  |  | Total item: | 50 | unid
1.4 | PODA EM ALTURA DE ÁRVORE COM DIÂMETRO DE TRONCO MAIOR OU IGUAL A 0,20 M E MENOR QUE 0,40 M. AF_03/2024 |  |  |  | unid
Quantidade | Comprimento | Largura | Altura | Total | Local
100 |  |  |  | 100 | Previsão (serviço por demanda)
|  |  | Total item: | 100 | unid
1.5 | PODA EM ALTURA DE ÁRVORE COM DIÂMETRO DE TRONCO MAIOR OU IGUAL A 0,40 M E MENOR QUE 0,60 M. AF_03/2024 |  |  |  | unid
Quantidade | Comprimento | Largura | Altura | Total | Local
50 |  |  |  | 50 | Previsão (serviço por demanda)
|  |  | Total item: | 50 | unid
1.6 | Destocamento de árvores de porte médio e raízes profundas, sem auxílio mecânico |  |  |  | unid
Quantidade | Comprimento | Largura | Altura | Total | Local
40 |  |  |  | 40 | Previsão (serviço por demanda)
|  |  | Total item: | 40 | unid
1.7 | LIMPEZA MANUAL DE VEGETAÇÃO EM TERRENO COM ENXADA. AF_03/2024 |  |  |  | unid
Quantidade | Comprimento | Largura | Altura | Total | Local
1000 |  |  |  | 1000 | Previsão (serviço por demanda)
|  |  | Total item: | 1000 | m2
1.8 | DESTOCAMENTO DE ARVORES PEQUENO PORTE SEM AUXILIO MECANICO |  |  |  | unid
Quantidade | Comprimento | Largura | Altura | Total | Local
100 |  |  |  | 100 | Previsão (serviço por demanda)
|  |  | Total item: | 100 | unid
1.8 | Locação de caixa coletora de entulho capacidade 5 m³ (Local: Aracaju), prazo máximo de 7 dias, inclusive descarte. Rev 01_03/2025 |  |  |  | unid
Quantidade | Comprimento | Largura | Altura | Total | Local
350 |  |  |  | 350 | Previsão (serviço por demanda)
|  |  | Total item: | 350 | unid
2 | LIMPEZA DE RESERVATÓRIO
2.1 | HIGIENIZACAO E LIMPEZA DA CAIXA D'AGUA |  |  |  | unid
Quantidade | Comprimento | Largura | Altura | Total | Local
1500 |  |  |  | 1500 | Previsão (serviço por demanda)
|  |  | Total item: | 1500 | unid
2.2 | LIMPEZA E PREPARO DE PAREDES E FUNDO DE CISTERNA |  |  |  | unid
Quantidade | Comprimento | Largura | Altura | Total | Local
500 |  |  |  | 500 | Previsão (serviço por demanda)
|  |  | Total item: | 500 | unid
2.3 | Limpeza de fossa acima de 5m3 |  |  |  | unid
Quantidade | Comprimento | Largura | Altura | Total | Local
2000 |  |  |  | 2000 | Previsão (serviço por demanda)
|  |  | Total item: | 2000 | unid
2.4 | LIMPEZA DE CAIXAS DE INSPEÇÃO |  |  |  | unid
Quantidade | Comprimento | Largura | Altura | Total | Local
100 |  |  |  | 100 | Previsão (serviço por demanda)
|  |  | Total item: | 100 | unid
2.5 | DESOBSTRUÇÃO EM LIGAÇÃO DE ESGOTO DN 100 C/LIMPEZA DA CAIXA |  |  |  | unid
Quantidade | Comprimento | Largura | Altura | Total | Local
100 |  |  |  | 100 | Previsão (serviço por demanda)
|  |  | Total item: | 100 | unid
2.6 | Cap de pvc rígido c/ anéis p/ esgoto, diâm. =100mm |  |  |  | unid
Quantidade | Comprimento | Largura | Altura | Total | Local
50 |  |  |  | 50 | Previsão (serviço por demanda)
|  |  | Total item: | 50 | unid
2.7 | TAMPA DE CONCRETO ESP.= 5cm P/CAIXA EM ALVENARIA |  |  |  | unid
Quantidade | Comprimento | Largura | Altura | Total | Local
50 |  |  |  | 50 | Previsão (serviço por demanda)
|  |  | Total item: | 50 | m2
2.8 | Limpeza de caixa de passagem ou de gordura com reassentamento da tampa |  |  |  | unid
Quantidade | Comprimento | Largura | Altura | Total | Local
50 |  |  |  | 50 | Previsão (serviço por demanda)
|  |  | Total item: | 50 | unid

## Memória de Cálculo - LOTE 3
Memória de Cálculo - Lote 3
1 | SERVIÇOS DE CAPINA
1.1 | Coleta e carga manuais de entulho |  |  |  | unid
Quantidade | Comprimento | Largura | Altura | Total | Local
2000 |  |  |  | 2000 | Previsão (serviço por demanda)
|  |  | Total item: | 2000 | m2
1.2 | CAPINA E LIMPEZA MANUAL DE TERRENO COM PEQUENOS ARBUSTOS |  |  |  | unid
Quantidade | Comprimento | Largura | Altura | Total | Local
30000 |  |  |  | 30000 | Previsão (serviço por demanda)
|  |  | Total item: | 30000 | m2
1.3 | PODA EM ALTURA DE ÁRVORE COM DIÂMETRO DE TRONCO MENOR QUE 0,20 M. AF_03/2024 |  |  |  | unid
Quantidade | Comprimento | Largura | Altura | Total | Local
50 |  |  |  | 50 | Previsão (serviço por demanda)
|  |  | Total item: | 50 | unid
1.4 | PODA EM ALTURA DE ÁRVORE COM DIÂMETRO DE TRONCO MAIOR OU IGUAL A 0,20 M E MENOR QUE 0,40 M. AF_03/2024 |  |  |  | unid
Quantidade | Comprimento | Largura | Altura | Total | Local
100 |  |  |  | 100 | Previsão (serviço por demanda)
|  |  | Total item: | 100 | unid
1.5 | PODA EM ALTURA DE ÁRVORE COM DIÂMETRO DE TRONCO MAIOR OU IGUAL A 0,40 M E MENOR QUE 0,60 M. AF_03/2024 |  |  |  | unid
Quantidade | Comprimento | Largura | Altura | Total | Local
50 |  |  |  | 50 | Previsão (serviço por demanda)
|  |  | Total item: | 50 | unid
1.6 | Destocamento de árvores de porte médio e raízes profundas, sem auxílio mecânico |  |  |  | unid
Quantidade | Comprimento | Largura | Altura | Total | Local
40 |  |  |  | 40 | Previsão (serviço por demanda)
|  |  | Total item: | 40 | unid
1.7 | LIMPEZA MANUAL DE VEGETAÇÃO EM TERRENO COM ENXADA. AF_03/2024 |  |  |  | unid
Quantidade | Comprimento | Largura | Altura | Total | Local
1000 |  |  |  | 1000 | Previsão (serviço por demanda)
|  |  | Total item: | 1000 | m2
1.8 | DESTOCAMENTO DE ARVORES PEQUENO PORTE SEM AUXILIO MECANICO |  |  |  | unid
Quantidade | Comprimento | Largura | Altura | Total | Local
100 |  |  |  | 100 | Previsão (serviço por demanda)
|  |  | Total item: | 100 | unid
1.8 | Locação de caixa coletora de entulho capacidade 5 m³ (Local: Aracaju), prazo máximo de 7 dias, inclusive descarte. Rev 01_03/2025 |  |  |  | unid
Quantidade | Comprimento | Largura | Altura | Total | Local
350 |  |  |  | 350 | Previsão (serviço por demanda)
|  |  | Total item: | 350 | unid
2 | LIMPEZA DE RESERVATÓRIO
2.1 | HIGIENIZACAO E LIMPEZA DA CAIXA D'AGUA |  |  |  | unid
Quantidade | Comprimento | Largura | Altura | Total | Local
1500 |  |  |  | 1500 | Previsão (serviço por demanda)
|  |  | Total item: | 1500 | unid
2.2 | LIMPEZA E PREPARO DE PAREDES E FUNDO DE CISTERNA |  |  |  | unid
Quantidade | Comprimento | Largura | Altura | Total | Local
500 |  |  |  | 500 | Previsão (serviço por demanda)
|  |  | Total item: | 500 | unid
2.3 | Limpeza de fossa acima de 5m3 |  |  |  | unid
Quantidade | Comprimento | Largura | Altura | Total | Local
2000 |  |  |  | 2000 | Previsão (serviço por demanda)
|  |  | Total item: | 2000 | unid
2.4 | LIMPEZA DE CAIXAS DE INSPEÇÃO |  |  |  | unid
Quantidade | Comprimento | Largura | Altura | Total | Local
100 |  |  |  | 100 | Previsão (serviço por demanda)
|  |  | Total item: | 100 | unid
2.5 | DESOBSTRUÇÃO EM LIGAÇÃO DE ESGOTO DN 100 C/LIMPEZA DA CAIXA |  |  |  | unid
Quantidade | Comprimento | Largura | Altura | Total | Local
100 |  |  |  | 100 | Previsão (serviço por demanda)
|  |  | Total item: | 100 | unid
2.6 | Cap de pvc rígido c/ anéis p/ esgoto, diâm. =100mm |  |  |  | unid
Quantidade | Comprimento | Largura | Altura | Total | Local
50 |  |  |  | 50 | Previsão (serviço por demanda)
|  |  | Total item: | 50 | unid
2.7 | TAMPA DE CONCRETO ESP.= 5cm P/CAIXA EM ALVENARIA |  |  |  | unid
Quantidade | Comprimento | Largura | Altura | Total | Local
50 |  |  |  | 50 | Previsão (serviço por demanda)
|  |  | Total item: | 50 | m2
2.8 | Limpeza de caixa de passagem ou de gordura com reassentamento da tampa |  |  |  | unid
Quantidade | Comprimento | Largura | Altura | Total | Local
50 |  |  |  | 50 | Previsão (serviço por demanda)
|  |  | Total item: | 50 | unid

## Composições - LOTE 1
|  | Composições Analíticas com Preço Unitário - LOTE 1 |  | Bancos |  | B.D.I. |  | Encargos Sociais
|  | LOTE 1 - CONTRATAÇÃO DE EMPRESA PARA PRESTAÇÃO DE SERVIÇOS DE LIMPEZA DE RESERVATÓRIOS, CAPINA E PODA, NAS DEPENDÊNCIAS INTERNAS E EXTERNAS, DOS IMÓVEIS DA ZONA NORTE SOB RESPONSABILIDADE DA FUNDAÇÃO MUNICIPAL DE SAÚDE DE TERESINA-PI. |  | SINAPI - 06/2025 - Piauí SBC - 07/2025 - Piauí ORSE - 05/2025 - Sergipe SEINFRA - 028 - Ceará |  | 24,97% |  | Desonerado: embutido nos preços unitário dos insumos de mão de obra, de acordo com as bases.
Composições Analíticas com Preço Unitário - LOTE 1
Composições Principais
1.1 | Código | Banco | Descrição | Tipo |  | Und | Quant. | Valor Unit | Total
Composição | 26 | ORSE | Coleta e carga manuais de entulho | Demolições / Remoções |  | m³ | 1 | 13.28 | 13.28
Item | Código | Banco | Descrição | Tipo |  | Und | Quant. | Valor Unit | Total
Insumo | 00006111 | SINAPI | SERVENTE DE OBRAS (HORISTA) | Mão de Obra |  | H | 1 | 13,28 | 13,28
Detalhamento de Cálculo ORSE
Item | Código | Banco | Descrição | Tipo |  | Und | Quant. | Valor Unit | Total
Insumo | 00006111 | SINAPI | SERVENTE DE OBRAS (HORISTA) | Mão de Obra |  | H | 1 | 13,28 | 13,28
|  |  |  | MO sem LS => | 13.28 | LS => | 0 | MO com LS => | 13.28
1.2 | Código | Banco | Descrição | Tipo |  | Und | Quant. | Valor Unit | Total
Composição | 73822/001 | SINAPI | CAPINA E LIMPEZA MANUAL DE TERRENO COM PEQUENOS ARBUSTOS | SERP - SERVIÇOS PRELIMINARES |  | m² | 1 | 3.98 | 3.98
Insumo | 00006111 | SINAPI | SERVENTE DE OBRAS (HORISTA) | Mão de Obra |  | H | 0.3 | 13.28 | 3.98
|  |  |  | MO sem LS => | 3.98 | LS => | 0 | MO com LS => | 3.98
1.3 | Código | Banco | Descrição | Tipo |  | Und | Quant. | Valor Unit | Total
Composição | 98532 | SINAPI | PODA EM ALTURA DE ÁRVORE COM DIÂMETRO DE TRONCO MENOR QUE 0,20 M. AF_03/2024 | URBA - URBANIZAÇÃO |  | UN | 1 | 25.48 | 25.48
Composição Auxiliar | 5930 | SINAPI | GUINDAUTO HIDRÁULICO, CAPACIDADE MÁXIMA DE CARGA 6200 KG, MOMENTO MÁXIMO DE CARGA 11,7 TM, ALCANCE MÁXIMO HORIZONTAL 9,70 M, INCLUSIVE CAMINHÃO TOCO PBT 16.000 KG, POTÊNCIA DE 189 CV - CHI DIURNO. AF_06/2014 | CHOR - CUSTOS HORÁRIOS DE MÁQUINAS E EQUIPAMENTOS |  | CHI | 0.0461 | 67.57 | 3.11
Composição Auxiliar | 5928 | SINAPI | GUINDAUTO HIDRÁULICO, CAPACIDADE MÁXIMA DE CARGA 6200 KG, MOMENTO MÁXIMO DE CARGA 11,7 TM, ALCANCE MÁXIMO HORIZONTAL 9,70 M, INCLUSIVE CAMINHÃO TOCO PBT 16.000 KG, POTÊNCIA DE 189 CV - CHP DIURNO. AF_06/2014 | CHOR - CUSTOS HORÁRIOS DE MÁQUINAS E EQUIPAMENTOS |  | CHP | 0.0563 | 268.99 | 15.14
Insumo | 00044503 | SINAPI | JARDINEIRO (HORISTA) | Mão de Obra |  | H | 0.2263 | 14.24 | 3.22
Insumo | 00006111 | SINAPI | SERVENTE DE OBRAS (HORISTA) | Mão de Obra |  | H | 0.3018 | 13.28 | 4.01
|  |  |  | MO sem LS => | 9.34 | LS => | 0 | MO com LS => | 9.34
1.4 | Código | Banco | Descrição | Tipo |  | Und | Quant. | Valor Unit | Total
Composição | 98533 | SINAPI | PODA EM ALTURA DE ÁRVORE COM DIÂMETRO DE TRONCO MAIOR OU IGUAL A 0,20 M E MENOR QUE 0,40 M. AF_03/2024 | URBA - URBANIZAÇÃO |  | UN | 1 | 91.18 | 91.18
Composição Auxiliar | 5928 | SINAPI | GUINDAUTO HIDRÁULICO, CAPACIDADE MÁXIMA DE CARGA 6200 KG, MOMENTO MÁXIMO DE CARGA 11,7 TM, ALCANCE MÁXIMO HORIZONTAL 9,70 M, INCLUSIVE CAMINHÃO TOCO PBT 16.000 KG, POTÊNCIA DE 189 CV - CHP DIURNO. AF_06/2014 | CHOR - CUSTOS HORÁRIOS DE MÁQUINAS E EQUIPAMENTOS |  | CHP | 0.1711 | 268.99 | 46.02
Composição Auxiliar | 5930 | SINAPI | GUINDAUTO HIDRÁULICO, CAPACIDADE MÁXIMA DE CARGA 6200 KG, MOMENTO MÁXIMO DE CARGA 11,7 TM, ALCANCE MÁXIMO HORIZONTAL 9,70 M, INCLUSIVE CAMINHÃO TOCO PBT 16.000 KG, POTÊNCIA DE 189 CV - CHI DIURNO. AF_06/2014 | CHOR - CUSTOS HORÁRIOS DE MÁQUINAS E EQUIPAMENTOS |  | CHI | 0.1402 | 67.57 | 9.47
Insumo | 00006111 | SINAPI | SERVENTE DE OBRAS (HORISTA) | Mão de Obra |  | H | 1.4898 | 13.28 | 19.78
Insumo | 00044503 | SINAPI | JARDINEIRO (HORISTA) | Mão de Obra |  | H | 1.1174 | 14.24 | 15.91
|  |  |  | MO sem LS => | 42.13 | LS => | 0 | MO com LS => | 42.13
1.5 | Código | Banco | Descrição | Tipo |  | Und | Quant. | Valor Unit | Total
Composição | 98534 | SINAPI | PODA EM ALTURA DE ÁRVORE COM DIÂMETRO DE TRONCO MAIOR OU IGUAL A 0,40 M E MENOR QUE 0,60 M. AF_03/2024 | URBA - URBANIZAÇÃO |  | UN | 1 | 253.55 | 253.55
Composição Auxiliar | 5928 | SINAPI | GUINDAUTO HIDRÁULICO, CAPACIDADE MÁXIMA DE CARGA 6200 KG, MOMENTO MÁXIMO DE CARGA 11,7 TM, ALCANCE MÁXIMO HORIZONTAL 9,70 M, INCLUSIVE CAMINHÃO TOCO PBT 16.000 KG, POTÊNCIA DE 189 CV - CHP DIURNO. AF_06/2014 | CHOR - CUSTOS HORÁRIOS DE MÁQUINAS E EQUIPAMENTOS |  | CHP | 0.4842 | 268.99 | 130.24
Composição Auxiliar | 5930 | SINAPI | GUINDAUTO HIDRÁULICO, CAPACIDADE MÁXIMA DE CARGA 6200 KG, MOMENTO MÁXIMO DE CARGA 11,7 TM, ALCANCE MÁXIMO HORIZONTAL 9,70 M, INCLUSIVE CAMINHÃO TOCO PBT 16.000 KG, POTÊNCIA DE 189 CV - CHI DIURNO. AF_06/2014 | CHOR - CUSTOS HORÁRIOS DE MÁQUINAS E EQUIPAMENTOS |  | CHI | 0.3966 | 67.57 | 26.8
Insumo | 00044503 | SINAPI | JARDINEIRO (HORISTA) | Mão de Obra |  | H | 3.0209 | 14.24 | 43.02
Insumo | 00006111 | SINAPI | SERVENTE DE OBRAS (HORISTA) | Mão de Obra |  | H | 4.0278 | 13.28 | 53.49
|  |  |  | MO sem LS => | 114.74 | LS => | 0 | MO com LS => | 114.74
1.6 | Código | Banco | Descrição | Tipo |  | Und | Quant. | Valor Unit | Total
Composição | 5029 | ORSE | Destocamento de árvores de porte médio e raízes profundas, sem auxílio mecânico | Desmatamento e Limpeza |  | un | 1 | 10.98 | 10.98
Item | Código | Banco | Descrição | Tipo |  | Und | Quant. | Valor Unit | Total
Insumo | 00006111 | SINAPI | SERVENTE DE OBRAS (HORISTA) | Mão de Obra |  | H | 0.82667 | 13,28 | 10,98
Detalhamento de Cálculo ORSE
Item | Código | Banco | Descrição | Tipo |  | Und | Quant. | Valor Unit | Total
Insumo | 00006111 | SINAPI | SERVENTE DE OBRAS (HORISTA) | Mão de Obra |  | H | 0.82667 | 13,28 | 10,98
|  |  |  | MO sem LS => | 10.98 | LS => | 0 | MO com LS => | 10.98
1.7 | Código | Banco | Descrição | Tipo |  | Und | Quant. | Valor Unit | Total
Composição | 98524 | SINAPI | LIMPEZA MANUAL DE VEGETAÇÃO EM TERRENO COM ENXADA. AF_03/2024 | URBA - URBANIZAÇÃO |  | m² | 1 | 2.83 | 2.83
Insumo | 00006111 | SINAPI | SERVENTE DE OBRAS (HORISTA) | Mão de Obra |  | H | 0.2132 | 13.28 | 2.83
|  |  |  | MO sem LS => | 2.83 | LS => | 0 | MO com LS => | 2.83
1.8 | Código | Banco | Descrição | Tipo |  | Und | Quant. | Valor Unit | Total
Composição | 020008 | SBC | DESTOCAMENTO DE ARVORES PEQUENO PORTE SEM AUXILIO MECANICO | PREPARACAO DO TERRENO |  | UN | 1 | 51.53 | 51.53
Insumo | 00004083 | SINAPI | ENCARREGADO GERAL DE OBRAS (HORISTA) | Mão de Obra |  | H | 0.016 | 28.46 | 0.46
Insumo | 00006111 | SINAPI | SERVENTE DE OBRAS (HORISTA) | Mão de Obra |  | H | 3.846 | 13.28 | 51.07
|  |  |  | MO sem LS => | 51.53 | LS => | 0 | MO com LS => | 51.53
1.9 | Código | Banco | Descrição | Tipo |  | Und | Quant. | Valor Unit | Total
Composição | 13197 | ORSE | Locação de caixa coletora de entulho capacidade 5 m³ (Local: Aracaju), prazo máximo de 7 dias, inclusive descarte. Rev 01_03/2025 | Diversos |  | un | 1 | 300 | 300
Item | Código | Banco | Descrição | Tipo |  | Und | Quant. | Valor Unit | Total
Insumo | 7962 | ORSE | Locação de caixa coletora de entulho capacidade 5 m³ (Local: Aracaju) | Serviços |  | un | 1 | 300,00 | 300,00
Detalhamento de Cálculo ORSE
Item | Código | Banco | Descrição | Tipo |  | Und | Quant. | Valor Unit | Total
Insumo | 7962 | ORSE | Locação de caixa coletora de entulho capacidade 5 m³ (Local: Aracaju) | Serviços |  | un | 1 | 300,00 | 300,00
|  |  |  | MO sem LS => | 0 | LS => | 0 | MO com LS => | 0
2.1 | Código | Banco | Descrição | Tipo |  | Und | Quant. | Valor Unit | Total
Composição | 160116 | SBC | HIGIENIZACAO E LIMPEZA DA CAIXA D'AGUA | TRATAMENTOS E IMPERMEABILIZACOES |  | m² | 1 | 54.12 | 54.12
Insumo | 006688 | SBC | LAVA-JATO DEWALT 1,5CV ELETRICO COM MANGUEIRA | Material |  | H | 1.1 | 1.9 | 2.09
Insumo | 00006111 | SINAPI | SERVENTE DE OBRAS (HORISTA) | Mão de Obra |  | H | 3.918 | 13.28 | 52.03
|  |  |  | MO sem LS => | 52.03 | LS => | 0 | MO com LS => | 52.03
2.2 | Código | Banco | Descrição | Tipo |  | Und | Quant. | Valor Unit | Total
Composição | 160397 | SBC | LIMPEZA E PREPARO DE PAREDES E FUNDO DE CISTERNA | TRATAMENTOS E IMPERMEABILIZACOES |  | m² | 1 | 3.73 | 3.73
Insumo | 001500 | SBC | ESTOPA COMUM EMBALAGEM 200 GRAMAS | Material |  | UN | 0.012 | 6 | 0.07
Insumo | 00006111 | SINAPI | SERVENTE DE OBRAS (HORISTA) | Mão de Obra |  | H | 0.25 | 13.28 | 3.32
Insumo | 000030 | SBC | FERRAMENTA - ESCOVA DE LATAO 4 CARREIRAS CLEMARA 46 | Material |  | UN | 0.01 | 34 | 0.34
|  |  |  | MO sem LS => | 3.32 | LS => | 0 | MO com LS => | 3.32
2.3 | Código | Banco | Descrição | Tipo |  | Und | Quant. | Valor Unit | Total
Composição | 1716 | ORSE | Limpeza de fossa acima de 5m3 | Fossas Sépticas |  | m³ | 1 | 50 | 50
Item | Código | Banco | Descrição | Tipo |  | Und | Quant. | Valor Unit | Total
Insumo | 35 | ORSE | Limpeza de fossa acima de 5m3 | Serviços |  | m³ | 1 | 50,00 | 50,00
Detalhamento de Cálculo ORSE
Item | Código | Banco | Descrição | Tipo |  | Und | Quant. | Valor Unit | Total
Insumo | 35 | ORSE | Limpeza de fossa acima de 5m3 | Serviços |  | m³ | 1 | 50,00 | 50,00
|  |  |  | MO sem LS => | 0 | LS => | 0 | MO com LS => | 0
2.4 | Código | Banco | Descrição | Tipo |  | Und | Quant. | Valor Unit | Total
Composição | C4212 | SEINFRA | LIMPEZA DE CAIXAS DE INSPEÇÃO | 0 |  | UN | 1 | 32.91 | 32.91
Insumo | 00002696 | SINAPI | ENCANADOR OU BOMBEIRO HIDRAULICO (HORISTA) | Mão de Obra |  | H | 0.3325 | 18.16 | 6.04
Insumo | I0700 | SEINFRA | CAMINHONETE SAVEIRO (CHP) | Equipamento |  | H | 0.0665 | 79.48 | 5.29
Insumo | I0592 | SEINFRA | CAMINHONETE SAVEIRO (CHI) | Equipamento |  | H | 0.266 | 25.12 | 6.68
Insumo | 00004093 | SINAPI | MOTORISTA DE CAMINHAO (HORISTA) | Mão de Obra |  | H | 0.3325 | 18.16 | 6.04
Insumo | 00006111 | SINAPI | SERVENTE DE OBRAS (HORISTA) | Mão de Obra |  | H | 0.6675 | 13.28 | 8.86
|  |  |  | MO sem LS => | 20.94 | LS => | 0 | MO com LS => | 20.94
2.5 | Código | Banco | Descrição | Tipo |  | Und | Quant. | Valor Unit | Total
Composição | C2722 | SEINFRA | DESOBSTRUÇÃO EM LIGAÇÃO DE ESGOTO DN 100 C/LIMPEZA DA CAIXA | 0 |  | UN | 1 | 33.24 | 33.24
Insumo | 00002696 | SINAPI | ENCANADOR OU BOMBEIRO HIDRAULICO (HORISTA) | Mão de Obra |  | H | 0.67 | 18.16 | 12.17
Insumo | 00006111 | SINAPI | SERVENTE DE OBRAS (HORISTA) | Mão de Obra |  | H | 0.67 | 13.28 | 8.9
Insumo | 00004093 | SINAPI | MOTORISTA DE CAMINHAO (HORISTA) | Mão de Obra |  | H | 0.67 | 18.16 | 12.17
|  |  |  | MO sem LS => | 33.24 | LS => | 0 | MO com LS => | 33.24
2.6 | Código | Banco | Descrição | Tipo |  | Und | Quant. | Valor Unit | Total
Composição | 1612 | ORSE | Cap de pvc rígido c/ anéis p/ esgoto, diâm. =100mm | Tubos e Conexões de PVC Rígido Soldável para Esgoto |  | un | 1 | 17.19 | 17.19
Item | Código | Banco | Descrição | Tipo |  | Und | Quant. | Valor Unit | Total
Insumo | 00002696 | SINAPI | ENCANADOR OU BOMBEIRO HIDRAULICO (HORISTA) | Mão de Obra |  | H | 0.12 | 18,16 | 2,18
Insumo | 00001200 | SINAPI | CAP PVC, SOLDAVEL, DN 100 MM, SERIE NORMAL, PARA ESGOTO PREDIAL | Material |  | UN | 1 | 8,17 | 8,17
Insumo | 00006111 | SINAPI | SERVENTE DE OBRAS (HORISTA) | Mão de Obra |  | H | 0.12 | 13,28 | 1,59
Insumo | 1703 | ORSE | Pasta lubrificante p/ pvc je | Material |  | kg | 0.023 | 63,50 | 1,46
Insumo | 00000301 | SINAPI | ANEL BORRACHA PARA TUBO ESGOTO PREDIAL, DN 100 MM (NBR 5688) | Material |  | UN | 1 | 3,79 | 3,79
Detalhamento de Cálculo ORSE
Item | Código | Banco | Descrição | Tipo |  | Und | Quant. | Valor Unit | Total
Insumo | 00002696 | SINAPI | ENCANADOR OU BOMBEIRO HIDRAULICO (HORISTA) | Mão de Obra |  | H | 0.12 | 18,16 | 2,18
Insumo | 00001200 | SINAPI | CAP PVC, SOLDAVEL, DN 100 MM, SERIE NORMAL, PARA ESGOTO PREDIAL | Material |  | UN | 1 | 8,17 | 8,17
Insumo | 00006111 | SINAPI | SERVENTE DE OBRAS (HORISTA) | Mão de Obra |  | H | 0.12 | 13,28 | 1,59
Insumo | 1703 | ORSE | Pasta lubrificante p/ pvc je | Material |  | kg | 0.023 | 63,50 | 1,46
Insumo | 00000301 | SINAPI | ANEL BORRACHA PARA TUBO ESGOTO PREDIAL, DN 100 MM (NBR 5688) | Material |  | UN | 1 | 3,79 | 3,79
|  |  |  | MO sem LS => | 3.77 | LS => | 0 | MO com LS => | 3.77
2.7 | Código | Banco | Descrição | Tipo |  | Und | Quant. | Valor Unit | Total
Composição | C2299 | SEINFRA | TAMPA DE CONCRETO ESP.= 5cm P/CAIXA EM ALVENARIA | 0 |  | m² | 1 | 207.56 | 207.56
Insumo | 00004750 | SINAPI | PEDREIRO (HORISTA) | Mão de Obra |  | H | 0.3 | 18.16 | 5.45
Insumo | 00006117 | SINAPI | CARPINTEIRO AUXILIAR (HORISTA) | Mão de Obra |  | H | 2.42 | 13.91 | 33.66
Insumo | 00001213 | SINAPI | CARPINTEIRO DE FORMAS PARA CONCRETO (HORISTA) | Mão de Obra |  | H | 2.42 | 18.16 | 43.95
Insumo | 00043061 | SINAPI | ACO CA-60, 4,2 MM OU 5,0 MM, DOBRADO E CORTADO | Material |  | KG | 5.27 | 8.01 | 42.21
Insumo | 00000378 | SINAPI | ARMADOR (HORISTA) | Mão de Obra |  | H | 0.46 | 18.16 | 8.35
Insumo | 00001347 | SINAPI | CHAPA/PAINEL DE MADEIRA COMPENSADA PLASTIFICADA (MADEIRITE PLASTIFICADO) PARA FORMA DE CONCRETO, DE 2200 X 1100 MM, E = 12 MM | Material |  | M² | 0.4 | 76.85 | 30.74
Insumo | 00001379 | SINAPI | CIMENTO PORTLAND COMPOSTO CP II-32 | Material |  | KG | 16 | 1 | 16
Insumo | 00006114 | SINAPI | AJUDANTE DE ARMADOR (HORISTA) | Mão de Obra |  | H | 0.46 | 13.91 | 6.4
Insumo | I1916 | SEINFRA | TABUA DE 1" DE 3A. - L = 30cm | Material |  | M | 0.12 | 12.77 | 1.53
Insumo | I0280 | SEINFRA | BRITA | Material |  | m³ | 0.04 | 100.5 | 4.02
Insumo | 00006111 | SINAPI | SERVENTE DE OBRAS (HORISTA) | Mão de Obra |  | H | 0.8 | 13.28 | 10.62
Insumo | I0103 | SEINFRA | ARAME RECOZIDO N.18 BWG | Material |  | KG | 0.09 | 16.53 | 1.49
Insumo | 00000370 | SINAPI | AREIA MEDIA - POSTO JAZIDA/FORNECEDOR (RETIRADO NA JAZIDA, SEM TRANSPORTE) | Material |  | M³ | 0.033 | 95 | 3.14
|  |  |  | MO sem LS => | 108.43 | LS => | 0 | MO com LS => | 108.43
2.8 | Código | Banco | Descrição | Tipo |  | Und | Quant. | Valor Unit | Total
Composição | 12636 | ORSE | Limpeza de caixa de passagem ou de gordura com reassentamento da tampa | Caixas de Inspeção |  | un | 1 | 21.44 | 21.44
Item | Código | Banco | Descrição | Tipo |  | Und | Quant. | Valor Unit | Total
Composição | 1903 | ORSE | Argamassa cimento e areia traço t-1 (1:3) - 1 saco cimento 50kg / 3 padiolas areia dim. 0.35 x 0.45 x 0.23 m - Confecção mecânica e transporte | Argamassas |  | m³ | 0.011 | 607,92 | 6,69
Insumo | 00006111 | SINAPI | SERVENTE DE OBRAS (HORISTA) | Mão de Obra |  | H | 0.66 | 13,28 | 8,76
Insumo | 00004750 | SINAPI | PEDREIRO (HORISTA) | Mão de Obra |  | H | 0.33 | 18,16 | 5,99
Detalhamento de Cálculo ORSE
Item | Código | Banco | Descrição | Tipo |  | Und | Quant. | Valor Unit | Total
Insumo | 00001379 | SINAPI | CIMENTO PORTLAND COMPOSTO CP II-32 | Material |  | KG | 4.9742 | 1,00 | 4,97
Insumo | 00006111 | SINAPI | SERVENTE DE OBRAS (HORISTA) | Mão de Obra |  | H | 0.704 | 13,28 | 9,35
Insumo | 00000370 | SINAPI | AREIA MEDIA - POSTO JAZIDA/FORNECEDOR (RETIRADO NA JAZIDA, SEM TRANSPORTE) | Material |  | M³ | 0.01188 | 95,00 | 1,13
Insumo | 00004750 | SINAPI | PEDREIRO (HORISTA) | Mão de Obra |  | H | 0.33 | 18,16 | 5,99
|  |  |  | MO sem LS => | 15.34 | LS => | 0 | MO com LS => | 15.34
Composições Auxiliares
| Código | Banco | Descrição | Tipo |  | Und | Quant. | Valor Unit | Total
Composição | 1903 | ORSE | Argamassa cimento e areia traço t-1 (1:3) - 1 saco cimento 50kg / 3 padiolas areia dim. 0.35 x 0.45 x 0.23 m - Confecção mecânica e transporte | Argamassas |  | m³ | 1 | 607.92 | 607.92
Item | Código | Banco | Descrição | Tipo |  | Und | Quant. | Valor Unit | Total
Insumo | 00001379 | SINAPI | CIMENTO PORTLAND COMPOSTO CP II-32 | Material |  | KG | 452.2 | 1,00 | 452,20
Insumo | 00006111 | SINAPI | SERVENTE DE OBRAS (HORISTA) | Mão de Obra |  | H | 4 | 13,28 | 53,12
Insumo | 00000370 | SINAPI | AREIA MEDIA - POSTO JAZIDA/FORNECEDOR (RETIRADO NA JAZIDA, SEM TRANSPORTE) | Material |  | M³ | 1.08 | 95,00 | 102,60
Detalhamento de Cálculo ORSE
Item | Código | Banco | Descrição | Tipo |  | Und | Quant. | Valor Unit | Total
Insumo | 00001379 | SINAPI | CIMENTO PORTLAND COMPOSTO CP II-32 | Material |  | KG | 452.2 | 1,00 | 452,20
Insumo | 00006111 | SINAPI | SERVENTE DE OBRAS (HORISTA) | Mão de Obra |  | H | 4 | 13,28 | 53,12
Insumo | 00000370 | SINAPI | AREIA MEDIA - POSTO JAZIDA/FORNECEDOR (RETIRADO NA JAZIDA, SEM TRANSPORTE) | Material |  | M³ | 1.08 | 95,00 | 102,60
|  |  |  | MO sem LS => | 53.12 | LS => | 0 | MO com LS => | 53.12
| Código | Banco | Descrição | Tipo |  | Und | Quant. | Valor Unit | Total
Composição | 95351 | SINAPI | CURSO DE CAPACITAÇÃO PARA MOTORISTA OPERADOR DE MUNCK (ENCARGOS COMPLEMENTARES) - HORISTA | SEDI - SERVIÇOS DIVERSOS |  | H | 1 | 0.33 | 0.33
Insumo | 00004096 | SINAPI | MOTORISTA OPERADOR DE CAMINHAO COM MUNCK (HORISTA) | Mão de Obra |  | H | 0.01637 | 20.36 | 0.33
|  |  |  | MO sem LS => | 0.33 | LS => | 0 | MO com LS => | 0.33
| Código | Banco | Descrição | Tipo |  | Und | Quant. | Valor Unit | Total
Composição | 5930 | SINAPI | GUINDAUTO HIDRÁULICO, CAPACIDADE MÁXIMA DE CARGA 6200 KG, MOMENTO MÁXIMO DE CARGA 11,7 TM, ALCANCE MÁXIMO HORIZONTAL 9,70 M, INCLUSIVE CAMINHÃO TOCO PBT 16.000 KG, POTÊNCIA DE 189 CV - CHI DIURNO. AF_06/2014 | CHOR - CUSTOS HORÁRIOS DE MÁQUINAS E EQUIPAMENTOS |  | CHI | 1 | 67.57 | 67.57
Composição Auxiliar | 88286 | SINAPI | MOTORISTA OPERADOR DE MUNCK COM ENCARGOS COMPLEMENTARES | SEDI - SERVIÇOS DIVERSOS |  | H | 1 | 26.13 | 26.13
Composição Auxiliar | 89260 | SINAPI | GUINDAUTO HIDRÁULICO, CAPACIDADE MÁXIMA DE CARGA 6200 KG, MOMENTO MÁXIMO DE CARGA 11,7 TM, ALCANCE MÁXIMO HORIZONTAL 9,70 M, INCLUSIVE CAMINHÃO TOCO PBT 16.000 KG, POTÊNCIA DE 189 CV - JUROS. AF_06/2014 | CHOR - CUSTOS HORÁRIOS DE MÁQUINAS E EQUIPAMENTOS |  | H | 1 | 10.05 | 10.05
Composição Auxiliar | 89259 | SINAPI | GUINDAUTO HIDRÁULICO, CAPACIDADE MÁXIMA DE CARGA 6200 KG, MOMENTO MÁXIMO DE CARGA 11,7 TM, ALCANCE MÁXIMO HORIZONTAL 9,70 M, INCLUSIVE CAMINHÃO TOCO PBT 16.000 KG, POTÊNCIA DE 189 CV - DEPRECIAÇÃO. AF_06/2014 | CHOR - CUSTOS HORÁRIOS DE MÁQUINAS E EQUIPAMENTOS |  | H | 1 | 27.33 | 27.33
Composição Auxiliar | 91466 | SINAPI | GUINDAUTO HIDRÁULICO, CAPACIDADE MÁXIMA DE CARGA 6200 KG, MOMENTO MÁXIMO DE CARGA 11,7 TM, ALCANCE MÁXIMO HORIZONTAL 9,70 M, INCLUSIVE CAMINHÃO TOCO PBT 16.000 KG, POTÊNCIA DE 189 CV - IMPOSTOS E SEGUROS. AF_08/2015 | CHOR - CUSTOS HORÁRIOS DE MÁQUINAS E EQUIPAMENTOS |  | H | 1 | 4.06 | 4.06
|  |  |  | MO sem LS => | 20.69 | LS => | 0 | MO com LS => | 20.69
| Código | Banco | Descrição | Tipo |  | Und | Quant. | Valor Unit | Total
Composição | 5928 | SINAPI | GUINDAUTO HIDRÁULICO, CAPACIDADE MÁXIMA DE CARGA 6200 KG, MOMENTO MÁXIMO DE CARGA 11,7 TM, ALCANCE MÁXIMO HORIZONTAL 9,70 M, INCLUSIVE CAMINHÃO TOCO PBT 16.000 KG, POTÊNCIA DE 189 CV - CHP DIURNO. AF_06/2014 | CHOR - CUSTOS HORÁRIOS DE MÁQUINAS E EQUIPAMENTOS |  | CHP | 1 | 268.99 | 268.99
Composição Auxiliar | 89259 | SINAPI | GUINDAUTO HIDRÁULICO, CAPACIDADE MÁXIMA DE CARGA 6200 KG, MOMENTO MÁXIMO DE CARGA 11,7 TM, ALCANCE MÁXIMO HORIZONTAL 9,70 M, INCLUSIVE CAMINHÃO TOCO PBT 16.000 KG, POTÊNCIA DE 189 CV - DEPRECIAÇÃO. AF_06/2014 | CHOR - CUSTOS HORÁRIOS DE MÁQUINAS E EQUIPAMENTOS |  | H | 1 | 27.33 | 27.33
Composição Auxiliar | 89260 | SINAPI | GUINDAUTO HIDRÁULICO, CAPACIDADE MÁXIMA DE CARGA 6200 KG, MOMENTO MÁXIMO DE CARGA 11,7 TM, ALCANCE MÁXIMO HORIZONTAL 9,70 M, INCLUSIVE CAMINHÃO TOCO PBT 16.000 KG, POTÊNCIA DE 189 CV - JUROS. AF_06/2014 | CHOR - CUSTOS HORÁRIOS DE MÁQUINAS E EQUIPAMENTOS |  | H | 1 | 10.05 | 10.05
Composição Auxiliar | 89262 | SINAPI | GUINDAUTO HIDRÁULICO, CAPACIDADE MÁXIMA DE CARGA 6200 KG, MOMENTO MÁXIMO DE CARGA 11,7 TM, ALCANCE MÁXIMO HORIZONTAL 9,70 M, INCLUSIVE CAMINHÃO TOCO PBT 16.000 KG, POTÊNCIA DE 189 CV - MANUTENÇÃO. AF_06/2014 | CHOR - CUSTOS HORÁRIOS DE MÁQUINAS E EQUIPAMENTOS |  | H | 1 | 46.28 | 46.28
Composição Auxiliar | 91467 | SINAPI | GUINDAUTO HIDRÁULICO, CAPACIDADE MÁXIMA DE CARGA 6200 KG, MOMENTO MÁXIMO DE CARGA 11,7 TM, ALCANCE MÁXIMO HORIZONTAL 9,70 M, INCLUSIVE CAMINHÃO TOCO PBT 16.000 KG, POTÊNCIA DE 189 CV - MATERIAIS NA OPERAÇÃO. AF_08/2015 | CHOR - CUSTOS HORÁRIOS DE MÁQUINAS E EQUIPAMENTOS |  | H | 1 | 155.14 | 155.14
Composição Auxiliar | 88286 | SINAPI | MOTORISTA OPERADOR DE MUNCK COM ENCARGOS COMPLEMENTARES | SEDI - SERVIÇOS DIVERSOS |  | H | 1 | 26.13 | 26.13
Composição Auxiliar | 91466 | SINAPI | GUINDAUTO HIDRÁULICO, CAPACIDADE MÁXIMA DE CARGA 6200 KG, MOMENTO MÁXIMO DE CARGA 11,7 TM, ALCANCE MÁXIMO HORIZONTAL 9,70 M, INCLUSIVE CAMINHÃO TOCO PBT 16.000 KG, POTÊNCIA DE 189 CV - IMPOSTOS E SEGUROS. AF_08/2015 | CHOR - CUSTOS HORÁRIOS DE MÁQUINAS E EQUIPAMENTOS |  | H | 1 | 4.06 | 4.06
|  |  |  | MO sem LS => | 20.69 | LS => | 0 | MO com LS => | 20.69
| Código | Banco | Descrição | Tipo |  | Und | Quant. | Valor Unit | Total
Composição | 89259 | SINAPI | GUINDAUTO HIDRÁULICO, CAPACIDADE MÁXIMA DE CARGA 6200 KG, MOMENTO MÁXIMO DE CARGA 11,7 TM, ALCANCE MÁXIMO HORIZONTAL 9,70 M, INCLUSIVE CAMINHÃO TOCO PBT 16.000 KG, POTÊNCIA DE 189 CV - DEPRECIAÇÃO. AF_06/2014 | CHOR - CUSTOS HORÁRIOS DE MÁQUINAS E EQUIPAMENTOS |  | H | 1 | 27.33 | 27.33
Insumo | 00037752 | SINAPI | CAMINHAO TOCO, PESO BRUTO TOTAL 16000 KG, CARGA UTIL MAXIMA 11030 KG, DISTANCIA ENTRE EIXOS 5,41 M, POTENCIA 185 CV (INCLUI CABINE E CHASSI, NAO INCLUI CARROCERIA) | Equipamento |  | UN | 3.43e-05 | 565808.09 | 19.41
Insumo | 00003363 | SINAPI | GUINDAUTO HIDRAULICO, CAPACIDADE MAXIMA DE CARGA 6200 KG, MOMENTO MAXIMO DE CARGA 11,7 TM, ALCANCE MAXIMO HORIZONTAL 9,70 M, PARA MONTAGEM SOBRE CHASSI DE CAMINHAO PBT MINIMO 13000 KG (INCLUI MONTAGEM, NAO INCLUI CAMINHAO) | Equipamento |  | UN | 5.51e-05 | 143750 | 7.92
|  |  |  | MO sem LS => | 0 | LS => | 0 | MO com LS => | 0
| Código | Banco | Descrição | Tipo |  | Und | Quant. | Valor Unit | Total
Composição | 91466 | SINAPI | GUINDAUTO HIDRÁULICO, CAPACIDADE MÁXIMA DE CARGA 6200 KG, MOMENTO MÁXIMO DE CARGA 11,7 TM, ALCANCE MÁXIMO HORIZONTAL 9,70 M, INCLUSIVE CAMINHÃO TOCO PBT 16.000 KG, POTÊNCIA DE 189 CV - IMPOSTOS E SEGUROS. AF_08/2015 | CHOR - CUSTOS HORÁRIOS DE MÁQUINAS E EQUIPAMENTOS |  | H | 1 | 4.06 | 4.06
Insumo | 00037752 | SINAPI | CAMINHAO TOCO, PESO BRUTO TOTAL 16000 KG, CARGA UTIL MAXIMA 11030 KG, DISTANCIA ENTRE EIXOS 5,41 M, POTENCIA 185 CV (INCLUI CABINE E CHASSI, NAO INCLUI CARROCERIA) | Equipamento |  | UN | 5.7e-06 | 565808.09 | 3.23
Insumo | 00003363 | SINAPI | GUINDAUTO HIDRAULICO, CAPACIDADE MAXIMA DE CARGA 6200 KG, MOMENTO MAXIMO DE CARGA 11,7 TM, ALCANCE MAXIMO HORIZONTAL 9,70 M, PARA MONTAGEM SOBRE CHASSI DE CAMINHAO PBT MINIMO 13000 KG (INCLUI MONTAGEM, NAO INCLUI CAMINHAO) | Equipamento |  | UN | 5.8e-06 | 143750 | 0.83
|  |  |  | MO sem LS => | 0 | LS => | 0 | MO com LS => | 0
| Código | Banco | Descrição | Tipo |  | Und | Quant. | Valor Unit | Total
Composição | 89260 | SINAPI | GUINDAUTO HIDRÁULICO, CAPACIDADE MÁXIMA DE CARGA 6200 KG, MOMENTO MÁXIMO DE CARGA 11,7 TM, ALCANCE MÁXIMO HORIZONTAL 9,70 M, INCLUSIVE CAMINHÃO TOCO PBT 16.000 KG, POTÊNCIA DE 189 CV - JUROS. AF_06/2014 | CHOR - CUSTOS HORÁRIOS DE MÁQUINAS E EQUIPAMENTOS |  | H | 1 | 10.05 | 10.05
Insumo | 00037752 | SINAPI | CAMINHAO TOCO, PESO BRUTO TOTAL 16000 KG, CARGA UTIL MAXIMA 11030 KG, DISTANCIA ENTRE EIXOS 5,41 M, POTENCIA 185 CV (INCLUI CABINE E CHASSI, NAO INCLUI CARROCERIA) | Equipamento |  | UN | 1.41e-05 | 565808.09 | 7.98
Insumo | 00003363 | SINAPI | GUINDAUTO HIDRAULICO, CAPACIDADE MAXIMA DE CARGA 6200 KG, MOMENTO MAXIMO DE CARGA 11,7 TM, ALCANCE MAXIMO HORIZONTAL 9,70 M, PARA MONTAGEM SOBRE CHASSI DE CAMINHAO PBT MINIMO 13000 KG (INCLUI MONTAGEM, NAO INCLUI CAMINHAO) | Equipamento |  | UN | 1.44e-05 | 143750 | 2.07
|  |  |  | MO sem LS => | 0 | LS => | 0 | MO com LS => | 0
| Código | Banco | Descrição | Tipo |  | Und | Quant. | Valor Unit | Total
Composição | 89262 | SINAPI | GUINDAUTO HIDRÁULICO, CAPACIDADE MÁXIMA DE CARGA 6200 KG, MOMENTO MÁXIMO DE CARGA 11,7 TM, ALCANCE MÁXIMO HORIZONTAL 9,70 M, INCLUSIVE CAMINHÃO TOCO PBT 16.000 KG, POTÊNCIA DE 189 CV - MANUTENÇÃO. AF_06/2014 | CHOR - CUSTOS HORÁRIOS DE MÁQUINAS E EQUIPAMENTOS |  | H | 1 | 46.28 | 46.28
Insumo | 00037752 | SINAPI | CAMINHAO TOCO, PESO BRUTO TOTAL 16000 KG, CARGA UTIL MAXIMA 11030 KG, DISTANCIA ENTRE EIXOS 5,41 M, POTENCIA 185 CV (INCLUI CABINE E CHASSI, NAO INCLUI CARROCERIA) | Equipamento |  | UN | 6.43e-05 | 565808.09 | 36.38
Insumo | 00003363 | SINAPI | GUINDAUTO HIDRAULICO, CAPACIDADE MAXIMA DE CARGA 6200 KG, MOMENTO MAXIMO DE CARGA 11,7 TM, ALCANCE MAXIMO HORIZONTAL 9,70 M, PARA MONTAGEM SOBRE CHASSI DE CAMINHAO PBT MINIMO 13000 KG (INCLUI MONTAGEM, NAO INCLUI CAMINHAO) | Equipamento |  | UN | 6.89e-05 | 143750 | 9.9
|  |  |  | MO sem LS => | 0 | LS => | 0 | MO com LS => | 0
| Código | Banco | Descrição | Tipo |  | Und | Quant. | Valor Unit | Total
Composição | 91467 | SINAPI | GUINDAUTO HIDRÁULICO, CAPACIDADE MÁXIMA DE CARGA 6200 KG, MOMENTO MÁXIMO DE CARGA 11,7 TM, ALCANCE MÁXIMO HORIZONTAL 9,70 M, INCLUSIVE CAMINHÃO TOCO PBT 16.000 KG, POTÊNCIA DE 189 CV - MATERIAIS NA OPERAÇÃO. AF_08/2015 | CHOR - CUSTOS HORÁRIOS DE MÁQUINAS E EQUIPAMENTOS |  | H | 1 | 155.14 | 155.14
Insumo | 00004221 | SINAPI | OLEO DIESEL COMBUSTIVEL COMUM METROPOLITANO S-10 OU S-500 | Material |  | L | 26.43 | 5.87 | 155.14
|  |  |  | MO sem LS => | 0 | LS => | 0 | MO com LS => | 0
| Código | Banco | Descrição | Tipo |  | Und | Quant. | Valor Unit | Total
Composição | 88286 | SINAPI | MOTORISTA OPERADOR DE MUNCK COM ENCARGOS COMPLEMENTARES | SEDI - SERVIÇOS DIVERSOS |  | H | 1 | 26.13 | 26.13
Composição Auxiliar | 95351 | SINAPI | CURSO DE CAPACITAÇÃO PARA MOTORISTA OPERADOR DE MUNCK (ENCARGOS COMPLEMENTARES) - HORISTA | SEDI - SERVIÇOS DIVERSOS |  | H | 1 | 0.33 | 0.33
Insumo | 00004096 | SINAPI | MOTORISTA OPERADOR DE CAMINHAO COM MUNCK (HORISTA) | Mão de Obra |  | H | 1 | 20.36 | 20.36
Insumo | 00037370 | SINAPI | ALIMENTACAO - HORISTA (COLETADO CAIXA - ENCARGOS COMPLEMENTARES) | Material |  | H | 1 | 2.46 | 2.46
Insumo | 00037371 | SINAPI | TRANSPORTE - HORISTA (COLETADO CAIXA - ENCARGOS COMPLEMENTARES) | Serviços |  | H | 1 | 0.57 | 0.57
Insumo | 00037372 | SINAPI | EXAMES - HORISTA (COLETADO CAIXA - ENCARGOS COMPLEMENTARES) | Material |  | H | 1 | 1.43 | 1.43
Insumo | 00043488 | SINAPI | EPI - FAMILIA OPERADOR ESCAVADEIRA - HORISTA (ENCARGOS COMPLEMENTARES - COLETADO CAIXA) | Equipamento |  | H | 1 | 0.89 | 0.89
Insumo | 00043464 | SINAPI | FERRAMENTAS - FAMILIA OPERADOR ESCAVADEIRA - HORISTA (ENCARGOS COMPLEMENTARES - COLETADO CAIXA) | Equipamento |  | H | 1 | 0.01 | 0.01
Insumo | 00037373 | SINAPI | SEGURO - HORISTA (COLETADO CAIXA - ENCARGOS COMPLEMENTARES) | Taxas |  | H | 1 | 0.08 | 0.08
|  |  |  | MO sem LS => | 20.69 | LS => | 0 | MO com LS => | 20.69
Tipo de Licitação |  |  |  |  | Total sem BDI |  | 484421.2
Abertura da Licitação |  |  |  |  | Total do BDI |  | 120959.97
Número do Processo Licitatório |  |  |  |  | Total Geral |  | 605381.17
_______________________________________________________________ Erick Mattheus Maranhão Silva Engenheiro Civil / Gerente GEA Mat. 59987 – FMS Teresina

## Composições - LOTE 2
|  | Composições Analíticas com Preço Unitário - LOTE 2 |  | Bancos |  | B.D.I. |  | Encargos Sociais
|  | LOTE 2 - CONTRATAÇÃO DE EMPRESA PARA PRESTAÇÃO DE SERVIÇOS DE LIMPEZA DE RESERVATÓRIOS, CAPINA E PODA, NAS DEPENDÊNCIAS INTERNAS E EXTERNAS, DOS IMÓVEIS DA ZONA SUL SOB RESPONSABILIDADE DA FUNDAÇÃO MUNICIPAL DE SAÚDE DE TERESINA-PI. |  | SINAPI - 06/2025 - Piauí SBC - 07/2025 - Piauí ORSE - 05/2025 - Sergipe SEINFRA - 028 - Ceará |  | 24,97% |  | Desonerado: embutido nos preços unitário dos insumos de mão de obra, de acordo com as bases.
Composições Analíticas com Preço Unitário - LOTE 2
Composições Principais
1.1 | Código | Banco | Descrição | Tipo |  | Und | Quant. | Valor Unit | Total
Composição | 26 | ORSE | Coleta e carga manuais de entulho | Demolições / Remoções |  | m³ | 1 | 13.28 | 13.28
Item | Código | Banco | Descrição | Tipo |  | Und | Quant. | Valor Unit | Total
Insumo | 00006111 | SINAPI | SERVENTE DE OBRAS (HORISTA) | Mão de Obra |  | H | 1 | 13,28 | 13,28
Detalhamento de Cálculo ORSE
Item | Código | Banco | Descrição | Tipo |  | Und | Quant. | Valor Unit | Total
Insumo | 00006111 | SINAPI | SERVENTE DE OBRAS (HORISTA) | Mão de Obra |  | H | 1 | 13,28 | 13,28
|  |  |  | MO sem LS => | 13.28 | LS => | 0 | MO com LS => | 13.28
1.2 | Código | Banco | Descrição | Tipo |  | Und | Quant. | Valor Unit | Total
Composição | 73822/001 | SINAPI | CAPINA E LIMPEZA MANUAL DE TERRENO COM PEQUENOS ARBUSTOS | SERP - SERVIÇOS PRELIMINARES |  | m² | 1 | 3.98 | 3.98
Insumo | 00006111 | SINAPI | SERVENTE DE OBRAS (HORISTA) | Mão de Obra |  | H | 0.3 | 13.28 | 3.98
|  |  |  | MO sem LS => | 3.98 | LS => | 0 | MO com LS => | 3.98
1.3 | Código | Banco | Descrição | Tipo |  | Und | Quant. | Valor Unit | Total
Composição | 98532 | SINAPI | PODA EM ALTURA DE ÁRVORE COM DIÂMETRO DE TRONCO MENOR QUE 0,20 M. AF_03/2024 | URBA - URBANIZAÇÃO |  | UN | 1 | 25.48 | 25.48
Composição Auxiliar | 5930 | SINAPI | GUINDAUTO HIDRÁULICO, CAPACIDADE MÁXIMA DE CARGA 6200 KG, MOMENTO MÁXIMO DE CARGA 11,7 TM, ALCANCE MÁXIMO HORIZONTAL 9,70 M, INCLUSIVE CAMINHÃO TOCO PBT 16.000 KG, POTÊNCIA DE 189 CV - CHI DIURNO. AF_06/2014 | CHOR - CUSTOS HORÁRIOS DE MÁQUINAS E EQUIPAMENTOS |  | CHI | 0.0461 | 67.57 | 3.11
Composição Auxiliar | 5928 | SINAPI | GUINDAUTO HIDRÁULICO, CAPACIDADE MÁXIMA DE CARGA 6200 KG, MOMENTO MÁXIMO DE CARGA 11,7 TM, ALCANCE MÁXIMO HORIZONTAL 9,70 M, INCLUSIVE CAMINHÃO TOCO PBT 16.000 KG, POTÊNCIA DE 189 CV - CHP DIURNO. AF_06/2014 | CHOR - CUSTOS HORÁRIOS DE MÁQUINAS E EQUIPAMENTOS |  | CHP | 0.0563 | 268.99 | 15.14
Insumo | 00044503 | SINAPI | JARDINEIRO (HORISTA) | Mão de Obra |  | H | 0.2263 | 14.24 | 3.22
Insumo | 00006111 | SINAPI | SERVENTE DE OBRAS (HORISTA) | Mão de Obra |  | H | 0.3018 | 13.28 | 4.01
|  |  |  | MO sem LS => | 9.34 | LS => | 0 | MO com LS => | 9.34
1.4 | Código | Banco | Descrição | Tipo |  | Und | Quant. | Valor Unit | Total
Composição | 98533 | SINAPI | PODA EM ALTURA DE ÁRVORE COM DIÂMETRO DE TRONCO MAIOR OU IGUAL A 0,20 M E MENOR QUE 0,40 M. AF_03/2024 | URBA - URBANIZAÇÃO |  | UN | 1 | 91.18 | 91.18
Composição Auxiliar | 5928 | SINAPI | GUINDAUTO HIDRÁULICO, CAPACIDADE MÁXIMA DE CARGA 6200 KG, MOMENTO MÁXIMO DE CARGA 11,7 TM, ALCANCE MÁXIMO HORIZONTAL 9,70 M, INCLUSIVE CAMINHÃO TOCO PBT 16.000 KG, POTÊNCIA DE 189 CV - CHP DIURNO. AF_06/2014 | CHOR - CUSTOS HORÁRIOS DE MÁQUINAS E EQUIPAMENTOS |  | CHP | 0.1711 | 268.99 | 46.02
Composição Auxiliar | 5930 | SINAPI | GUINDAUTO HIDRÁULICO, CAPACIDADE MÁXIMA DE CARGA 6200 KG, MOMENTO MÁXIMO DE CARGA 11,7 TM, ALCANCE MÁXIMO HORIZONTAL 9,70 M, INCLUSIVE CAMINHÃO TOCO PBT 16.000 KG, POTÊNCIA DE 189 CV - CHI DIURNO. AF_06/2014 | CHOR - CUSTOS HORÁRIOS DE MÁQUINAS E EQUIPAMENTOS |  | CHI | 0.1402 | 67.57 | 9.47
Insumo | 00006111 | SINAPI | SERVENTE DE OBRAS (HORISTA) | Mão de Obra |  | H | 1.4898 | 13.28 | 19.78
Insumo | 00044503 | SINAPI | JARDINEIRO (HORISTA) | Mão de Obra |  | H | 1.1174 | 14.24 | 15.91
|  |  |  | MO sem LS => | 42.13 | LS => | 0 | MO com LS => | 42.13
1.5 | Código | Banco | Descrição | Tipo |  | Und | Quant. | Valor Unit | Total
Composição | 98534 | SINAPI | PODA EM ALTURA DE ÁRVORE COM DIÂMETRO DE TRONCO MAIOR OU IGUAL A 0,40 M E MENOR QUE 0,60 M. AF_03/2024 | URBA - URBANIZAÇÃO |  | UN | 1 | 253.55 | 253.55
Composição Auxiliar | 5928 | SINAPI | GUINDAUTO HIDRÁULICO, CAPACIDADE MÁXIMA DE CARGA 6200 KG, MOMENTO MÁXIMO DE CARGA 11,7 TM, ALCANCE MÁXIMO HORIZONTAL 9,70 M, INCLUSIVE CAMINHÃO TOCO PBT 16.000 KG, POTÊNCIA DE 189 CV - CHP DIURNO. AF_06/2014 | CHOR - CUSTOS HORÁRIOS DE MÁQUINAS E EQUIPAMENTOS |  | CHP | 0.4842 | 268.99 | 130.24
Composição Auxiliar | 5930 | SINAPI | GUINDAUTO HIDRÁULICO, CAPACIDADE MÁXIMA DE CARGA 6200 KG, MOMENTO MÁXIMO DE CARGA 11,7 TM, ALCANCE MÁXIMO HORIZONTAL 9,70 M, INCLUSIVE CAMINHÃO TOCO PBT 16.000 KG, POTÊNCIA DE 189 CV - CHI DIURNO. AF_06/2014 | CHOR - CUSTOS HORÁRIOS DE MÁQUINAS E EQUIPAMENTOS |  | CHI | 0.3966 | 67.57 | 26.8
Insumo | 00044503 | SINAPI | JARDINEIRO (HORISTA) | Mão de Obra |  | H | 3.0209 | 14.24 | 43.02
Insumo | 00006111 | SINAPI | SERVENTE DE OBRAS (HORISTA) | Mão de Obra |  | H | 4.0278 | 13.28 | 53.49
|  |  |  | MO sem LS => | 114.74 | LS => | 0 | MO com LS => | 114.74
1.6 | Código | Banco | Descrição | Tipo |  | Und | Quant. | Valor Unit | Total
Composição | 5029 | ORSE | Destocamento de árvores de porte médio e raízes profundas, sem auxílio mecânico | Desmatamento e Limpeza |  | un | 1 | 10.98 | 10.98
Item | Código | Banco | Descrição | Tipo |  | Und | Quant. | Valor Unit | Total
Insumo | 00006111 | SINAPI | SERVENTE DE OBRAS (HORISTA) | Mão de Obra |  | H | 0.82667 | 13,28 | 10,98
Detalhamento de Cálculo ORSE
Item | Código | Banco | Descrição | Tipo |  | Und | Quant. | Valor Unit | Total
Insumo | 00006111 | SINAPI | SERVENTE DE OBRAS (HORISTA) | Mão de Obra |  | H | 0.82667 | 13,28 | 10,98
|  |  |  | MO sem LS => | 10.98 | LS => | 0 | MO com LS => | 10.98
1.7 | Código | Banco | Descrição | Tipo |  | Und | Quant. | Valor Unit | Total
Composição | 98524 | SINAPI | LIMPEZA MANUAL DE VEGETAÇÃO EM TERRENO COM ENXADA. AF_03/2024 | URBA - URBANIZAÇÃO |  | m² | 1 | 2.83 | 2.83
Insumo | 00006111 | SINAPI | SERVENTE DE OBRAS (HORISTA) | Mão de Obra |  | H | 0.2132 | 13.28 | 2.83
|  |  |  | MO sem LS => | 2.83 | LS => | 0 | MO com LS => | 2.83
1.8 | Código | Banco | Descrição | Tipo |  | Und | Quant. | Valor Unit | Total
Composição | 020008 | SBC | DESTOCAMENTO DE ARVORES PEQUENO PORTE SEM AUXILIO MECANICO | PREPARACAO DO TERRENO |  | UN | 1 | 51.53 | 51.53
Insumo | 00004083 | SINAPI | ENCARREGADO GERAL DE OBRAS (HORISTA) | Mão de Obra |  | H | 0.016 | 28.46 | 0.46
Insumo | 00006111 | SINAPI | SERVENTE DE OBRAS (HORISTA) | Mão de Obra |  | H | 3.846 | 13.28 | 51.07
|  |  |  | MO sem LS => | 51.53 | LS => | 0 | MO com LS => | 51.53
1.9 | Código | Banco | Descrição | Tipo |  | Und | Quant. | Valor Unit | Total
Composição | 13197 | ORSE | Locação de caixa coletora de entulho capacidade 5 m³ (Local: Aracaju), prazo máximo de 7 dias, inclusive descarte. Rev 01_03/2025 | Diversos |  | un | 1 | 300 | 300
Item | Código | Banco | Descrição | Tipo |  | Und | Quant. | Valor Unit | Total
Insumo | 7962 | ORSE | Locação de caixa coletora de entulho capacidade 5 m³ (Local: Aracaju) | Serviços |  | un | 1 | 300,00 | 300,00
Detalhamento de Cálculo ORSE
Item | Código | Banco | Descrição | Tipo |  | Und | Quant. | Valor Unit | Total
Insumo | 7962 | ORSE | Locação de caixa coletora de entulho capacidade 5 m³ (Local: Aracaju) | Serviços |  | un | 1 | 300,00 | 300,00
|  |  |  | MO sem LS => | 0 | LS => | 0 | MO com LS => | 0
2.1 | Código | Banco | Descrição | Tipo |  | Und | Quant. | Valor Unit | Total
Composição | 160116 | SBC | HIGIENIZACAO E LIMPEZA DA CAIXA D'AGUA | TRATAMENTOS E IMPERMEABILIZACOES |  | m² | 1 | 54.12 | 54.12
Insumo | 006688 | SBC | LAVA-JATO DEWALT 1,5CV ELETRICO COM MANGUEIRA | Material |  | H | 1.1 | 1.9 | 2.09
Insumo | 00006111 | SINAPI | SERVENTE DE OBRAS (HORISTA) | Mão de Obra |  | H | 3.918 | 13.28 | 52.03
|  |  |  | MO sem LS => | 52.03 | LS => | 0 | MO com LS => | 52.03
2.2 | Código | Banco | Descrição | Tipo |  | Und | Quant. | Valor Unit | Total
Composição | 160397 | SBC | LIMPEZA E PREPARO DE PAREDES E FUNDO DE CISTERNA | TRATAMENTOS E IMPERMEABILIZACOES |  | m² | 1 | 3.73 | 3.73
Insumo | 001500 | SBC | ESTOPA COMUM EMBALAGEM 200 GRAMAS | Material |  | UN | 0.012 | 6 | 0.07
Insumo | 00006111 | SINAPI | SERVENTE DE OBRAS (HORISTA) | Mão de Obra |  | H | 0.25 | 13.28 | 3.32
Insumo | 000030 | SBC | FERRAMENTA - ESCOVA DE LATAO 4 CARREIRAS CLEMARA 46 | Material |  | UN | 0.01 | 34 | 0.34
|  |  |  | MO sem LS => | 3.32 | LS => | 0 | MO com LS => | 3.32
2.3 | Código | Banco | Descrição | Tipo |  | Und | Quant. | Valor Unit | Total
Composição | 1716 | ORSE | Limpeza de fossa acima de 5m3 | Fossas Sépticas |  | m³ | 1 | 50 | 50
Item | Código | Banco | Descrição | Tipo |  | Und | Quant. | Valor Unit | Total
Insumo | 35 | ORSE | Limpeza de fossa acima de 5m3 | Serviços |  | m³ | 1 | 50,00 | 50,00
Detalhamento de Cálculo ORSE
Item | Código | Banco | Descrição | Tipo |  | Und | Quant. | Valor Unit | Total
Insumo | 35 | ORSE | Limpeza de fossa acima de 5m3 | Serviços |  | m³ | 1 | 50,00 | 50,00
|  |  |  | MO sem LS => | 0 | LS => | 0 | MO com LS => | 0
2.4 | Código | Banco | Descrição | Tipo |  | Und | Quant. | Valor Unit | Total
Composição | C4212 | SEINFRA | LIMPEZA DE CAIXAS DE INSPEÇÃO | 0 |  | UN | 1 | 32.91 | 32.91
Insumo | 00002696 | SINAPI | ENCANADOR OU BOMBEIRO HIDRAULICO (HORISTA) | Mão de Obra |  | H | 0.3325 | 18.16 | 6.04
Insumo | I0700 | SEINFRA | CAMINHONETE SAVEIRO (CHP) | Equipamento |  | H | 0.0665 | 79.48 | 5.29
Insumo | I0592 | SEINFRA | CAMINHONETE SAVEIRO (CHI) | Equipamento |  | H | 0.266 | 25.12 | 6.68
Insumo | 00004093 | SINAPI | MOTORISTA DE CAMINHAO (HORISTA) | Mão de Obra |  | H | 0.3325 | 18.16 | 6.04
Insumo | 00006111 | SINAPI | SERVENTE DE OBRAS (HORISTA) | Mão de Obra |  | H | 0.6675 | 13.28 | 8.86
|  |  |  | MO sem LS => | 20.94 | LS => | 0 | MO com LS => | 20.94
2.5 | Código | Banco | Descrição | Tipo |  | Und | Quant. | Valor Unit | Total
Composição | C2722 | SEINFRA | DESOBSTRUÇÃO EM LIGAÇÃO DE ESGOTO DN 100 C/LIMPEZA DA CAIXA | 0 |  | UN | 1 | 33.24 | 33.24
Insumo | 00002696 | SINAPI | ENCANADOR OU BOMBEIRO HIDRAULICO (HORISTA) | Mão de Obra |  | H | 0.67 | 18.16 | 12.17
Insumo | 00006111 | SINAPI | SERVENTE DE OBRAS (HORISTA) | Mão de Obra |  | H | 0.67 | 13.28 | 8.9
Insumo | 00004093 | SINAPI | MOTORISTA DE CAMINHAO (HORISTA) | Mão de Obra |  | H | 0.67 | 18.16 | 12.17
|  |  |  | MO sem LS => | 33.24 | LS => | 0 | MO com LS => | 33.24
2.6 | Código | Banco | Descrição | Tipo |  | Und | Quant. | Valor Unit | Total
Composição | 1612 | ORSE | Cap de pvc rígido c/ anéis p/ esgoto, diâm. =100mm | Tubos e Conexões de PVC Rígido Soldável para Esgoto |  | un | 1 | 17.19 | 17.19
Item | Código | Banco | Descrição | Tipo |  | Und | Quant. | Valor Unit | Total
Insumo | 00002696 | SINAPI | ENCANADOR OU BOMBEIRO HIDRAULICO (HORISTA) | Mão de Obra |  | H | 0.12 | 18,16 | 2,18
Insumo | 00001200 | SINAPI | CAP PVC, SOLDAVEL, DN 100 MM, SERIE NORMAL, PARA ESGOTO PREDIAL | Material |  | UN | 1 | 8,17 | 8,17
Insumo | 00006111 | SINAPI | SERVENTE DE OBRAS (HORISTA) | Mão de Obra |  | H | 0.12 | 13,28 | 1,59
Insumo | 1703 | ORSE | Pasta lubrificante p/ pvc je | Material |  | kg | 0.023 | 63,50 | 1,46
Insumo | 00000301 | SINAPI | ANEL BORRACHA PARA TUBO ESGOTO PREDIAL, DN 100 MM (NBR 5688) | Material |  | UN | 1 | 3,79 | 3,79
Detalhamento de Cálculo ORSE
Item | Código | Banco | Descrição | Tipo |  | Und | Quant. | Valor Unit | Total
Insumo | 00002696 | SINAPI | ENCANADOR OU BOMBEIRO HIDRAULICO (HORISTA) | Mão de Obra |  | H | 0.12 | 18,16 | 2,18
Insumo | 00001200 | SINAPI | CAP PVC, SOLDAVEL, DN 100 MM, SERIE NORMAL, PARA ESGOTO PREDIAL | Material |  | UN | 1 | 8,17 | 8,17
Insumo | 00006111 | SINAPI | SERVENTE DE OBRAS (HORISTA) | Mão de Obra |  | H | 0.12 | 13,28 | 1,59
Insumo | 1703 | ORSE | Pasta lubrificante p/ pvc je | Material |  | kg | 0.023 | 63,50 | 1,46
Insumo | 00000301 | SINAPI | ANEL BORRACHA PARA TUBO ESGOTO PREDIAL, DN 100 MM (NBR 5688) | Material |  | UN | 1 | 3,79 | 3,79
|  |  |  | MO sem LS => | 3.77 | LS => | 0 | MO com LS => | 3.77
2.7 | Código | Banco | Descrição | Tipo |  | Und | Quant. | Valor Unit | Total
Composição | C2299 | SEINFRA | TAMPA DE CONCRETO ESP.= 5cm P/CAIXA EM ALVENARIA | 0 |  | m² | 1 | 207.56 | 207.56
Insumo | 00004750 | SINAPI | PEDREIRO (HORISTA) | Mão de Obra |  | H | 0.3 | 18.16 | 5.45
Insumo | 00006117 | SINAPI | CARPINTEIRO AUXILIAR (HORISTA) | Mão de Obra |  | H | 2.42 | 13.91 | 33.66
Insumo | 00001213 | SINAPI | CARPINTEIRO DE FORMAS PARA CONCRETO (HORISTA) | Mão de Obra |  | H | 2.42 | 18.16 | 43.95
Insumo | 00043061 | SINAPI | ACO CA-60, 4,2 MM OU 5,0 MM, DOBRADO E CORTADO | Material |  | KG | 5.27 | 8.01 | 42.21
Insumo | 00000378 | SINAPI | ARMADOR (HORISTA) | Mão de Obra |  | H | 0.46 | 18.16 | 8.35
Insumo | 00001347 | SINAPI | CHAPA/PAINEL DE MADEIRA COMPENSADA PLASTIFICADA (MADEIRITE PLASTIFICADO) PARA FORMA DE CONCRETO, DE 2200 X 1100 MM, E = 12 MM | Material |  | M² | 0.4 | 76.85 | 30.74
Insumo | 00001379 | SINAPI | CIMENTO PORTLAND COMPOSTO CP II-32 | Material |  | KG | 16 | 1 | 16
Insumo | 00006114 | SINAPI | AJUDANTE DE ARMADOR (HORISTA) | Mão de Obra |  | H | 0.46 | 13.91 | 6.4
Insumo | I1916 | SEINFRA | TABUA DE 1" DE 3A. - L = 30cm | Material |  | M | 0.12 | 12.77 | 1.53
Insumo | I0280 | SEINFRA | BRITA | Material |  | m³ | 0.04 | 100.5 | 4.02
Insumo | 00006111 | SINAPI | SERVENTE DE OBRAS (HORISTA) | Mão de Obra |  | H | 0.8 | 13.28 | 10.62
Insumo | I0103 | SEINFRA | ARAME RECOZIDO N.18 BWG | Material |  | KG | 0.09 | 16.53 | 1.49
Insumo | 00000370 | SINAPI | AREIA MEDIA - POSTO JAZIDA/FORNECEDOR (RETIRADO NA JAZIDA, SEM TRANSPORTE) | Material |  | M³ | 0.033 | 95 | 3.14
|  |  |  | MO sem LS => | 108.43 | LS => | 0 | MO com LS => | 108.43
2.8 | Código | Banco | Descrição | Tipo |  | Und | Quant. | Valor Unit | Total
Composição | 12636 | ORSE | Limpeza de caixa de passagem ou de gordura com reassentamento da tampa | Caixas de Inspeção |  | un | 1 | 21.44 | 21.44
Item | Código | Banco | Descrição | Tipo |  | Und | Quant. | Valor Unit | Total
Composição | 1903 | ORSE | Argamassa cimento e areia traço t-1 (1:3) - 1 saco cimento 50kg / 3 padiolas areia dim. 0.35 x 0.45 x 0.23 m - Confecção mecânica e transporte | Argamassas |  | m³ | 0.011 | 607,92 | 6,69
Insumo | 00006111 | SINAPI | SERVENTE DE OBRAS (HORISTA) | Mão de Obra |  | H | 0.66 | 13,28 | 8,76
Insumo | 00004750 | SINAPI | PEDREIRO (HORISTA) | Mão de Obra |  | H | 0.33 | 18,16 | 5,99
Detalhamento de Cálculo ORSE
Item | Código | Banco | Descrição | Tipo |  | Und | Quant. | Valor Unit | Total
Insumo | 00001379 | SINAPI | CIMENTO PORTLAND COMPOSTO CP II-32 | Material |  | KG | 4.9742 | 1,00 | 4,97
Insumo | 00006111 | SINAPI | SERVENTE DE OBRAS (HORISTA) | Mão de Obra |  | H | 0.704 | 13,28 | 9,35
Insumo | 00000370 | SINAPI | AREIA MEDIA - POSTO JAZIDA/FORNECEDOR (RETIRADO NA JAZIDA, SEM TRANSPORTE) | Material |  | M³ | 0.01188 | 95,00 | 1,13
Insumo | 00004750 | SINAPI | PEDREIRO (HORISTA) | Mão de Obra |  | H | 0.33 | 18,16 | 5,99
|  |  |  | MO sem LS => | 15.34 | LS => | 0 | MO com LS => | 15.34
Composições Auxiliares
| Código | Banco | Descrição | Tipo |  | Und | Quant. | Valor Unit | Total
Composição | 1903 | ORSE | Argamassa cimento e areia traço t-1 (1:3) - 1 saco cimento 50kg / 3 padiolas areia dim. 0.35 x 0.45 x 0.23 m - Confecção mecânica e transporte | Argamassas |  | m³ | 1 | 607.92 | 607.92
Item | Código | Banco | Descrição | Tipo |  | Und | Quant. | Valor Unit | Total
Insumo | 00001379 | SINAPI | CIMENTO PORTLAND COMPOSTO CP II-32 | Material |  | KG | 452.2 | 1,00 | 452,20
Insumo | 00006111 | SINAPI | SERVENTE DE OBRAS (HORISTA) | Mão de Obra |  | H | 4 | 13,28 | 53,12
Insumo | 00000370 | SINAPI | AREIA MEDIA - POSTO JAZIDA/FORNECEDOR (RETIRADO NA JAZIDA, SEM TRANSPORTE) | Material |  | M³ | 1.08 | 95,00 | 102,60
Detalhamento de Cálculo ORSE
Item | Código | Banco | Descrição | Tipo |  | Und | Quant. | Valor Unit | Total
Insumo | 00001379 | SINAPI | CIMENTO PORTLAND COMPOSTO CP II-32 | Material |  | KG | 452.2 | 1,00 | 452,20
Insumo | 00006111 | SINAPI | SERVENTE DE OBRAS (HORISTA) | Mão de Obra |  | H | 4 | 13,28 | 53,12
Insumo | 00000370 | SINAPI | AREIA MEDIA - POSTO JAZIDA/FORNECEDOR (RETIRADO NA JAZIDA, SEM TRANSPORTE) | Material |  | M³ | 1.08 | 95,00 | 102,60
|  |  |  | MO sem LS => | 53.12 | LS => | 0 | MO com LS => | 53.12
| Código | Banco | Descrição | Tipo |  | Und | Quant. | Valor Unit | Total
Composição | 95351 | SINAPI | CURSO DE CAPACITAÇÃO PARA MOTORISTA OPERADOR DE MUNCK (ENCARGOS COMPLEMENTARES) - HORISTA | SEDI - SERVIÇOS DIVERSOS |  | H | 1 | 0.33 | 0.33
Insumo | 00004096 | SINAPI | MOTORISTA OPERADOR DE CAMINHAO COM MUNCK (HORISTA) | Mão de Obra |  | H | 0.01637 | 20.36 | 0.33
|  |  |  | MO sem LS => | 0.33 | LS => | 0 | MO com LS => | 0.33
| Código | Banco | Descrição | Tipo |  | Und | Quant. | Valor Unit | Total
Composição | 5930 | SINAPI | GUINDAUTO HIDRÁULICO, CAPACIDADE MÁXIMA DE CARGA 6200 KG, MOMENTO MÁXIMO DE CARGA 11,7 TM, ALCANCE MÁXIMO HORIZONTAL 9,70 M, INCLUSIVE CAMINHÃO TOCO PBT 16.000 KG, POTÊNCIA DE 189 CV - CHI DIURNO. AF_06/2014 | CHOR - CUSTOS HORÁRIOS DE MÁQUINAS E EQUIPAMENTOS |  | CHI | 1 | 67.57 | 67.57
Composição Auxiliar | 88286 | SINAPI | MOTORISTA OPERADOR DE MUNCK COM ENCARGOS COMPLEMENTARES | SEDI - SERVIÇOS DIVERSOS |  | H | 1 | 26.13 | 26.13
Composição Auxiliar | 89260 | SINAPI | GUINDAUTO HIDRÁULICO, CAPACIDADE MÁXIMA DE CARGA 6200 KG, MOMENTO MÁXIMO DE CARGA 11,7 TM, ALCANCE MÁXIMO HORIZONTAL 9,70 M, INCLUSIVE CAMINHÃO TOCO PBT 16.000 KG, POTÊNCIA DE 189 CV - JUROS. AF_06/2014 | CHOR - CUSTOS HORÁRIOS DE MÁQUINAS E EQUIPAMENTOS |  | H | 1 | 10.05 | 10.05
Composição Auxiliar | 89259 | SINAPI | GUINDAUTO HIDRÁULICO, CAPACIDADE MÁXIMA DE CARGA 6200 KG, MOMENTO MÁXIMO DE CARGA 11,7 TM, ALCANCE MÁXIMO HORIZONTAL 9,70 M, INCLUSIVE CAMINHÃO TOCO PBT 16.000 KG, POTÊNCIA DE 189 CV - DEPRECIAÇÃO. AF_06/2014 | CHOR - CUSTOS HORÁRIOS DE MÁQUINAS E EQUIPAMENTOS |  | H | 1 | 27.33 | 27.33
Composição Auxiliar | 91466 | SINAPI | GUINDAUTO HIDRÁULICO, CAPACIDADE MÁXIMA DE CARGA 6200 KG, MOMENTO MÁXIMO DE CARGA 11,7 TM, ALCANCE MÁXIMO HORIZONTAL 9,70 M, INCLUSIVE CAMINHÃO TOCO PBT 16.000 KG, POTÊNCIA DE 189 CV - IMPOSTOS E SEGUROS. AF_08/2015 | CHOR - CUSTOS HORÁRIOS DE MÁQUINAS E EQUIPAMENTOS |  | H | 1 | 4.06 | 4.06
|  |  |  | MO sem LS => | 20.69 | LS => | 0 | MO com LS => | 20.69
| Código | Banco | Descrição | Tipo |  | Und | Quant. | Valor Unit | Total
Composição | 5928 | SINAPI | GUINDAUTO HIDRÁULICO, CAPACIDADE MÁXIMA DE CARGA 6200 KG, MOMENTO MÁXIMO DE CARGA 11,7 TM, ALCANCE MÁXIMO HORIZONTAL 9,70 M, INCLUSIVE CAMINHÃO TOCO PBT 16.000 KG, POTÊNCIA DE 189 CV - CHP DIURNO. AF_06/2014 | CHOR - CUSTOS HORÁRIOS DE MÁQUINAS E EQUIPAMENTOS |  | CHP | 1 | 268.99 | 268.99
Composição Auxiliar | 89259 | SINAPI | GUINDAUTO HIDRÁULICO, CAPACIDADE MÁXIMA DE CARGA 6200 KG, MOMENTO MÁXIMO DE CARGA 11,7 TM, ALCANCE MÁXIMO HORIZONTAL 9,70 M, INCLUSIVE CAMINHÃO TOCO PBT 16.000 KG, POTÊNCIA DE 189 CV - DEPRECIAÇÃO. AF_06/2014 | CHOR - CUSTOS HORÁRIOS DE MÁQUINAS E EQUIPAMENTOS |  | H | 1 | 27.33 | 27.33
Composição Auxiliar | 89260 | SINAPI | GUINDAUTO HIDRÁULICO, CAPACIDADE MÁXIMA DE CARGA 6200 KG, MOMENTO MÁXIMO DE CARGA 11,7 TM, ALCANCE MÁXIMO HORIZONTAL 9,70 M, INCLUSIVE CAMINHÃO TOCO PBT 16.000 KG, POTÊNCIA DE 189 CV - JUROS. AF_06/2014 | CHOR - CUSTOS HORÁRIOS DE MÁQUINAS E EQUIPAMENTOS |  | H | 1 | 10.05 | 10.05
Composição Auxiliar | 89262 | SINAPI | GUINDAUTO HIDRÁULICO, CAPACIDADE MÁXIMA DE CARGA 6200 KG, MOMENTO MÁXIMO DE CARGA 11,7 TM, ALCANCE MÁXIMO HORIZONTAL 9,70 M, INCLUSIVE CAMINHÃO TOCO PBT 16.000 KG, POTÊNCIA DE 189 CV - MANUTENÇÃO. AF_06/2014 | CHOR - CUSTOS HORÁRIOS DE MÁQUINAS E EQUIPAMENTOS |  | H | 1 | 46.28 | 46.28
Composição Auxiliar | 91467 | SINAPI | GUINDAUTO HIDRÁULICO, CAPACIDADE MÁXIMA DE CARGA 6200 KG, MOMENTO MÁXIMO DE CARGA 11,7 TM, ALCANCE MÁXIMO HORIZONTAL 9,70 M, INCLUSIVE CAMINHÃO TOCO PBT 16.000 KG, POTÊNCIA DE 189 CV - MATERIAIS NA OPERAÇÃO. AF_08/2015 | CHOR - CUSTOS HORÁRIOS DE MÁQUINAS E EQUIPAMENTOS |  | H | 1 | 155.14 | 155.14
Composição Auxiliar | 88286 | SINAPI | MOTORISTA OPERADOR DE MUNCK COM ENCARGOS COMPLEMENTARES | SEDI - SERVIÇOS DIVERSOS |  | H | 1 | 26.13 | 26.13
Composição Auxiliar | 91466 | SINAPI | GUINDAUTO HIDRÁULICO, CAPACIDADE MÁXIMA DE CARGA 6200 KG, MOMENTO MÁXIMO DE CARGA 11,7 TM, ALCANCE MÁXIMO HORIZONTAL 9,70 M, INCLUSIVE CAMINHÃO TOCO PBT 16.000 KG, POTÊNCIA DE 189 CV - IMPOSTOS E SEGUROS. AF_08/2015 | CHOR - CUSTOS HORÁRIOS DE MÁQUINAS E EQUIPAMENTOS |  | H | 1 | 4.06 | 4.06
|  |  |  | MO sem LS => | 20.69 | LS => | 0 | MO com LS => | 20.69
| Código | Banco | Descrição | Tipo |  | Und | Quant. | Valor Unit | Total
Composição | 89259 | SINAPI | GUINDAUTO HIDRÁULICO, CAPACIDADE MÁXIMA DE CARGA 6200 KG, MOMENTO MÁXIMO DE CARGA 11,7 TM, ALCANCE MÁXIMO HORIZONTAL 9,70 M, INCLUSIVE CAMINHÃO TOCO PBT 16.000 KG, POTÊNCIA DE 189 CV - DEPRECIAÇÃO. AF_06/2014 | CHOR - CUSTOS HORÁRIOS DE MÁQUINAS E EQUIPAMENTOS |  | H | 1 | 27.33 | 27.33
Insumo | 00037752 | SINAPI | CAMINHAO TOCO, PESO BRUTO TOTAL 16000 KG, CARGA UTIL MAXIMA 11030 KG, DISTANCIA ENTRE EIXOS 5,41 M, POTENCIA 185 CV (INCLUI CABINE E CHASSI, NAO INCLUI CARROCERIA) | Equipamento |  | UN | 3.43e-05 | 565808.09 | 19.41
Insumo | 00003363 | SINAPI | GUINDAUTO HIDRAULICO, CAPACIDADE MAXIMA DE CARGA 6200 KG, MOMENTO MAXIMO DE CARGA 11,7 TM, ALCANCE MAXIMO HORIZONTAL 9,70 M, PARA MONTAGEM SOBRE CHASSI DE CAMINHAO PBT MINIMO 13000 KG (INCLUI MONTAGEM, NAO INCLUI CAMINHAO) | Equipamento |  | UN | 5.51e-05 | 143750 | 7.92
|  |  |  | MO sem LS => | 0 | LS => | 0 | MO com LS => | 0
| Código | Banco | Descrição | Tipo |  | Und | Quant. | Valor Unit | Total
Composição | 91466 | SINAPI | GUINDAUTO HIDRÁULICO, CAPACIDADE MÁXIMA DE CARGA 6200 KG, MOMENTO MÁXIMO DE CARGA 11,7 TM, ALCANCE MÁXIMO HORIZONTAL 9,70 M, INCLUSIVE CAMINHÃO TOCO PBT 16.000 KG, POTÊNCIA DE 189 CV - IMPOSTOS E SEGUROS. AF_08/2015 | CHOR - CUSTOS HORÁRIOS DE MÁQUINAS E EQUIPAMENTOS |  | H | 1 | 4.06 | 4.06
Insumo | 00037752 | SINAPI | CAMINHAO TOCO, PESO BRUTO TOTAL 16000 KG, CARGA UTIL MAXIMA 11030 KG, DISTANCIA ENTRE EIXOS 5,41 M, POTENCIA 185 CV (INCLUI CABINE E CHASSI, NAO INCLUI CARROCERIA) | Equipamento |  | UN | 5.7e-06 | 565808.09 | 3.23
Insumo | 00003363 | SINAPI | GUINDAUTO HIDRAULICO, CAPACIDADE MAXIMA DE CARGA 6200 KG, MOMENTO MAXIMO DE CARGA 11,7 TM, ALCANCE MAXIMO HORIZONTAL 9,70 M, PARA MONTAGEM SOBRE CHASSI DE CAMINHAO PBT MINIMO 13000 KG (INCLUI MONTAGEM, NAO INCLUI CAMINHAO) | Equipamento |  | UN | 5.8e-06 | 143750 | 0.83
|  |  |  | MO sem LS => | 0 | LS => | 0 | MO com LS => | 0
| Código | Banco | Descrição | Tipo |  | Und | Quant. | Valor Unit | Total
Composição | 89260 | SINAPI | GUINDAUTO HIDRÁULICO, CAPACIDADE MÁXIMA DE CARGA 6200 KG, MOMENTO MÁXIMO DE CARGA 11,7 TM, ALCANCE MÁXIMO HORIZONTAL 9,70 M, INCLUSIVE CAMINHÃO TOCO PBT 16.000 KG, POTÊNCIA DE 189 CV - JUROS. AF_06/2014 | CHOR - CUSTOS HORÁRIOS DE MÁQUINAS E EQUIPAMENTOS |  | H | 1 | 10.05 | 10.05
Insumo | 00037752 | SINAPI | CAMINHAO TOCO, PESO BRUTO TOTAL 16000 KG, CARGA UTIL MAXIMA 11030 KG, DISTANCIA ENTRE EIXOS 5,41 M, POTENCIA 185 CV (INCLUI CABINE E CHASSI, NAO INCLUI CARROCERIA) | Equipamento |  | UN | 1.41e-05 | 565808.09 | 7.98
Insumo | 00003363 | SINAPI | GUINDAUTO HIDRAULICO, CAPACIDADE MAXIMA DE CARGA 6200 KG, MOMENTO MAXIMO DE CARGA 11,7 TM, ALCANCE MAXIMO HORIZONTAL 9,70 M, PARA MONTAGEM SOBRE CHASSI DE CAMINHAO PBT MINIMO 13000 KG (INCLUI MONTAGEM, NAO INCLUI CAMINHAO) | Equipamento |  | UN | 1.44e-05 | 143750 | 2.07
|  |  |  | MO sem LS => | 0 | LS => | 0 | MO com LS => | 0
| Código | Banco | Descrição | Tipo |  | Und | Quant. | Valor Unit | Total
Composição | 89262 | SINAPI | GUINDAUTO HIDRÁULICO, CAPACIDADE MÁXIMA DE CARGA 6200 KG, MOMENTO MÁXIMO DE CARGA 11,7 TM, ALCANCE MÁXIMO HORIZONTAL 9,70 M, INCLUSIVE CAMINHÃO TOCO PBT 16.000 KG, POTÊNCIA DE 189 CV - MANUTENÇÃO. AF_06/2014 | CHOR - CUSTOS HORÁRIOS DE MÁQUINAS E EQUIPAMENTOS |  | H | 1 | 46.28 | 46.28
Insumo | 00037752 | SINAPI | CAMINHAO TOCO, PESO BRUTO TOTAL 16000 KG, CARGA UTIL MAXIMA 11030 KG, DISTANCIA ENTRE EIXOS 5,41 M, POTENCIA 185 CV (INCLUI CABINE E CHASSI, NAO INCLUI CARROCERIA) | Equipamento |  | UN | 6.43e-05 | 565808.09 | 36.38
Insumo | 00003363 | SINAPI | GUINDAUTO HIDRAULICO, CAPACIDADE MAXIMA DE CARGA 6200 KG, MOMENTO MAXIMO DE CARGA 11,7 TM, ALCANCE MAXIMO HORIZONTAL 9,70 M, PARA MONTAGEM SOBRE CHASSI DE CAMINHAO PBT MINIMO 13000 KG (INCLUI MONTAGEM, NAO INCLUI CAMINHAO) | Equipamento |  | UN | 6.89e-05 | 143750 | 9.9
|  |  |  | MO sem LS => | 0 | LS => | 0 | MO com LS => | 0
| Código | Banco | Descrição | Tipo |  | Und | Quant. | Valor Unit | Total
Composição | 91467 | SINAPI | GUINDAUTO HIDRÁULICO, CAPACIDADE MÁXIMA DE CARGA 6200 KG, MOMENTO MÁXIMO DE CARGA 11,7 TM, ALCANCE MÁXIMO HORIZONTAL 9,70 M, INCLUSIVE CAMINHÃO TOCO PBT 16.000 KG, POTÊNCIA DE 189 CV - MATERIAIS NA OPERAÇÃO. AF_08/2015 | CHOR - CUSTOS HORÁRIOS DE MÁQUINAS E EQUIPAMENTOS |  | H | 1 | 155.14 | 155.14
Insumo | 00004221 | SINAPI | OLEO DIESEL COMBUSTIVEL COMUM METROPOLITANO S-10 OU S-500 | Material |  | L | 26.43 | 5.87 | 155.14
|  |  |  | MO sem LS => | 0 | LS => | 0 | MO com LS => | 0
| Código | Banco | Descrição | Tipo |  | Und | Quant. | Valor Unit | Total
Composição | 88286 | SINAPI | MOTORISTA OPERADOR DE MUNCK COM ENCARGOS COMPLEMENTARES | SEDI - SERVIÇOS DIVERSOS |  | H | 1 | 26.13 | 26.13
Composição Auxiliar | 95351 | SINAPI | CURSO DE CAPACITAÇÃO PARA MOTORISTA OPERADOR DE MUNCK (ENCARGOS COMPLEMENTARES) - HORISTA | SEDI - SERVIÇOS DIVERSOS |  | H | 1 | 0.33 | 0.33
Insumo | 00004096 | SINAPI | MOTORISTA OPERADOR DE CAMINHAO COM MUNCK (HORISTA) | Mão de Obra |  | H | 1 | 20.36 | 20.36
Insumo | 00037370 | SINAPI | ALIMENTACAO - HORISTA (COLETADO CAIXA - ENCARGOS COMPLEMENTARES) | Material |  | H | 1 | 2.46 | 2.46
Insumo | 00037371 | SINAPI | TRANSPORTE - HORISTA (COLETADO CAIXA - ENCARGOS COMPLEMENTARES) | Serviços |  | H | 1 | 0.57 | 0.57
Insumo | 00037372 | SINAPI | EXAMES - HORISTA (COLETADO CAIXA - ENCARGOS COMPLEMENTARES) | Material |  | H | 1 | 1.43 | 1.43
Insumo | 00043488 | SINAPI | EPI - FAMILIA OPERADOR ESCAVADEIRA - HORISTA (ENCARGOS COMPLEMENTARES - COLETADO CAIXA) | Equipamento |  | H | 1 | 0.89 | 0.89
Insumo | 00043464 | SINAPI | FERRAMENTAS - FAMILIA OPERADOR ESCAVADEIRA - HORISTA (ENCARGOS COMPLEMENTARES - COLETADO CAIXA) | Equipamento |  | H | 1 | 0.01 | 0.01
Insumo | 00037373 | SINAPI | SEGURO - HORISTA (COLETADO CAIXA - ENCARGOS COMPLEMENTARES) | Taxas |  | H | 1 | 0.08 | 0.08
|  |  |  | MO sem LS => | 20.69 | LS => | 0 | MO com LS => | 20.69
Tipo de Licitação |  |  |  |  | Total sem BDI |  | 484421.2
Abertura da Licitação |  |  |  |  | Total do BDI |  | 120959.97
Número do Processo Licitatório |  |  |  |  | Total Geral |  | 605381.17
_______________________________________________________________ Erick Mattheus Maranhão Silva Engenheiro Civil / Gerente GEA Mat. 59987 – FMS Teresina

## Composições - LOTE 3
|  | Composições Analíticas com Preço Unitário - LOTE 3 |  | Bancos |  | B.D.I. |  | Encargos Sociais
|  | LOTE 3 - CONTRATAÇÃO DE EMPRESA PARA PRESTAÇÃO DE SERVIÇOS DE LIMPEZA DE RESERVATÓRIOS, CAPINA E PODA, NAS DEPENDÊNCIAS INTERNAS E EXTERNAS, DOS IMÓVEIS DAS ZONAS LESTE/SUDESTE SOB RESPONSABILIDADE DA FUNDAÇÃO MUNICIPAL DE SAÚDE DE TERESINA-PI. |  | SINAPI - 06/2025 - Piauí SBC - 07/2025 - Piauí ORSE - 05/2025 - Sergipe SEINFRA - 028 - Ceará |  | 24,97% |  | Desonerado: embutido nos preços unitário dos insumos de mão de obra, de acordo com as bases.
Composições Analíticas com Preço Unitário - LOTE 3
Composições Principais
1.1 | Código | Banco | Descrição | Tipo |  | Und | Quant. | Valor Unit | Total
Composição | 26 | ORSE | Coleta e carga manuais de entulho | Demolições / Remoções |  | m³ | 1 | 13.28 | 13.28
Item | Código | Banco | Descrição | Tipo |  | Und | Quant. | Valor Unit | Total
Insumo | 00006111 | SINAPI | SERVENTE DE OBRAS (HORISTA) | Mão de Obra |  | H | 1 | 13,28 | 13,28
Detalhamento de Cálculo ORSE
Item | Código | Banco | Descrição | Tipo |  | Und | Quant. | Valor Unit | Total
Insumo | 00006111 | SINAPI | SERVENTE DE OBRAS (HORISTA) | Mão de Obra |  | H | 1 | 13,28 | 13,28
|  |  |  | MO sem LS => | 13.28 | LS => | 0 | MO com LS => | 13.28
1.2 | Código | Banco | Descrição | Tipo |  | Und | Quant. | Valor Unit | Total
Composição | 73822/001 | SINAPI | CAPINA E LIMPEZA MANUAL DE TERRENO COM PEQUENOS ARBUSTOS | SERP - SERVIÇOS PRELIMINARES |  | m² | 1 | 3.98 | 3.98
Insumo | 00006111 | SINAPI | SERVENTE DE OBRAS (HORISTA) | Mão de Obra |  | H | 0.3 | 13.28 | 3.98
|  |  |  | MO sem LS => | 3.98 | LS => | 0 | MO com LS => | 3.98
1.3 | Código | Banco | Descrição | Tipo |  | Und | Quant. | Valor Unit | Total
Composição | 98532 | SINAPI | PODA EM ALTURA DE ÁRVORE COM DIÂMETRO DE TRONCO MENOR QUE 0,20 M. AF_03/2024 | URBA - URBANIZAÇÃO |  | UN | 1 | 25.48 | 25.48
Composição Auxiliar | 5930 | SINAPI | GUINDAUTO HIDRÁULICO, CAPACIDADE MÁXIMA DE CARGA 6200 KG, MOMENTO MÁXIMO DE CARGA 11,7 TM, ALCANCE MÁXIMO HORIZONTAL 9,70 M, INCLUSIVE CAMINHÃO TOCO PBT 16.000 KG, POTÊNCIA DE 189 CV - CHI DIURNO. AF_06/2014 | CHOR - CUSTOS HORÁRIOS DE MÁQUINAS E EQUIPAMENTOS |  | CHI | 0.0461 | 67.57 | 3.11
Composição Auxiliar | 5928 | SINAPI | GUINDAUTO HIDRÁULICO, CAPACIDADE MÁXIMA DE CARGA 6200 KG, MOMENTO MÁXIMO DE CARGA 11,7 TM, ALCANCE MÁXIMO HORIZONTAL 9,70 M, INCLUSIVE CAMINHÃO TOCO PBT 16.000 KG, POTÊNCIA DE 189 CV - CHP DIURNO. AF_06/2014 | CHOR - CUSTOS HORÁRIOS DE MÁQUINAS E EQUIPAMENTOS |  | CHP | 0.0563 | 268.99 | 15.14
Insumo | 00044503 | SINAPI | JARDINEIRO (HORISTA) | Mão de Obra |  | H | 0.2263 | 14.24 | 3.22
Insumo | 00006111 | SINAPI | SERVENTE DE OBRAS (HORISTA) | Mão de Obra |  | H | 0.3018 | 13.28 | 4.01
|  |  |  | MO sem LS => | 9.34 | LS => | 0 | MO com LS => | 9.34
1.4 | Código | Banco | Descrição | Tipo |  | Und | Quant. | Valor Unit | Total
Composição | 98533 | SINAPI | PODA EM ALTURA DE ÁRVORE COM DIÂMETRO DE TRONCO MAIOR OU IGUAL A 0,20 M E MENOR QUE 0,40 M. AF_03/2024 | URBA - URBANIZAÇÃO |  | UN | 1 | 91.18 | 91.18
Composição Auxiliar | 5928 | SINAPI | GUINDAUTO HIDRÁULICO, CAPACIDADE MÁXIMA DE CARGA 6200 KG, MOMENTO MÁXIMO DE CARGA 11,7 TM, ALCANCE MÁXIMO HORIZONTAL 9,70 M, INCLUSIVE CAMINHÃO TOCO PBT 16.000 KG, POTÊNCIA DE 189 CV - CHP DIURNO. AF_06/2014 | CHOR - CUSTOS HORÁRIOS DE MÁQUINAS E EQUIPAMENTOS |  | CHP | 0.1711 | 268.99 | 46.02
Composição Auxiliar | 5930 | SINAPI | GUINDAUTO HIDRÁULICO, CAPACIDADE MÁXIMA DE CARGA 6200 KG, MOMENTO MÁXIMO DE CARGA 11,7 TM, ALCANCE MÁXIMO HORIZONTAL 9,70 M, INCLUSIVE CAMINHÃO TOCO PBT 16.000 KG, POTÊNCIA DE 189 CV - CHI DIURNO. AF_06/2014 | CHOR - CUSTOS HORÁRIOS DE MÁQUINAS E EQUIPAMENTOS |  | CHI | 0.1402 | 67.57 | 9.47
Insumo | 00006111 | SINAPI | SERVENTE DE OBRAS (HORISTA) | Mão de Obra |  | H | 1.4898 | 13.28 | 19.78
Insumo | 00044503 | SINAPI | JARDINEIRO (HORISTA) | Mão de Obra |  | H | 1.1174 | 14.24 | 15.91
|  |  |  | MO sem LS => | 42.13 | LS => | 0 | MO com LS => | 42.13
1.5 | Código | Banco | Descrição | Tipo |  | Und | Quant. | Valor Unit | Total
Composição | 98534 | SINAPI | PODA EM ALTURA DE ÁRVORE COM DIÂMETRO DE TRONCO MAIOR OU IGUAL A 0,40 M E MENOR QUE 0,60 M. AF_03/2024 | URBA - URBANIZAÇÃO |  | UN | 1 | 253.55 | 253.55
Composição Auxiliar | 5928 | SINAPI | GUINDAUTO HIDRÁULICO, CAPACIDADE MÁXIMA DE CARGA 6200 KG, MOMENTO MÁXIMO DE CARGA 11,7 TM, ALCANCE MÁXIMO HORIZONTAL 9,70 M, INCLUSIVE CAMINHÃO TOCO PBT 16.000 KG, POTÊNCIA DE 189 CV - CHP DIURNO. AF_06/2014 | CHOR - CUSTOS HORÁRIOS DE MÁQUINAS E EQUIPAMENTOS |  | CHP | 0.4842 | 268.99 | 130.24
Composição Auxiliar | 5930 | SINAPI | GUINDAUTO HIDRÁULICO, CAPACIDADE MÁXIMA DE CARGA 6200 KG, MOMENTO MÁXIMO DE CARGA 11,7 TM, ALCANCE MÁXIMO HORIZONTAL 9,70 M, INCLUSIVE CAMINHÃO TOCO PBT 16.000 KG, POTÊNCIA DE 189 CV - CHI DIURNO. AF_06/2014 | CHOR - CUSTOS HORÁRIOS DE MÁQUINAS E EQUIPAMENTOS |  | CHI | 0.3966 | 67.57 | 26.8
Insumo | 00044503 | SINAPI | JARDINEIRO (HORISTA) | Mão de Obra |  | H | 3.0209 | 14.24 | 43.02
Insumo | 00006111 | SINAPI | SERVENTE DE OBRAS (HORISTA) | Mão de Obra |  | H | 4.0278 | 13.28 | 53.49
|  |  |  | MO sem LS => | 114.74 | LS => | 0 | MO com LS => | 114.74
1.6 | Código | Banco | Descrição | Tipo |  | Und | Quant. | Valor Unit | Total
Composição | 5029 | ORSE | Destocamento de árvores de porte médio e raízes profundas, sem auxílio mecânico | Desmatamento e Limpeza |  | un | 1 | 10.98 | 10.98
Item | Código | Banco | Descrição | Tipo |  | Und | Quant. | Valor Unit | Total
Insumo | 00006111 | SINAPI | SERVENTE DE OBRAS (HORISTA) | Mão de Obra |  | H | 0.82667 | 13,28 | 10,98
Detalhamento de Cálculo ORSE
Item | Código | Banco | Descrição | Tipo |  | Und | Quant. | Valor Unit | Total
Insumo | 00006111 | SINAPI | SERVENTE DE OBRAS (HORISTA) | Mão de Obra |  | H | 0.82667 | 13,28 | 10,98
|  |  |  | MO sem LS => | 10.98 | LS => | 0 | MO com LS => | 10.98
1.7 | Código | Banco | Descrição | Tipo |  | Und | Quant. | Valor Unit | Total
Composição | 98524 | SINAPI | LIMPEZA MANUAL DE VEGETAÇÃO EM TERRENO COM ENXADA. AF_03/2024 | URBA - URBANIZAÇÃO |  | m² | 1 | 2.83 | 2.83
Insumo | 00006111 | SINAPI | SERVENTE DE OBRAS (HORISTA) | Mão de Obra |  | H | 0.2132 | 13.28 | 2.83
|  |  |  | MO sem LS => | 2.83 | LS => | 0 | MO com LS => | 2.83
1.8 | Código | Banco | Descrição | Tipo |  | Und | Quant. | Valor Unit | Total
Composição | 020008 | SBC | DESTOCAMENTO DE ARVORES PEQUENO PORTE SEM AUXILIO MECANICO | PREPARACAO DO TERRENO |  | UN | 1 | 51.53 | 51.53
Insumo | 00004083 | SINAPI | ENCARREGADO GERAL DE OBRAS (HORISTA) | Mão de Obra |  | H | 0.016 | 28.46 | 0.46
Insumo | 00006111 | SINAPI | SERVENTE DE OBRAS (HORISTA) | Mão de Obra |  | H | 3.846 | 13.28 | 51.07
|  |  |  | MO sem LS => | 51.53 | LS => | 0 | MO com LS => | 51.53
1.9 | Código | Banco | Descrição | Tipo |  | Und | Quant. | Valor Unit | Total
Composição | 13197 | ORSE | Locação de caixa coletora de entulho capacidade 5 m³ (Local: Aracaju), prazo máximo de 7 dias, inclusive descarte. Rev 01_03/2025 | Diversos |  | un | 1 | 300 | 300
Item | Código | Banco | Descrição | Tipo |  | Und | Quant. | Valor Unit | Total
Insumo | 7962 | ORSE | Locação de caixa coletora de entulho capacidade 5 m³ (Local: Aracaju) | Serviços |  | un | 1 | 300,00 | 300,00
Detalhamento de Cálculo ORSE
Item | Código | Banco | Descrição | Tipo |  | Und | Quant. | Valor Unit | Total
Insumo | 7962 | ORSE | Locação de caixa coletora de entulho capacidade 5 m³ (Local: Aracaju) | Serviços |  | un | 1 | 300,00 | 300,00
|  |  |  | MO sem LS => | 0 | LS => | 0 | MO com LS => | 0
2.1 | Código | Banco | Descrição | Tipo |  | Und | Quant. | Valor Unit | Total
Composição | 160116 | SBC | HIGIENIZACAO E LIMPEZA DA CAIXA D'AGUA | TRATAMENTOS E IMPERMEABILIZACOES |  | m² | 1 | 54.12 | 54.12
Insumo | 006688 | SBC | LAVA-JATO DEWALT 1,5CV ELETRICO COM MANGUEIRA | Material |  | H | 1.1 | 1.9 | 2.09
Insumo | 00006111 | SINAPI | SERVENTE DE OBRAS (HORISTA) | Mão de Obra |  | H | 3.918 | 13.28 | 52.03
|  |  |  | MO sem LS => | 52.03 | LS => | 0 | MO com LS => | 52.03
2.2 | Código | Banco | Descrição | Tipo |  | Und | Quant. | Valor Unit | Total
Composição | 160397 | SBC | LIMPEZA E PREPARO DE PAREDES E FUNDO DE CISTERNA | TRATAMENTOS E IMPERMEABILIZACOES |  | m² | 1 | 3.73 | 3.73
Insumo | 001500 | SBC | ESTOPA COMUM EMBALAGEM 200 GRAMAS | Material |  | UN | 0.012 | 6 | 0.07
Insumo | 00006111 | SINAPI | SERVENTE DE OBRAS (HORISTA) | Mão de Obra |  | H | 0.25 | 13.28 | 3.32
Insumo | 000030 | SBC | FERRAMENTA - ESCOVA DE LATAO 4 CARREIRAS CLEMARA 46 | Material |  | UN | 0.01 | 34 | 0.34
|  |  |  | MO sem LS => | 3.32 | LS => | 0 | MO com LS => | 3.32
2.3 | Código | Banco | Descrição | Tipo |  | Und | Quant. | Valor Unit | Total
Composição | 1716 | ORSE | Limpeza de fossa acima de 5m3 | Fossas Sépticas |  | m³ | 1 | 50 | 50
Item | Código | Banco | Descrição | Tipo |  | Und | Quant. | Valor Unit | Total
Insumo | 35 | ORSE | Limpeza de fossa acima de 5m3 | Serviços |  | m³ | 1 | 50,00 | 50,00
Detalhamento de Cálculo ORSE
Item | Código | Banco | Descrição | Tipo |  | Und | Quant. | Valor Unit | Total
Insumo | 35 | ORSE | Limpeza de fossa acima de 5m3 | Serviços |  | m³ | 1 | 50,00 | 50,00
|  |  |  | MO sem LS => | 0 | LS => | 0 | MO com LS => | 0
2.4 | Código | Banco | Descrição | Tipo |  | Und | Quant. | Valor Unit | Total
Composição | C4212 | SEINFRA | LIMPEZA DE CAIXAS DE INSPEÇÃO | 0 |  | UN | 1 | 32.91 | 32.91
Insumo | 00002696 | SINAPI | ENCANADOR OU BOMBEIRO HIDRAULICO (HORISTA) | Mão de Obra |  | H | 0.3325 | 18.16 | 6.04
Insumo | I0700 | SEINFRA | CAMINHONETE SAVEIRO (CHP) | Equipamento |  | H | 0.0665 | 79.48 | 5.29
Insumo | I0592 | SEINFRA | CAMINHONETE SAVEIRO (CHI) | Equipamento |  | H | 0.266 | 25.12 | 6.68
Insumo | 00004093 | SINAPI | MOTORISTA DE CAMINHAO (HORISTA) | Mão de Obra |  | H | 0.3325 | 18.16 | 6.04
Insumo | 00006111 | SINAPI | SERVENTE DE OBRAS (HORISTA) | Mão de Obra |  | H | 0.6675 | 13.28 | 8.86
|  |  |  | MO sem LS => | 20.94 | LS => | 0 | MO com LS => | 20.94
2.5 | Código | Banco | Descrição | Tipo |  | Und | Quant. | Valor Unit | Total
Composição | C2722 | SEINFRA | DESOBSTRUÇÃO EM LIGAÇÃO DE ESGOTO DN 100 C/LIMPEZA DA CAIXA | 0 |  | UN | 1 | 33.24 | 33.24
Insumo | 00002696 | SINAPI | ENCANADOR OU BOMBEIRO HIDRAULICO (HORISTA) | Mão de Obra |  | H | 0.67 | 18.16 | 12.17
Insumo | 00006111 | SINAPI | SERVENTE DE OBRAS (HORISTA) | Mão de Obra |  | H | 0.67 | 13.28 | 8.9
Insumo | 00004093 | SINAPI | MOTORISTA DE CAMINHAO (HORISTA) | Mão de Obra |  | H | 0.67 | 18.16 | 12.17
|  |  |  | MO sem LS => | 33.24 | LS => | 0 | MO com LS => | 33.24
2.6 | Código | Banco | Descrição | Tipo |  | Und | Quant. | Valor Unit | Total
Composição | 1612 | ORSE | Cap de pvc rígido c/ anéis p/ esgoto, diâm. =100mm | Tubos e Conexões de PVC Rígido Soldável para Esgoto |  | un | 1 | 17.19 | 17.19
Item | Código | Banco | Descrição | Tipo |  | Und | Quant. | Valor Unit | Total
Insumo | 00002696 | SINAPI | ENCANADOR OU BOMBEIRO HIDRAULICO (HORISTA) | Mão de Obra |  | H | 0.12 | 18,16 | 2,18
Insumo | 00001200 | SINAPI | CAP PVC, SOLDAVEL, DN 100 MM, SERIE NORMAL, PARA ESGOTO PREDIAL | Material |  | UN | 1 | 8,17 | 8,17
Insumo | 00006111 | SINAPI | SERVENTE DE OBRAS (HORISTA) | Mão de Obra |  | H | 0.12 | 13,28 | 1,59
Insumo | 1703 | ORSE | Pasta lubrificante p/ pvc je | Material |  | kg | 0.023 | 63,50 | 1,46
Insumo | 00000301 | SINAPI | ANEL BORRACHA PARA TUBO ESGOTO PREDIAL, DN 100 MM (NBR 5688) | Material |  | UN | 1 | 3,79 | 3,79
Detalhamento de Cálculo ORSE
Item | Código | Banco | Descrição | Tipo |  | Und | Quant. | Valor Unit | Total
Insumo | 00002696 | SINAPI | ENCANADOR OU BOMBEIRO HIDRAULICO (HORISTA) | Mão de Obra |  | H | 0.12 | 18,16 | 2,18
Insumo | 00001200 | SINAPI | CAP PVC, SOLDAVEL, DN 100 MM, SERIE NORMAL, PARA ESGOTO PREDIAL | Material |  | UN | 1 | 8,17 | 8,17
Insumo | 00006111 | SINAPI | SERVENTE DE OBRAS (HORISTA) | Mão de Obra |  | H | 0.12 | 13,28 | 1,59
Insumo | 1703 | ORSE | Pasta lubrificante p/ pvc je | Material |  | kg | 0.023 | 63,50 | 1,46
Insumo | 00000301 | SINAPI | ANEL BORRACHA PARA TUBO ESGOTO PREDIAL, DN 100 MM (NBR 5688) | Material |  | UN | 1 | 3,79 | 3,79
|  |  |  | MO sem LS => | 3.77 | LS => | 0 | MO com LS => | 3.77
2.7 | Código | Banco | Descrição | Tipo |  | Und | Quant. | Valor Unit | Total
Composição | C2299 | SEINFRA | TAMPA DE CONCRETO ESP.= 5cm P/CAIXA EM ALVENARIA | 0 |  | m² | 1 | 207.56 | 207.56
Insumo | 00004750 | SINAPI | PEDREIRO (HORISTA) | Mão de Obra |  | H | 0.3 | 18.16 | 5.45
Insumo | 00006117 | SINAPI | CARPINTEIRO AUXILIAR (HORISTA) | Mão de Obra |  | H | 2.42 | 13.91 | 33.66
Insumo | 00001213 | SINAPI | CARPINTEIRO DE FORMAS PARA CONCRETO (HORISTA) | Mão de Obra |  | H | 2.42 | 18.16 | 43.95
Insumo | 00043061 | SINAPI | ACO CA-60, 4,2 MM OU 5,0 MM, DOBRADO E CORTADO | Material |  | KG | 5.27 | 8.01 | 42.21
Insumo | 00000378 | SINAPI | ARMADOR (HORISTA) | Mão de Obra |  | H | 0.46 | 18.16 | 8.35
Insumo | 00001347 | SINAPI | CHAPA/PAINEL DE MADEIRA COMPENSADA PLASTIFICADA (MADEIRITE PLASTIFICADO) PARA FORMA DE CONCRETO, DE 2200 X 1100 MM, E = 12 MM | Material |  | M² | 0.4 | 76.85 | 30.74
Insumo | 00001379 | SINAPI | CIMENTO PORTLAND COMPOSTO CP II-32 | Material |  | KG | 16 | 1 | 16
Insumo | 00006114 | SINAPI | AJUDANTE DE ARMADOR (HORISTA) | Mão de Obra |  | H | 0.46 | 13.91 | 6.4
Insumo | I1916 | SEINFRA | TABUA DE 1" DE 3A. - L = 30cm | Material |  | M | 0.12 | 12.77 | 1.53
Insumo | I0280 | SEINFRA | BRITA | Material |  | m³ | 0.04 | 100.5 | 4.02
Insumo | 00006111 | SINAPI | SERVENTE DE OBRAS (HORISTA) | Mão de Obra |  | H | 0.8 | 13.28 | 10.62
Insumo | I0103 | SEINFRA | ARAME RECOZIDO N.18 BWG | Material |  | KG | 0.09 | 16.53 | 1.49
Insumo | 00000370 | SINAPI | AREIA MEDIA - POSTO JAZIDA/FORNECEDOR (RETIRADO NA JAZIDA, SEM TRANSPORTE) | Material |  | M³ | 0.033 | 95 | 3.14
|  |  |  | MO sem LS => | 108.43 | LS => | 0 | MO com LS => | 108.43
2.8 | Código | Banco | Descrição | Tipo |  | Und | Quant. | Valor Unit | Total
Composição | 12636 | ORSE | Limpeza de caixa de passagem ou de gordura com reassentamento da tampa | Caixas de Inspeção |  | un | 1 | 21.44 | 21.44
Item | Código | Banco | Descrição | Tipo |  | Und | Quant. | Valor Unit | Total
Composição | 1903 | ORSE | Argamassa cimento e areia traço t-1 (1:3) - 1 saco cimento 50kg / 3 padiolas areia dim. 0.35 x 0.45 x 0.23 m - Confecção mecânica e transporte | Argamassas |  | m³ | 0.011 | 607,92 | 6,69
Insumo | 00006111 | SINAPI | SERVENTE DE OBRAS (HORISTA) | Mão de Obra |  | H | 0.66 | 13,28 | 8,76
Insumo | 00004750 | SINAPI | PEDREIRO (HORISTA) | Mão de Obra |  | H | 0.33 | 18,16 | 5,99
Detalhamento de Cálculo ORSE
Item | Código | Banco | Descrição | Tipo |  | Und | Quant. | Valor Unit | Total
Insumo | 00001379 | SINAPI | CIMENTO PORTLAND COMPOSTO CP II-32 | Material |  | KG | 4.9742 | 1,00 | 4,97
Insumo | 00006111 | SINAPI | SERVENTE DE OBRAS (HORISTA) | Mão de Obra |  | H | 0.704 | 13,28 | 9,35
Insumo | 00000370 | SINAPI | AREIA MEDIA - POSTO JAZIDA/FORNECEDOR (RETIRADO NA JAZIDA, SEM TRANSPORTE) | Material |  | M³ | 0.01188 | 95,00 | 1,13
Insumo | 00004750 | SINAPI | PEDREIRO (HORISTA) | Mão de Obra |  | H | 0.33 | 18,16 | 5,99
|  |  |  | MO sem LS => | 15.34 | LS => | 0 | MO com LS => | 15.34
Composições Auxiliares
| Código | Banco | Descrição | Tipo |  | Und | Quant. | Valor Unit | Total
Composição | 1903 | ORSE | Argamassa cimento e areia traço t-1 (1:3) - 1 saco cimento 50kg / 3 padiolas areia dim. 0.35 x 0.45 x 0.23 m - Confecção mecânica e transporte | Argamassas |  | m³ | 1 | 607.92 | 607.92
Item | Código | Banco | Descrição | Tipo |  | Und | Quant. | Valor Unit | Total
Insumo | 00001379 | SINAPI | CIMENTO PORTLAND COMPOSTO CP II-32 | Material |  | KG | 452.2 | 1,00 | 452,20
Insumo | 00006111 | SINAPI | SERVENTE DE OBRAS (HORISTA) | Mão de Obra |  | H | 4 | 13,28 | 53,12
Insumo | 00000370 | SINAPI | AREIA MEDIA - POSTO JAZIDA/FORNECEDOR (RETIRADO NA JAZIDA, SEM TRANSPORTE) | Material |  | M³ | 1.08 | 95,00 | 102,60
Detalhamento de Cálculo ORSE
Item | Código | Banco | Descrição | Tipo |  | Und | Quant. | Valor Unit | Total
Insumo | 00001379 | SINAPI | CIMENTO PORTLAND COMPOSTO CP II-32 | Material |  | KG | 452.2 | 1,00 | 452,20
Insumo | 00006111 | SINAPI | SERVENTE DE OBRAS (HORISTA) | Mão de Obra |  | H | 4 | 13,28 | 53,12
Insumo | 00000370 | SINAPI | AREIA MEDIA - POSTO JAZIDA/FORNECEDOR (RETIRADO NA JAZIDA, SEM TRANSPORTE) | Material |  | M³ | 1.08 | 95,00 | 102,60
|  |  |  | MO sem LS => | 53.12 | LS => | 0 | MO com LS => | 53.12
| Código | Banco | Descrição | Tipo |  | Und | Quant. | Valor Unit | Total
Composição | 95351 | SINAPI | CURSO DE CAPACITAÇÃO PARA MOTORISTA OPERADOR DE MUNCK (ENCARGOS COMPLEMENTARES) - HORISTA | SEDI - SERVIÇOS DIVERSOS |  | H | 1 | 0.33 | 0.33
Insumo | 00004096 | SINAPI | MOTORISTA OPERADOR DE CAMINHAO COM MUNCK (HORISTA) | Mão de Obra |  | H | 0.01637 | 20.36 | 0.33
|  |  |  | MO sem LS => | 0.33 | LS => | 0 | MO com LS => | 0.33
| Código | Banco | Descrição | Tipo |  | Und | Quant. | Valor Unit | Total
Composição | 5930 | SINAPI | GUINDAUTO HIDRÁULICO, CAPACIDADE MÁXIMA DE CARGA 6200 KG, MOMENTO MÁXIMO DE CARGA 11,7 TM, ALCANCE MÁXIMO HORIZONTAL 9,70 M, INCLUSIVE CAMINHÃO TOCO PBT 16.000 KG, POTÊNCIA DE 189 CV - CHI DIURNO. AF_06/2014 | CHOR - CUSTOS HORÁRIOS DE MÁQUINAS E EQUIPAMENTOS |  | CHI | 1 | 67.57 | 67.57
Composição Auxiliar | 88286 | SINAPI | MOTORISTA OPERADOR DE MUNCK COM ENCARGOS COMPLEMENTARES | SEDI - SERVIÇOS DIVERSOS |  | H | 1 | 26.13 | 26.13
Composição Auxiliar | 89260 | SINAPI | GUINDAUTO HIDRÁULICO, CAPACIDADE MÁXIMA DE CARGA 6200 KG, MOMENTO MÁXIMO DE CARGA 11,7 TM, ALCANCE MÁXIMO HORIZONTAL 9,70 M, INCLUSIVE CAMINHÃO TOCO PBT 16.000 KG, POTÊNCIA DE 189 CV - JUROS. AF_06/2014 | CHOR - CUSTOS HORÁRIOS DE MÁQUINAS E EQUIPAMENTOS |  | H | 1 | 10.05 | 10.05
Composição Auxiliar | 89259 | SINAPI | GUINDAUTO HIDRÁULICO, CAPACIDADE MÁXIMA DE CARGA 6200 KG, MOMENTO MÁXIMO DE CARGA 11,7 TM, ALCANCE MÁXIMO HORIZONTAL 9,70 M, INCLUSIVE CAMINHÃO TOCO PBT 16.000 KG, POTÊNCIA DE 189 CV - DEPRECIAÇÃO. AF_06/2014 | CHOR - CUSTOS HORÁRIOS DE MÁQUINAS E EQUIPAMENTOS |  | H | 1 | 27.33 | 27.33
Composição Auxiliar | 91466 | SINAPI | GUINDAUTO HIDRÁULICO, CAPACIDADE MÁXIMA DE CARGA 6200 KG, MOMENTO MÁXIMO DE CARGA 11,7 TM, ALCANCE MÁXIMO HORIZONTAL 9,70 M, INCLUSIVE CAMINHÃO TOCO PBT 16.000 KG, POTÊNCIA DE 189 CV - IMPOSTOS E SEGUROS. AF_08/2015 | CHOR - CUSTOS HORÁRIOS DE MÁQUINAS E EQUIPAMENTOS |  | H | 1 | 4.06 | 4.06
|  |  |  | MO sem LS => | 20.69 | LS => | 0 | MO com LS => | 20.69
| Código | Banco | Descrição | Tipo |  | Und | Quant. | Valor Unit | Total
Composição | 5928 | SINAPI | GUINDAUTO HIDRÁULICO, CAPACIDADE MÁXIMA DE CARGA 6200 KG, MOMENTO MÁXIMO DE CARGA 11,7 TM, ALCANCE MÁXIMO HORIZONTAL 9,70 M, INCLUSIVE CAMINHÃO TOCO PBT 16.000 KG, POTÊNCIA DE 189 CV - CHP DIURNO. AF_06/2014 | CHOR - CUSTOS HORÁRIOS DE MÁQUINAS E EQUIPAMENTOS |  | CHP | 1 | 268.99 | 268.99
Composição Auxiliar | 89259 | SINAPI | GUINDAUTO HIDRÁULICO, CAPACIDADE MÁXIMA DE CARGA 6200 KG, MOMENTO MÁXIMO DE CARGA 11,7 TM, ALCANCE MÁXIMO HORIZONTAL 9,70 M, INCLUSIVE CAMINHÃO TOCO PBT 16.000 KG, POTÊNCIA DE 189 CV - DEPRECIAÇÃO. AF_06/2014 | CHOR - CUSTOS HORÁRIOS DE MÁQUINAS E EQUIPAMENTOS |  | H | 1 | 27.33 | 27.33
Composição Auxiliar | 89260 | SINAPI | GUINDAUTO HIDRÁULICO, CAPACIDADE MÁXIMA DE CARGA 6200 KG, MOMENTO MÁXIMO DE CARGA 11,7 TM, ALCANCE MÁXIMO HORIZONTAL 9,70 M, INCLUSIVE CAMINHÃO TOCO PBT 16.000 KG, POTÊNCIA DE 189 CV - JUROS. AF_06/2014 | CHOR - CUSTOS HORÁRIOS DE MÁQUINAS E EQUIPAMENTOS |  | H | 1 | 10.05 | 10.05
Composição Auxiliar | 89262 | SINAPI | GUINDAUTO HIDRÁULICO, CAPACIDADE MÁXIMA DE CARGA 6200 KG, MOMENTO MÁXIMO DE CARGA 11,7 TM, ALCANCE MÁXIMO HORIZONTAL 9,70 M, INCLUSIVE CAMINHÃO TOCO PBT 16.000 KG, POTÊNCIA DE 189 CV - MANUTENÇÃO. AF_06/2014 | CHOR - CUSTOS HORÁRIOS DE MÁQUINAS E EQUIPAMENTOS |  | H | 1 | 46.28 | 46.28
Composição Auxiliar | 91467 | SINAPI | GUINDAUTO HIDRÁULICO, CAPACIDADE MÁXIMA DE CARGA 6200 KG, MOMENTO MÁXIMO DE CARGA 11,7 TM, ALCANCE MÁXIMO HORIZONTAL 9,70 M, INCLUSIVE CAMINHÃO TOCO PBT 16.000 KG, POTÊNCIA DE 189 CV - MATERIAIS NA OPERAÇÃO. AF_08/2015 | CHOR - CUSTOS HORÁRIOS DE MÁQUINAS E EQUIPAMENTOS |  | H | 1 | 155.14 | 155.14
Composição Auxiliar | 88286 | SINAPI | MOTORISTA OPERADOR DE MUNCK COM ENCARGOS COMPLEMENTARES | SEDI - SERVIÇOS DIVERSOS |  | H | 1 | 26.13 | 26.13
Composição Auxiliar | 91466 | SINAPI | GUINDAUTO HIDRÁULICO, CAPACIDADE MÁXIMA DE CARGA 6200 KG, MOMENTO MÁXIMO DE CARGA 11,7 TM, ALCANCE MÁXIMO HORIZONTAL 9,70 M, INCLUSIVE CAMINHÃO TOCO PBT 16.000 KG, POTÊNCIA DE 189 CV - IMPOSTOS E SEGUROS. AF_08/2015 | CHOR - CUSTOS HORÁRIOS DE MÁQUINAS E EQUIPAMENTOS |  | H | 1 | 4.06 | 4.06
|  |  |  | MO sem LS => | 20.69 | LS => | 0 | MO com LS => | 20.69
| Código | Banco | Descrição | Tipo |  | Und | Quant. | Valor Unit | Total
Composição | 89259 | SINAPI | GUINDAUTO HIDRÁULICO, CAPACIDADE MÁXIMA DE CARGA 6200 KG, MOMENTO MÁXIMO DE CARGA 11,7 TM, ALCANCE MÁXIMO HORIZONTAL 9,70 M, INCLUSIVE CAMINHÃO TOCO PBT 16.000 KG, POTÊNCIA DE 189 CV - DEPRECIAÇÃO. AF_06/2014 | CHOR - CUSTOS HORÁRIOS DE MÁQUINAS E EQUIPAMENTOS |  | H | 1 | 27.33 | 27.33
Insumo | 00037752 | SINAPI | CAMINHAO TOCO, PESO BRUTO TOTAL 16000 KG, CARGA UTIL MAXIMA 11030 KG, DISTANCIA ENTRE EIXOS 5,41 M, POTENCIA 185 CV (INCLUI CABINE E CHASSI, NAO INCLUI CARROCERIA) | Equipamento |  | UN | 3.43e-05 | 565808.09 | 19.41
Insumo | 00003363 | SINAPI | GUINDAUTO HIDRAULICO, CAPACIDADE MAXIMA DE CARGA 6200 KG, MOMENTO MAXIMO DE CARGA 11,7 TM, ALCANCE MAXIMO HORIZONTAL 9,70 M, PARA MONTAGEM SOBRE CHASSI DE CAMINHAO PBT MINIMO 13000 KG (INCLUI MONTAGEM, NAO INCLUI CAMINHAO) | Equipamento |  | UN | 5.51e-05 | 143750 | 7.92
|  |  |  | MO sem LS => | 0 | LS => | 0 | MO com LS => | 0
| Código | Banco | Descrição | Tipo |  | Und | Quant. | Valor Unit | Total
Composição | 91466 | SINAPI | GUINDAUTO HIDRÁULICO, CAPACIDADE MÁXIMA DE CARGA 6200 KG, MOMENTO MÁXIMO DE CARGA 11,7 TM, ALCANCE MÁXIMO HORIZONTAL 9,70 M, INCLUSIVE CAMINHÃO TOCO PBT 16.000 KG, POTÊNCIA DE 189 CV - IMPOSTOS E SEGUROS. AF_08/2015 | CHOR - CUSTOS HORÁRIOS DE MÁQUINAS E EQUIPAMENTOS |  | H | 1 | 4.06 | 4.06
Insumo | 00037752 | SINAPI | CAMINHAO TOCO, PESO BRUTO TOTAL 16000 KG, CARGA UTIL MAXIMA 11030 KG, DISTANCIA ENTRE EIXOS 5,41 M, POTENCIA 185 CV (INCLUI CABINE E CHASSI, NAO INCLUI CARROCERIA) | Equipamento |  | UN | 5.7e-06 | 565808.09 | 3.23
Insumo | 00003363 | SINAPI | GUINDAUTO HIDRAULICO, CAPACIDADE MAXIMA DE CARGA 6200 KG, MOMENTO MAXIMO DE CARGA 11,7 TM, ALCANCE MAXIMO HORIZONTAL 9,70 M, PARA MONTAGEM SOBRE CHASSI DE CAMINHAO PBT MINIMO 13000 KG (INCLUI MONTAGEM, NAO INCLUI CAMINHAO) | Equipamento |  | UN | 5.8e-06 | 143750 | 0.83
|  |  |  | MO sem LS => | 0 | LS => | 0 | MO com LS => | 0
| Código | Banco | Descrição | Tipo |  | Und | Quant. | Valor Unit | Total
Composição | 89260 | SINAPI | GUINDAUTO HIDRÁULICO, CAPACIDADE MÁXIMA DE CARGA 6200 KG, MOMENTO MÁXIMO DE CARGA 11,7 TM, ALCANCE MÁXIMO HORIZONTAL 9,70 M, INCLUSIVE CAMINHÃO TOCO PBT 16.000 KG, POTÊNCIA DE 189 CV - JUROS. AF_06/2014 | CHOR - CUSTOS HORÁRIOS DE MÁQUINAS E EQUIPAMENTOS |  | H | 1 | 10.05 | 10.05
Insumo | 00037752 | SINAPI | CAMINHAO TOCO, PESO BRUTO TOTAL 16000 KG, CARGA UTIL MAXIMA 11030 KG, DISTANCIA ENTRE EIXOS 5,41 M, POTENCIA 185 CV (INCLUI CABINE E CHASSI, NAO INCLUI CARROCERIA) | Equipamento |  | UN | 1.41e-05 | 565808.09 | 7.98
Insumo | 00003363 | SINAPI | GUINDAUTO HIDRAULICO, CAPACIDADE MAXIMA DE CARGA 6200 KG, MOMENTO MAXIMO DE CARGA 11,7 TM, ALCANCE MAXIMO HORIZONTAL 9,70 M, PARA MONTAGEM SOBRE CHASSI DE CAMINHAO PBT MINIMO 13000 KG (INCLUI MONTAGEM, NAO INCLUI CAMINHAO) | Equipamento |  | UN | 1.44e-05 | 143750 | 2.07
|  |  |  | MO sem LS => | 0 | LS => | 0 | MO com LS => | 0
| Código | Banco | Descrição | Tipo |  | Und | Quant. | Valor Unit | Total
Composição | 89262 | SINAPI | GUINDAUTO HIDRÁULICO, CAPACIDADE MÁXIMA DE CARGA 6200 KG, MOMENTO MÁXIMO DE CARGA 11,7 TM, ALCANCE MÁXIMO HORIZONTAL 9,70 M, INCLUSIVE CAMINHÃO TOCO PBT 16.000 KG, POTÊNCIA DE 189 CV - MANUTENÇÃO. AF_06/2014 | CHOR - CUSTOS HORÁRIOS DE MÁQUINAS E EQUIPAMENTOS |  | H | 1 | 46.28 | 46.28
Insumo | 00037752 | SINAPI | CAMINHAO TOCO, PESO BRUTO TOTAL 16000 KG, CARGA UTIL MAXIMA 11030 KG, DISTANCIA ENTRE EIXOS 5,41 M, POTENCIA 185 CV (INCLUI CABINE E CHASSI, NAO INCLUI CARROCERIA) | Equipamento |  | UN | 6.43e-05 | 565808.09 | 36.38
Insumo | 00003363 | SINAPI | GUINDAUTO HIDRAULICO, CAPACIDADE MAXIMA DE CARGA 6200 KG, MOMENTO MAXIMO DE CARGA 11,7 TM, ALCANCE MAXIMO HORIZONTAL 9,70 M, PARA MONTAGEM SOBRE CHASSI DE CAMINHAO PBT MINIMO 13000 KG (INCLUI MONTAGEM, NAO INCLUI CAMINHAO) | Equipamento |  | UN | 6.89e-05 | 143750 | 9.9
|  |  |  | MO sem LS => | 0 | LS => | 0 | MO com LS => | 0
| Código | Banco | Descrição | Tipo |  | Und | Quant. | Valor Unit | Total
Composição | 91467 | SINAPI | GUINDAUTO HIDRÁULICO, CAPACIDADE MÁXIMA DE CARGA 6200 KG, MOMENTO MÁXIMO DE CARGA 11,7 TM, ALCANCE MÁXIMO HORIZONTAL 9,70 M, INCLUSIVE CAMINHÃO TOCO PBT 16.000 KG, POTÊNCIA DE 189 CV - MATERIAIS NA OPERAÇÃO. AF_08/2015 | CHOR - CUSTOS HORÁRIOS DE MÁQUINAS E EQUIPAMENTOS |  | H | 1 | 155.14 | 155.14
Insumo | 00004221 | SINAPI | OLEO DIESEL COMBUSTIVEL COMUM METROPOLITANO S-10 OU S-500 | Material |  | L | 26.43 | 5.87 | 155.14
|  |  |  | MO sem LS => | 0 | LS => | 0 | MO com LS => | 0
| Código | Banco | Descrição | Tipo |  | Und | Quant. | Valor Unit | Total
Composição | 88286 | SINAPI | MOTORISTA OPERADOR DE MUNCK COM ENCARGOS COMPLEMENTARES | SEDI - SERVIÇOS DIVERSOS |  | H | 1 | 26.13 | 26.13
Composição Auxiliar | 95351 | SINAPI | CURSO DE CAPACITAÇÃO PARA MOTORISTA OPERADOR DE MUNCK (ENCARGOS COMPLEMENTARES) - HORISTA | SEDI - SERVIÇOS DIVERSOS |  | H | 1 | 0.33 | 0.33
Insumo | 00004096 | SINAPI | MOTORISTA OPERADOR DE CAMINHAO COM MUNCK (HORISTA) | Mão de Obra |  | H | 1 | 20.36 | 20.36
Insumo | 00037370 | SINAPI | ALIMENTACAO - HORISTA (COLETADO CAIXA - ENCARGOS COMPLEMENTARES) | Material |  | H | 1 | 2.46 | 2.46
Insumo | 00037371 | SINAPI | TRANSPORTE - HORISTA (COLETADO CAIXA - ENCARGOS COMPLEMENTARES) | Serviços |  | H | 1 | 0.57 | 0.57
Insumo | 00037372 | SINAPI | EXAMES - HORISTA (COLETADO CAIXA - ENCARGOS COMPLEMENTARES) | Material |  | H | 1 | 1.43 | 1.43
Insumo | 00043488 | SINAPI | EPI - FAMILIA OPERADOR ESCAVADEIRA - HORISTA (ENCARGOS COMPLEMENTARES - COLETADO CAIXA) | Equipamento |  | H | 1 | 0.89 | 0.89
Insumo | 00043464 | SINAPI | FERRAMENTAS - FAMILIA OPERADOR ESCAVADEIRA - HORISTA (ENCARGOS COMPLEMENTARES - COLETADO CAIXA) | Equipamento |  | H | 1 | 0.01 | 0.01
Insumo | 00037373 | SINAPI | SEGURO - HORISTA (COLETADO CAIXA - ENCARGOS COMPLEMENTARES) | Taxas |  | H | 1 | 0.08 | 0.08
|  |  |  | MO sem LS => | 20.69 | LS => | 0 | MO com LS => | 20.69
Tipo de Licitação |  |  |  |  | Total sem BDI |  | 484421.2
Abertura da Licitação |  |  |  |  | Total do BDI |  | 120959.97
Número do Processo Licitatório |  |  |  |  | Total Geral |  | 605381.17
_______________________________________________________________ Erick Mattheus Maranhão Silva Engenheiro Civil / Gerente GEA Mat. 59987 – FMS Teresina

## Curva ABC de Serviços - LOTE 1
|  | Serviço | Bancos | B.D.I. |  |  | Encargos Sociais
|  | LOTE 1 - CONTRATAÇÃO DE EMPRESA PARA PRESTAÇÃO DE SERVIÇOS DE LIMPEZA DE RESERVATÓRIOS, CAPINA E PODA, NAS DEPENDÊNCIAS INTERNAS E EXTERNAS, DOS IMÓVEIS DA ZONA NORTE SOB RESPONSABILIDADE DA FUNDAÇÃO MUNICIPAL DE SAÚDE DE TERESINA-PI. | SINAPI - 06/2025 - Piauí SBC - 07/2025 - Piauí ORSE - 05/2025 - Sergipe SEINFRA - 028 - Ceará | 24,97% |  |  | Desonerado: embutido nos preços unitário dos insumos de mão de obra, de acordo com as bases.
Curva ABC de Serviços - LOTE 1
Código | Banco | Descrição | Tipo | Und | Quant. | Valor Unit | Total | Peso (%) | Peso Acumulado (%)
73822/001 | SINAPI | CAPINA E LIMPEZA MANUAL DE TERRENO COM PEQUENOS ARBUSTOS | SERP - SERVIÇOS PRELIMINARES | m² | 30.000,0 | 3,98 | 119.400,00 | 24,65 | 24,65
13197 | ORSE | Locação de caixa coletora de entulho capacidade 5 m³ (Local: Aracaju), prazo máximo de 7 dias, inclusive descarte. Rev 01_03/2025 | Diversos | un | 350,0 | 300,00 | 105.000,00 | 21,68 | 46,32
1716 | ORSE | Limpeza de fossa acima de 5m3 | Fossas Sépticas | m³ | 2.000,0 | 50,00 | 100.000,00 | 20,64 | 66,97
160116 | SBC | HIGIENIZACAO E LIMPEZA DA CAIXA D'AGUA | TRATAMENTOS E IMPERMEABILIZACOES | m² | 1.500,0 | 54,12 | 81.180,00 | 16,76 | 83,72
26 | ORSE | Coleta e carga manuais de entulho | Demolições / Remoções | m³ | 2.000,0 | 13,28 | 26.560,00 | 5,48 | 89,21
98534 | SINAPI | PODA EM ALTURA DE ÁRVORE COM DIÂMETRO DE TRONCO MAIOR OU IGUAL A 0,40 M E MENOR QUE 0,60 M. AF_03/2024 | URBA - URBANIZAÇÃO | UN | 50,0 | 253,55 | 12.677,50 | 2,62 | 91,82
C2299 | SEINFRA | TAMPA DE CONCRETO ESP.= 5cm P/CAIXA EM ALVENARIA | 0 | m² | 50,0 | 207,56 | 10.378,00 | 2,14 | 93,97
98533 | SINAPI | PODA EM ALTURA DE ÁRVORE COM DIÂMETRO DE TRONCO MAIOR OU IGUAL A 0,20 M E MENOR QUE 0,40 M. AF_03/2024 | URBA - URBANIZAÇÃO | UN | 100,0 | 91,18 | 9.118,00 | 1,88 | 95,85
020008 | SBC | DESTOCAMENTO DE ARVORES PEQUENO PORTE SEM AUXILIO MECANICO | PREPARACAO DO TERRENO | UN | 100,0 | 51,53 | 5.153,00 | 1,06 | 96,91
C2722 | SEINFRA | DESOBSTRUÇÃO EM LIGAÇÃO DE ESGOTO DN 100 C/LIMPEZA DA CAIXA | 0 | UN | 100,0 | 33,24 | 3.324,00 | 0,69 | 97,60
C4212 | SEINFRA | LIMPEZA DE CAIXAS DE INSPEÇÃO | 0 | UN | 100,0 | 32,91 | 3.291,00 | 0,68 | 98,28
98524 | SINAPI | LIMPEZA MANUAL DE VEGETAÇÃO EM TERRENO COM ENXADA. AF_03/2024 | URBA - URBANIZAÇÃO | m² | 1.000,0 | 2,83 | 2.830,00 | 0,58 | 98,86
160397 | SBC | LIMPEZA E PREPARO DE PAREDES E FUNDO DE CISTERNA | TRATAMENTOS E IMPERMEABILIZACOES | m² | 500,0 | 3,73 | 1.865,00 | 0,38 | 99,25
98532 | SINAPI | PODA EM ALTURA DE ÁRVORE COM DIÂMETRO DE TRONCO MENOR QUE 0,20 M. AF_03/2024 | URBA - URBANIZAÇÃO | UN | 50,0 | 25,48 | 1.274,00 | 0,26 | 99,51
12636 | ORSE | Limpeza de caixa de passagem ou de gordura com reassentamento da tampa | Caixas de Inspeção | un | 50,0 | 21,44 | 1.072,00 | 0,22 | 99,73
1612 | ORSE | Cap de pvc rígido c/ anéis p/ esgoto, diâm. =100mm | Tubos e Conexões de PVC Rígido Soldável para Esgoto | un | 50,0 | 17,19 | 859,50 | 0,18 | 99,91
5029 | ORSE | Destocamento de árvores de porte médio e raízes profundas, sem auxílio mecânico | Desmatamento e Limpeza | un | 40,0 | 10,98 | 439,20 | 0,09 | 100,00
[5 empty] | Total sem BDI |  | 484421.2
[5 empty] | Total do BDI |  | 120959.97
[5 empty] | Total Geral |  | 605381.17
_______________________________________________________________ Erick Mattheus Maranhão Silva Engenheiro Civil / Gerente GEA Mat. 59987 – FMS Teresina

## Curva ABC de Serviços - LOTE 2
|  | Serviço | Bancos | B.D.I. |  |  | Encargos Sociais
|  | LOTE 2 - CONTRATAÇÃO DE EMPRESA PARA PRESTAÇÃO DE SERVIÇOS DE LIMPEZA DE RESERVATÓRIOS, CAPINA E PODA, NAS DEPENDÊNCIAS INTERNAS E EXTERNAS, DOS IMÓVEIS DA ZONA SUL SOB RESPONSABILIDADE DA FUNDAÇÃO MUNICIPAL DE SAÚDE DE TERESINA-PI. | SINAPI - 06/2025 - Piauí SBC - 07/2025 - Piauí ORSE - 05/2025 - Sergipe SEINFRA - 028 - Ceará | 24,97% |  |  | Desonerado: embutido nos preços unitário dos insumos de mão de obra, de acordo com as bases.
Curva ABC de Serviços - LOTE 2
Código | Banco | Descrição | Tipo | Und | Quant. | Valor Unit | Total | Peso (%) | Peso Acumulado (%)
73822/001 | SINAPI | CAPINA E LIMPEZA MANUAL DE TERRENO COM PEQUENOS ARBUSTOS | SERP - SERVIÇOS PRELIMINARES | m² | 30.000,0 | 3,98 | 119.400,00 | 24,65 | 24,65
13197 | ORSE | Locação de caixa coletora de entulho capacidade 5 m³ (Local: Aracaju), prazo máximo de 7 dias, inclusive descarte. Rev 01_03/2025 | Diversos | un | 350,0 | 300,00 | 105.000,00 | 21,68 | 46,32
1716 | ORSE | Limpeza de fossa acima de 5m3 | Fossas Sépticas | m³ | 2.000,0 | 50,00 | 100.000,00 | 20,64 | 66,97
160116 | SBC | HIGIENIZACAO E LIMPEZA DA CAIXA D'AGUA | TRATAMENTOS E IMPERMEABILIZACOES | m² | 1.500,0 | 54,12 | 81.180,00 | 16,76 | 83,72
26 | ORSE | Coleta e carga manuais de entulho | Demolições / Remoções | m³ | 2.000,0 | 13,28 | 26.560,00 | 5,48 | 89,21
98534 | SINAPI | PODA EM ALTURA DE ÁRVORE COM DIÂMETRO DE TRONCO MAIOR OU IGUAL A 0,40 M E MENOR QUE 0,60 M. AF_03/2024 | URBA - URBANIZAÇÃO | UN | 50,0 | 253,55 | 12.677,50 | 2,62 | 91,82
C2299 | SEINFRA | TAMPA DE CONCRETO ESP.= 5cm P/CAIXA EM ALVENARIA | 0 | m² | 50,0 | 207,56 | 10.378,00 | 2,14 | 93,97
98533 | SINAPI | PODA EM ALTURA DE ÁRVORE COM DIÂMETRO DE TRONCO MAIOR OU IGUAL A 0,20 M E MENOR QUE 0,40 M. AF_03/2024 | URBA - URBANIZAÇÃO | UN | 100,0 | 91,18 | 9.118,00 | 1,88 | 95,85
020008 | SBC | DESTOCAMENTO DE ARVORES PEQUENO PORTE SEM AUXILIO MECANICO | PREPARACAO DO TERRENO | UN | 100,0 | 51,53 | 5.153,00 | 1,06 | 96,91
C2722 | SEINFRA | DESOBSTRUÇÃO EM LIGAÇÃO DE ESGOTO DN 100 C/LIMPEZA DA CAIXA | 0 | UN | 100,0 | 33,24 | 3.324,00 | 0,69 | 97,60
C4212 | SEINFRA | LIMPEZA DE CAIXAS DE INSPEÇÃO | 0 | UN | 100,0 | 32,91 | 3.291,00 | 0,68 | 98,28
98524 | SINAPI | LIMPEZA MANUAL DE VEGETAÇÃO EM TERRENO COM ENXADA. AF_03/2024 | URBA - URBANIZAÇÃO | m² | 1.000,0 | 2,83 | 2.830,00 | 0,58 | 98,86
160397 | SBC | LIMPEZA E PREPARO DE PAREDES E FUNDO DE CISTERNA | TRATAMENTOS E IMPERMEABILIZACOES | m² | 500,0 | 3,73 | 1.865,00 | 0,38 | 99,25
98532 | SINAPI | PODA EM ALTURA DE ÁRVORE COM DIÂMETRO DE TRONCO MENOR QUE 0,20 M. AF_03/2024 | URBA - URBANIZAÇÃO | UN | 50,0 | 25,48 | 1.274,00 | 0,26 | 99,51
12636 | ORSE | Limpeza de caixa de passagem ou de gordura com reassentamento da tampa | Caixas de Inspeção | un | 50,0 | 21,44 | 1.072,00 | 0,22 | 99,73
1612 | ORSE | Cap de pvc rígido c/ anéis p/ esgoto, diâm. =100mm | Tubos e Conexões de PVC Rígido Soldável para Esgoto | un | 50,0 | 17,19 | 859,50 | 0,18 | 99,91
5029 | ORSE | Destocamento de árvores de porte médio e raízes profundas, sem auxílio mecânico | Desmatamento e Limpeza | un | 40,0 | 10,98 | 439,20 | 0,09 | 100,00
[5 empty] | Total sem BDI |  | 484421.2
[5 empty] | Total do BDI |  | 120959.97
[5 empty] | Total Geral |  | 605381.17
_______________________________________________________________ Erick Mattheus Maranhão Silva Engenheiro Civil / Gerente GEA Mat. 59987 – FMS Teresina

## Curva ABC de Serviços - LOTE 3
|  | Serviço | Bancos | B.D.I. |  |  | Encargos Sociais
|  | LOTE 3 - CONTRATAÇÃO DE EMPRESA PARA PRESTAÇÃO DE SERVIÇOS DE LIMPEZA DE RESERVATÓRIOS, CAPINA E PODA, NAS DEPENDÊNCIAS INTERNAS E EXTERNAS, DOS IMÓVEIS DAS ZONAS LESTE/SUDESTE SOB RESPONSABILIDADE DA FUNDAÇÃO MUNICIPAL DE SAÚDE DE TERESINA-PI. | SINAPI - 06/2025 - Piauí SBC - 07/2025 - Piauí ORSE - 05/2025 - Sergipe SEINFRA - 028 - Ceará | 24,97% |  |  | Desonerado: embutido nos preços unitário dos insumos de mão de obra, de acordo com as bases.
Curva ABC de Serviços - LOTE 3
Código | Banco | Descrição | Tipo | Und | Quant. | Valor Unit | Total | Peso (%) | Peso Acumulado (%)
73822/001 | SINAPI | CAPINA E LIMPEZA MANUAL DE TERRENO COM PEQUENOS ARBUSTOS | SERP - SERVIÇOS PRELIMINARES | m² | 30.000,0 | 3,98 | 119.400,00 | 24,65 | 24,65
13197 | ORSE | Locação de caixa coletora de entulho capacidade 5 m³ (Local: Aracaju), prazo máximo de 7 dias, inclusive descarte. Rev 01_03/2025 | Diversos | un | 350,0 | 300,00 | 105.000,00 | 21,68 | 46,32
1716 | ORSE | Limpeza de fossa acima de 5m3 | Fossas Sépticas | m³ | 2.000,0 | 50,00 | 100.000,00 | 20,64 | 66,97
160116 | SBC | HIGIENIZACAO E LIMPEZA DA CAIXA D'AGUA | TRATAMENTOS E IMPERMEABILIZACOES | m² | 1.500,0 | 54,12 | 81.180,00 | 16,76 | 83,72
26 | ORSE | Coleta e carga manuais de entulho | Demolições / Remoções | m³ | 2.000,0 | 13,28 | 26.560,00 | 5,48 | 89,21
98534 | SINAPI | PODA EM ALTURA DE ÁRVORE COM DIÂMETRO DE TRONCO MAIOR OU IGUAL A 0,40 M E MENOR QUE 0,60 M. AF_03/2024 | URBA - URBANIZAÇÃO | UN | 50,0 | 253,55 | 12.677,50 | 2,62 | 91,82
C2299 | SEINFRA | TAMPA DE CONCRETO ESP.= 5cm P/CAIXA EM ALVENARIA | 0 | m² | 50,0 | 207,56 | 10.378,00 | 2,14 | 93,97
98533 | SINAPI | PODA EM ALTURA DE ÁRVORE COM DIÂMETRO DE TRONCO MAIOR OU IGUAL A 0,20 M E MENOR QUE 0,40 M. AF_03/2024 | URBA - URBANIZAÇÃO | UN | 100,0 | 91,18 | 9.118,00 | 1,88 | 95,85
020008 | SBC | DESTOCAMENTO DE ARVORES PEQUENO PORTE SEM AUXILIO MECANICO | PREPARACAO DO TERRENO | UN | 100,0 | 51,53 | 5.153,00 | 1,06 | 96,91
C2722 | SEINFRA | DESOBSTRUÇÃO EM LIGAÇÃO DE ESGOTO DN 100 C/LIMPEZA DA CAIXA | 0 | UN | 100,0 | 33,24 | 3.324,00 | 0,69 | 97,60
C4212 | SEINFRA | LIMPEZA DE CAIXAS DE INSPEÇÃO | 0 | UN | 100,0 | 32,91 | 3.291,00 | 0,68 | 98,28
98524 | SINAPI | LIMPEZA MANUAL DE VEGETAÇÃO EM TERRENO COM ENXADA. AF_03/2024 | URBA - URBANIZAÇÃO | m² | 1.000,0 | 2,83 | 2.830,00 | 0,58 | 98,86
160397 | SBC | LIMPEZA E PREPARO DE PAREDES E FUNDO DE CISTERNA | TRATAMENTOS E IMPERMEABILIZACOES | m² | 500,0 | 3,73 | 1.865,00 | 0,38 | 99,25
98532 | SINAPI | PODA EM ALTURA DE ÁRVORE COM DIÂMETRO DE TRONCO MENOR QUE 0,20 M. AF_03/2024 | URBA - URBANIZAÇÃO | UN | 50,0 | 25,48 | 1.274,00 | 0,26 | 99,51
12636 | ORSE | Limpeza de caixa de passagem ou de gordura com reassentamento da tampa | Caixas de Inspeção | un | 50,0 | 21,44 | 1.072,00 | 0,22 | 99,73
1612 | ORSE | Cap de pvc rígido c/ anéis p/ esgoto, diâm. =100mm | Tubos e Conexões de PVC Rígido Soldável para Esgoto | un | 50,0 | 17,19 | 859,50 | 0,18 | 99,91
5029 | ORSE | Destocamento de árvores de porte médio e raízes profundas, sem auxílio mecânico | Desmatamento e Limpeza | un | 40,0 | 10,98 | 439,20 | 0,09 | 100,00
[5 empty] | Total sem BDI |  | 484421.2
[5 empty] | Total do BDI |  | 120959.97
[5 empty] | Total Geral |  | 605381.17
_______________________________________________________________ Erick Mattheus Maranhão Silva Engenheiro Civil / Gerente GEA Mat. 59987 – FMS Teresina

## Composição BDI
|  | Obra | Bancos | B.D.I. | Encargos Sociais
|  | REGISTRO DE PREÇOS PARA CONTRATAÇÃO(ÕES) DE EMPRESA(s) PARA PRESTAÇÃO DE SERVIÇOS DE LIMPEZA DE RESERVATÓRIOS E RECIPIENTES, ROÇO, CAPINA E PODA, NAS DEPENDÊNCIAS INTERNAS E EXTERNAS, DOS IMÓVEIS SOB RESPONSABILIDADE DA FUNDAÇÃO MUNICIPAL DE SAÚDE DE TERESINA-PI | SINAPI - 06/2025 - Piauí SBC - 07/2025 - Piauí ORSE - 05/2025 - Sergipe SEINFRA - 028 - Ceará | 24,97% | Desonerado: embutido nos preços unitário dos insumos de mão de obra, de acordo com as bases.
BDI - Bonificações e Despesas Indiretas
GRUPO A | TAXA ADMINISTRATIVA DA ADMINISTRAÇÃO CENTRAL
1 | Administração Central |  |  |  |  | 6,00%
| Total do Grupo |  |  |  |  | 6,00%
GRUPO B | TAXA REPRESENTATIVA SEGURO GARANTIA
1 | SEGURO GARANTIA |  |  |  |  | 1,00%
| Total do Grupo |  |  |  |  | 1,00%
GRUPO C | TAXA REPRESENTATIVA DE MOBILIZAÇÃO E DESMOBILIZAÇÃO
1 | MOBILIZAÇÃO E DESMOBILIZAÇÃO |  |  |  |  | 2,00%
| Total do Grupo |  |  |  |  | 2,00%
GRUPO D | TAXA REPRESENTATIVA DAS LICENÇAS E TAXAS
1 | LICENÇAS E TAXAS |  |  |  |  | 0,50%
| Total do Grupo |  |  |  |  | 0,50%
GRUPO E | TAXA REPRESENTATIVA DOS RISCOS
1 | RISCOS DA OBRA |  |  |  |  | 2,50%
| Total do Grupo |  |  |  |  | 2,50%
GRUPO F | TAXA REPRESENTATIVA DO LUCRO
1 | LUCRO |  |  |  |  | 5,50%
| Total do Grupo |  |  |  |  | 5,50%
GRUPO G | TAXA REPRESENTATIVA DOS TRIBUTOS SOBRE RECEITA BRUTA
1 | ISS (IMPOSTO SOBRE SERVIÇOS) - MUNICIPAL |  |  |  |  | 3,00%
2 | COFINS - FEDERAL |  |  |  |  | 3,00%
3 | PIS (PROGRAMA DE INTREGRAÇÃO SOCIAL) - FEDERAL |  |  |  |  | 0,65%
4 | IRPJ/CSLL |  |  |  |  | 0,45%
| Total do Grupo |  |  |  |  | 7,10%
FÓRMULA PARA O CÁLCULO DO BDI |  |  |  |  | (((1+A+B+E)*(1+D)*(1+F)/(1-G))-1)
Bonificação sobre despesas indiretas (B.D.I)= | [5 empty] | 24,97%

## Cronograma
| Serviço | Bancos | B.D.I. |  | Encargos Sociais
| REGISTRO DE PREÇOS PARA CONTRATAÇÃO(ÕES) DE EMPRESA(s) PARA PRESTAÇÃO DE SERVIÇOS DE LIMPEZA DE RESERVATÓRIOS E RECIPIENTES, ROÇO, CAPINA E PODA, NAS DEPENDÊNCIAS INTERNAS E EXTERNAS, DOS IMÓVEIS SOB RESPONSABILIDADE DA FUNDAÇÃO MUNICIPAL DE SAÚDE DE TERESINA-PI | SINAPI - 06/2025 - Piauí SBC - 07/2025 - Piauí ORSE - 05/2025 - Sergipe SEINFRA - 028 - Ceará | 24,97% |  | Desonerado: embutido nos preços unitário dos insumos de mão de obra, de acordo com as bases.
Cronograma Físico e Financeiro
LOTE 1 - ZONA NORTE
Item | Descrição | Total Por Etapa | 30 DIAS | 60 DIAS | 90 DIAS | 120 DIAS | 150 DIAS | 180 DIAS | 210 DIAS | 240 DIAS | 270 DIAS | 300 DIAS | 330 DIAS | 360 DIAS
1 | SERVIÇOS DE CAPINA | 100,00% 282.451,70 | 10,00% 28.245,17 | 10,00% 28.245,17 | 10,00% 28.245,17 | 10,00% 28.245,17 | 10,00% 28.245,17 | 10,00% 28.245,17 | 10,00% 28.245,17 | 10,00% 28.245,17 | 5,00% 14.122,59 | 5,00% 14.122,59 | 5,00% 14.122,59 | 5,00% 14.122,59
2 | LIMPEZA DE RESERVATÓRIO | 100,00% 201.969,50 | 10,00% 20.196,95 | 10,00% 20.196,95 | 10,00% 20.196,95 | 10,00% 20.196,95 | 10,00% 20.196,95 | 10,00% 20.196,95 | 10,00% 20.196,95 | 10,00% 20.196,95 | 5,00% 10.098,48 | 5,00% 10.098,48 | 5,00% 10.098,48 | 5,00% 10.098,48
Porcentagem |  |  | 10,0% | 10,0% | 10,0% | 10,0% | 10,0% | 10,0% | 10,0% | 10,0% | 5,0% | 5,0% | 5,0% | 5,0%
Custo |  |  | 48.442,12 | 48.442,12 | 48.442,12 | 48.442,12 | 48.442,12 | 48.442,12 | 48.442,12 | 48.442,12 | 24.221,06 | 24.221,06 | 24.221,06 | 24.221,06
Porcentagem Acumulado |  |  | 10,0% | 20,0% | 30,0% | 40,0% | 50,0% | 60,0% | 70,0% | 80,0% | 85,0% | 90,0% | 95,0% | 100,0%
Custo Acumulado |  |  | 48.442,12 | 96.884,24 | 145.326,36 | 193.768,48 | 242.210,60 | 290.652,72 | 339.094,84 | 387.536,96 | 411.758,02 | 435.979,08 | 460.200,14 | 484.421,20
LOTE 2 - ZONA SUL
Item | Descrição | Total Por Etapa | 30 DIAS | 60 DIAS | 90 DIAS | 120 DIAS | 150 DIAS | 180 DIAS | 210 DIAS | 240 DIAS | 270 DIAS | 300 DIAS | 330 DIAS | 360 DIAS
1 | SERVIÇOS DE CAPINA | 100,00% 282.451,70 | 10,00% 28.245,17 | 10,00% 28.245,17 | 10,00% 28.245,17 | 10,00% 28.245,17 | 10,00% 28.245,17 | 10,00% 28.245,17 | 10,00% 28.245,17 | 10,00% 28.245,17 | 5,00% 14.122,59 | 5,00% 14.122,59 | 5,00% 14.122,59 | 5,00% 14.122,59
2 | LIMPEZA DE RESERVATÓRIO | 100,00% 201.969,50 | 10,00% 20.196,95 | 10,00% 20.196,95 | 10,00% 20.196,95 | 10,00% 20.196,95 | 10,00% 20.196,95 | 10,00% 20.196,95 | 10,00% 20.196,95 | 10,00% 20.196,95 | 5,00% 10.098,48 | 5,00% 10.098,48 | 5,00% 10.098,48 | 5,00% 10.098,48
Porcentagem |  |  | 10,0% | 10,0% | 10,0% | 10,0% | 10,0% | 10,0% | 10,0% | 10,0% | 5,0% | 5,0% | 5,0% | 5,0%
Custo |  |  | 48.442,12 | 48.442,12 | 48.442,12 | 48.442,12 | 48.442,12 | 48.442,12 | 48.442,12 | 48.442,12 | 24.221,06 | 24.221,06 | 24.221,06 | 24.221,06
Porcentagem Acumulado |  |  | 10,0% | 20,0% | 30,0% | 40,0% | 50,0% | 60,0% | 70,0% | 80,0% | 85,0% | 90,0% | 95,0% | 100,0%
Custo Acumulado |  |  | 48.442,12 | 96.884,24 | 145.326,36 | 193.768,48 | 242.210,60 | 290.652,72 | 339.094,84 | 387.536,96 | 411.758,02 | 435.979,08 | 460.200,14 | 484.421,20
LOTE 3 - ZONAS LESTE/SUDESTE
Item | Descrição | Total Por Etapa | 30 DIAS | 60 DIAS | 90 DIAS | 120 DIAS | 150 DIAS | 180 DIAS | 210 DIAS | 240 DIAS | 270 DIAS | 300 DIAS | 330 DIAS | 360 DIAS
1 | SERVIÇOS DE CAPINA | 100,00% 282.451,70 | 10,00% 28.245,17 | 10,00% 28.245,17 | 10,00% 28.245,17 | 10,00% 28.245,17 | 10,00% 28.245,17 | 10,00% 28.245,17 | 10,00% 28.245,17 | 10,00% 28.245,17 | 5,00% 14.122,59 | 5,00% 14.122,59 | 5,00% 14.122,59 | 5,00% 14.122,59
2 | LIMPEZA DE RESERVATÓRIO | 100,00% 201.969,50 | 10,00% 20.196,95 | 10,00% 20.196,95 | 10,00% 20.196,95 | 10,00% 20.196,95 | 10,00% 20.196,95 | 10,00% 20.196,95 | 10,00% 20.196,95 | 10,00% 20.196,95 | 5,00% 10.098,48 | 5,00% 10.098,48 | 5,00% 10.098,48 | 5,00% 10.098,48
Porcentagem |  |  | 10,0% | 10,0% | 10,0% | 10,0% | 10,0% | 10,0% | 10,0% | 10,0% | 5,0% | 5,0% | 5,0% | 5,0%
Custo |  |  | 48.442,12 | 48.442,12 | 48.442,12 | 48.442,12 | 48.442,12 | 48.442,12 | 48.442,12 | 48.442,12 | 24.221,06 | 24.221,06 | 24.221,06 | 24.221,06
Porcentagem Acumulado |  |  | 10,0% | 20,0% | 30,0% | 40,0% | 50,0% | 60,0% | 70,0% | 80,0% | 85,0% | 90,0% | 95,0% | 100,0%
Custo Acumulado |  |  | 48.442,12 | 96.884,24 | 145.326,36 | 193.768,48 | 242.210,60 | 290.652,72 | 339.094,84 | 387.536,96 | 411.758,02 | 435.979,08 | 460.200,14 | 484.421,20
_______________________________________________________________ Erick Mattheus Maranhão Silva Engenheiro Civil / Gerente GEA Mat. 59987 – FMS Teresina

## Itens Maior Relevancia por Lote
|  | Bancos | B.D.I. |  | Encargos Sociais
|  | SINAPI - 06/2025 - Piauí SBC - 07/2025 - Piauí ORSE - 05/2025 - Sergipe SEINFRA - 028 - Ceará | 24,97% ENCARGOS SOCIAIS DESONERADOS: |  | Desonerado: embutido nos preços unitário dos insumos de mão de obra, de acordo com as bases.
OBJETO: | REGISTRO DE PREÇOS PARA CONTRATAÇÃO(ÕES) DE EMPRESA(s) PARA PRESTAÇÃO DE SERVIÇOS DE LIMPEZA DE RESERVATÓRIOS E RECIPIENTES, ROÇO, CAPINA E PODA, NAS DEPENDÊNCIAS INTERNAS E EXTERNAS, DOS IMÓVEIS SOB RESPONSABILIDADE DA FUNDAÇÃO MUNICIPAL DE SAÚDE DE TERESINA-PI
ITENS DE MAIOR RELEVÂNCIA
LOTE 1 - ZONA NORTE
Código | Banco | Descrição | Und | Quant. | 50% PROJETO
73822/001 | SINAPI | CAPINA E LIMPEZA MANUAL DE TERRENO COM PEQUENOS ARBUSTOS | m² | 30.000,0 | 15000
13197 | ORSE | Locação de caixa coletora de entulho capacidade 5 m³ (Local: Aracaju), prazo máximo de 7 dias, inclusive descarte. Rev 01_03/2025 | un | 350,0 | 175
1716 | ORSE | Limpeza de fossa acima de 5m3 | m³ | 2.000,0 | 1000
160116 | SBC | HIGIENIZACAO E LIMPEZA DA CAIXA D'AGUA | m² | 1.500,0 | 750
26 | ORSE | Coleta e carga manuais de entulho | m³ | 2.000,0 | 1000
98534 | SINAPI | PODA EM ALTURA DE ÁRVORE COM DIÂMETRO DE TRONCO MAIOR OU IGUAL A 0,40 M E MENOR QUE 0,60 M. AF_03/2024 | UN | 50,0 | 25
LOTE 2- ZONA SUL
Código | Banco | Descrição | Und | Quant. | 50% PROJETO
73822/001 | SINAPI | CAPINA E LIMPEZA MANUAL DE TERRENO COM PEQUENOS ARBUSTOS | m² | 30.000,0 | 15000
13197 | ORSE | Locação de caixa coletora de entulho capacidade 5 m³ (Local: Aracaju), prazo máximo de 7 dias, inclusive descarte. Rev 01_03/2025 | un | 350,0 | 175
1716 | ORSE | Limpeza de fossa acima de 5m3 | m³ | 2.000,0 | 1000
160116 | SBC | HIGIENIZACAO E LIMPEZA DA CAIXA D'AGUA | m² | 1.500,0 | 750
26 | ORSE | Coleta e carga manuais de entulho | m³ | 2.000,0 | 1000
98534 | SINAPI | PODA EM ALTURA DE ÁRVORE COM DIÂMETRO DE TRONCO MAIOR OU IGUAL A 0,40 M E MENOR QUE 0,60 M. AF_03/2024 | UN | 50,0 | 25
LOTE 3 - ZONAS LESTE/SUDESTE
Código | Banco | Descrição | Und | Quant. | 50% PROJETO
73822/001 | SINAPI | CAPINA E LIMPEZA MANUAL DE TERRENO COM PEQUENOS ARBUSTOS | m² | 30.000,0 | 15000
13197 | ORSE | Locação de caixa coletora de entulho capacidade 5 m³ (Local: Aracaju), prazo máximo de 7 dias, inclusive descarte. Rev 01_03/2025 | un | 350,0 | 175
1716 | ORSE | Limpeza de fossa acima de 5m3 | m³ | 2.000,0 | 1000
160116 | SBC | HIGIENIZACAO E LIMPEZA DA CAIXA D'AGUA | m² | 1.500,0 | 750
26 | ORSE | Coleta e carga manuais de entulho | m³ | 2.000,0 | 1000
98534 | SINAPI | PODA EM ALTURA DE ÁRVORE COM DIÂMETRO DE TRONCO MAIOR OU IGUAL A 0,40 M E MENOR QUE 0,60 M. AF_03/2024 | UN | 50,0 | 25

## LSINAPI
|  | Bancos | B.D.I. |  | Encargos Sociais
|  | SINAPI - 06/2025 - Piauí SBC - 07/2025 - Piauí ORSE - 05/2025 - Sergipe SEINFRA - 028 - Ceará | 24,97% ENCARGOS SOCIAIS DESONERADOS: |  | Desonerado: embutido nos preços unitário dos insumos de mão de obra, de acordo com as bases.
OBJETO: | REGISTRO DE PREÇOS PARA CONTRATAÇÃO(ÕES) DE EMPRESA(s) PARA PRESTAÇÃO DE SERVIÇOS DE LIMPEZA DE RESERVATÓRIOS E RECIPIENTES, ROÇO, CAPINA E PODA, NAS DEPENDÊNCIAS INTERNAS E EXTERNAS, DOS IMÓVEIS SOB RESPONSABILIDADE DA FUNDAÇÃO MUNICIPAL DE SAÚDE DE TERESINA-PI
CÓDIGO | DESCRIÇÃO | COM DESONERAÇÃO |  | SEM DESONERAÇÃO
|  | HORISTA | MENSALISTA | HORISTA | MENSALISTA
GRUPO A
A1 | INSS | 5% | 5% | 20% | 20%
A2 | SESI | 1.5% | 1.5% | 1.5% | 1.5%
A3 | SENAI | 1% | 1% | 1% | 1%
A4 | INCRA | 0.2% | 0.2% | 0.2% | 0.2%
A5 | SEBRAE | 0.6% | 0.6% | 0.6% | 0.6%
A6 | SALÁRIO EDUCAÇÃO | 2.5% | 2.5% | 2.5% | 2.5%
A7 | SEGURO CONTRA ACIDENTES DE TRABALHO | 3% | 3% | 3% | 3%
A8 | FGTS | 8% | 8% | 8% | 8%
A9 | SECONCI | 0% | 0% | 0% | 0%
A | TOTAL | 21.8% | 21.8% | 36.8% | 36.8%
GRUPO B
B1 | REPOUSO SEMANAL REMUNERADO | 17.82% | Não incide | 17.82% | Não incide
B2 | FERIADOS | 3.95% | Não incide | 3.95% | Não incide
B3 | AUXÍLIO - ENFERMIDADE | 0.86% | 0.65% | 0.86% | 0.65%
B4 | 13º SALÁRIO | 10.96% | 8.33% | 10.96% | 8.33%
B5 | LICENÇA PATERNIDADE | 0.07% | 0.05% | 0.07% | 0.05%
B6 | FALTAS JUSTIFICADAS | 0.73% | 0.56% | 0.73% | 0.56%
B7 | DIAS DE CHUVAS | 1.17% | Não incide | 1.17% | Não incide
B8 | AUXÍLIO ACIDENTE DE TRABALHO | 0.1% | 0.07% | 0.1% | 0.07%
B9 | FÉRIAS GOZADAS | 11.71% | 8.9% | 11.71% | 8.9%
B10 | SALÁRIO MATERNIDADE | 0.03% | 0.03% | 0.03% | 0.03%
B | TOTAL | 47.4% | 18.59% | 47.4% | 18.59%
GRUPO C
C1 | AVISO PRÉVIO INDENIZADO | 5.3% | 4.03% | 5.3% | 4.03%
C2 | AVISO PRÉVIO TRABALHADO | 0.12% | 0.09% | 0.12% | 0.09%
C3 | FÉRIAS INDENIZADAS | 2.46% | 1.87% | 2.46% | 1.87%
C4 | DEPÓSITO RESCISÃO SEM JUSTA CAUSA | 2.89% | 2.2% | 2.89% | 2.2%
C5 | INDENIZAÇÃO ADICIONAL | 0.45% | 0.34% | 0.45% | 0.34%
C | TOTAL | 11.22% | 8.53% | 11.22% | 8.53%
GRUPO D
D1 | REINCIDÊNCIA DE GRUPO A SOBRE GRUPO B | 9.79% | 3.64% | 17.44% | 6.84%
D2 | REINCIDÊNCIA DE GRUPO A SOBRE AVISO PRÉVIO TRABALHADO E REINCIDÊNCIA DO FGTS SOBRE AVISO PRÉVIO INDENIZADO | 0.45% | 0.34% | 0.47% | 0.36%
D | TOTAL | 10.24% | 3.98% | 17.91% | 7.2%
GRUPO A + B + C + D
TOTAL |  | 90.66% | 52.9% | 113.3% | 71.12%
FONTE: http://www.caixa.gov.br/site/paginas/downloads.aspx