## Resumo
REFERÊNCIAS:
OBJETO: CONSTRUÇÃO DE PORTAL DE ENTRADA |  |  |  |  | SINAPI: DEZEMBRO/2023
LOCAL: ZONA URBANA - DEMERVAL LOBÃO |  |  |  |  | ORSE: DEZEMBRO./2023
TABELAS S/ DESONERAÇÃO
BDI: 21,99% ; LSO: 114,54 %
RESUMO DO ORÇAMENTO
ÍTEM | D I S C R I M I N A Ç Ã O | UNID. | QUANT. | V. UNIT. (R$) | V. TOTAL (R$) | REFERÊNCIA
1.0 | ELABORAÇÃO DO PROJETO | un | 0 | 8520.57 | 0 | Proposta SICONV
1.0 | PLACA DA OBRA | m² | 1 | 1420.41 | 1420.41 | Composição 01
2.0 | ADMINISTRAÇÃO LOCAL | mês | 3 | 6696.3971 | 20089.1912 | Composição 02
3.0 | CONSTRUÇÃO DE PRAÇA PÚBLICA | un | 1 | 0 | 0 | Planilha em Anexa
4.0 | CONSTRUÇÃO DE PORTAL DE ENTRADA | un | 1 | 490154.3037 | 490154.3037 | Planilha em Anexa
TOTAL GERAL (R$) |  |  |  |  | 511663.9049

## Orç Portal
OBJETO: CONSTRUÇÃO DE PORTAL DE ENTRADA |  |  |  |  | REFERÊNCIAS:
LOCAL: ZONA URBANA - DEMERVAL LOBÃO |  |  |  |  | SINAPI: DEZEMBRO/2023
ORSE: DEZEMBRO./2023
TABELAS S/ DESONERAÇÃO
BDI: 21,99% ; LSO: 114,54 %
PLANILHA ORÇAMENTÁRIA - PORTAL
ÍTEM | D I S C R I M I N A Ç Ã O | UNID. | QUANT. | V. UNIT. | V. TOTAL | REFERÊNCIA SINAPI
1.0 | SERVIÇOS PRELIMINARES
1.1 | Tapume de proteção em tela de polietileno h=2,20 com bloco de concreto | m | 42.1432 | 45.2049 | 1905.0774 | Composição 03
1.2 | Limpeza do terreno | m² | 50.15 | 3.61 | 181.0415 | 98524
1.3 | Locação da obra com gabarito de madeira | m² | 50.15 | 1.88 | 94.282 | Composição 04
2180.4009
2.0 | MOVIMENTO DE TERRA
2.1 | Escavação manual de valas p/ fundação de blocos em concreto ciclópico | m³ | 0 | 97.48 | 0 | 93358
2.1 | Escavação manual de valas p/ fundação de sapatas em concreto armado fck=25 MPa | m³ | 69.36 | 97.48 | 6761.2128 | 93358
2.2 | Apiloamento manual do fundo de valas | m² | 46.24 | 7.25 | 335.24 | 101616
2.3 | Reaterro de vala com compactação manual | m³ | 34.68 | 29.24 | 1014.0432 | 93382
2.4 | Escavação e carga de material de jazida p/ aterro | m³ | 39.15 | 17.05 | 667.5075 | 101125
2.5 | Transporte de material de jazida DMT= 4,9 km em rodovia pavimentada | m³ | 58.26 | 2.56 | 149.1456 | 95876
2.6 | Execução e compactação de aterro com solo predominantemente argiloso | m³ | 67.45 | 14.13 | 953.0685 | 96385
9880.2176
3.0 | INFRAESTRUTURA
3.1 | Fundação em pedra argamassada | m³ | 0
3.1 | Base em concreto simples p/blocos em concreto ciclópico e=5,0 cm | m² | 0 | 45.42 | 0 | 95241
3.1 | Lastro de concreto magro, aplicado sobre solo e=0,5cm | m³ | 4.624 | 45.42 | 210.0221 | 95241
3.3 | Bloco de concreto ciclópico dos pilares | m130 | 0 | 898.49 | 0 | 102487
3.2 | Concreto fck=25 MPa p/sapata em concreto armado | m³ | 47.21 | 798.05 | 37675.9405 | 94965
3.3 | Lançamento de concreto fck=25 MPa p/sapata de concreto armado | m³ | 47.21 | 47.48 | 2241.5308 | 103673
3.5 | Armação de estrutura de concreto armado aço CA-60 de 5,0 mm - montagem | kg | 0 | 20.54 | 0 | 96544
3.6 | Armação de estrutura de concreto armado aço CA-50 de 10,0 mm - montagem | kg | 0 | 16.88 | 0 | 96546
3.4 | Forma plana para sapata em concreto armado, em madeira maciça, 04 usos, inclusive escoramento | m² | 15.5 | 82.4 | 1277.2 | Composição 15
41404.6934
4.0 | SUPERESTRUTURA
4.1 | Concreto fck=25 MPa p/ vigas | m³ | 6.75 | 761.23 | 5138.3025 | 94964
4.2 | Concreto fck=25 MPa p/pilar | m³ | 18.56 | 798.05 | 14811.808 | 94965
4.3 | Lançamento de concreto fck=25 MPa p/vigas | m³ | 6.75 | 339.44 | 2291.22 | 103670
4.4 | Lançamento de concreto fck=25 MPa p/pilar | m³ | 18.56 | 339.44 | 6300.0064 | 103670
4.5 | Armação de estrutura de concreto armado aço CA-60 de 5,0 mm - montagem | kg | 656.24 | 18.04 | 11838.5696 | 92759
4.14 | Armação de estrutura de concreto armado aço CA-50 de 6,3 mm - montagem | KG | 729.45 | 17.29 | 12612.1905 | 92760
4.7 | Armação de estrutura de concreto armado aço CA-50 de 8,0 mm - montagem | kg | 655.16 | 16.44 | 10770.8304 | 92761
4.8 | Armação de estrutura de concreto armado aço CA-50 de 10,0 mm - montagem | kg | 591.42 | 14.76 | 8729.3592 | 92762
4.9 | Armação de estrutura de concreto armado aço CA-50 de 12,5 mm - montagem | kg | 2354.16 | 12.47 | 29356.3752 | 92763
4.10 | Montagem e desmontagem de fôrma de pilares retangulares em madeira serrada, 4 utilizações | m² | 181 | 59.43 | 10756.83 | 92443
4.11 | Montagem e desmontagem de fôrma de viga, escoramento com pontalete de madeira, em madeira serrada, 4 utilizações | m² | 45 | 161.84 | 7282.8 | 92448
119888.2918
5.0 | PISOS
5.1 | Revestimento em pedra são tome assentado sobre argamassa 1:3 (cimento e areia) rejuntado com cimento branco | m² | 0 |  | 0 | 73743/1
5.1 | Lastro de concreto magro, aplicado em pisos, lajes sobre solo ou radiers | m³ | 0.8 | 345.36 | 276.288 | 96620
5.2 | Piso cimentado traço 1:3 (cimento e areia) acabamento liso pigmentado espessura 2,0cm com juntas plasticas de dilatacao e argamassa em preparo manual | m² | 20 | 48.92 | 978.4 | 98679
5.3 | Assentamento de meio-fio, em concreto pré-fabricado, dimensões 100x15x13x30 cm (comp. x base inf. x base sup. x alt.), para calçada | m | 0 | 56.03 | 0 | 94273
5.2 | Assentamento de meio-fio, em concreto pré-fabricado, dimensões 100x15x7x30 cm (comp. x base inf. x base sup. x alt.), para jardim | m | 0 |  | 0 | Composição 06
5.4 | Plantio de grama esmeralda em rolo | m² | 0 |  | 0 | 85180
5.4 | Pavimentação em bloco de concreto, intertravado, dim. 20 x 10 cm, e = 6,0 cm (cor cinza) | m² | 0 | 80.17 | 0 | 92396
5.5 | Pavimentação em bloco de concreto, intertravado, dim. 20 x 10 cm, e = 6,0 cm (cor vermelha) | m² | 0 | 88.05 | 0 | 93679
5.4 | Piso cimentado com concreto moldado in loco, fck = 20MPa | un | 0 |  | 0 | Composição 08
5.3 | Piso tátil direcional de concreto 25x25 cm | m² | 0 |  | 0 | Composição 03
5.4 | Piso tátil de alerta de concreto 25x25 cm | m² | 0 |  | 0 | Composição 03
1254.688
6.0 | PAREDES E PAINÉIS
6.1 | alvenaria de vedação de blocos cerâmicos furados na horizontal de 9x14x19 cm (espessura 9 cm) e argamassa de assentamento com preparo em betoneira | m³ | 0 | 138.76 | 0 | 103332
0
6.0 | ESTRUTURA METÁLICA
6.1 | Instalação e fornecimento de estrutura metálica treliçada, em aço, incluso içamento, chumbadores e ACM | un | 2 | 105288.6703 | 210577.3407 | Composição 06
6.2 | Instalação e fornecimento de estrutura metálica para fachada em ACM | un | 2 | 10205.9327 | 20411.8654 | Composição 07
6.3 | Chapim em concreto pre-moldado com largura de 17 cm e esp.= 2,5 cm | m | 3.8 | 32.83 | 124.754 | Composição 08
6.4 | Revestimento acrilico transparente | m² | 21.05 | 237.59 | 5001.2695 | Composição 09
6.5 | Revestimento dos pilaresem chapa de alumínio duplo composto (ACM) - cor amarela | m² | 31.45 | 616.35 | 19384.2075 | Composição 10
6.6 | Revestimento dos pilaresem chapa de alumínio duplo composto (ACM) - cor cinza | m² | 25.51 | 616.35 | 15723.0885 | Composição 10
6.7 | Placa em acrílico branco leitoso, e=10mm 40x40cm | m² | 12.95 | 429.99 | 5568.3705 | Composição 11
6.8 | Placa em acrílico branco leitoso, e=10mm 70x70cm | m² | 24.15 | 429.99 | 10384.2585 | Composição 11
287175.1545
7.0 | INSTALAÇÕES
7.1 | Instalações elétricas | un | 1 | 11574.88 | 11574.88 | Planilha em anexo
11574.88
8.0 | REVESTIMENTO
8.1 | Chapisco em argamassa traço 1:3 e=0,5 cm | m² | 31.76 | 6.04 | 191.8304 | 87878
8.2 | Reboco paulista em argamassa 1:2:8, esp.= 2cm | m² | 31.76 | 51.37 | 1631.5112 | 87530
8.3 | Revestimento em pedra são tome assentado sobre argamassa ACIII | m² | 31.76 | 287.04 | 9116.3904 | Composição 12
8.4 | Plotagem de adesivo vinil em letreiro (c/aplicação) | m² | 17.85 | 187.11 | 3339.9135 | Composição 13
14279.6455
9.0 | PINTURA
10.1 | Pintura esmalte alto brilho, duas demãos, sobre superfície metálica | m² | 0 | 29.72 | 0 | 100721
9.1 | Aplicação manual de pintura com tinta látex acrílica em paredes, duas demãos | m² | 0 | 14.31 | 0 | 88489
9.2 | Artística letreiro portal em esmalte sintético | m² | 0 |  | 0 | 73924/1
9.3 | Letreiro metálico do portal | m | 0 |  | 0 | Composição 11
8.4 | Verniz brilhante em parede de pedra | m² | 0 |  | 0 | 84663
0
11.0 | JARDINAGEM
11.1 | Fornecimento e espalhamento de terra vegetal preparada, esp. = 5,0 cm | m³ | 0 | #REF! | #REF! | #REF!
11.2 | Plantio de grama em placas | m² | 0 | 19.65 | 0 | 98504
11.3 | Fornecimento e plantio de Lança de São Jorge | un | 0 | 44.89 | 0 | Composição 14
#REF!
9.0 | SERVIÇOS FINAIS
9.1 | Limpeza final da obra | m² | 42.56 | 2.22 | 94.4832 | 99814
9.2 | Remoção de entulho com transporte em caminhão basculante 6 m³ | m³ | 70.28 | 34.46 | 2421.8488 | Composição 05
2516.332
TOTAL GERAL (R$) |  |  |  |  | 490154.3037

## Mem. Portal
REFERÊNCIAS:
OBJETO: CONSTRUÇÃO DE PORTAL DE ENTRADA | [12 empty] | SINAPI: DEZEMBRO/2023
LOCAL: ZONA URBANA - DEMERVAL LOBÃO | [12 empty] | ORSE: DEZEMBRO./2023
TABELAS S/ DESONERAÇÃO
BDI: 21,99% ; LSO: 114,54 %
MEMÓRIA DE CÁLCULO - PORTAL
ÍTEM | SERVIÇOS | LOCAL | TRECHO | UNID. | TIPO | QUANT. | COMPR. (m) | LARGURA (m) | ALTURA (m) | ÁREA (m²) | VOLUME (m³) | SUBTRAIR | TOTAL | TOTAL ÍTEM | OBSERVAÇÃO
1.0 | SERVIÇOS PRELIMINARES
1.1 | Tapume de proteção em tela de polietileno h=2,20 com bloco de concreto |  | 1 | m | dem1 | 1 | 19.156 |  | 2.2 | 42.1432 | 0 | 0 | 42.1432 | 42.1432 | Perímetro da Área de Construção
1.2 | Limpeza do terreno |  | 1 | m² | loc1 | 1 | 50.15 | 1 |  | 50.15 | 0 | 0 | 50.15 | 50.15 | Área de Construção
1.3 | Locação da obra com gabarito de madeira |  | 1 | m² | loc1 | 1 | 50.15 | 1 |  | 50.15 | 0 | 0 | 50.15 | 50.15 | Área de Construção
2.0 | MOVIMENTO DE TERRA
2.1 | Escavação manual de valas p/ fundação de blocos em concreto ciclópico |  | 1 | m³ | esc2 | 0 | 0 | 0 | 0 | 0 | 0 | 0 | 0 | 0 | Quadro Resumo de Bloco de Concreto Ciclópico
2.1 | Escavação manual de valas p/ fundação de sapatas em concreto armado fck=25 MPa |  | 1 | m³ | esc2 | 2 | 6.8 | 6.8 | 1.5 | 46.24 | 69.36 | 0 | 69.36 | 69.36 | Quadro Resumo de Sapata de Concreto Armado
2.3 | Apiloamento manual do fundo de valas | Área Blocos | 1 | m² | api1 | 0 | 0 | 0 |  | 0 | 0 | 0 | 0 |  | Área do Fundo das Valas de Fundação
2.2 | Apiloamento manual do fundo de valas | Área Blocos | 1 | m² | api1 | 2 | 6.8 | 6.8 |  | 46.24 | 0 | 0 | 46.24 | 46.24 | Área do Fundo das Valas de Fundação
2.3 | Reaterro de vala com compactação manual | Esc. Blocos | 1 | m³ | ate1 | 2 | 6.8 | 6.8 | 0.75 | 46.24 | 34.68 | 0 | 34.68 | 34.68 | Reaterro p/ vala da sapata de Conc. Armado
2.4 | Escavação e carga de material de jazida p/ aterro | Esc. Blocos | 1 | m³ | ate1 | 1 | 39.15 | 1 | 1 | 39.15 | 39.15 | 0 | 39.15 | 39.15 | Relátorio de volumes
2.5 | Transporte de material de jazida DMT= 4,9 km em rodovia pavimentada | Esc. Blocos | 1 | m³ | ate1 | 1 | 58.26 | 1 | 1 | 58.26 | 58.26 | 0 | 58.26 | 58.26 | Relátorio de volumes
2.6 | Execução e compactação de aterro com solo predominantemente argiloso | Esc. Blocos | 1 | m³ | ate1 | 1 | 67.45 | 1 | 1 | 67.45 | 67.45 | 0 | 67.45 | 67.45 | Relátorio de volumes
3.0 | INFRAESTRUTURA
3.1 | Fundação em pedra argamassada | - | 1 | m³ | fun1 | 0 | 2.7 | 1.7 | 0.5 | 4.59 | 2.3 | 0 | 0 | 0 | Volume de Escavação da Vala de Fundação
3.1 | Base em concreto simples p/blocos em concreto ciclópico e=5,0 cm |  | 1 | m² | bas1 | 0 | 0 | 0 |  | 0 | 0 | 0 | 0 | 0 | Área de Projeção do Bloco de Concreto Ciclópico
3.1 | Lastro de concreto magro, aplicado sobre solo e=0,5cm |  | 1 | m³ | bas1 | 2 | 6.8 | 6.8 | 0.1 | 46.24 | 4.624 | 0 | 4.624 | 4.624 | Área de Projeção da sapata de Concreto Armado
3.3 | Bloco de concreto ciclópico dos pilares | Estrutural | 1 | m130 | blc1 | 0 | 0 | 0 | 0 | 0 | 0 | 0 | 0 | 0 | Concretagem do Bloco de Concreto Ciclopico
3.2 | Concreto fck=25 MPa p/sapata em concreto armado | Estrutural | 1 | m³ | blc1 | 1 | 47.21 | 1 | 1 | 47.21 | 47.21 | 0 | 47.21 | 47.21 | Quadro Resumo do Volume de Concreto
3.3 | Lançamento de concreto fck=25 MPa p/sapata de concreto armado | Estrutural | 1 | m³ | est8 | 1 | 47.21 | 1 | 1 | 47.21 | 47.21 | 0 | 47.21 | 47.21 | Quadro Resumo do Volume de Concreto
3.5 | Armação de estrutura de concreto armado aço CA-60 de 5,0 mm - montagem | Estrutural | 1 | kg | est14 | 0 |  |  |  | 0 | 0 | 0 | 0 | 0 | Quadro Resumo das Ferragens
3.6 | Armação de estrutura de concreto armado aço CA-50 de 10,0 mm - montagem | Estrutural | 1 | kg | est18 | 0 |  |  |  | 0 | 0 | 0 | 0 | 0 | Quadro Resumo das Ferragens
3.4 | Forma plana para sapata em concreto armado, em madeira maciça, 04 usos, inclusive escoramento | Estrutural | 1 | m² | est19 | 1 | 15.5 | 1 |  | 15.5 | 0 | 0 | 15.5 | 15.5 | Quadro Resumo das Formas
4.0 | SUPERESTRUTURA
4.1 | Concreto fck=25 MPa p/ vigas | Estrutural | 1 | m³ | est6 | 1 | 6.75 | 1 | 1 | 6.75 | 6.75 | 0 | 6.75 | 6.75 | Quadro Resumo do Volume de Concreto
4.2 | Concreto fck=25 MPa p/pilar | Estrutural | 1 | m³ | est7 | 1 | 18.56 | 1 | 1 | 18.56 | 18.56 | 0 | 18.56 | 18.56 | Quadro Resumo do Volume de Concreto
4.3 | Lançamento de concreto fck=25 MPa p/vigas | Estrutural | 1 | m³ | est12 | 6.75 | 1 | 1 | 1 | 6.75 | 1 | 0 | 6.75 | 6.75 | Quadro Resumo do Volume de Concreto
4.4 | Lançamento de concreto fck=25 MPa p/pilar | Estrutural | 1 | m³ | est13 | 18.56 | 1 | 1 | 1 | 1 | 1 | 0 | 18.56 | 18.56 | Quadro Resumo do Volume de Concreto
4.5 | Armação de estrutura de concreto armado aço CA-60 de 5,0 mm - montagem | Estrutural | 1 | kg | est14 | 656.24 |  |  |  | 0 | 0 | 0 | 656.24 | 656.24 | Quadro Resumo de aço
4.14 | Armação de estrutura de concreto armado aço CA-50 de 6,3 mm - montagem | Estrutural | 1 | kg | est15 | 0 |  |  |  | 0 | 0 | 0 | 0 | 0 | Quadro Resumo de aço
4.6 | Armação de estrutura de concreto armado aço CA-50 de 6.3 mm - montagem | Estrutural | 1 | kg | est16 | 729.45 |  |  |  | 0 | 0 | 0 | 729.45 | 729.45 | Quadro Resumo de aço
4.7 | Armação de estrutura de concreto armado aço CA-50 de 8,0 mm - montagem | Estrutural | 1 | kg | est16 | 655.16 |  |  |  | 0 | 0 | 0 | 655.16 | 655.16 | Quadro Resumo de aço
4.8 | Armação de estrutura de concreto armado aço CA-50 de 10,0 mm - montagem | Estrutural | 1 | kg | est17 | 591.42 |  |  |  | 0 | 0 | 0 | 591.42 | 591.42 | Quadro Resumo de aço
4.9 | Armação de estrutura de concreto armado aço CA-50 de 12,5 mm - montagem | Estrutural | 1 | kg | est18 | 2354.16 |  |  |  | 0 | 0 | 0 | 2354.16 | 2354.16 | Quadro Resumo de aço
4.10 | Montagem e desmontagem de fôrma de pilares retangulares em madeira serrada, 4 utilizações | Estrutural | 1 | m² | est19 | 1 | 181 | 1 |  | 181 | 0 | 0 | 181 | 181 | Quadro Resumo das Formas
4.11 | Montagem e desmontagem de fôrma de viga, escoramento com pontalete de madeira, em madeira serrada, 4 utilizações | Estrutural | 1 | m² | est20 | 1 | 45 | 1 |  | 45 | 0 | 0 | 45 | 45 | Quadro Resumo das Formas
5.0 | PISOS
5.1 | Lastro de concreto magro, aplicado em pisos, lajes sobre solo ou radiers | Piso da Rampa | 1 | m³ | Pis1 | 1 | 20 | 1 | 0.04 | 20 | 0.8 | 0 | 0.8 | 0.8 | Área de piso cimentado
5.2 | Piso cimentado traço 1:3 (cimento e areia) acabamento liso pigmentado espessura 2,0cm com juntas plasticas de dilatacao e argamassa em preparo manual | Piso do Estacionamento | 1 | m² | Pis2 | 1 | 20 | 1 |  | 20 | 0 | 0 | 20 | 20 | Área de piso cimentado
5.1 | Revestimento em pedra são tome assentado sobre argamassa 1:3 (cimento e areia) rejuntado com cimento branco |  | 1 | m² | Pis7 | 1 | 0 | 1 |  | 0 | 0 | 0 | 0 | 0 | Quadro de Áreas
5.3 | Assentamento de meio-fio, em concreto pré-fabricado, dimensões 100x15x13x30 cm (comp. x base inf. x base sup. x alt.), para calçada |  | 1 | m | Pis7 | 0 | 85.96 |  |  | 0 | 0 | 0 | 0 | 0 | Quadro de Áreas
5.2 | Assentamento de meio-fio, em concreto pré-fabricado, dimensões 100x15x7x30 cm (comp. x base inf. x base sup. x alt.), para jardim |  | 1 | m | Pis7 | 1 | 0 |  |  | 0 | 0 | 0 | 0 | 0 | Quadro de Áreas
5.4 | Plantio de grama esmeralda em rolo |  | 1 | m² |  | 1 | 0 | 1 |  | 0 | 0 | 0 | 0 | 0 | Quadro de Áreas
5.4 | Pavimentação em bloco de concreto, intertravado, dim. 20 x 10 cm, e = 6,0 cm (cor cinza) |  | 1 | m² |  | 0 | 30.29 | 1 |  | 30.29 | 0 | 0 | 0 | 0 | Quadro de Áreas
5.5 | Pavimentação em bloco de concreto, intertravado, dim. 20 x 10 cm, e = 6,0 cm (cor vermelha) |  | 1 | m² |  | 0 | 10.28 | 1 |  | 10.28 | 0 | 0 | 0 | 0 | Quadro de Áreas
5.4 | Piso cimentado com concreto moldado in loco, fck = 20MPa |  | 1 | un |  | 0 | 1 | 1 |  | 1 | 0 | 0 | 0 | 0 | Quadro de Áreas
5.3 | Piso tátil direcional de concreto 25x25 cm |  | 1 | m² | Pis7 | 1 | 5 | 1 |  | 5 | 0 | 0 | 5 | 0 | Quadro de Áreas
5.4 | Piso tátil de alerta de concreto 25x25 cm |  | 1 | m² | Pis7 | 1 | 5 | 1 |  | 5 | 0 | 0 | 5 | 0 | Quadro de Áreas
6.0 | PAREDES E PAINÉIS
6.1 | alvenaria de vedação de blocos cerâmicos furados na horizontal de 9x14x19 cm (espessura 9 cm) e argamassa de assentamento com preparo em betoneira |  | 1 | m³ | alv1 | 0 | 68.08 | 1 | 1 | 68.08 | 68.08 | 0 | 0 | 0 | alvenaria de vedação dos pilares
6.0 | ESTRUTURA METÁLICA
6.1 | Instalação e fornecimento de estrutura metálica treliçada, em aço, incluso içamento, chumbadores e ACM |  | Treliça | un | cob3 | 2 |  |  |  | 0 | 0 | 0 | 2 | 2 | Estrutura Metálica Treliçada e ACM
6.2 | Instalação e fornecimento de estrutura metálica para fachada em ACM |  | 1 | un | cob3 | 2 |  |  |  | 0 | 0 | 0 | 2 | 2 | Estrutura Metálica para ACM
6.3 | Chapim em concreto pre-moldado com largura de 17 cm e esp.= 2,5 cm |  | 1 | m | cob5 | 4 | 0.95 | 1 |  | 0.95 | 0 | 0 | 3.8 | 3.8 | Perímetro do revestimento de pedra dos pilares
6.4 | Revestimento acrilico transparente |  |  | m² | cob5 | 1 | 21.05 | 1 | 1 |  | 21.05 | 0 | 21.05 | 21.05 | Revestimento acrilico
6.5 | Revestimento dos pilaresem chapa de alumínio duplo composto (ACM) - cor amarela |  | ACM | m² | cob5 | 1 | 31.45 | 1 | 1 | 31.45 | 31.45 | 0 | 31.45 | 31.45 | Revestimento dos pilares - ACM
6.6 | Revestimento dos pilaresem chapa de alumínio duplo composto (ACM) - cor cinza |  | ACM | m² | cob5 | 1 | 25.51 | 1 | 1 | 25.51 | 25.51 | 0 | 25.51 | 25.51 | Revestimento dos pilares - ACM
6.7 | Placa em acrílico branco leitoso, e=10mm 40x40cm |  | 1 | m² | pin1 | 1 | 12.95 | 1 | 1 | 12.95 | 12.95 | 0 | 12.95 | 12.95 | Letras 40x40
6.8 | Placa em acrílico branco leitoso, e=10mm 70x70cm |  | 1 | m² | pin1 | 1 | 24.15 | 1 | 1 | 24.15 | 24.15 | 0 | 24.15 | 24.15 | Letras 70x70
7.0 | INSTALAÇÕES
7.1 | Instalações elétricas |  | 1 | un | ins3 | 1 |  |  |  | 0 | 0 | 0 | 1 | 1 | Iluminação do Portal
8.0 | REVESTIMENTO
8.1 | Chapisco em argamassa traço 1:3 e=0,5 cm |  | 1 | m² |  | 1 | 31.76 | 1 |  | 31.76 | 0 | 0 | 31.76 | 31.76 | Quadro de Áreas
8.2 | Reboco paulista em argamassa 1:2:8, esp.= 2cm |  | 1 | m² |  | 1 | 31.76 | 1 |  | 31.76 | 0 | 0 | 31.76 | 31.76 | Quadro de Áreas
8.3 | Revestimento em pedra são tome assentado sobre argamassa 1:3 (cimento e areia) rejuntado com cimento branco |  | 1 | m² | Pis7 | 1 | 0 | 1 |  | 0 | 0 | 0 | 0 | 0 | Quadro de Áreas
8.3 | Revestimento em pedra são tome assentado sobre argamassa ACIII |  | 1 | m² | Pis7 | 4 | 31.76 | 1 |  | 31.76 | 0 | 0 | 31.76 | 31.76 | Quadro de Áreas
8.4 | Plotagem de adesivo vinil em letreiro (c/aplicação) |  | 1 | m² | Pis7 | 1 | 17.85 | 1 |  | 17.85 | 0 | 0 | 17.85 | 17.85 | Imagens impressas
9.0 | PINTURA
10.1 | Pintura esmalte alto brilho, duas demãos, sobre superfície metálica |  | 1 | m² | pin1 | 1 | 1.11 |  | 1 | 1.11 | 0 | 0 | 1.11 | 1.11 | Área da Chapa do Simbolo do Estado do Piauí | 23.33 | PINTURA CINZA NA FACHADA
9.1 | Revestimento em pedra são tome assentado sobre argamassa 1:3 (cimento e areia) rejuntado com cimento branco |  | 1 | m² | Pis7 | 0 | 45.2 | 1 |  | 45.2 | 0 | 0 | 0 | 0 | Quadro de Áreas
9.1 | Aplicação manual de pintura com tinta látex acrílica em paredes, duas demãos |  | 1 | m² | pin1 | 0 | 11.76 |  | 1 | 11.76 | 0 | 0 | 0 | 0 | Área da Chapa do Letreiro
9.2 | Artística letreiro portal em esmalte sintético |  | 1 | m² | pin1 | 0 | 1 |  | 1 | 1 | 0 | 0 | 0 | 0 | Área do Letreiro (brasão)
12.2 | Pintura esmalte fosco em madeira, duas demãos |  | 1 | m² | pin2 |  |  |  |  | 0 | 0 | 0 | 0 | 0 | Áreas das Esquadrias de Madeira
12.3 | Aplicação manual de fundo selador acrílico em superfícies internas |  | 1 | m² | pin3 |  |  |  |  | 0 | 0 | 0 | 0 | 0 | Paredes Internas e uma face das externas
12.4 | Aplicação e lixamento de massa látex em paredes, duas demãos |  | 1 | m² | pin4 |  |  |  |  | 0 | 0 | 0 | 0 | 0 | Paredes Internas e uma face das externas
12.5 | Aplicação manual de pintura com tinta látex pva em paredes, duas demãos |  | 1 | m² | pin5 |  |  |  |  | 0 | 0 | 0 | 0 | 0 | Paredes Internas e uma face das externas
12.6 | Aplicação manual de pintura com tinta texturizada acrílica em paredes externas, uma cor |  | 1 | m² | pin6 |  |  |  |  | 0 | 0 | 0 | 0 | 0 | Somatório da Área de uma Face da Paredes externas
12.7 | Pintura acrílica para sinalização horizontal em piso cimentado, símbolo deficiente |  | 1 | m² | pin7 |  |  |  |  | 0 | 0 | 0 | 0 | 0 | Área de Pintura para Piso Sinalização Especial
9.3 | Letreiro metálico do portal |  | 1 | m | pin1 | 1 | 0 |  | 1 | 0 | 0 | 0 | 0 | 0 | Área do Letreiro
8.4 | Verniz brilhante em parede de pedra |  | 1 | m² | pin8 | 1 | 0 |  | 0 | 0 | 0 | 0 | 0 | 0 | Letreiro com o Nome da Prefeitura
11.0 | JARDINAGEM | [14 empty] | OK
11.1 | Fornecimento e espalhamento de terra vegetal preparada, esp. = 5,0 cm |  | 1 | m³ | jard2 | 0 | 6.24 | 1 | 0.05 | 6.24 | 0.31 | 0 | 0 | 0 | Quadro de Áreas
11.2 | Plantio de grama em placas |  | 1 | m² | jard3 | 0 | 6.24 | 1 |  | 6.24 | 0 | 0 | 0 | 0 | Quadro de Áreas
11.3 | Fornecimento e plantio de Lança de São Jorge |  | 1 | un | Pis7 | 0 | 1 | 1 |  | 1 | 0 | 0 | 0 | 0 | Quadro de Áreas
9.0 | SERVIÇOS FINAIS
9.1 | Limpeza final da obra |  | 1 | m² | lim1 | 1 | 42.56 | 1 |  | 42.56 | 0 | 0 | 42.56 | 42.56 | Área de Piso
9.2 | Remoção de entulho com transporte em caminhão basculante 6 m³ | Esc. Blocos | 1 | m³ | ate1 | 1 | 70.28 | 1 | 1 | 70.28 | 70.28 | 0 | 70.28 | 70.28 | carga de entulho
COTA
234.94
234.3
235
234.22
0.39
0.1
0.49
234.4

## F-Fin-G
REFERÊNCIAS:
OBJETO: CONSTRUÇÃO DE PORTAL DE ENTRADA |  |  |  |  | SINAPI: DEZEMBRO/2023
LOCAL: ZONA URBANA - DEMERVAL LOBÃO |  |  |  |  | ORSE: DEZEMBRO./2023
#REF!
TABELAS S/ DESONERAÇÃO
BDI: 21,99% ; LSO: 114,54 %
CRONOGRAMA FÍSICO-FINANCEIRO - GLOBAL
|  | PESO | VALOR DAS | MESES
ITEM | DISCRIMINAÇÃO DOS | % | OBRAS E | 1 | 2 | 3
| SERVIÇOS |  | SERVIÇOS R$ | R$ | R$ | R$
1.0 | PLACA DA OBRA | 0.2776% | 1420.41 | 1420.41
2.0 | ADMINISTRAÇÃO LOCAL | 3.926% | 20089.1912 | 6696.3971 | 6696.3971 | 6696.3971
3.0 | CONSTRUÇÃO DE PRAÇA PÚBLICA | 0% | 0
4.0 | CONSTRUÇÃO DE PORTAL DE ENTRADA | 95.8% | 490154.3037 | 163384.7679 | 163384.7679 | 163384.7679
TOTAL | SIMPLES | 100 | 230420.93 | 33.52% | 33.24% | 33.24%
| ACUMULADO |  | 230420.93 | 33.52% | 66.76% | 100%
| VALOR TOTAL (R$) | 100 | 511663.9049 | 171501.575 | 170081.165 | 170081.165
230420.93

## Composições
REFERÊNCIAS:
OBJETO: CONSTRUÇÃO DE PORTAL DE ENTRADA | [5 empty] | SINAPI: DEZEMBRO/2023
LOCAL: ZONA URBANA - DEMERVAL LOBÃO | [5 empty] | ORSE: DEZEMBRO./2023
#REF!
TABELAS S/ DESONERAÇÃO
BDI: 21,99% ; LSO: 114,54 %
COMPOSIÇÕES DE CUSTO UNITÁRIO ELABORADAS
Aquisição e assentamento de placa da obra em chapa de aço galvanizado - COMPOSIÇÃO 01 | [5 empty] | Produção da equipe [1]
[6 empty] | 1 | m²
Mão-de-obra | Quant. | Unid. | Referência |  |  | Salário hora | Custo horário
Carpinteiro de formas com enc. complementares | 5.5 | H | SINAPI | 88262 | C | 25.64 | 141.02
Servente com encargos complementares | 8.6448 | H | SINAPI | 88316 | C | 20.2 | 174.62
Custo unitário total de mão de obra | [6 empty] | 315.64
Materiais e/ou serviços | Quant. | Unid. | Referência |  |  | Valor R$ | Custo unitário
Placa de obra em chapa de aço 2,4 x 1,20 m | 2.88 | M² | SINAPI | 4813 | I | 250 | 720
Peça de madeira de lei 1ª qualidade 2,5x7,5 cm | 2.88 | M | SINAPI | 4417 | I | 3.81 | 10.97
Peça de madeira 3ª qualidade 7,5x7,5 cm | 11.52 | M | SINAPI | 4491 | I | 9.44 | 108.75
Prego 18x30 | 0.432 | KG | SINAPI | 5075 | I | 20.85 | 9.01
Custo unitário total dos materiais e/ou serviços | [6 empty] | 848.73
CUSTO UNITÁRIO TOTAL | [6 empty] | 1164.37
B.D.I. = 21,99% | [6 empty] | 256.04
PREÇO UNITÁRIO TOTAL | [6 empty] | 1420.41
FONTE: COMPOSIÇÃO ADAPTADA COM REFERÊNCIA NO SERVIÇO 00051/ORSE
Administração local da obra - COMPOSIÇÃO 02 | [5 empty] | Produção da equipe [1]
[6 empty] | 1 | mês
Mão-de-obra | Quant. | Unid. | Referência |  |  | Salário hora | Custo horário
Engenheiro | 25 | H | SINAPI | 2706 | I | 109.41 | 2735.25
Encarregado geral | 30 | H | SINAPI | 4083 | I | 28.1 | 843
Apontador | 45 | H | SINAPI | 6122 | I | 19.09 | 859.05
Auxiliar de Engenharia | 50 | H | SINAPI | 532 | I | 21.04 | 1052
Custo unitário total de mão de obra | [6 empty] | 5489.3
Materiais e/ou serviços | Quant. | Unid. | Referência |  |  | Valor R$ | Custo unitário
0
Custo unitário total dos materiais e/ou serviços | [6 empty] | 0
CUSTO UNITÁRIO TOTAL | [6 empty] | 5489.3
B.D.I. = 21,99% | [6 empty] | 1207.0971
PREÇO UNITÁRIO TOTAL | [6 empty] | 6696.3971
FONTE: REVISTA GUIA DA CONSTRUÇÃO EDITORA PINI - JULHO/2009 (ADAPTADO)
Tapume de proteção em tela de polietileno h=1,20 com bloco de concreto- COMPOSIÇÃO 03 | [5 empty] | Produção da equipe [1]
[6 empty] | 1 | m
Mão-de-obra | Quant. | Unid. | Referência |  |  | Salário hora | Custo horário
Servente c/ encargos complementares | 0.14 | H | SINAPI | 88316 | C | 20.2 | 2.83
Custo unitário total de mão de obra | [6 empty] | 2.83
[8 empty] | QUANT. | 1
Materiais e/ou serviços | Quant. | Unid. | Referência |  |  | Valor R$ | Custo unitário | ÁREA | #REF!
Madeira mista serrada (barrote) 6 x 6cm - 0,0036 m³/m (angelim, louro) | 0.003312 | m | ORSE | 1569 | I | 7.19 | 0.02
Tela de polietileno estirado p/ tapumes (malha 80x40 e 65x40 mm) h=1,20 m | 1 | m | ORSE | 2185 | I | 3.21 | 3.21
Concreto magro p/ lastro, traço 1:4,5:4,5 (cimento/areia média/brita 1) - preparo mecânico c/ betoneira 400 l | 0.06 | M³ | SINAPI | 94962 | C | 509.77 | 30.5862
Prego de aco polido com cabeca 18x27 (2.1/2"x10) | 0.02 | KG | SINAPI | 5061 | I | 20.5 | 0.41
Custo unitário total dos materiais e/ou serviços | [6 empty] | 34.2262
CUSTO UNITÁRIO TOTAL | [6 empty] | 37.0562
B.D.I. = 21,99% | [6 empty] | 8.1487
PREÇO UNITÁRIO TOTAL | [6 empty] | 45.2049
FONTE: COMPOSIÇÃO ADAPTADA COM REFERÊNCIA NO SERVIÇO 04554/ORSE
Locação de obra com gabarito de madeira - COMPOSIÇÃO 04 | [5 empty] | Produção da equipe [1]
[6 empty] | 1 | m²
Mão-de-obra | Quant. | Unid. | Referência |  |  | Salário hora | Custo horário
Auxiliar de topógrafo c/ encargos complementares | 0.01 | H | SINAPI | 88253 | C | 18.72 | 0.19
Servente com encargos complementares | 0.008 | H | SINAPI | 88316 | C | 20.2 | 0.16
Topógrafo c/ encargos complementares | 0.01 | H | SINAPI | 90781 | C | 38.97 | 0.39
Carpinteiro com encargos complementares | 0.01 | H | SINAPI | 88262 | C | 25.64 | 0.26
Custo horário total da mão-de-obra [3] | [6 empty] | 1
Materiais e/ou serviços | Quant. | Unid. |  |  | Referência | Valor R$ | Custo unitário
Madeira mista serrada (barrote) 6x6 cm | 0.018 | m | ORSE | 1569 | I | 7.19 | 0.13
Prego 1.1/2"x13 (15x18) | 0.0024 | KG | SINAPI | 5067 | I | 22.22 | 0.05
Tabua *2,5 x 23* cm em pinus, mista ou equivalente da regiao - bruta | 0.022 | M | SINAPI | 10567 | I | 10.66 | 0.23
Arame galvanizado 18 bwg, d = 1,24mm (0,009 kg/m) | 0.004 | KG | SINAPI | 345 | I | 31.78 | 0.13
Custo unitário total dos materiais e/ou serviços [6] | [6 empty] | 0.54
CUSTO UNITÁRIO TOTAL [5+6] = [7] | [6 empty] | 1.54
B.D.I. = 21,99% [8] | [6 empty] | 0.34
PREÇO UNITÁRIO TOTAL [7+8] = [9] | [6 empty] | 1.88
FONTE: COMPOSIÇÃO ADAPTADA COM REFERÊNCIA NO SERVIÇO 04818/ORSE
Remoção e transporte de entulho em caminhão basculante - COMPOSIÇÃO 05 | [5 empty] | Produção da equipe [1]
[6 empty] | 1 | m³
Mão-de-obra | Quant. | Unid. | Referência |  |  | Salário hora | Custo horário
Servente com encargos complementares | 0.3 | H | SINAPI | 88316 | C | 20.2 | 6.06
Custo unitário total de mão de obra | [6 empty] | 6.06
[8 empty] | QUANT. | 1
Materiais e/ou serviços | Quant. | Unid. | Referência |  |  | Valor R$ | Custo unitário
Caminhão basculante 6m³ | 0.25 | CHI | SINAPI | 5961 | C | 59.73 | 14.93
Caminhão basculante 6m³ | 0.036 | CHP | SINAPI | 5811 | C | 201.69 | 7.26
Custo unitário total dos materiais e/ou serviços | [6 empty] | 22.19
CUSTO UNITÁRIO TOTAL | [6 empty] | 28.25
B.D.I. = 21,99% | [6 empty] | 6.21
PREÇO UNITÁRIO TOTAL | [6 empty] | 34.46
FONTE: COMPOSIÇÃO ELABORADA
Transporte de entulho c/ caminhão basculante 6 m³, rodovia pavimentada, DMT 0,5 a 1,0 km - COMPOSIÇÃO | [5 empty] | Produção da equipe [1]
[6 empty] | 1 | m³
Mão-de-obra | Quant. | Unid. | Referência |  |  | Salário hora | Custo horário
Custo unitário total de mão de obra | [6 empty] | 0
[8 empty] | QUANT. | 1
Materiais e/ou serviços | Quant. | Unid. | Referência |  |  | Valor R$ | Custo unitário | ÁREA | #REF!
caminhão basculante 6 m³, peso bruto total 16.000 kg, carga útil máxima 13.071 kg, distância entre eixos 4,80 m, potência 230 cv inclusive caçamba metálica - chi diurno | 0.25 | CHI | SINAPI | 5961 | C | 59.73 | 14.93 | LARGURA | 2
caminhão basculante 6 m³, peso bruto total 16.000 kg, carga útil máxima 13.071 kg, distância entre eixos 4,80 m, potência 230 cv inclusive caçamba metálica - chp diurno | 0.036 | CHP | SINAPI | 5811 | C | 201.69 | 7.26 | LARGURA | 2
Custo unitário total dos materiais e/ou serviços | [6 empty] | 22.19
CUSTO UNITÁRIO TOTAL | [6 empty] | 22.19
B.D.I. = 21,99% | [6 empty] | 4.88
PREÇO UNITÁRIO TOTAL | [6 empty] | 27.07
FONTE: COMPOSIÇÃO ELABORADA
Forma plana para bloco em concreto armado, em madeira maciça, 04 usos, inclusive escoramento - COMPOSIÇÃO 15 | [5 empty] | Produção da equipe [1]
[6 empty] | 1 | m²
Mão-de-obra | Quant. | Unid. | Referência |  |  | Salário hora | Custo horário
Carpinteiro de formas com encargos complementares | 0.9 | H | SINAPI | 88262 | C | 25.64 | 23.08
Servente com encargos complementares | 0.9 | H | SINAPI | 88316 | C | 20.2 | 18.18
Custo unitário total de mão de obra | . | [5 empty] | 41.26
[8 empty] | QUANT. | 1
Materiais e/ou serviços | Quant. | Unid. | Referência |  |  | Valor R$ | Custo unitário | ÁREA | 8.6
Madeira mista serrada (barrote) 6 x 6cm - 0,0036 m3/m (angelim, louro) | 0.879 | m | ORSE | 1569 | I | 7.19 | 6.32 | LARGURA | 2
Madeira mista serrada (sarrafo) 2,2 x 5,5cm - 0,00121 m³/m | 0.098 | m | ORSE | 6995 | I | 3.51 | 0.34 | LARGURA | 2
Arame galvanizado 14 bwg | 0.15 | M | SINAPI | 339 | I | 1.36 | 0.2 | COMPRIMENTO | 4.3
Desmoldante protetor para formas de madeira, de base oleosa emulsionada em água | 0.02 | L | SINAPI | 2692 | I | 10.66 | 0.21
Prego de aco polido com cabeca 18 x 27 (2 1/2 x 10) | 0.125 | KG | SINAPI | 5061 | I | 20.5 | 2.56
Tabua madeira 3a qualidade 2,5 x 23,0cm (1 x 9") nao aparelhada | 1.563 | M | SINAPI | 10567 | I | 10.66 | 16.66
Custo unitário total dos materiais e/ou serviços | [6 empty] | 26.29
CUSTO UNITÁRIO TOTAL | [6 empty] | 67.55
B.D.I. = 21,99% | [6 empty] | 14.85
PREÇO UNITÁRIO TOTAL | [6 empty] | 82.4
FONTE: COMPOSIÇÃO ELABORADA COM REFERÊNCIA NO SERVIÇO 07584/ORSE
Instalação e fornecimento de estrutura metálica treliçada, em aço, incluso içamento e chumbadores - COMPOSIÇÃO 06 | [5 empty] | Produção da equipe [1]
[6 empty] | 1 | un
Mão-de-obra | Quant. | Unid. | Referência |  |  | Salário hora | Custo horário
Montador de estrutura metálica com encargos complementares | 40 | H | SINAPI | 88278 | C | 20.76 | 830.4
Servente com encargos complementares | 40 | H | SINAPI | 88316 | C | 20.2 | 808
Custo unitário total de mão de obra | [6 empty] | 1638.4
Materiais e/ou serviços | Quant. | Unid. | Referência |  |  | Valor R$ | Custo unitário
Chumbadores de vergalhão de Aço CA-25 Ø 1/2" | 0 | KG | SINAPI | 27 | I | 3.94 | 0
Revestimento metálico em alumínio composto (Alucobond ou similar) dobrado, e= 0,3mm, na cor cobre, 1,00 nx 1,00m, exclusive estrutura metálica - fornecime nto e montagem | 182.15 | m² | ORSE | 11961 | I | 260.11 | 47379.0365
Chumbador com rosca externa 3/8" x 30, externo 3/8" x 75 (ref. vl 1.42 valema m ou similar) | 15 | un | ORSE | 603 | I | 2.1 | 31.5
Chumbadores de vergalhão de Aço CA-25 Ø 1" | 0 | kg | SINAPI | 28 | I | 4.26 | 0
Chapa de aço fina a quente bitola MSG 14, e = 2,00 mm (16,0 kg/m²) | 0 | kg | SINAPI | 1318 | I | 4.98 | 0
Chapa de aço fina a quente bitola MSG 3/16 ", e = 4,75 mm (38,00 kg/m²) | 0 | kg | SINAPI | 1319 | I | 4.75 | 0
Chumbador parabolt 3/8" x 5" | 23 | un | ORSE | 3292 | I | 3.6 | 82.8
Perfil tubular quadrado em aço dobrado | 4433.74 | KG | SINAPI | 43692 | I | 8.37 | 37110.4038
Guindaste hidráulico autopropelido, com lança telescópica 40 m, capacidade máxima 60 t, potência 260 kw - chp diurno | 0.1133 | CHP | SINAPI | 93287 | C | 347.07 | 39.323
Guindaste hidráulico autopropelido, com lança telescópica 40 m, capacidade máxima 60 t, potência 260 kw - chi diurno | 0.157 | CHI | SINAPI | 93288 | C | 177.07 | 27.8
Custo unitário total dos materiais e/ou serviços | [6 empty] | 84670.8633
CUSTO UNITÁRIO TOTAL | [6 empty] | 86309.2633
B.D.I. = 21,99% | [6 empty] | 18979.407
PREÇO UNITÁRIO TOTAL | [6 empty] | 105288.6703
FONTE: COMPOSIÇÃO ELABORADA COM REFERÊNCIA NO DETALHAMENTO DA ESTRUTURA METÁLICA
Estrutura metalica para fachada em ACM - COMPOSIÇÃO 07 | [5 empty] | Produção da equipe [1]
[6 empty] | 1 | un
Mão-de-obra | Quant. | Unid. | Referência |  |  | Salário hora | Custo horário
Montador de estrutura metálica com encargos complementares | 10 | H | SINAPI | 88278 | C | 20.76 | 207.6
Servente com encargos complementares | 10 | H | SINAPI | 88240 | C | 19.63 | 196.3
Custo unitário total de mão de obra | [6 empty] | 403.9
[8 empty] | QUANT. | 1
Materiais e/ou serviços | Quant. | Unid. | Referência |  |  | Valor R$ | Custo unitário | ÁREA | #REF!
Chumbador parabolt 3/8" x 5" | 78 | un | ORSE | 3292 | I | 3.6 | 280.8
Perfil aço laminado, U 152,4 x 48,80 mm (12,20 kg/m) ASTM A36 | 807.52 | kg | ORSE | 2442 | I | 8.37 | 6758.9424
Perfil aço, cantoneira abas iguais - 1 1/2" x 1/8" (1,83 kg/m) | 84.4064 | kg | ORSE | 4897 | I | 10.93 | 922.562
tubo aco galvanizado com costura, classe leve, dn 15 mm ( 1/2"), e = 2,25 mm, *1,2* kg/m (nbr 5580) |  | M | SINAPI | 21008 | I | 18.22 | 0
tubo aco galvanizado com costura, classe leve, dn 20 mm ( 3/4"), e = 2,25 mm, *1,3* kg/m (nbr 5580) |  | M | SINAPI | 21009 | I | 23.73 | 0 | LARGURA | 2
Custo unitário total dos materiais e/ou serviços | [6 empty] | 7962.3044
CUSTO UNITÁRIO TOTAL | [6 empty] | 8366.2044
B.D.I. = 21,99% | [6 empty] | 1839.7283
PREÇO UNITÁRIO TOTAL | [6 empty] | 10205.9327
FONTE: COMPOSIÇÃO ELABORADA
Chapim em concreto pre-moldado com largura de 17 cm - Composição 08 | [5 empty] | Produção da equipe [1]
[6 empty] | 1 | M
Mão-de-obra | Quant. | Unid. | Referência |  |  | Salário hora | Custo horário
Carpinteiro com encargos complementares | 0.13 | H | SINAPI | 88262 | C | 25.64 | 3.33
Pedreiro com encargos complementares | 0.26 | H | SINAPI | 88309 | C | 25.99 | 6.76
Servente com encargos complementares | 0.13 | H | SINAPI | 88316 | C | 20.2 | 2.63
Custo unitário total de mão de obra | [6 empty] | 12.72
[8 empty] | QUANT. | 1
Materiais e/ou serviços | Quant. | Unid. | Referência |  |  | Valor R$ | Custo unitário | ÁREA | #REF!
Aço ca-60, 5,0 mm, vergalhao | 0.66 | KG | SINAPI | 43059 | I | 8.59 | 5.67 | LARGURA | 2
Arame recozido 18 bwg, 1,25 mm (0,01 kg/m) | 0.051 | KG | SINAPI | 43132 | I | 22.28 | 1.14 | COMPRIMENTO | 4.3
Areia grossa | 0.001 | M³ | SINAPI | 367 | I | 86.11 | 0.09 | ALTURA | 0.8
Cimento portland composto cp ii-32 | 3.3 | KG | SINAPI | 1379 | I | 1 | 3.3 | TUBO | 9
Peça de madeira aparelhada *7,5 x 7,5* cm (3 x 3 ") macaranduba, angelim ou equivalente da região | 0.0918 | M | SINAPI | 20209 | I | 14.28 | 1.31
Pedra britada N° 2 (19 38 mm) | 0.009 | M³ | SINAPI | 4718 | I | 245.1 | 2.21
Prego de aço polido com cabeça 18 x 27 (2 1/2 x 10) | 0.007 | KG | SINAPI | 5061 | I | 20.5 | 0.14
Tabua de madeira não aparelhada *2,5 x 30* cm, cedrinho ou equivalente da regiao | 0.023 | M | SINAPI | 6189 | I | 14.43 | 0.33
Custo unitário total dos materiais e/ou serviços | [6 empty] | 14.19
CUSTO UNITÁRIO TOTAL | [6 empty] | 26.91
B.D.I. = 21,99% | [6 empty] | 5.92
PREÇO UNITÁRIO TOTAL | [6 empty] | 32.83
FONTE: COMPOSIÇÃO ADAPTADA COM REFERÊNCIA NO SERVIÇO 00304/ORSE
Revestimento de acrilico - COMPOSIÇÃO 09 | [5 empty] | Produção da equipe [1]
[6 empty] | 1 | M2
Mão-de-obra | Quant. | Unid. | Referência |  |  | Salário hora | Custo horário
Custo unitário total de mão de obra | [6 empty] | 0
[8 empty] | QUANT. | 1
Materiais e/ou serviços | Quant. | Unid. | Referência |  |  | Valor R$ | Custo unitário | ÁREA | #REF!
chapa de acrilico | 1 | M2 | ORSE | 9496 | I | 194.76 | 194.76 | LARGURA | 2
Custo unitário total dos materiais e/ou serviços | [6 empty] | 194.76
CUSTO UNITÁRIO TOTAL | [6 empty] | 194.76
B.D.I. = 21,99% | [6 empty] | 42.83
PREÇO UNITÁRIO TOTAL | [6 empty] | 237.59
FONTE: COMPOSIÇÃO ELABORADA
Revestimento da estrutura metálica em chapa de alumínio duplo composto - COMPOSIÇÃO 10 | [5 empty] | Produção da equipe [1]
[6 empty] | 1 | M2
Mão-de-obra | Quant. | Unid. | Referência |  |  | Salário hora | Custo horário
Custo unitário total de mão de obra | [6 empty] | 0
[8 empty] | QUANT. | 1
Materiais e/ou serviços | Quant. | Unid. | Referência |  |  | Valor R$ | Custo unitário | ÁREA | #REF!
Revestimento metálico em alumínio composto dobrado, e= 0,3mm, 1,00mx 1,00m- fornecimento e montagem | 1 | M2 | ORSE | 4974 | I | 505.25 | 505.25 | LARGURA | 2
Custo unitário total dos materiais e/ou serviços | [6 empty] | 505.25
CUSTO UNITÁRIO TOTAL | [6 empty] | 505.25
B.D.I. = 21,99% | [6 empty] | 111.1
PREÇO UNITÁRIO TOTAL | [6 empty] | 616.35
FONTE: COMPOSIÇÃO ADAPTADA COM REFERÊNCIA NO SERVIÇO 11099/ORSE
Placa em acrílico branco leitoso, e=10mm - COMPOSIÇÃO 11 | [5 empty] | Produção da equipe [1]
[6 empty] | 1 | m²
Mão-de-obra | Quant. | Unid. | Referência |  |  | Salário hora | Custo horário
Pedreiro com encargos complementares | 0.1 | H | SINAPI | 88309 | C | 25.99 | 2.6
Servente com encargos complementares | 0.15 | H | SINAPI | 88316 | C | 20.2 | 3.03
Custo unitário total de mão de obra | [6 empty] | 5.63
[8 empty] | QUANT. | 1
Materiais e/ou serviços | Quant. | Unid. | Referência |  |  | Valor R$ | Custo unitário | ÁREA | #REF!
Chapa de acrílico branco leitoso, e=10mm | 1 | m² | ORSE | 12686 | I | 346.85 | 346.85
Custo unitário total dos materiais e/ou serviços | [6 empty] | 346.85
CUSTO UNITÁRIO TOTAL | [6 empty] | 352.48
B.D.I. = 21,99% | [6 empty] | 77.51
PREÇO UNITÁRIO TOTAL | [6 empty] | 429.99
FONTE: COMPOSIÇÃO ADAPTADA COM REFERÊNCIA NO SERVIÇO 12045/ORSE
Revestimento em pedra são tome assentado sobre argamassa - COMPOSIÇÃO 12 | [5 empty] | Produção da equipe [1]
[6 empty] | 1 | m²
Mão-de-obra | Quant. | Unid. | Referência |  |  | Salário hora | Custo horário
Pedreiro com encargos complementares | 0.8 | H | SINAPI | 88309 | C | 25.99 | 20.79
Servente com encargos complementares | 0.3 | H | SINAPI | 88316 | C | 20.2 | 6.06
Custo unitário total de mão de obra | [6 empty] | 26.85
[8 empty] | QUANT. | 1
Materiais e/ou serviços | Quant. | Unid. | Referência |  |  | Valor R$ | Custo unitário | ÁREA | #REF!
Revestimento em pedra São Tomé | 1 | M² | SINAPI | 4710 | I | 197.55 | 197.55 | ALTURA | 0.8
Rejuntamento com cimento branco | 0 | KG | SINAPI | 1380 | I | 6.69 | 0 | ALTURA | 0.8
Argamassa ACIII | 5 | KG | SINAPI | 37595 | I | 2.18 | 10.9 | ALTURA | 0.8
Custo unitário total dos materiais e/ou serviços | [6 empty] | 208.45
CUSTO UNITÁRIO TOTAL | [6 empty] | 235.3
B.D.I. = 21,99% | [6 empty] | 51.74
PREÇO UNITÁRIO TOTAL | [6 empty] | 287.04
FONTE: COMPOSIÇÃO ADAPTADA COM REFERÊNCIA NO SERVIÇO 134195/ORSE
Plotagem de adesivo vinil em letreiro (c/aplicação) - COMPOSIÇÃO 13 | [5 empty] | Produção da equipe [1]
[6 empty] | 1 | M2
Mão-de-obra | Quant. | Unid. | Referência |  |  | Salário hora | Custo horário
Custo unitário total de mão de obra | [6 empty] | 0
[8 empty] | QUANT. | 1
Materiais e/ou serviços | Quant. | Unid. | Referência |  |  | Valor R$ | Custo unitário | ÁREA | #REF!
Adesivo em vinil para plotagem em letreiro de chapa galvanizada (c/aplicação) | 1 | m² | ORSE | 11392 | I | 153.38 | 153.38 | LARGURA | 2
Custo unitário total dos materiais e/ou serviços | [6 empty] | 153.38
CUSTO UNITÁRIO TOTAL | [6 empty] | 153.38
B.D.I. = 21,99% | [6 empty] | 33.73
PREÇO UNITÁRIO TOTAL | [6 empty] | 187.11
FONTE: COMPOSIÇÃO ELABORADA COM REFERÊNCIA NO SERVIÇO 10710/ORSE
Planta - Lança de são jorge (sansevieira cylindrica), fornecimento e plantio - COMPOSIÇÃO 14 | [5 empty] | Produção da equipe [1]
[6 empty] | 1 | un
Mão-de-obra | Quant. | Unid. | Referência |  |  | Salário hora | Custo horário
Jardineiro com encargos complementares | 0.09 | H | SINAPI | 88441 | C | 21.04 | 1.89
Servente com encargos complementares | 0.09 | H | SINAPI | 88316 | C | 20.2 | 1.82
Custo unitário total de mão de obra | [6 empty] | 3.71
[8 empty] | QUANT. | 1
Materiais e/ou serviços | Quant. | Unid. | Referência |  |  | Valor R$ | Custo unitário | ÁREA | #REF!
Fertilizante orgânico composto ,Classe A | 4.25 | KG | SINAPI | 38125 | I | 1.52 | 6.46
Terra vegetal (granel) | 0.032 | M³ | SINAPI | 7253 | I | 190.71 | 6.1
Fertilizante NPK - 4: 14: 8 | 0.074 | KG | SINAPI | 3123 | I | 2.6 | 0.19
Planta - Lança de são jorge (sansevieira cylindrica) | 1 | un | ORSE | 7085 | I | 20.34 | 20.34 | LARGURA | 2
Custo unitário total dos materiais e/ou serviços | [6 empty] | 33.09
CUSTO UNITÁRIO TOTAL | [6 empty] | 36.8
B.D.I. = 21,99% | [6 empty] | 8.09
PREÇO UNITÁRIO TOTAL | [6 empty] | 44.89
FONTE: ORSE 7619 - ADAPTADO
META

## LSO
REFERÊNCIAS:
OBJETO: CONSTRUÇÃO DE PORTAL DE ENTRADA |  | SINAPI: DEZEMBRO/2023
LOCAL: ZONA URBANA - DEMERVAL LOBÃO |  | ORSE: DEZEMBRO./2023
#REF!
TABELAS S/ DESONERAÇÃO
BDI: 21,99% ; LSO: 114,54 %
ENCARGOS SOCIAIS SOBRE A MÃO-DE-OBRA SEM DESONERAÇÃO
CÓDIGO | DESCRIÇÃO | HORISTA (%) | MENSALISTA (%)
GRUPO A
A1 | INSS | 20% | 20%
A2 | SESI | 1.5% | 1.5%
A3 | SENAI | 1% | 1%
A4 | INCRA | 0.2% | 0.2%
A5 | SEBRAE | 0.6% | 0.6%
A6 | SALÁRIO EDUCAÇÃO | 2.5% | 2.5%
A7 | SEGURO CONTRA ACIDENTES NO TRABALHO | 3% | 3%
A8 | FGTS | 8% | 8%
A9 | SECONCI | 0% | 0%
A | TOTAL DOS ENCARGOS SOCIAIS BÁSICOS | 36.8% | 36.8%
GRUPO B
B1 | REPOUSO SEMANAL REMUNERADO | 17.82% | 0%
B2 | FERIADOS | 3.95% | 0%
B3 | AUXILIO ENFERMIDADE | 0.85% | 0.64%
B4 | 13º SALÁRIO | 11.09% | 8.33%
B5 | LICENÇA PATERNIDADE | 0.06% | 0.04%
B6 | FALTAS JUSTIFICADAS | 0.74% | 0.56%
B7 | DIAS DE CHUVAS | 1.18% | 0%
B8 | AUXILIO ACIDENTE DE TRABALHO | 0.1% | 0.08%
B9 | FÉRIAS GOZADAS | 13.76% | 10.34%
B10 | SALARIO MATERNIDADE | 0.04% | 0.03%
B | TOTAL DOS ENCARGOS SOCIAIS QUE RECEBEM INCIDÊNCIAS DE A | 49.59% | 20.02%
GRUPO C
C1 | AVISO PREVIO IDENIZADO | 5.36% | 4.03%
C2 | AVISO PREVIO TRABALHO | 0.13% | 0.09%
C3 | FÉRIAS INDENIZADAS | 0.96% | 0.72%
C4 | DEPOSITO RECISAO SEM JUSTA CAUSA | 2.52% | 1.89%
C5 | IDENIZAÇÃO ADICIONAL | 0.45% | 0.34%
C | TOTAL DOS ENCARGOS SOCIAIS QUE NÃO RECEBEM AS INCIDÊNCIAS GLOBAIS DE A | 9.42% | 7.07%
GRUPO D
D1 | REINCIDÊNCIA DE GRUPO A SOBRE GRUPO B | 18.25% | 7.37%
D2 | REINCIDÊNCIA DE GRUPO A SOBRE AVISO PREVIO DE TRABALHO E REINCIDENCIAS DO FGTS SOBRE AVISO PREVIO INDENIZADO | 0.48% | 0.36%
D | TOTAL DAS TAXAS DE INCIDÊNCIAS E REINCIDÊNCIAS | 18.73% | 7.73%
GRUPO E
D2 | TOTAL DOS ENCARGOS SOCIAIS COMPLEMENTARES | 0 | 0
E | TOTAL DAS TAXAS DE INCIDÊNCIAS E REINCIDÊNCIAS | 0 | 0
TOTAL DOS ENCARGOS (A+B+C+D) |  | 114.5% | 71.62%
FONTE: SINAPI - SISTEMA NACIONAL DE PESQUISA DE CUSTOS E ÍNDICES DA CONSTRUÇÃO CIVIL

## BDI
REFERÊNCIAS:
| OBJETO: CONSTRUÇÃO DE PORTAL DE ENTRADA |  |  |  | SINAPI: DEZEMBRO/2023
| LOCAL: ZONA URBANA - DEMERVAL LOBÃO |  |  |  | ORSE: DEZEMBRO./2023
#REF!
TABELAS S/ DESONERAÇÃO
BDI: 21,99% ; LSO: 114,54 %
CÁLCULO DO BDI - BONIFICAÇÕES E DESPESAS INDIRETAS
| ITEM | DESCRIÇÃO |  | ÍNDICE (%) | DENOMINAÇÃO
| 1.0 | Taxa de administração central |  | 4.4 | AC
| 2.0 | Taxa de seguro e garantia |  | 0.8 | S+G
| 3.0 | Taxa da margem de incerteza (risco) do empreendimento |  | 1.02 | R
| 4.0 | Taxas de despesas financeiros |  | 1.11 | DF
| 5.0 | Taxa de margem de contribuição (benefício, lucro ou remuneração ) |  | 7.17 | L
| 6.0 | Taxa de custos tributários (municipais, estaduais e federais) |  | 5.65 | I
| 6.1 | COFINS - Contribuição para o Financiamento da Seguridade Social |  | 3
| 6.2 | PIS - Programa de Integração Social |  | 0.65
| 6.3 | ISS - Imposto Sobre Serviço |  | 2
| 6.4 | CPRB - Contribuição Previdênciária sobre a Receita Bruta |  | 0
FÓRMULA DE CÁLCULO DO BDI :
BDI = { [ (1+AC+S+G+R) * (1+DF) * (1+L) ] / (1-I) } - 1
BDI = 21,99% (SEM DESONERAÇÃO)
*BDI SEM O ITEM 6.4- CPRB = 21,99%
OBSERVAÇÕES:
1) A análise dos BDIs apresentados pelas empresas terá seu critério regido pelo ACÓRDÃO do TCU nº 2622/2013 - Plenário, que gerou a tabela abaixo com os limites para BDI para Construção de Edifícios:
| DESCRIÇÃO |  | MÍNIMO | MÉDIA | MÁXIMO
| Administração Central |  | 3 | 4 | 5.5
| Seguro e Garantia |  | 0.8 | 0.8 | 1
| Risco |  | 0.97 | 1.27 | 1.27
| Despesas Financeiras |  | 0.59 | 1.23 | 1.39
| Lucro |  | 6.16 | 7.4 | 8.96
| Tributos |  | 5.65 | 6.65 | 8.65
| COFINS |  | 3 | 3 | 3
| PIS |  | 0.65 | 0.65 | 0.65
| ISS |  | 2 | 3 | 5
| CPRB |  | 0 | 0 | 0
| BDI |  | 20.34 | 22.12 | 25
* LIMITE PARA VERIFICAÇÃO DOS PERCENTUAIS MÍNIMO, MÉDIO E MÁXIMO PARA O BDI SEM A CPRB
2) Os tributos IRPJ e CSLL não devem integrar o cálculo do BDI, nem tampouco a planilha de custo direto, por se constituírem em tributos de natureza direta e personalística, que oneram pessoalmente o contratado, não devendo o ônus tributário ser repassado à contratante.
3) O tributo ISS para obra de engenharia deve ser considerado entre 2,0 a 5,0% conforme legislação tributária municipal. Para a Prefeitura Municipal de DEMERVAL LOBÃO, a alíquota cobrada é de 5% sobre a mão-de-obra de 40%, sendo cobrado no final 2% do valor total.
4) Foi inserido nos tributos a Contribuição Previdênciária sobre a Receita Bruta - CPRB de 0,00% de acordo com a Lei nº 12.844/13, alterada pela Lei nº 13.161/15 e Acórdão 2293-TCU-Plenário.
4) A Administração Local deverá ser discriminada na planilha de custos diretos com os percentuais regido pelo ACÓRDÃO nº 2622/2013 do TCU - Plenário conforme a tabela abaixo para Construção de Edifícios:
| DESCRIÇÃO |  | MÍNIMO | MÉDIA | MÁXIMO
| Administração Local |  | 3.49 | 6.23 | 8.87

## Orç_Pav4 (hidden)
#REF! | [7 empty] | ESTADO | #NAME? | TOTAL GERAL | #NAME? | #REF! | TIPO
#REF! | [7 empty] | PREFEITURA MUNICIPAL DE | #NAME? | TOTAL IDEAL | 0 | #REF! | #REF!
[8 empty] | RECURSO OGU | 0 | DIFERENÇA | #NAME? |  | #REF!
#REF! |  |  |  |  | #REF! |  |  | CONTRAPARTIDA | 0 | OBRA: |  | #REF!
#REF! |  |  |  |  | #REF! |  |  | FATOR DE CPA | #DIV/0! | POPULAÇÃO | #REF!
#REF! |  |  |  |  | #REF! |  |  | PROGRAMA | #REF! | C. DE REPASSE | #REF!
[8 empty] | SINAPI | #REF! | #REF!
#REF! | [7 empty] | DNIT | #REF! | #REF!
#REF!
ÍTEM | D I S C R I M I N A Ç Ã O | UNID. | QUANT. | V. UNIT. | V. TOTAL | FONTE | CÓDIGO
#REF! | #REF!
#REF! | #REF! | #REF! | #REF! | #REF! | #REF! | #REF! | 1 A 01 100 01 PI
#REF! | #REF! | #REF! | #REF! | #REF! | #REF! | #REF! | 1 A 01 105 01 PI |  | 33.6013
#REF! | #REF! | #REF! | #REF! | #REF! | #REF! | #REF! | 2 S 01 100 01 PI
#REF! | #REF! | #REF! | #REF! | #REF! | #REF! | #REF! | 1 A 01 120 01 PI
#REF! | #REF! | #REF! | #REF! | #REF! | #REF! | #REF! | 3 S 09 001 00 PI
#REF! | #REF! | #REF! | #REF! | #REF! | #REF! | #REF! | 2 S 01 511 00 PI
#REF! | #REF! | #REF! | #REF! | #REF! | #REF! | M. LOCAL | SCS
#REF!
#REF! | #REF!
#REF! | #REF! | #REF! | #REF! | #REF! | #REF! | #REF! | 72799
#REF! | #REF! | #REF! | #REF! | #REF! | #REF! | #REF! | 72971
#REF!
#REF! | #REF!
#REF! | #REF! | #REF! | #REF! | #REF! | #REF! | #REF! | 79472
#REF! | #REF! | #REF! | #REF! | #REF! | #REF! | #REF! | 72799
#REF! | #REF! | #REF! | #REF! | #REF! | #REF! | #REF! | 72971
#REF! | #REF! | #REF! | #REF! | #REF! | #REF! | #REF! | 74223/001
#REF! | #REF! | #REF! | #REF! | #REF! | #REF! | #REF! | 74223/001
#REF!
#REF! | #REF!
#REF! | #REF! | #REF! | #REF! | #REF! | #REF! | #REF! | 74223/001
#REF! | #REF! | #REF! | #REF! | #REF! | #REF! | #REF! | 74223/001
#REF! | #REF! | #REF! | #REF! | #REF! | #REF! | #REF! | SCS
#REF!
#REF! | #REF!
#REF! | #REF! | #REF! | #REF! | #REF! | #REF! | #REF! | SCS
#REF!
TOTAL GERAL (R$) |  |  |  |  | #REF! |  |  | #REF!
#REF!
Convenções:
M. LOCAL = PREÇOS COLETADOS NO MERCADO LOCAL
ORSE = ORÇAMENTO DE OBRAS DE SERGIPE
SEINFRA-CE = SECRETARIA DE INFRAESTRUTURA DO CEARÁ
SCS = SEM COMPOSIÇÃO SIMILAR NO SINAPI
SIS = SEM INSUMO SMILAR
JVC = JUNÇÃO DE VÁRIAS COMPOSIÇÕES
P = PROPORCIONAL
A = ADAPTADO
CC = COMPOSIÇÃO DE CUSTO
SC = PREÇO DO INSUMO ORIGINAL É SEM CONEXÕES
TCU = DE ACORDO COM O TRIBUNAL DE CONTAS DA UNIÃO