## ORÇAMENTO
FONTES DE CUSTO:
OBRA: URBANIZAÇÃO DE CANTEIRO CENTRAL | [5 empty] | SINAPI : JANEIRO/2026 |  | SINAPI
LOCAL: ZONA URBANA - DEMERVAL LOBÃO-PI | [5 empty] | ORSE : DEZEMBRO/2025
S/ DESON
LSO : 113,78% -S/ DESON
BDI : 20,87%
PLANILHA ORÇAMENTÁRIA DA ILUMINAÇÃO E INSTALAÇÕES ELÉTRICAS
Item | Materiais | Unid. | Quant. | Custo unitário c/ BDI (R$) | Valor (R$) | Fonte | Código
1.0 | ILUMINAÇÃO E INSTALAÇÃO ELÉTRICA - QUIOSQUE
1.1 | LUMINÁRIA TIPO PLAFON QUADRADA, DE EMBUTIR, COM LED DE 24 W - FORNECIMENTO E INSTALAÇÃO. | un | 4 | 114.74 | 458.96 | CA-1(103788-SINAPI) | CA-1
1.2 | LUMINÁRIA ARANDELA TIPO TARTARUGA, DE SOBREPOR, COM 1 LÂMPADA LED DE 15 W, SEM REATOR - FORNECIMENTO E INSTALAÇÃO. AF_09/2024 | un | 1 | 142.37 | 142.37 | CA-2(97607-SINAPI) | CA-2
1.3 | INTERRUPTOR SIMPLES (1 MÓDULO), 10A/250V, INCLUINDO SUPORTE E PLACA - FORNECIMENTO E INSTALAÇÃO. AF_03/2023 | un | 1 | 39.9 | 39.9 | SINAPI-jan/2026 | 91953
1.4 | INTERRUPTOR SIMPLES (3 MÓDULOS), 10A/250V, INCLUINDO SUPORTE E PLACA - FORNECIMENTO E INSTALAÇÃO. AF_03/2023 | un | 1 | 81.95 | 81.95 | SINAPI-jan/2026 | 91967
1.5 | TOMADA MÉDIA DE EMBUTIR (1 MÓDULO), 2P+T 10 A, INCLUINDO SUPORTE E PLACA - FORNECIMENTO E INSTALAÇÃO. AF_03/2023 | un | 5 | 46.87 | 234.35 | SINAPI-jan/2026 | 91996
1.6 | CAIXA RETANGULAR 4" X 4" ALTA (2,00 M DO PISO), PVC, INSTALADA EM PAREDE - FORNECIMENTO E INSTALAÇÃO. AF_03/2023 | un | 1 | 44.4 | 44.4 | SINAPI-jan/2026 | 91942
1.7 | CAIXA OCTOGONAL 3" X 3", PVC, INSTALADA EM LAJE - FORNECIMENTO E INSTALAÇÃO. AF_03/2023 | un | 5 | 19.62 | 98.1 | SINAPI-jan/2026 | 91937
1.8 | CAIXA RETANGULAR 4" X 2" MÉDIA (1,30 M DO PISO), PVC, INSTALADA EM PAREDE - FORNECIMENTO E INSTALAÇÃO. AF_03/2023 | un | 7 | 22.93 | 160.51 | SINAPI-jan/2026 | 91940
1.9 | ELETRODUTO FLEXÍVEL CORRUGADO, PVC, DN 25 MM (3/4"), PARA CIRCUITOS TERMINAIS, INSTALADO EM FORRO - FORNECIMENTO E INSTALAÇÃO. AF_03/2023 | m | 45 | 24.04 | 1081.8 | SINAPI-jan/2026 | 91834
1.10 | ELETRODUTO FLEXÍVEL CORRUGADO REFORÇADO, PVC, DN 32 MM (1"), PARA CIRCUITOS TERMINAIS, INSTALADO EM FORRO - FORNECIMENTO E INSTALAÇÃO. AF_03/2023 | m | 9 | 31.97 | 287.73 | SINAPI-jan/2026 | 91837
1.11 | CABO DE COBRE FLEXÍVEL ISOLADO, 1,5 MM², ANTI-CHAMA 450/750 V, PARA CIRCUITOS TERMINAIS - FORNECIMENTO E INSTALAÇÃO. AF_03/2023 | m | 60 | 4.12 | 247.2 | SINAPI-jan/2026 | 91924
1.12 | CABO DE COBRE FLEXÍVEL ISOLADO, 2,5 MM², ANTI-CHAMA 450/750 V, PARA CIRCUITOS TERMINAIS - FORNECIMENTO E INSTALAÇÃO. AF_03/2023 | m | 120 | 6.01 | 721.2 | SINAPI-jan/2026 | 91926
1.13 | CABO DE COBRE FLEXÍVEL ISOLADO, 4 MM², ANTI-CHAMA 0,6/1,0 KV, PARA CIRCUITOS TERMINAIS - FORNECIMENTO E INSTALAÇÃO. AF_03/2023 | m | 30 | 10.01 | 300.3 | SINAPI-jan/2026 | 91929
1.14 | QUADRO DE DISTRIBUIÇÃO DE LUZ EM PVC PARA 12 DISJUNTORES - FORNECIMENTO E INSTALAÇÃO. AF_07/2025 | un | 1 | 312.73 | 312.73 | CA-3(101873-SINAPI) | CA-3
1.15 | DISPOSITIVO DPS 20KA-175V OU 275V - FORNECIMENTO E INSTALAÇÃO. AF_07/2025 | un | 2 | 86.35 | 172.7 | SINAPI-jan/2026 | 106027
1.16 | DISJUNTOR BIPOLAR DR 25A - FORNECIMENTO E INSTALAÇÃO. AF_07/2025 | un | 1 | 184.13 | 184.13 | CA-4(106030-SINAPI) | CA-4
1.17 | ENTRADA DE ENERGIA ELÉTRICA AÉREA MONOFÁSICA 25A COM POSTE DE METÁLICO RETANGULAR INCLUSIVE CABEAMENTO, CAIXA DE PROTEÇÃO PARA MEDIDOR E ATERRAMENTO. | un | 1 | 1370.33 | 1370.33 | CM-1 | CM-1
SUB-TOTAL DO ORÇAMENTO - ILUMINAÇÃO E INSTALAÇÃO ELÉTRICA - QUIOSQUE COM BDI 20,87% |  |  |  |  | 5938.66 |  |  | #N/A
SUB-TOTAL DO ORÇAMENTO - PLANILHA ORÇAMENTÁRIA DA ILUMINAÇÃO E INSTALAÇÕES ELÉTRICAS COM BDI 20,87% |  |  |  |  | 5938.66 |  |  | #N/A
CONVERSÕES:
CM = COMPOSIÇÃO MONTADA |  | CA = COMPOSIÇÃO ADAPTADA
0

## COMPOSIÇÕES REDE
FONTES DE CUSTO:
OBRA: URBANIZAÇÃO DE CANTEIRO CENTRAL |  |  |  | SINAPI : JANEIRO/2026
LOCAL: ZONA URBANA - DEMERVAL LOBÃO-PI |  |  |  | ORSE : DEZEMBRO/2025
LSO : 113,78% -S/ DESON
BDI : 20,87%
COMPOSIÇÕES DE CUSTO UNITÁRIO DA INSTALAÇÃO ELÉTRICA
CA-1 | 103788 | SINAPI | LUMINÁRIA TIPO PLAFON QUADRADA, DE EMBUTIR, COM LED DE 24 W - FORNECIMENTO E INSTALAÇÃO. |  |  | UNIDADE: | UN
COD | TIPO | REFERÊNCIA | MATERIAIS | UNID. | CONSUMO | P. UNIT. | CUSTOS
14478 | INS | ORSE | LUMINÁRIA PLAFON DE SOBREPOR EM LED 29.5X29.5 CM, 24W 4000K BIVOLT, AVANT OU SIMILAR | UN | 1 | 70,56 | 70.56
|  |  | SUB-TOTAL (MATERIAIS) |  |  |  | 70.56
MÃO DE OBRA
88264 | COMP | SINAPI | ELETRICISTA COM ENCARGOS COMPLEMENTARES | H | 0.6442 | 30,09 | 19.38
88247 | COMP | SINAPI | AUXILIAR DE ELETRICISTA COM ENCARGOS COMPLEMENTARES | H | 0.2013 | 24,79 | 4.99
|  |  | SUB-TOTAL (MÃO DE OBRA) |  |  |  | 24.37
PREÇO TOTAL S/ BDI | [6 empty] | 94.93
20.87 | [6 empty] | 19.81
PREÇO TOTAL C/ BDI | [6 empty] | 114.74
CA-2 | 97607 | SINAPI | LUMINÁRIA ARANDELA TIPO TARTARUGA, DE SOBREPOR, COM 1 LÂMPADA LED DE 15 W, SEM REATOR - FORNECIMENTO E INSTALAÇÃO. AF_09/2024 |  |  | UNIDADE: | UN
COD | TIPO | REFERÊNCIA | MATERIAIS | UNID. | CONSUMO | P. UNIT. | CUSTOS
38775 | INS | SINAPI | LUMINARIA TIPO TARTARUGA PARA AREA EXTERNA EM ALUMINIO, COM GRADE, PARA 1 LAMPADA, BASE E27, POTENCIA MAXIMA 40/60 W (NAO INCLUI LAMPADA) | UN | 1 | 72,97 | 72.97
13286 | INS | ORSE | LÂMPADA LED 15W DE POTÊNCIA, LUZ BRANCA AUTOVOLT, MARCA GLIGHT OU SIMILAR | UN | 1 | 23 | 23
|  |  | SUB-TOTAL (MATERIAIS) |  |  |  | 95.97
MÃO DE OBRA
88264 | COMP | SINAPI | ELETRICISTA COM ENCARGOS COMPLEMENTARES | H | 0.5766 | 30,09 | 17.35
88247 | COMP | SINAPI | AUXILIAR DE ELETRICISTA COM ENCARGOS COMPLEMENTARES | H | 0.18019 | 24,79 | 4.47
|  |  | SUB-TOTAL (MÃO DE OBRA) |  |  |  | 21.82
PREÇO TOTAL S/ BDI | [6 empty] | 117.79
20.87 | [6 empty] | 24.58
PREÇO TOTAL C/ BDI | [6 empty] | 142.37
CA-3 | 101873 | SINAPI | QUADRO DE DISTRIBUIÇÃO DE LUZ EM PVC PARA 12 DISJUNTORES - FORNECIMENTO E INSTALAÇÃO. AF_07/2025 |  |  | UNIDADE: | UN
COD | TIPO | REFERÊNCIA | MATERIAIS | UNID. | CONSUMO | P. UNIT. | CUSTOS
39805 | INS | SINAPI | QUADRO DE DISTRIBUICAO, EM PVC, DE EMBUTIR, COM BARRAMENTO TERRA / NEUTRO, PARA 12 DISJUNTORES NEMA OU 16 DISJUNTORES DIN | UN | 1 | 179 | 179
13286 | INS | ORSE | LÂMPADA LED 15W DE POTÊNCIA, LUZ BRANCA AUTOVOLT, MARCA GLIGHT OU SIMILAR | UN | 1 | 23 | 23
|  |  | SUB-TOTAL (MATERIAIS) |  |  |  | 202
MÃO DE OBRA
88264 | COMP | SINAPI | ELETRICISTA COM ENCARGOS COMPLEMENTARES | H | 1.7368 | 30,09 | 52.26
88247 | COMP | SINAPI | AUXILIAR DE ELETRICISTA COM ENCARGOS COMPLEMENTARES | H | 0.18019 | 24,79 | 4.47
|  |  | SUB-TOTAL (MÃO DE OBRA) |  |  |  | 56.73
PREÇO TOTAL S/ BDI | [6 empty] | 258.73
20.87 | [6 empty] | 54
PREÇO TOTAL C/ BDI | [6 empty] | 312.73
CA-4 | 106030 | SINAPI | DISJUNTOR BIPOLAR DR 25A - FORNECIMENTO E INSTALAÇÃO. AF_07/2025 |  |  | UNIDADE: | UN
COD | TIPO | REFERÊNCIA | MATERIAIS | UNID. | CONSUMO | P. UNIT. | CUSTOS
39445 | INS | SINAPI | DISPOSITIVO DR, 2 POLOS, SENSIBILIDADE DE 30 MA, CORRENTE DE 25 A, TIPO AC | UN | 1 | 128,4 | 128.4
1575 | INS | SINAPI | TERMINAL A COMPRESSAO EM COBRE ESTANHADO PARA CABO 16 MM², 1 FURO E 1 COMPRESSAO, PARA PARAFUSO DE FIXACAO M6 | UN | 2 | 2,28 | 4.56
|  |  | SUB-TOTAL (MATERIAIS) |  |  |  | 132.96
MÃO DE OBRA
88264 | COMP | SINAPI | ELETRICISTA COM ENCARGOS COMPLEMENTARES | H | 0.35316 | 30,09 | 10.63
88247 | COMP | SINAPI | AUXILIAR DE ELETRICISTA COM ENCARGOS COMPLEMENTARES | H | 0.35316 | 24,79 | 8.75
|  |  | SUB-TOTAL (MÃO DE OBRA) |  |  |  | 19.38
PREÇO TOTAL S/ BDI | [6 empty] | 152.34
20.87 | [6 empty] | 31.79
PREÇO TOTAL C/ BDI | [6 empty] | 184.13
CM-1 |  | SINAPI | ENTRADA DE ENERGIA ELÉTRICA AÉREA MONOFÁSICA 25A COM POSTE DE METÁLICO RETANGULAR INCLUSIVE CABEAMENTO, CAIXA DE PROTEÇÃO PARA MEDIDOR E ATERRAMENTO. |  |  | UNIDADE: | UN
COD | TIPO | REFERÊNCIA | MATERIAIS | UNID. | CONSUMO | P. UNIT. | CUSTOS
34653 | INS | SINAPI | DISJUNTOR TERMOMAGNETICO PARA TRILHO DIN (IEC), MONOPOLAR, 6 - 32 A | UN | 1 | 8,34 | 8.34
7872 | INS | ORSE | ARRUELA DE PRESSÃO 1/2" | UN | 4 | 1 | 4
8838 | INS | ORSE | PARAFUSO AUTO-ATARRACHANTE 1/2" X 1" | UN | 4 | 1,8 | 7.2
862 | INS | SINAPI | CABO DE COBRE NU 10 MM² MEIO-DURO | M | 2.5 | 12,76 | 31.9
421 | INS | SINAPI | PORCA OLHAL M 16, EM ACO GALVANIZADO, DIAMETRO = 16 MM | UN | 1 | 21,12 | 21.12
441 | INS | SINAPI | PARAFUSO M16 EM ACO GALVANIZADO, COMPRIMENTO = 150 MM, DIAMETRO = 16 MM, ROSCA MAQUINA, CABECA QUADRADA | UN | 1 | 11,94 | 11.94
379 | INS | SINAPI | ARRUELA QUADRADA EM ACO GALVANIZADO, DIMENSAO = 38 MM, ESPESSURA = 3MM, DIAMETRO DO FURO= 18 MM | UN | 2 | 1,43 | 2.86
40552 | INS | SINAPI | PARAFUSO, AUTOATARRAXANTE, CABECA CHATA, FENDA SIMPLES, EM ACO ZINCADO, 1/4" (6,35 MM) X 25 MM | CENTO | 0.05 | 45,45 | 2.27
2670 | INS | ORSE | ALÇA PREFORMADA PARA CABO MULTIPLEX 16 MM² | UN | 1 | 4,1 | 4.1
39808 | INS | SINAPI | CAIXA PARA MEDIDOR MONOFASICO, EM POLICARBONATO / TERMOPLASTICO, PARA ALOJAR 1 DISJUNTOR (PADRAO DA CONCESSIONARIA LOCAL) | UN | 1 | 98,35 | 98.35
10912 | INS | ORSE | TUBO INDUSTRIAL, EM AÇO, RETANGULAR, DIM 100 X 50 MM, E=3,17MM(1/8"), 6,825KG /M | M | 7 | 118,84 | 831.88
|  |  | SUB-TOTAL (MATERIAIS) |  |  |  | 1023.96
MÃO DE OBRA
88247 | COMP | SINAPI | AUXILIAR DE ELETRICISTA COM ENCARGOS COMPLEMENTARES | H | 2 | 24,79 | 49.58
88264 | COMP | SINAPI | ELETRICISTA COM ENCARGOS COMPLEMENTARES | H | 2 | 30,09 | 60.18
|  |  | SUB-TOTAL (MÃO DE OBRA) |  |  |  | 109.76
PREÇO TOTAL S/ BDI | [6 empty] | 1133.72
20.87 | [6 empty] | 236.61
PREÇO TOTAL C/ BDI | [6 empty] | 1370.33
CONVERSÕES:
CM = COMPOSIÇÃO MONTADA |  |  | ORSE = ORÇAMENTO DE OBRAS DE SERGIPE | CA = COMPOSIÇÃO ADAPTADA
INS = INSUMO |  |  |  | COMP = COMPOSIÇÃO
995
|  | 3379 |  |  | 28.24