## PLANILHA ORÇAMENTÁRIA
| DADOS DO PRESTADOR DE SERVIÇO | DADOS DA UNIDADE BENEFICIADA COM O SERVIÇO |  |  |  | LOGO DA EMPRESA
| EMPRESA: | BANCO DO NORDESTE DO BRASIL S.A.
| CNPJ: | TOMADOR: CAPGV (Centro Administrativo Presidente Getúlio Vargas) – FORTALEZA (CE)
NOME DE CONTATO:
| TELEFONES DE CONTATO: | ENDEREÇO: AV.DR. SILAS MUNGUBA, 5700 CEP: 60743-902
E-MAIL:
OBRA: | INSTALAÇÃO DE GERADORES A GÁS
COTAÇÃO: CAPGV – FORTALEZA (CE)
EDITAL Nº:
PLANILHA DE ORÇAMENTO
PRAZO DE EXECUÇÃO: Conforme Projeto Básico
|  |  |  | BDI MATERIAL | BDI MÃO DE OBRA:
ITEM | DESCRIÇÃO | UNIDADE | QTD | MATERIAL COM BDI | MÃO DE OBRA COM BDI | TOTAL MATERIAL | TOTAL MÃO DE OBRA | VALOR TOTAL
1 | PROJETOS
1.1 | PROJETO DE USINAS A GÁS - CAPGV, CONTENDO PROJETO DE INSTALAÇÃO; PLANO DE INSPEÇÃO E MANUTENÇÃO; ANÁLISE DE RISCOS; PLANO DE PREVENÇÃO E CONTROLE DE VAZAMENTOS, INCÊNDIOS E EXPLOSÕES E IDENTIFICAÇÃO DAS FONTES DE EMISSÕES FUGITIVAS;E PLANO DE RESPOSTA A EMERGÊNCIAS | UN | 1 |  |  | 0 | 0 | 0
1.2 | PROJETO ELÉTRICO EXECUTIVO DOS GRUPOS GERADORES COM APROVAÇÃO NA CONCESSIONÁRIA, SE NECESSÁRIO | UN | 2 |  |  | 0 | 0 | 0
2 | ADMINISTRAÇÃO DA OBRA
2.1 | LIMPEZA DIÁRIA DE OBRA - GERADORES CAPGV | UN | 1 |  |  | 0 | 0 | 0
2.2 | ADMINISTRAÇÃO DA OBRA- GERADORES A GÁS CAPGV ( ENGENHEIRO ELETRICISTA, ENGENHEIRO MECÂNICO, ENGENHEIRO CIVIL, ELETROTÉCNICO, OPERADOR DE GERADOR) | UN | 1 |  |  | 0 | 0 | 0
3 | SERVIÇOS PRELIMINARES
3.1 | TAXA DE REGISTRO NO CONSELHO COMPETENTE - VALOR DO CONTRATO ACIMA DE 15.000,00 (QUINZE MIL REAIS) - 2026 | UN | 1 |  |  | 0 | 0 | 0
3.2 | PLACA DE OBRA EM CHAPA DE ACO GALVANIZADO | M2 | 6 |  |  | 0 | 0 | 0
3.3 | MOBILIZAÇÃO DE PESSOAL E EQUIPAMENTOS - GERADORES A GÁS CAPGV | UN | 1 |  |  | 0 | 0 | 0
4 | DESMOBILIZAÇÃO DE GERADORES A DIESEL
4.1 | DESMOBILIZAÇÃO DE GERADORES 625 KVA | UN | 9 |  |  | 0 | 0 | 0
5 | OBRAS CIVIS
5.1 | CANTEIRO DE OBRAS
5.1.1 | LOCAÇÃO DE CONTAINER - BANHEIRO COM CHUVEIROS E VASOS - 4,30 X 2,30M | UN | 1 |  |  | 0 | 0 | 0
5.1.2 | LOCACAO DE CONTAINER 2,30 X 6,00 M, ALT. 2,50 M, PARA ESCRITORIO, SEM DIVISORIAS INTERNAS E SEM SANITARIO (NAO INCLUI MOBILIZACAO/DESMOBILIZACAO) | UN | 1 |  |  | 0 | 0 | 0
5.1.3 | LOCAÇÃO DE CONTAINER - REFEITÓRIO SEM BANHEIRO - 6,00 X 2,40M | UN | 1 |  |  | 0 | 0 | 0
5.1.4 | LOCAÇÃO DE CONTAINER ALMOXARIFADO - 6,00 X 2,30M - SEM BANHEIRO | UN | 1 |  |  | 0 | 0 | 0
5.2 | ENTRADA PRINCIPAL - CRM
5.2.1 | LIMPEZA MANUAL DE VEGETAÇÃO EM TERRENO COM ENXADA. | M2 | 70 |  |  | 0 | 0 | 0
5.2.2 | ESCAVAÇÃO MANUAL PARA BLOCO DE COROAMENTO OU SAPATA (INCLUINDO ESCAVAÇÃO PARA COLOCAÇÃO DE FÔRMAS). | M3 | 0.36 |  |  | 0 | 0 | 0
5.2.3 | CONCRETAGEM DE RADIER, PISO DE CONCRETO OU LAJE SOBRE SOLO, FCK 30 MPA - LANÇAMENTO, ADENSAMENTO E ACABAMENTO. | M3 | 6 |  |  | 0 | 0 | 0
5.2.4 | ESTRUTURA TRELIÇADA DE COBERTURA, TIPO FINK, COM LIGAÇÕES SOLDADAS, INCLUSOS PERFIS METÁLICOS, CHAPAS METÁLICAS, TRANSPORTE COM GUINDASTE, JATEAMENTO E PINTURA | KG | 790 |  |  | 0 | 0 | 0
5.2.5 | TELHAMENTO COM TELHA EM ALUMÍNIO, SIMPLES, TRAPEZOIDAL, PRÉ-PINTADA E = 0,5 MM | M2 | 60 |  |  | 0 | 0 | 0
5.2.6 | CERCA/GRADIL NYLOFOR H=2,43M, MALHA 5 X 20CM - FIO 5,00MM, COM FIXADORES DE POLIAMIDA EM POSTE 40 X 60 MM CHUMBADOS EM BASE DE CONCRETO (EXCLUSIVE ESTA), REVESTIDOS EM POLIESTER POR PROCESSO DE PINTURA ELETROSTÁTICA (GRADIL E POSTE), NAS CORES VERDE OU BRANCA - FORNECIMENTO E INSTALAÇÃO | M | 30.5 |  |  | 0 | 0 | 0
5.2.7 | ANDAIME TUBULAR TIPO TORRE (INCLUSIVE ANDAIME) - LOCAÇÃO MENSAL, MONTAGEM E DESMONTAGEM | M² | 6 |  |  | 0 | 0 | 0
5.2.8 | P3- PORTÃO 2M X 1,53M, EM GRADIL METÁLICO, PADRÃO BELGO OU EQUIVALENTE, INCLUSIVE FERROLHO E DOBRADIÇAS - FORNECIMENTO E INSTALAÇÃO. | UN | 1 |  |  | 0 | 0 | 0
5.2.9 | LOCAÇÃO DE 09(NOVE) ESCORAS METÁLICAS TUBULARES CONVENCIONAIS, COM ACESSÓRIOS,INCLUSIVE LONGARINAS EM MADEIRA, PARA LAJES E VIGAS. | MES | 0.5 |  |  | 0 | 0 | 0
5.3 | SITE PRIMÁRIO - CRM
5.3.1 | LIMPEZA MANUAL DE VEGETAÇÃO EM TERRENO COM ENXADA. | M2 | 35 |  |  | 0 | 0 | 0
5.3.2 | ESCAVAÇÃO MANUAL PARA BLOCO DE COROAMENTO OU SAPATA (INCLUINDO ESCAVAÇÃO PARA COLOCAÇÃO DE FÔRMAS). | M3 | 0.36 |  |  | 0 | 0 | 0
5.3.3 | CONCRETAGEM DE RADIER, PISO DE CONCRETO OU LAJE SOBRE SOLO, FCK 30 MPA - LANÇAMENTO, ADENSAMENTO E ACABAMENTO. | M3 | 3 |  |  | 0 | 0 | 0
5.3.4 | ESTRUTURA TRELIÇADA DE COBERTURA, TIPO FINK, COM LIGAÇÕES SOLDADAS, INCLUSOS PERFIS METÁLICOS, CHAPAS METÁLICAS, TRANSPORTE COM GUINDASTE, JATEAMENTO E PINTURA | KG | 395 |  |  | 0 | 0 | 0
5.3.5 | TELHAMENTO COM TELHA EM ALUMÍNIO, SIMPLES, TRAPEZOIDAL, PRÉ-PINTADA E = 0,5 MM | M2 | 30 |  |  | 0 | 0 | 0
5.3.6 | CERCA/GRADIL NYLOFOR H=2,43M, MALHA 5 X 20CM - FIO 5,00MM, COM FIXADORES DE POLIAMIDA EM POSTE 40 X 60 MM CHUMBADOS EM BASE DE CONCRETO (EXCLUSIVE ESTA), REVESTIDOS EM POLIESTER POR PROCESSO DE PINTURA ELETROSTÁTICA (GRADIL E POSTE), NAS CORES VERDE OU BRANCA - FORNECIMENTO E INSTALAÇÃO | M | 22 |  |  | 0 | 0 | 0
5.3.7 | ANDAIME TUBULAR TIPO TORRE (INCLUSIVE ANDAIME) - LOCAÇÃO MENSAL, MONTAGEM E DESMONTAGEM | M² | 6 |  |  | 0 | 0 | 0
5.3.8 | P3- PORTÃO 2M X 1,53M, EM GRADIL METÁLICO, PADRÃO BELGO OU EQUIVALENTE, INCLUSIVE FERROLHO E DOBRADIÇAS - FORNECIMENTO E INSTALAÇÃO. | UN | 1 |  |  | 0 | 0 | 0
5.3.9 | LOCAÇÃO DE 09(NOVE) ESCORAS METÁLICAS TUBULARES CONVENCIONAIS, COM ACESSÓRIOS,INCLUSIVE LONGARINAS EM MADEIRA, PARA LAJES E VIGAS. | MES | 0.5 |  |  | 0 | 0 | 0
5.4 | SITE PRIMÁRIO - BASE DOS GERADORES E CAIXAS DE PASSAGEM
5.4.1 | ESCAVAÇÃO MANUAL DE VALA COM PROFUNDIDADE ATÉ 3,00 M. | M3 | 48.13 |  |  | 0 | 0 | 0
5.4.2 | REATERRO C/COMPACTAÇÃO MANUAL S/CONTROLE, MATERIAL DA VALA | M3 | 43.75 |  |  | 0 | 0 | 0
5.4.3 | BASE DE CONCRETO FCK=25MPA, 5,50 X 2,50 X 0,50 INCLUSIVE FORMA - GRUPOS GERADORES - SITE PRIMÁRIO - CAPGV | UN | 2 |  |  | 0 | 0 | 0
5.4.4 | CAIXA DE PASSAGEM 0,8 X 0,8 X 1,00M COM TAMPA | UN | 4 |  |  | 0 | 0 | 0
6 | GERADORES A GÁS
6.1 | FORNECIMENTO E INSTALAÇÃO DE GRUPO GERADOR A GÁS NATURAL, COM CARENAGEM , POTENCIA STAND BY ENTRE 300 E 350 KVA, FREQUENCIA 60 HZ | UN | 2 |  |  | 0 | 0 | 0
6.2 | FORNECIMENTO E INSTALAÇÃO DE GRUPO GERADOR A GÁS NATURAL, COM CARENAGEM, POTÊNCIA STAND BY 800 KVA, FREQUENCIA 60 HZ | UN | 6 |  |  | 0 | 0 | 0
7 | INSTALAÇÕES ELÉTRICAS
7.1 | GERADORES ENTRADA PRINCIPAL
7.1.1 | FORNECER E INSTALAR
7.1.1.1 | CABO DE COBRE FLEXÍVEL ISOLADO, 240 MM², ANTI-CHAMA 0,6/1,0 KV, PARA DISTRIBUIÇÃO - FORNECIMENTO E INSTALAÇÃO | M | 1400.88 |  |  | 0 | 0 | 0
7.1.1.2 | CABO COBRE FLEXÍVEL, NÃO HALOGENADO, 120,0MM2 - 0,6/1KV / 90º | M | 346.92 |  |  | 0 | 0 | 0
7.1.1.3 | LEITO PARA CABOS EM CHAPA 14 DE AÇO GALVANIZADO A FOGO. DIMENSÕES: L1000XA100 | M | 58.37 |  |  | 0 | 0 | 0
7.1.1.4 | DISJUNTOR EM CAIXA ABERTA E4.2N 3200A, 3 POLOS, RELÉ EKIP DIP LSI, ICU 66 KA EM 380V, INSTALAÇÃO FIXO, 1SDA071142R1BR, ABB | UN | 3 |  |  | 0 | 0 | 0
7.1.1.5 | TERMINAL METALICO A PRESSAO PARA 1 CABO DE 240 MM2, COM 1 FURO DE FIXACAO | UN | 72 |  |  | 0 | 0 | 0
7.1.1.6 | TERMINAL METALICO A PRESSAO PARA 1 CABO DE 120 MM2, COM 1 FURO DE FIXACAO | UN | 18 |  |  | 0 | 0 | 0
7.1.1.7 | BARRA ROSCADA BICROMATIZADA Ø 3/8" X 3000MM | UN | 6 |  |  | 0 | 0 | 0
7.1.1.8 | CHUMBADOR PARABOLT INOX 3/8" X 5", FORNECIMENTO | UN | 6 |  |  | 0 | 0 | 0
7.1.1.9 | FORNECIMENTO E INSTALAÇÃO DE PORCA SEXTAVADA 3/8" (REF VL 1.55 VALEMAM OU SIMILAR) | UN | 12 |  |  | 0 | 0 | 0
7.1.1.10 | ARRUELA DE LISA 3/8" | UN | 12 |  |  | 0 | 0 | 0
7.1.1.11 | CURVA VERTICAL INTERNA OU EXTERNA 90° PARA LEITO EM CHAPA 14 DE AÇO GALVANIZADO A FOGO. DIMENSÕES: L1000XA100 | UN | 3 |  |  | 0 | 0 | 0
7.1.1.12 | CURVA HORIZONTAL 90° PARA LEITO EM CHAPA 14 DE AÇO GALVANIZADO A FOGO. DIMENSÕES: L1000XA100 | UN | 15 |  |  | 0 | 0 | 0
7.1.1.13 | TÊ HORIZONTAL 90° PARA LEITO EM CHAPA 14 DE AÇO GALVANIZADO A FOGO. DIMENSÕES: L1000XA100 | UN | 3 |  |  | 0 | 0 | 0
7.1.1.14 | DISJUNTOR TIPO COMPACTO E ABERTO 3X1600A | UN | 3 |  |  | 0 | 0 | 0
7.1.2 | REMOVER E DESINSTALAR
7.1.2.1 | REMOÇÃO DE CABOS ELÉTRICOS, DE FORMA MANUAL, SEM REAPROVEITAMENTO | M | 1408.83 |  |  | 0 | 0 | 0
7.1.2.2 | REMOÇÃO DE INSTALAÇÕES ELÉTRICAS. S/ APROVEITAMENTO. LEITO PARA CABOS | M | 104.58 |  |  | 0 | 0 | 0
7.2 | GERADORES SITE PRIMÁRIO
7.2.1 | FORNECER E INSTALAR
7.2.1.1 | CABO DE COBRE ISOLADO EM EPR FLEXÍVEL UNIPOLAR 150MM² - 0,6KV/1KV/90° | M | 1760 |  |  | 0 | 0 | 0
7.2.1.2 | CABO COBRE FLEXÍVEL, NÃO HALOGENADO, 95,0MM2 - 0,6/1KV / 90º | M | 880 |  |  | 0 | 0 | 0
7.2.1.3 | DISJUNTOR CAIXA MOLDADA TRIPOLAR 500A WEG, OU SIMILAR | UN | 2 |  |  | 0 | 0 | 0
7.2.1.4 | DISJUNTOR TERMOMAGNÉTICO TRIPOLAR, CORRENTE NOMINAL DE 400A - FORNECIMENTO E INSTALAÇÃO. | UN | 2 |  |  | 0 | 0 | 0
7.2.1.5 | TRANSFORMADOR DE CORRENTE EM QD - FAIXA 400 A 800/5A - FORNECIMENTO E INSTALAÇÃO | UN | 4 |  |  | 0 | 0 | 0
7.2.1.6 | TERMINAL METALICO A PRESSAO PARA 1 CABO DE 95 A 120 MM2, COM 2 FUROS PARA FIXACAO | UN | 8 |  |  | 0 | 0 | 0
7.2.1.7 | TERMINAL METALICO A PRESSAO PARA 1 CABO DE 150 A 185 MM2, COM 2 FUROS PARA FIXACAO | UN | 16 |  |  | 0 | 0 | 0
7.2.1.8 | ELETRODUTO CORRUGADO FLEXÍVEL EM PEAD Ø = 5", TIPO KANALEX OU SIMILAR | M | 346.91 |  |  | 0 | 0 | 0
7.2.1.9 | CAIXA DE PASSAGEM 110CM X 110CM X 84CM (PROFUNDIDADE) COM TAMPA DE CONCRETO ARMADO COM ALÇA METÁLICA RETRÁTIL | UN | 5 |  |  | 0 | 0 | 0
7.2.1.10 | FITA DE SINALIZAÇÃO SUBTERRÂNEA PARA REDE ENTERRADA DE DISTRIBUIÇÃO DE ENERGIA ELÉTRICA - FORNECIMENTO E INSTALAÇÃO. | M | 346.91 |  |  | 0 | 0 | 0
7.2.1.11 | CORDOALHA DE COBRE NU 50 MM², ENTERRADA - FORNECIMENTO E INSTALAÇÃO. | M | 32.93 |  |  | 0 | 0 | 0
7.2.1.12 | HASTE DE ATERRAMENTO, DIÂMETRO 3/4", COM 3 METROS - FORNECIMENTO E INSTALAÇÃO. | UN | 6 |  |  | 0 | 0 | 0
7.2.1.13 | CONECTOR GRAMPO METÁLICO TIPO OLHAL, PARA SPDA, PARA HASTE DE ATERRAMENTO DE 3/4'' E CABOS DE 10 A 50 MM2 - FORNECIMENTO E INSTALAÇÃO. | UN | 6 |  |  | 0 | 0 | 0
7.2.1.14 | CAIXA DE ATERRAMENTO EM CONCRETO PRE-MOLDADO, DIAMETRO DE 0,30 M E ALTURA DE 0,35 M, SEM FUNDO E COM TAMPA | UN | 6 |  |  | 0 | 0 | 0
7.2.2 | REMOVER E DESINSTALAR
7.2.2.1 | REMOÇÃO DE CABOS ELÉTRICOS, DE FORMA MANUAL, SEM REAPROVEITAMENTO | M | 400 |  |  | 0 | 0 | 0
7.2.2.2 | REMOÇÃO DE INSTALAÇÕES ELÉTRICAS OBSOLETAS (QGBT EXTERNO E SEUS COMPONENTES, CAIXAS DE INSPEÇÃO, HASTES / CABOS DE ATER E CABOS ALIMENTADORES DOS QUADROS) | UN | 1 |  |  | 0 | 0 | 0
8 | INSTALAÇÕES DE GÁS
8.1 | ENTRADA PRINCIPAL
8.1.1 | ASSENTAMENTO EM VALA DE REDE DE GASODUTO DE POLIETILENO DE ALTA DENSIDADE (PEAD) COM CONEXÕES, VÁLVULAS E ACESSÓRIOS COM JUNTA SOLDADA POR ELETROFUSÃO, DIAMETRO 110 MM | M | 36 |  |  | 0 | 0 | 0
8.1.2 | ASSENTAMENTO EM VALA DE REDE DE GASODUTO DE POLIETILENO DE ALTA DENSIDADE (PEAD) COM CONEXÕES, VÁLVULAS E ACESSÓRIOS COM JUNTA SOLDADA POR ELETROFUSÃO, DIÂMETRO 90 MM | M | 18 |  |  | 0 | 0 | 0
8.1.3 | ASSENTAMENTO EM VALA DE REDE DE GASODUTO DE POLIETILENO DE ALTA DENSIDADE (PEAD) COM CONEXÕES, VÁLVULAS E ACESSÓRIOS COM JUNTA SOLDADA POR ELETROFUSÃO, DIAMETRO 63 MM | M | 12 |  |  | 0 | 0 | 0
8.1.4 | ASSENTAMENTO DE RAMAL DE LIGAÇÃO DE POLIETILENO DE ALTA DENSIDADE (PEAD), JUNTA SOLDADA POR ELETROFUSÃO, DIÂMETRO DE 20MM ATÉ 63MM INCLUINDO DEMOLIÇÕES, ESCAVAÇÃO, LIMPEZA, SOLDAGEM DE CONEXÕES E VÁLVULAS COM ACESSÓRIOS, TESTE PNEUMÁTICO COM LAUDO E COMISSIONAMENTO, INERTIZAÇÃO, INTERLIGAÇÃO EM CRM, REATERRO, RECOMPOSIÇÕES COM EXCEÇÃO DE ASFALTO E/OU CERÂMICA UTILIZANDO MD E MND COM PERFURATRIZ PNEUMÁTICA TIPO MOLE DE ATÉ 20 METROS DE COMPRIMENTO | M | 30 |  |  | 0 | 0 | 0
8.2 | SITE PRIMÁRIO
8.2.1 | ASSENTAMENTO EM VALA DE REDE DE GASODUTO DE POLIETILENO DE ALTA DENSIDADE (PEAD) COM CONEXÕES, VÁLVULAS E ACESSÓRIOS COM JUNTA SOLDADA POR ELETROFUSÃO, DIAMETRO 63 MM | M | 12 |  |  | 0 | 0 | 0
8.2.2 | ASSENTAMENTO DE RAMAL DE LIGAÇÃO DE POLIETILENO DE ALTA DENSIDADE (PEAD), JUNTA SOLDADA POR ELETROFUSÃO, DIÂMETRO DE 20MM ATÉ 63MM INCLUINDO DEMOLIÇÕES, ESCAVAÇÃO, LIMPEZA, SOLDAGEM DE CONEXÕES E VÁLVULAS COM ACESSÓRIOS, TESTE PNEUMÁTICO COM LAUDO E COMISSIONAMENTO, INERTIZAÇÃO, INTERLIGAÇÃO EM CRM, REATERRO, RECOMPOSIÇÕES COM EXCEÇÃO DE ASFALTO E/OU CERÂMICA UTILIZANDO MD E MND COM PERFURATRIZ PNEUMÁTICA TIPO MOLE DE ATÉ 20 METROS DE COMPRIMENTO | M | 9 |  |  | 0 | 0 | 0
9 | SERVIÇOS FINAIS
9.1 | LIMPEZA FINAL DA OBRA | M2 | 320 |  |  | 0 | 0 | 0
9.2 | DESMOBILIZAÇÃO DE OBRA - GERADORES A GÁS CAPGV | UN | 1 |  |  | 0 | 0 | 0
10 | MANUTENÇÃO E OPERAÇÃO DE GERADORES
10.1 | ENTRADA PRINCIPAL
10.1.1 | OPERAÇÃO DE 06 GERADORES 800 KVA A GÁS | MÊS | 48 |  |  | 0 | 0 | 0
10.1.2 | MANUTENÇÃO PREVENTIVA/CORRETIVA EM 06 GERADORES A GÁS 800 KVA | UN | 48 |  |  | 0 | 0 | 0
10.2 | SITE PRIMÁRIO
10.2.1 | OPERAÇÃO DE 02 GERADORES 313 KVA A GÁS - COM FORNECIMENTO DE GÁS NATURAL | MÊS | 48 |  |  | 0 | 0 | 0
10.2.2 | MANUTENÇÃO PREVENTIVA/CORRETIVA EM 06 GERADORES A GÁS 313 KVA | UN | 48 |  |  | 0 | 0 | 0
[6 empty] | 0 | 0 | 0
[6 empty] | TOTAL MATERIAL | TOTAL MÃO DE OBRA | VALOR TOTAL
[5 empty] | TOTAL GERAL | 0 | 0 | 0

## CURVA ABC- SERVIÇOS (hidden)
#REF! | #REF!
#REF! | #REF! | [5 empty] | #REF! | #REF!
CÓDIGO | DESCRIÇÃO | FONTE | TIPO | UNIDADE | QUANTIDADE | PREÇO UNITÁRIO | PREÇO TOTAL | % | ACUMUL. % | CL
COMP-51602716 | FORRO DE GESSO ACARTONADO, EM PLACAS DE 625X1250 MM, E = 9,5MM, COM REVESTIMENTO VINILICO BRANCO E PERFIS TIPO T EM AÇO NA COR BRANCA - FORNECIMENTO E MONTAGEM (CONSIDERANDO FIXAÇÃO A 4,00M DO FORRO A LAJE) | PRÓPRIA | SERVICO | M2 | 111.8 | 142.53 | 15934.854 | 16.5387 | 16.5387 | A
91926 | CABO DE COBRE FLEXÍVEL ISOLADO, 2,5 MM², ANTI-CHAMA 450/750 V, PARA CIRCUITOS TERMINAIS - FORNECIMENTO E INSTALAÇÃO. AF_12/2015 | SINAPI | SERVICO | M | 2080 | 3.78 | 7862.4 | 8.1603 | 24.699 | A
CP-91338-79421426 | PORTA DE ALUMÍNIO DE ABRIR COM LAMBRI, DUAS FOLHAS, TAM 1,20X2,10 M, COM GUARNIÇÃO, FIXAÇÃO COM PARAFUSOS E BARRA ANTIPÂNICO - FORNECIMENTO E INSTALAÇÃO. AF_12/2019 | PRÓPRIA | SERVICO | UN | 2.08 | 3076.23 | 6398.5584 | 6.641 | 31.3401 | A
CP-5169-97587 | LUMINÁRIA COMPLETA DE EMBUTIR EM FORRO DE GESSO COM CORPO DE AÇO TRATADO E PINTADO POR PROCESSO ELETROSTÁTICO, NA COR BRANCA, REFLETOR E ALETAS PARABÓLICAS EM ALUMÍNIO ANODIZADO COM ALTO BRILHO, COM 02 LÂMPADAS LED 19W, MODELO CVDB-E DA GUARILUX, ITAIM REF. 2050 DA ITAIM, OU FE1569/232 DA LUMINI, OU EQUIVALENTE | PRÓPRIA | SERVICO | UN | 36.4 | 170.28 | 6198.192 | 6.4331 | 37.7731 | A
COMP-34059217 | DIVISÓRIA TIPO EUCATEX DIVILUX 35 (PAINEL/VIDRO), PERFIS NTR NA COR CINZA, PAINÉIS COM MIOLO TIPO MSO E REVESTIMENTO TIPO FORMIDUR BP-PLUS NA COR CINZA CRISTAL | PRÓPRIA | SERVICO | M2 | 48.152 | 121.02 | 5827.355 | 6.0482 | 43.8213 | A
102154 | INSTALAÇÃO DE VIDRO LISO INCOLOR, E = 5 MM, EM ESQUADRIA DE MADEIRA, FIXADO COM BAGUETE. AF_01/2021 | SINAPI | SERVICO | M2 | 25.792 | 208.32 | 5372.9894 | 5.5766 | 49.3979 | A
CP-3646-CP-1650-S07138 | FORNECIMENTO E LANÇAMENTO DE CABO UTP 4 PARES CAT 6 | PRÓPRIA | SERVICO | M | 659.36 | 7.49 | 4938.6064 | 5.1258 | 54.5237 | B
CP-S09638-74267744 | PERFIL U METALON (UDC SIMPLES) 50X2,5CM GALVANIZADO - FORNECIMENTO E INSTALAÇÃO | PRÓPRIA | SERVICO | M | 183.04 | 26.03 | 4764.5312 | 4.9451 | 59.4687 | B
87251 | REVESTIMENTO CERÂMICO PARA PISO COM PLACAS TIPO ESMALTADA EXTRA DE DIMENSÕES 45X45 CM APLICADA EM AMBIENTES DE ÁREA MAIOR QUE 10 M2. AF_06/2014 | SINAPI | SERVICO | M2 | 111.8 | 41.48 | 4637.464 | 4.8132 | 64.2819 | B
CP-4669-S10267 | PATCH-CORD 2,0M RJ45/RJ45 1 PAR, COR CINZA, CAT.6 | PRÓPRIA | SERVICO | UN | 64.48 | 36.81 | 2373.5088 | 2.4635 | 66.7454 | B
CP-C3764-61877716 | RACK FECHADO 24 U'S, 670mm, PROFUNDIDADE PADRÃO 19" | PRÓPRIA | SERVICO | UN | 1.04 | 2189.2 | 2276.768 | 2.363 | 69.1084 | B
COMP-57347786 | DIVISÓRIA TIPO EUCATEX DIVILUX 35 (PAINEL COM VIDRO), PERFIS NTR NA COR CINZA, PAINÉIS COM MIOLO TIPO MSO E REVESTIMENTO TIPO FORMIDUR BP-PLUS NA COR CINZA CRISTAL | PRÓPRIA | SERVICO | M2 | 17.524 | 118.44 | 2075.5426 | 2.1542 | 71.2626 | B
COMP-214647 | PORTA EQUIPAMENTO (DT 64434.10) NA COR CINZA C/ 01 BLOCO PARA CONECTOR FÊMEA RJ45 CATEGORIA 6 (QM 99240.00), INCLUSIVE 01 CONECTOR FÊMEA RJ45 PARA CAT.6 PARA DADOS (QM 99644.00) E 02 MÓDULOS CEGOS PARA PORTA EQUIPAMENTO NA COR BRANCA (DT 99200.00), DUTOTEC OU SIMILAR | PRÓPRIA | SERVICO | UN | 33.28 | 62.29 | 2073.0112 | 2.1516 | 73.4142 | B
CP-98688-6018 | FORNECIMENTO E INSTALAÇÃO DE RODAPÉ DE POLIESTIRENO, COM PVC, SANTA LUZIA, REF. 446, BRANCO, ACABAMENTO FOSCO, E= 15 MM, H=7CM | PRÓPRIA | SERVICO | M | 49.92 | 40.5 | 2021.76 | 2.0984 | 75.5126 | B
88489 | APLICAÇÃO MANUAL DE PINTURA COM TINTA LÁTEX ACRÍLICA EM PAREDES, DUAS DEMÃOS. AF_06/2014 | SINAPI | SERVICO | M2 | 157.456 | 12.7 | 1999.6912 | 2.0755 | 77.588 | B
COMP-836837 | DUTO DUPLO 25 EM ALUMÍNIO CINZA TEXTURIZADO (REF. DT 12231.00) COM TAMPA (REF. DT 15030.00) DA DUTOTEC - FORNECIMENTO E INSTALAÇÃO | PRÓPRIA | SERVICO | M | 28.08 | 56.99 | 1600.2792 | 1.6609 | 79.2489 | B
CP-3358-90777/90776/91677 | ADMINISTRAÇÃO LOCAL DA OBRA (ENGº CIVIL, ENGº ELETRICISTA E ENCARREGADO - HORAS) | PRÓPRIA | SERVICO | UN | 1.04 | 1494.08 | 1553.8432 | 1.6127 | 80.8617 | C
CP-COMP-409554-01748089 | ELETROCALHA LISA TIPO "U" 200X100mm CHAPA 24, INCLUSIVE TAMPA DE ENCAIXE | PRÓPRIA | SERVICO | M | 20.592 | 75.41 | 1552.8427 | 1.6117 | 82.4733 | C
COMP-082263 | REMANEJAMENTO DE MOBILIÁRIO PARA PINTURAS QUANDO NECESSÁRIO (OBRA:ARACAJU-SE) | PRÓPRIA | SERVICO | UN | 1.04 | 1340 | 1393.6 | 1.4464 | 83.9198 | C
CP-101878-53663202 | QUADRO DE DISTRIBUIÇÃO DE ENERGIA EM CHAPA DE AÇO GALVANIZADO, DE SOBREPOR, COM BARRAMENTO TRIFÁSICO, COM 18 DISJUNTORES MONOPOLARES DE 16A E 01 DISJUNTOR TRIPOLAR CAIXA MOLADA 50A - FORNECIMENTO E INSTALAÇÃO. AF_10/2020 | PRÓPRIA | SERVICO | UN | 1.04 | 1138.47 | 1184.0088 | 1.2289 | 85.1486 | C
88495 | APLICAÇÃO E LIXAMENTO DE MASSA LÁTEX EM PAREDES, UMA DEMÃO. AF_06/2014 | SINAPI | SERVICO | M2 | 157.456 | 7.38 | 1162.0253 | 1.2061 | 86.3547 | C
98304 | PATCH PANEL 48 PORTAS, CATEGORIA 6 - FORNECIMENTO E INSTALAÇÃO. AF_11/2019 | SINAPI | SERVICO | UN | 1.04 | 1083.7 | 1127.048 | 1.1698 | 87.5245 | C
COMP-566598 | CONJUNTO PLUG MACHO E FÊMEA 2P+T 10A 250V | PRÓPRIA | SERVICO | CJ | 36.4 | 29.45 | 1071.98 | 1.1126 | 88.6371 | C
CP-5334-S00353 | ELETRODUTO DE PVC RÍGIDO ROSCÁVEL, DIÂM = 25MM (3/4"), INCLUSIVE CONEXÕES | PRÓPRIA | SERVICO | M | 65.52 | 14.31 | 937.5912 | 0.97312 | 89.6102 | C
CP-9712-I10322 | CERTIFICAÇÃO DE REDE COM EMISSÃO DE LAUDO TÉCNICO | PRÓPRIA | SERVICO | UN | 33.28 | 26.18 | 871.2704 | 0.90429 | 90.5145 | C
95795 | CONDULETE DE ALUMÍNIO, TIPO T, PARA ELETRODUTO DE AÇO GALVANIZADO DN 20 MM (3/4''), APARENTE - FORNECIMENTO E INSTALAÇÃO. AF_11/2016_P | SINAPI | SERVICO | UN | 36.4 | 23.53 | 856.492 | 0.88895 | 91.4034 | C
CP-C.88316-DIA-78838222 | LIMPEZA DIÁRIA DA OBRA | PRÓPRIA | SERVICO | UND | 1.04 | 731.61 | 760.8744 | 0.78971 | 92.1931 | C
CP-9127-S11230 | PATCH-CORD 1,5M RJ45/RJ 4 PARES, COR AZUL, CAT.6 - FORNECIMENTO E INSTALAÇÃO | PRÓPRIA | SERVICO | UN | 33.28 | 21.71 | 722.5088 | 0.74989 | 92.943 | C
CP-8193-S00035 | DEMOLIÇÃO DE PISOS VINÍLICOS (PAVIFLEX) - EXCLUSIVE CONTRAPISO | PRÓPRIA | SERVICO | M2 | 111.8 | 4.43 | 495.274 | 0.51404 | 93.457 | C
CP-3167-S02344 | PREPARO DE SUPERFÍCIE COM LIXAMENTO DE PAREDES E TETOS | PRÓPRIA | SERVICO | M2 | 157.456 | 2.85 | 448.7496 | 0.46575 | 93.9228 | C
CP-4667-CP-1578-5961 | MOBILIZAÇÃO DE EQUIPAMENTOS -SUPER MARANHÃO | PRÓPRIA | SERVICO | UN | 2.08 | 206.56 | 429.6448 | 0.44593 | 94.3687 | C
CP-9009-S04066 | PORTA PARA DIVISÓRIA, DIM. 0,80 X 2,10 X 35MM, EUCATEX OU SIMILAR | PRÓPRIA | SERVICO | UN | 1.04 | 411.24 | 427.6896 | 0.4439 | 94.8126 | C
CP-7924-S12545 | FORNECIMENTO E INSTALAÇÃO DE VERGALHÃO (TIRANTE C/ ROSCA D=1/4") (MARVITEC REF. 1431 OU SIMILAR) | PRÓPRIA | SERVICO | M | 55.12 | 7.75 | 427.18 | 0.44337 | 95.256 | C
EJ-1328-S08006 | TERMINAL DE COMPRESSÃO PARA CABO DE 2,50MM2 - FORNECIMENTO E INSTALAÇÃO. | PRÓPRIA | SERVICO | UN | 212.16 | 1.82 | 386.1312 | 0.40076 | 95.6567 | C
91185 | FIXAÇÃO DE TUBOS HORIZONTAIS DE PVC, CPVC OU COBRE DIÂMETROS MENORES OU IGUAIS A 40 MM COM ABRAÇADEIRA METÁLICA FLEXÍVEL 18 MM, FIXADA DIRETAMENTE NA LAJE. AF_05/2015 | SINAPI | SERVICO | M | 72.8 | 5.14 | 374.192 | 0.38837 | 96.0451 | C
CP-0405-S00023 | DEMOLIÇÃO DE DIVISÓRIAS TIPO DIVILUX OU PVC | PRÓPRIA | SERVICO | M2 | 27.352 | 12.97 | 354.7554 | 0.3682 | 96.4133 | C
COMP-680938 | PORTA EQUIPAMENTO (DT. 64434.10) NA COR CINZA C/ 01 MÓDULO DE INTERRUPTOR SIMPLES NA COR BRANCA (DT 99330.00) E 02 MÓDULOS CEGO PARA PORTA EQUIPAMENTO NA COR BRANCA (DT 99200.00), DUTOTEC OU SIMILAR | PRÓPRIA | SERVICO | UN | 6.24 | 53.35 | 332.904 | 0.34552 | 96.7588 | C
CP-9833-S11038 | PORCA, PARAFUSO E ARRUELA 1/4" - FORNECIMENTO E COLOCAÇÃO | PRÓPRIA | SERVICO | CJ | 180.96 | 1.71 | 309.4416 | 0.32117 | 97.08 | C
88485 | APLICAÇÃO DE FUNDO SELADOR ACRÍLICO EM PAREDES, UMA DEMÃO. AF_06/2014 | SINAPI | SERVICO | M2 | 157.456 | 1.79 | 281.8462 | 0.29253 | 97.3725 | C
COMP-06514067 | PORCA, PARAFUSO E ARRUELA 5/16" - FORNECIMENTO E COLOCAÇÃO | PRÓPRIA | SERVICO | CJ | 133.12 | 2.1 | 279.552 | 0.29015 | 97.6627 | C
C.85387 | REMOÇÃO MANUAL DE ENTULHO | PRÓPRIA | SERVICO | M3 | 5.2 | 53.21 | 276.692 | 0.28718 | 97.9498 | C
CP-6538-S09537S | LIMPEZA FINAL DA OBRA | PRÓPRIA | SERVICO | M2 | 111.8 | 2.34 | 261.612 | 0.27153 | 98.2214 | C
CP-S12968-34661488 | SUPORTE VERTICAL 200 X 100 MM PARA FIXAÇÃO DE ELETROCALHA METÁLICA ( REF.: MOPA OU SIMILAR) | PRÓPRIA | SERVICO | UN | 17.68 | 14.51 | 256.5368 | 0.26626 | 98.4876 | C
CP-1452-CREA-836000 | TAXA DE REGISTRO NO CREA - ART - REF. VALOR DO CONTRATO ACIMA DE 15.000,00 (QUINZE MIL REAIS) - 2020 | PRÓPRIA | SERVICO | UN | 1.04 | 233.94 | 243.2976 | 0.25252 | 98.7402 | C
CP-S12958-51504761 | CURVA DE INVERSÃO 200 X 100 MM PARA ELETROCALHA METÁLICA (REF.: MOPA OU SIMILAR) | PRÓPRIA | SERVICO | UN | 2.08 | 71.81 | 149.3648 | 0.15502 | 98.8952 | C
93188 | VERGA MOLDADA IN LOCO EM CONCRETO PARA PORTAS COM ATÉ 1,5 M DE VÃO. AF_03/2016 | SINAPI | SERVICO | M | 1.976 | 67.35 | 133.0836 | 0.13813 | 99.0333 | C
COMP-370803 | PORTA EQUIPAMENTO (DT. 64434.10) NA COR CINZA C/ 02 MÓDULOS DE TOMADA DE CORRENTE 2P+T PADRÃO BRASILEIRO 10A NA COR BRANCA (DT 99233.10) E 01 MÓDULO CEGO PARA PORTA EQUIPAMENTO NA COR BRANCA (DT 99200.00), DUTOTEC OU SIMILAR | PRÓPRIA | SERVICO | UN | 2.08 | 61.11 | 127.1088 | 0.13193 | 99.1652 | C
CP-3085-S10033 | RETIRADA DE ENTULHO DA OBRA UTILIZANDO CAIXA COLETORA CAPACIDADE 5 M3 | PRÓPRIA | SERVICO | UN | 1.04 | 109.07 | 113.4328 | 0.11773 | 99.283 | C
CP-6598-CP-9417-S11292 | TÊ HORIZONTAL 200 X 100MM PARA ELETROCALHA METÁLICA (REF. MOPA OU SIMILAR) | PRÓPRIA | SERVICO | UN | 1.04 | 77.71 | 80.8184 | 0.083881 | 99.3668 | C
CP-0019-S00698 | FORNECIMENTO E COLOCAÇÃO DE ANILHA PARA IDENTIFICAÇÃO | PRÓPRIA | SERVICO | UN | 99.84 | 0.67 | 66.8928 | 0.069428 | 99.4363 | C
COMP-714234 | PORTA EQUIPAMENTO (DT. 64434.10) NA COR CINZA C/ 01 MÓDULO DE TOMADA DE CORRENTE 2P+T PADRÃO BRASILEIRO 10A NA COR BRANCA (DT 99233.10) E 02 MÓDULOS CEGO PARA PORTA EQUIPAMENTO NA COR BRANCA (DT 99200.00), DUTOTEC OU SIMILAR | PRÓPRIA | SERVICO | UN | 1.04 | 53.41 | 55.5464 | 0.057651 | 99.4939 | C
97622 | DEMOLIÇÃO DE ALVENARIA DE BLOCO FURADO, DE FORMA MANUAL, SEM REAPROVEITAMENTO. AF_12/2017 | SINAPI | SERVICO | M3 | 1.04 | 38.54 | 40.0816 | 0.0416 | 99.5355 | C
CP-4185-C3040 | RETIRADA DE GRADE DE FERRO | PRÓPRIA | SERVICO | M2 | 2.184 | 6.68 | 14.5891 | 0.015142 | 99.5507 | C
[6 empty] | Subtotal até 99,55% |  | 95915.99
[6 empty] | Outros: |  | 432.94
[6 empty] | Valor total do Orçamento: |  | 96348.93

## CURVA ABC- INSUMOS (hidden)
#REF! | #REF!
#REF! | #REF! | [5 empty] | #REF! | #REF!
CÓDIGO | DESCRIÇÃO | FONTE | TIPO | UNIDADE | QUANTIDADE | PREÇO UNITÁRIO | PREÇO TOTAL | % | ACUMUL. % | CL
COMP-01383541 | FORRO DE GESSO ACARTONADO, EM PLACAS DE 625X1250 MM, E = 9,5MM, COM REVESTIMENTO VINILICO BRANCO E PERFIS TIPO T EM AÇO NA COR BRANCA | PRÓPRIA | MATERIAL | M2 | 107.5 | 93.55 | 10056.625 | 10.4377 | 10.4377 | A
00001014 | CABO DE COBRE, FLEXIVEL, CLASSE 4 OU 5, ISOLACAO EM PVC/A, ANTICHAMA BWF-B, 1 CONDUTOR, 450/750 V, SECAO NOMINAL 2,5 MM2 | SINAPI | MATERIAL | M | 2380 | 2.31 | 5497.8 | 5.7061 | 16.1439 | A
00006111 | SERVENTE DE OBRAS | SINAPI | MAO DE OBRA | H | 537.4175 | 9.19 | 4938.8666 | 5.126 | 21.2699 | A
I02413S | Divisoria (n2) painel/vidro - painel c/ mso/comeia e=35mm -perfis simples aco galv pintado - colocada | ORSE | SERVICO | m2 | 46.3 | 98.25 | 4548.975 | 4.7214 | 25.9912 | A
00010493 | VIDRO LISO INCOLOR 5MM - SEM COLOCACAO | SINAPI | MATERIAL | M2 | 24.8 | 182.77 | 4532.696 | 4.7045 | 30.6957 | A
00002436 | ELETRICISTA | SINAPI | MAO DE OBRA | H | 349.5587 | 12.85 | 4491.8298 | 4.662 | 35.3577 | A
INS-413735 | LUMINÁRIA COMPLETA DE EMBUTIR EM FORRO DE GESSO COM CORPO DE AÇO TRATADO E PINTADO POR PROCESSO ELETROSTÁTICO, NA COR BRANCA, REFLETOR E ALETAS PARABÓLICAS EM ALUMÍNIO ANODIZADO COM ALTO BRILHO, PARA 02 LÂMPADAS LED | PRÓPRIA | MATERIAL | UN | 35 | 123.47 | 4321.45 | 4.4852 | 39.843 | A
00043131 | ARAME GALVANIZADO 6 BWG, D = 5,16 MM (0,157 KG/M), OU 8 BWG, D = 4,19 MM (0,101 KG/M), OU 10 BWG, D = 3,40 MM (0,0713 KG/M) | SINAPI | MATERIAL | KG | 167.7 | 22.57 | 3784.989 | 3.9284 | 43.7714 | A
00037370 | ALIMENTACAO - HORISTA (COLETADO CAIXA) | SINAPI | ENCARGOS COMPLEMENTARES | H | 1408.1787 | 2.55 | 3590.8557 | 3.7269 | 47.4983 | A
00004914 | PORTA DE ABRIR EM ALUMINIO COM LAMBRI HORIZONTAL/LAMINADA, ACABAMENTO ANODIZADO NATURAL, SEM GUARNICAO/ALIZAR/VISTA | SINAPI | MATERIAL | M2 | 5.04 | 699.09 | 3523.4136 | 3.6569 | 51.1552 | B
00001287 | PISO EM CERAMICA ESMALTADA EXTRA, PEI MAIOR OU IGUAL A 4, FORMATO MENOR OU IGUAL A 2025 CM2 | SINAPI | MATERIAL | M2 | 113.95 | 26.9 | 3065.255 | 3.1814 | 54.3366 | B
00004083 | ENCARREGADO GERAL DE OBRAS | SINAPI | MAO DE OBRA | H | 121.812 | 23.47 | 2858.9276 | 2.9673 | 57.3039 | B
00002706 | ENGENHEIRO CIVIL DE OBRA JUNIOR | SINAPI | MAO DE OBRA | H | 30.315 | 78.13 | 2368.5109 | 2.4583 | 59.7622 | B
00039621 | BARRA ANTIPANICO DUPLA, CEGA EM LADO OPOSTO, COR CINZA | SINAPI | MATERIAL | PAR | 2 | 1024.92 | 2049.84 | 2.1275 | 61.8897 | B
00039607 | PATCH CORD, CATEGORIA 6, EXTENSAO DE 2,50 M | SINAPI | MATERIAL | UN | 62 | 30.1 | 1866.2 | 1.9369 | 63.8266 | B
I6828 | RACK FECHADO 24 U's, 670mm PROFUNDIDADE PADRÃO 19" | SEINFRA | MATERIAL | UN | 1 | 1787.52 | 1787.52 | 1.8553 | 65.6819 | B
00039599 | CABO DE PAR TRANCADO UTP, 4 PARES, CATEGORIA 6 | SINAPI | MATERIAL | M | 665.7 | 2.66 | 1770.762 | 1.8379 | 67.5197 | B
I08860 | Perfil Aço, U Dobrado de chapa - UDC simples - 50 x 25 x 2,00 mm (1,38 kg/m) | ORSE | MATERIAL | m | 176 | 9.38 | 1650.88 | 1.7134 | 69.2332 | B
I02411S | Divisoria (n3) painel/vidro/painel mso/comeia e=35mm - perfis simples aco galv pintado - colocada | ORSE | SERVICO | m2 | 16.85 | 95.67 | 1612.0395 | 1.6731 | 70.9063 | B
00034783 | ENGENHEIRO ELETRICISTA | SINAPI | MAO DE OBRA | H | 20.486 | 78.13 | 1600.5712 | 1.6612 | 72.5675 | B
INS-040758 | RODAPÉ DE POLIESTIRENO, COM PVC, SANTA LUZIA, REF. 446, BRANCO, ACABAMENTO FOSCO, E= 15 MM, H=7CM | PRÓPRIA | MATERIAL | M | 64.32 | 22.04 | 1417.6128 | 1.4713 | 74.0389 | B
00000247 | AJUDANTE DE ELETRICISTA | SINAPI | MAO DE OBRA | H | 155.4836 | 9.02 | 1402.4621 | 1.4556 | 75.4945 | B
00039387 | LAMPADA LED TUBULAR BIVOLT 18/20 W, BASE G13 | SINAPI | MATERIAL | UN | 70 | 18.98 | 1328.6 | 1.3789 | 76.8734 | B
00037371 | TRANSPORTE - HORISTA (COLETADO CAIXA) | SINAPI | ENCARGOS COMPLEMENTARES | H | 1408.1787 | 0.88 | 1239.1972 | 1.2862 | 78.1596 | B
00007356 | TINTA ACRILICA PREMIUM, COR BRANCO FOSCO | SINAPI | MATERIAL | L | 49.962 | 24.36 | 1217.0743 | 1.2632 | 79.4228 | B
00025957 | MONTADOR DE ESTRUTURAS METALICAS | SINAPI | MAO DE OBRA | H | 113.4069 | 10.62 | 1204.381 | 1.25 | 80.6728 | C
00004783 | PINTOR | SINAPI | MAO DE OBRA | H | 93.2894 | 12.85 | 1198.7683 | 1.2442 | 81.917 | C
00037372 | EXAMES - HORISTA (COLETADO CAIXA) | SINAPI | ENCARGOS COMPLEMENTARES | H | 1578.1787 | 0.55 | 867.9983 | 0.90089 | 82.8179 | C
00039597 | PATCH PANEL, 48 PORTAS, CATEGORIA 6, COM RACKS DE 19" E 2 U DE ALTURA | SINAPI | MATERIAL | UN | 1 | 669.88 | 669.88 | 0.69526 | 83.5131 | C
INS-381107 | PORTA EQUIPAMENTOS P/ TRÊS BLOCOS, COR CINZA TEXTURIZADO, CÓD. DT 64434.10 | PRÓPRIA | MATERIAL | UN | 41 | 16.33 | 669.53 | 0.6949 | 84.208 | C
I000783 | ELETROCALHA LISA TIPO "U" 200x100mm CHAPA 20 | SBC | MATERIAL | M | 19.8 | 32.42 | 641.916 | 0.66624 | 84.8743 | C
00012868 | MARCENEIRO | SINAPI | MAO DE OBRA | H | 48.504 | 13.12 | 636.3725 | 0.66049 | 85.5348 | C
00012038 | QUADRO DE DISTRIBUICAO COM BARRAMENTO TRIFASICO, DE SOBREPOR, EM CHAPA DE ACO GALVANIZADO, PARA 18 DISJUNTORES DIN, 100 A | SINAPI | MATERIAL | UN | 1 | 572.76 | 572.76 | 0.59446 | 86.1292 | C
00043491 | EPI - FAMILIA SERVENTE - HORISTA (ENCARGOS COMPLEMENTARES - COLETADO CAIXA) | SINAPI | ENCARGOS COMPLEMENTARES | H | 529.4232 | 1.01 | 534.7174 | 0.55498 | 86.6842 | C
INS-067346 | CONECTOR FÊMEA RJ45 KEYSTONE P/ CAT.6, COR BRANCO (QM 99044.00) | PRÓPRIA | MATERIAL | UN | 32 | 16.49 | 527.68 | 0.54768 | 87.2319 | C
I03991 | Tampa de encaixe 200 mm para eletrocalha metálica (ref.: mopa ou similar) | ORSE | MATERIAL | m | 19.8 | 25.4 | 502.92 | 0.52198 | 87.7539 | C
00001381 | ARGAMASSA COLANTE AC I PARA CERAMICAS | SINAPI | MATERIAL | KG | 660.05 | 0.73 | 481.8365 | 0.5001 | 88.254 | C
INS-858697 | PATCH-CORD 1,5M RJ45/RJ45, 4 PARES, COR AZUL, CAT.6 | PRÓPRIA | MATERIAL | UN | 32 | 15 | 480 | 0.49819 | 88.7521 | C
00043484 | EPI - FAMILIA ELETRICISTA - HORISTA (ENCARGOS COMPLEMENTARES - COLETADO CAIXA) | SINAPI | ENCARGOS COMPLEMENTARES | H | 508.7063 | 0.91 | 462.9227 | 0.48046 | 89.2326 | C
INS-138388 | CANALETA EM ALUMÍNIO, PERFIL DUPLO, 25MM, TIPO D, COR CINZA TEXTURIZADO, COM ENSAIO DE INTERFERÊNCIA ELETROMAGNÉTICA COMPROVANDO A ATENUAÇÃO DO CAMPO, CÓD. DT 12231.00 | PRÓPRIA | MATERIAL | M | 27 | 17.11 | 461.97 | 0.47948 | 89.7121 | C
00006110 | SERRALHEIRO | SINAPI | MAO DE OBRA | H | 35.4886 | 12.85 | 456.029 | 0.47331 | 90.1854 | C
00014153 | FITA METALICA PERFURADA, L = *18* MM, ROLO DE 30 M, CARGA RECOMENDADA = *30* KGF | SINAPI | MATERIAL | UN | 8.4 | 52.81 | 443.604 | 0.46041 | 90.6458 | C
00004760 | AZULEJISTA OU LADRILHEIRO | SINAPI | MAO DE OBRA | H | 28.2435 | 15.33 | 432.9725 | 0.44938 | 91.0952 | C
I03190 | Porta para divisória, dim. 820 x 2110 x 35mm, Naval ou similar | ORSE | MATERIAL | Un | 1 | 400 | 400 | 0.41516 | 91.5103 | C
00004791 | ADESIVO ACRILICO/COLA DE CONTATO | SINAPI | MATERIAL | KG | 22.176 | 16.77 | 371.8915 | 0.38598 | 91.8963 | C
I010648 | DISJUNTOR TRIPOLAR CAIXA MOLDADA 50A WEG | SBC | MATERIAL | UN | 1 | 368.75 | 368.75 | 0.38272 | 92.279 | C
00036888 | GUARNICAO/MOLDURA DE ACABAMENTO PARA ESQUADRIA DE ALUMINIO ANODIZADO NATURAL, PARA 1 FACE | SINAPI | MATERIAL | M | 34.526 | 9.88 | 341.1169 | 0.35404 | 92.6331 | C
00043460 | FERRAMENTAS - FAMILIA ELETRICISTA - HORISTA (ENCARGOS COMPLEMENTARES - COLETADO CAIXA) | SINAPI | ENCARGOS COMPLEMENTARES | H | 508.7063 | 0.62 | 315.3979 | 0.32735 | 92.9604 | C
INS-223556 | CONECTOR PLUG MACHO (P4) COM BORNE | PRÓPRIA | MATERIAL | UN | 35 | 8.9 | 311.5 | 0.3233 | 93.2837 | C
00002574 | CONDULETE DE ALUMINIO TIPO T, PARA ELETRODUTO ROSCAVEL DE 3/4", COM TAMPA CEGA | SINAPI | MATERIAL | UN | 35 | 8.25 | 288.75 | 0.29969 | 93.5834 | C
00002438 | ELETROTECNICO | SINAPI | MAO DE OBRA | H | 17.1185 | 16.05 | 274.7519 | 0.28516 | 93.8686 | C
00002674 | ELETRODUTO DE PVC RIGIDO ROSCAVEL DE 3/4 ", SEM LUVA | SINAPI | MATERIAL | M | 69.3 | 3.86 | 267.498 | 0.27763 | 94.1462 | C
INS-371966 | TAMPA EM ALUMÍNIO, TIPO PLANA RANHURADA, COR CINZA TEXT., CÓD DT 15030.00 | PRÓPRIA | MATERIAL | M | 27 | 9.66 | 260.82 | 0.2707 | 94.4169 | C
00039961 | SILICONE ACETICO USO GERAL INCOLOR 280 G | SINAPI | MATERIAL | UN | 11.4328 | 20.94 | 239.4028 | 0.24847 | 94.6654 | C
INS-425397 | TAXA DE REGISTRO DE CREA - ACIMA DE 15.000,00 (QUINZE MIL REAIS) - 2020 | PRÓPRIA | MATERIAL | UN | 1 | 233.94 | 233.94 | 0.2428 | 94.9082 | C
00039996 | VERGALHAO ZINCADO ROSCA TOTAL, 1/4 " (6,3 MM) | SINAPI | MATERIAL | M | 53 | 4.39 | 232.67 | 0.24149 | 95.1497 | C
00004047 | !EM PROCESSO DE DESATIVACAO! MASSA CORRIDA PVA PARA PAREDES INTERNAS | SINAPI | MATERIAL | GL | 24.8296 | 9.2 | 228.4323 | 0.23709 | 95.3868 | C
INS-806677 | BLOCO CEGO, BRANCO, CÓD DT 99200.00 | PRÓPRIA | MATERIAL | UN | 80 | 2.82 | 225.6 | 0.23415 | 95.6209 | C
00043467 | FERRAMENTAS - FAMILIA SERVENTE - HORISTA (ENCARGOS COMPLEMENTARES - COLETADO CAIXA) | SINAPI | ENCARGOS COMPLEMENTARES | H | 529.4232 | 0.41 | 217.0635 | 0.22529 | 95.8462 | C
INS-707832 | PLUG FÊMEA 2P+T 20A (CABO ESTANHADO) | PRÓPRIA | MATERIAL | UN | 35 | 6.17 | 215.95 | 0.22413 | 96.0704 | C
00013333 | GRUPO DE SOLDAGEM C/ GERADOR A DIESEL 60 CV PARA SOLDA ELETRICA, SOBRE 04 RODAS, COM MOTOR 4 CILINDROS | SINAPI | EQUIPAMENTO | UN | 0.0015078 | 136546.26 | 205.8899 | 0.21369 | 96.284 | C
00001570 | TERMINAL A COMPRESSAO EM COBRE ESTANHADO PARA CABO 2,5 MM2, 1 FURO E 1 COMPRESSAO, PARA PARAFUSO DE FIXACAO M5 | SINAPI | MATERIAL | UN | 204 | 0.99 | 201.96 | 0.20961 | 96.4937 | C
00002696 | ENCANADOR OU BOMBEIRO HIDRAULICO | SINAPI | MAO DE OBRA | H | 14.9591 | 12.85 | 192.2239 | 0.19951 | 96.6932 | C
00034653 | DISJUNTOR TIPO DIN/IEC, MONOPOLAR DE 6 ATE 32A | SINAPI | MATERIAL | UN | 18 | 8.1 | 145.8 | 0.15132 | 96.8445 | C
00000142 | SELANTE ELASTICO MONOCOMPONENTE A BASE DE POLIURETANO (PU) PARA JUNTAS DIVERSAS | SINAPI | MATERIAL | 310ML | 4.4498 | 31.7 | 141.0587 | 0.1464 | 96.9909 | C
00004750 | PEDREIRO | SINAPI | MAO DE OBRA | H | 10.3382 | 12.85 | 132.8457 | 0.13788 | 97.1288 | C
I03640 | Suporte vertical 200 x 100 mm para fixação de eletrocalha metálica ( ref.: Mopa ou similar) | ORSE | MATERIAL | un | 17 | 7.8 | 132.6 | 0.13762 | 97.2664 | C
I04018 | Curva de inversão 200 x 100 mm para eletrocalha metálica (ref.: mopa ou similar) | ORSE | MATERIAL | un | 2 | 65.1 | 130.2 | 0.13513 | 97.4015 | C
00001214 | CARPINTEIRO DE ESQUADRIAS | SINAPI | MAO DE OBRA | H | 10.6305 | 12.06 | 128.2033 | 0.13306 | 97.5346 | C
00010489 | VIDRACEIRO | SINAPI | MAO DE OBRA | H | 12.9312 | 9.78 | 126.4668 | 0.13126 | 97.6659 | C
00006085 | SELADOR ACRILICO PAREDES INTERNAS/EXTERNAS | SINAPI | MATERIAL | L | 24.224 | 5.21 | 126.207 | 0.13099 | 97.7969 | C
00043490 | EPI - FAMILIA PINTOR - HORISTA (ENCARGOS COMPLEMENTARES - COLETADO CAIXA) | SINAPI | ENCARGOS COMPLEMENTARES | H | 92.32 | 1.33 | 122.7856 | 0.12744 | 97.9243 | C
00043466 | FERRAMENTAS - FAMILIA PINTOR - HORISTA (ENCARGOS COMPLEMENTARES - COLETADO CAIXA) | SINAPI | ENCARGOS COMPLEMENTARES | H | 92.32 | 1.27 | 117.2464 | 0.12169 | 98.046 | C
00043487 | EPI - FAMILIA ENCARREGADO GERAL - HORISTA (ENCARGOS COMPLEMENTARES - COLETADO CAIXA) | SINAPI | ENCARGOS COMPLEMENTARES | H | 120 | 0.94 | 112.8 | 0.11707 | 98.1631 | C
I07962 | Locação de caixa coletora de entulho capacidade 5 m³ (Local: Aracaju) | ORSE | SERVICO | un | 1 | 109.07 | 109.07 | 0.1132 | 98.2763 | C
88247 | AUXILIAR DE ELETRICISTA COM ENCARGOS COMPLEMENTARES | PRÓPRIA | SERVICO | H | 8 | 13.42 | 107.36 | 0.11143 | 98.3877 | C
00004300 | PARAFUSO ZINCADO ROSCA SOBERBA, CABECA SEXTAVADA, 5/16 " X 50 MM, PARA FIXACAO DE TELHA EM MADEIRA | SINAPI | MATERIAL | UN | 128 | 0.81 | 103.68 | 0.10761 | 98.4953 | C
00021127 | FITA ISOLANTE ADESIVA ANTICHAMA, USO ATE 750 V, EM ROLO DE 19 MM X 5 M | SINAPI | MATERIAL | UN | 18 | 5.43 | 97.74 | 0.10144 | 98.5967 | C
00037373 | SEGURO - HORISTA (COLETADO CAIXA) | SINAPI | ENCARGOS COMPLEMENTARES | H | 1578.1787 | 0.06 | 94.6907 | 0.098279 | 98.695 | C
INS-153761 | BLOCO P/ CONECTOR FÊMEA RJ 45 KEYSTONE, CÓD. QM 99240.00 | PRÓPRIA | MATERIAL | UN | 32 | 2.91 | 93.12 | 0.096649 | 98.7917 | C
00034357 | REJUNTE CIMENTICIO, QUALQUER COR | SINAPI | MATERIAL | KG | 20.425 | 4.28 | 87.419 | 0.090732 | 98.8824 | C
00043489 | EPI - FAMILIA PEDREIRO - HORISTA (ENCARGOS COMPLEMENTARES - COLETADO CAIXA) | SINAPI | ENCARGOS COMPLEMENTARES | H | 86.1825 | 0.95 | 81.8734 | 0.084976 | 98.9674 | C
00043488 | EPI - FAMILIA OPERADOR ESCAVADEIRA - HORISTA (ENCARGOS COMPLEMENTARES - COLETADO CAIXA) | SINAPI | ENCARGOS COMPLEMENTARES | H | 115.6156 | 0.63 | 72.8379 | 0.075598 | 99.043 | C
I04099 | Tê horizontal 200 x 100mm para eletrocalha metálica (ref. Mopa ou similar) | ORSE | MATERIAL | un | 1 | 71 | 71 | 0.07369 | 99.1167 | C
INS-957390 | INTERRUPTOR SIMPLES, TIPO BLOCO, COR BRANCA, CÓD. DT 99330.00 | PRÓPRIA | MATERIAL | UN | 6 | 10.46 | 62.76 | 0.065138 | 99.1818 | C
00043483 | EPI - FAMILIA CARPINTEIRO DE FORMAS - HORISTA (ENCARGOS COMPLEMENTARES - COLETADO CAIXA) | SINAPI | ENCARGOS COMPLEMENTARES | H | 59.131 | 1.05 | 62.0876 | 0.06444 | 99.2463 | C
00036500 | GRUPO GERADOR REBOCAVEL, POTENCIA *66* KVA, MOTOR A DIESEL | SINAPI | EQUIPAMENTO | UN | 0.0009289 | 64480.18 | 59.8954 | 0.062165 | 99.3084 | C
00037760 | CAMINHAO TOCO, PESO BRUTO TOTAL 16000 KG, CARGA UTIL MAXIMA 13071 KG, DISTANCIA ENTRE EIXOS 4,80 M, POTENCIA 230 CV (INCLUI CABINE E CHASSI, NAO INCLUI CARROCERIA) | SINAPI | EQUIPAMENTO | UN | 0.0001509 | 356324.35 | 53.7693 | 0.055807 | 99.3642 | C
INS-257225 | TOMADA RETANGULAR, TIPO BLOCO, 10A, COR BRANCA, CÓD. DT 99233.10 | PRÓPRIA | MATERIAL | UN | 5 | 10.52 | 52.6 | 0.054593 | 99.4188 | C
I12431 | Arruela lisa em aço inox 1/4" | ORSE | MATERIAL | un | 174 | 0.3 | 52.2 | 0.054178 | 99.473 | C
00043465 | FERRAMENTAS - FAMILIA PEDREIRO - HORISTA (ENCARGOS COMPLEMENTARES - COLETADO CAIXA) | SINAPI | ENCARGOS COMPLEMENTARES | H | 86.1825 | 0.58 | 49.9859 | 0.05188 | 99.5249 | C
00006189 | TABUA NAO APARELHADA *2,5 X 30* CM, EM MACARANDUBA, ANGELIM OU EQUIVALENTE DA REGIAO - BRUTA | SINAPI | MATERIAL | M | 2.5354 | 19.61 | 49.7184 | 0.051602 | 99.5765 | C
00004350 | BUCHA DE NYLON, DIAMETRO DO FURO 8 MM, COMPRIMENTO 40 MM, COM PARAFUSO DE ROSCA SOBERBA, CABECA CHATA, FENDA SIMPLES, 4,8 X 50 MM | SINAPI | MATERIAL | UN | 91 | 0.5 | 45.5 | 0.047224 | 99.6237 | C
00039997 | PORCA ZINCADA, SEXTAVADA, DIAMETRO 1/4" | SINAPI | MATERIAL | UN | 174 | 0.24 | 41.76 | 0.043342 | 99.6671 | C
00020020 | MOTORISTA DE CAMINHAO-BASCULANTE | SINAPI | MAO DE OBRA | H | 3.0108 | 12.02 | 36.1898 | 0.037561 | 99.7046 | C
00011962 | PARAFUSO ZINCADO, SEXTAVADO, COM ROSCA INTEIRA, DIAMETRO 1/4", COMPRIMENTO 1/2" | SINAPI | MATERIAL | UN | 174 | 0.17 | 29.58 | 0.030701 | 99.7353 | C
00000003 | ACIDO MURIATICO, DILUICAO 10% A 12% PARA USO EM LIMPEZA | SINAPI | MATERIAL | L | 5.375 | 5.47 | 29.4013 | 0.030515 | 99.7658 | C
00043486 | EPI - FAMILIA ENGENHEIRO CIVIL - HORISTA (ENCARGOS COMPLEMENTARES - COLETADO CAIXA) | SINAPI | ENCARGOS COMPLEMENTARES | H | 50 | 0.55 | 27.5 | 0.028542 | 99.7944 | C
I04419 | Arruela lisa de 5/16" | ORSE | MATERIAL | un | 128 | 0.18 | 23.04 | 0.023913 | 99.8183 | C
00043459 | FERRAMENTAS - FAMILIA CARPINTEIRO DE FORMAS - HORISTA (ENCARGOS COMPLEMENTARES - COLETADO CAIXA) | SINAPI | ENCARGOS COMPLEMENTARES | H | 59.131 | 0.38 | 22.4698 | 0.023321 | 99.8416 | C
00007568 | BUCHA DE NYLON SEM ABA S10, COM PARAFUSO DE 6,10 X 65 MM EM ACO ZINCADO COM ROSCA SOBERBA, CABECA CHATA E FENDA PHILLIPS | SINAPI | MATERIAL | UN | 24.2757 | 0.92 | 22.3336 | 0.02318 | 99.8648 | C
00011950 | BUCHA DE NYLON SEM ABA S6, COM PARAFUSO DE 4,20 X 40 MM EM ACO ZINCADO COM ROSCA SOBERBA, CABECA CHATA E FENDA PHILLIPS | SINAPI | MATERIAL | UN | 70 | 0.31 | 21.7 | 0.022522 | 99.8873 | C
00004491 | PONTALETE *7,5 X 7,5* CM EM PINUS, MISTA OU EQUIVALENTE DA REGIAO - BRUTA | SINAPI | MATERIAL | M | 2.3218 | 8.59 | 19.9443 | 0.0207 | 99.908 | C
00003767 | LIXA EM FOLHA PARA PAREDE OU MADEIRA, NUMERO 120 (COR VERMELHA) | SINAPI | MATERIAL | UN | 46.934 | 0.4 | 18.7736 | 0.019485 | 99.9275 | C
00000246 | AUXILIAR DE ENCANADOR OU BOMBEIRO HIDRAULICO | SINAPI | MAO DE OBRA | H | 2.056 | 9.1 | 18.7095 | 0.019418 | 99.9469 | C
I07880 | Alicate de compressão para terminais de compressão de cabos com seção até 120mm2 | ORSE | SERVICO | h | 6.732 | 2.33 | 15.6856 | 0.01628 | 99.9632 | C
00004330 | PORCA ZINCADA, SEXTAVADA, DIAMETRO 5/16" | SINAPI | MATERIAL | UN | 128 | 0.11 | 14.08 | 0.014614 | 99.9778 | C
00043485 | EPI - FAMILIA ENCANADOR - HORISTA (ENCARGOS COMPLEMENTARES - COLETADO CAIXA) | SINAPI | ENCARGOS COMPLEMENTARES | H | 16.8 | 0.8 | 13.44 | 0.013949 | 99.9917 | C
00039026 | PREGO DE ACO POLIDO SEM CABECA 15 X 15 (1 1/4 X 13) | SINAPI | MATERIAL | KG | 0.6696 | 19.59 | 13.1175 | 0.013615 | 100.0054 | C
00043463 | FERRAMENTAS - FAMILIA ENCARREGADO GERAL - HORISTA (ENCARGOS COMPLEMENTARES - COLETADO CAIXA) | SINAPI | ENCARGOS COMPLEMENTARES | H | 120 | 0.08 | 9.6 | 0.0099638 | 100.0153 | C
00037733 | CACAMBA METALICA BASCULANTE COM CAPACIDADE DE 6 M3 (INCLUI MONTAGEM, NAO INCLUI CAMINHAO) | SINAPI | EQUIPAMENTO | UN | 0.0001509 | 50382.86 | 7.6028 | 0.0078909 | 100.0232 | C
00004517 | SARRAFO *2,5 X 7,5* CM EM PINUS, MISTA OU EQUIVALENTE DA REGIAO - BRUTA | SINAPI | MATERIAL | M | 2.41 | 3 | 7.2299 | 0.0075039 | 100.0307 | C
00013761 | APARELHO CORTE OXI-ACETILENO PARA SOLDA E CORTE CONTENDO MACARICO SOLDA, BICO DE CORTE, CILINDROS, REGULADORES, MANGUEIRAS E CARRINHO | SINAPI | EQUIPAMENTO | UN | 0.0025776 | 2733.54 | 7.046 | 0.007313 | 100.038 | C
00043059 | ACO CA-60, 4,2 MM, OU 5,0 MM, OU 6,0 MM, OU 7,0 MM, VERGALHAO | SINAPI | MATERIAL | KG | 0.62616 | 10.68 | 6.6874 | 0.0069408 | 100.045 | C
00001213 | CARPINTEIRO DE FORMAS | SINAPI | MAO DE OBRA | H | 0.51318 | 12.85 | 6.5944 | 0.0068443 | 100.0518 | C
I00181 | Anilha para identificação - (0 a 9) e (a a c) com 10 unidades | ORSE | MATERIAL | un | 96 | 0.05 | 4.8 | 0.0049819 | 100.0568 | C
00043461 | FERRAMENTAS - FAMILIA ENCANADOR - HORISTA (ENCARGOS COMPLEMENTARES - COLETADO CAIXA) | SINAPI | ENCARGOS COMPLEMENTARES | H | 16.8 | 0.28 | 4.704 | 0.0048823 | 100.0617 | C
00001379 | CIMENTO PORTLAND COMPOSTO CP II-32 | SINAPI | MATERIAL | KG | 7.4136 | 0.56 | 4.1516 | 0.004309 | 100.066 | C
00039017 | ESPACADOR / DISTANCIADOR CIRCULAR COM ENTRADA LATERAL, EM PLASTICO, PARA VERGALHAO *4,2 A 12,5* MM, COBRIMENTO 20 MM | SINAPI | MATERIAL | UN | 11.4 | 0.21 | 2.394 | 0.0024847 | 100.0685 | C
00000370 | AREIA MEDIA - POSTO JAZIDA/FORNECEDOR (RETIRADO NA JAZIDA, SEM TRANSPORTE) | SINAPI | MATERIAL | M3 | 0.017349 | 80 | 1.3879 | 0.0014405 | 100.0699 | C
00004230 | OPERADOR DE MAQUINAS E TRATORES DIVERSOS (TERRAPLANAGEM) | SINAPI | MAO DE OBRA | H | 0.10287 | 13.47 | 1.3856 | 0.0014381 | 100.0714 | C
00005068 | PREGO DE ACO POLIDO COM CABECA 17 X 21 (2 X 11) | SINAPI | MATERIAL | KG | 0.07296 | 17.42 | 1.271 | 0.0013191 | 100.0727 | C
00043464 | FERRAMENTAS - FAMILIA OPERADOR ESCAVADEIRA - HORISTA (ENCARGOS COMPLEMENTARES - COLETADO CAIXA) | SINAPI | ENCARGOS COMPLEMENTARES | H | 115.6156 | 0.01 | 1.1562 | 0.0012 | 100.0739 | C
00004721 | PEDRA BRITADA N. 1 (9,5 a 19 MM) POSTO PEDREIRA/FORNECEDOR, SEM FRETE | SINAPI | MATERIAL | M3 | 0.013479 | 77.39 | 1.0432 | 0.0010827 | 100.075 | C
00006117 | CARPINTEIRO AUXILIAR | SINAPI | MAO DE OBRA | H | 0.1031 | 10.11 | 1.0424 | 0.0010819 | 100.076 | C
00000378 | ARMADOR | SINAPI | MAO DE OBRA | H | 0.045371 | 12.85 | 0.58302 | 0.00060511 | 100.0766 | C
00043462 | FERRAMENTAS - FAMILIA ENGENHEIRO CIVIL - HORISTA (ENCARGOS COMPLEMENTARES - COLETADO CAIXA) | SINAPI | ENCARGOS COMPLEMENTARES | H | 50 | 0.01 | 0.5 | 0.00051895 | 100.0772 | C
00041757 | PULVERIZADOR DE TINTA ELETRICO / MAQUINA DE PINTURA AIRLESS, VAZAO *2* L/MIN (COLETADO CAIXA) | SINAPI | EQUIPAMENTO | UN | 0.00011781 | 3590.91 | 0.42304 | 0.00043907 | 100.0776 | C
00037666 | OPERADOR DE BETONEIRA ESTACIONARIA / MISTURADOR | SINAPI | MAO DE OBRA | H | 0.029283 | 11.1 | 0.32504 | 0.00033736 | 100.0779 | C
00002705 | ENERGIA ELETRICA ATE 2000 KWH INDUSTRIAL, SEM DEMANDA | SINAPI | GERAL | KW/H | 0.13865 | 0.76 | 0.10537 | 0.00010936 | 100.078 | C
00002692 | DESMOLDANTE PROTETOR PARA FORMAS DE MADEIRA, DE BASE OLEOSA EMULSIONADA EM AGUA | SINAPI | MATERIAL | L | 0.0095 | 6.35 | 0.060325 | 6.2611e-05 | 100.0781 | C
00036397 | BETONEIRA, CAPACIDADE NOMINAL 600 L, CAPACIDADE DE MISTURA 360L, MOTOR ELETRICO TRIFASICO 220/380V, POTENCIA 4CV, EXCLUSO CARREGADOR | SINAPI | EQUIPAMENTO | UN | 2.9836e-06 | 19118.64 | 0.057042 | 5.9203e-05 | 100.0782 | C
00006114 | AJUDANTE DE ARMADOR | SINAPI | MAO DE OBRA | H | 0.006372 | 8.95 | 0.057029 | 5.919e-05 | 100.0782 | C
00014618 | SERRA CIRCULAR DE BANCADA COM MOTOR ELETRICO, POTENCIA DE *1600* W, PARA DISCO DE DIAMETRO DE 10" (250 MM) | SINAPI | EQUIPAMENTO | UN | 1.0411e-05 | 1267.32 | 0.013195 | 1.3695e-05 | 100.0782 | C
[6 empty] | Subtotal até 100,08% |  | 96424.32
[6 empty] | Outros: |  | -75.39
[6 empty] | Valor total do Orçamento: |  | 96348.93