## ORÇAMENTO
| DADOS DO PRESTADOR DE SERVIÇO |  |  |  |  | HORÁRIO DE TRABALHO |  |  |  | CFE PROJETO BÁSICO
| EMPRESA: |  |  |  |  | TEMPO ESTIMADO PARA A OBRA: |  |  |  | CFE PROJETO BÁSICO
| CNPJ: |  |  |  |  | ÍNDICE DIFERENCIADO PARA MÃO DE OBRA: |  |  |  | 1.1857
| NOME DE CONTATO: |  |  |  |  | BDI MATERIAL: |  |  |  | 0%
| TELEFONES DE CONTATO: |  |  |  |  | BDI MÃO DE OBRA: |  |  |  | 0%
| E-MAIL: |  |  |  |  | DESCONTO (%) |  |  |  | 0%
[6 empty] | RAZÃO ENTRE O PREÇO DO FORNECEDOR E ORÇAMENTO DE REFERÊNCIA DO BNB |  |  |  | 100%
OBRA: | ATA DE REFORMA PARCIAL DE AGÊNCIAS
LOCAL: | DIVERSAS AGÊNCIAS DOS ESTADOS ALAGOAS E SERGIPE - ITEM 3
2
ITEM | DESCRIÇÃO | UNIDADE | QTD | CUSTO DIRETO (R$) |  | CUSTO DIRETO (R$) |  | TOTAL MATERIAL | TOTAL MÃO DE OBRA | VALOR TOTAL
|  |  |  | MATERIAL COM BDI | MATERIAL COM BDI COM DESCONTO | MÃO DE OBRA HORÁRIO DIFERENCIADO COM BDI | MÃO DE OBRA COM HORÁRIO DIFERENCIADO COM BDI COM DESCONTO
1 | OBRAS CIVIS
1.1 | SERVIÇOS PRELIMINARES
1.1.1 | TAXA DE REGISTRO NO CONSELHO COMPETENTE (CIVIL, ELÉTRICA E MECÂNICA) | UN | 45 | 366.7261 | 366.7261 | 0 | 0 | 16502.67 | 0 | 16502.67
1.1.2 | TAXA MUNICIPAL DE LICENÇA PARA REFORMA | UN | 15 | 536.4713 | 536.4713 | 0 | 0 | 8047.06 | 0 | 8047.06
1.1.3 | PLACA DE OBRA EM CHAPA AÇO GAVANIZADO, FORNECIMENTO E INSTALAÇÃO | UN | 45 | 533.9801 | 533.9801 | 68.9718 | 68.9718 | 24029.1 | 3103.73 | 27132.83
1.1.4 | MOBILIZAÇÃO DE PESSOAL E EQUIPAMENTOS | KM | 2050 | 4.5971 | 4.5971 | 0.015226 | 0.015226 | 9424 | 31.21 | 9455.21
1.1.5 | TAPUME COM TELHA METÁLICA. | M2 | 254.2 | 96.6157 | 96.6157 | 32.2325 | 32.2325 | 24559.7 | 8193.51 | 32753.21
1.1.6 | LOCAÇÃO DE ALOJAMENTO OU CONTAINER COM ESTRUTURA PARA SANITÁRIOS, CHUVEIROS, ESCRITÓRIO E GUARDA DE MATERIAL (DURANTE TODO O PERÍODO DA OBRA) | UN | 15 | 7155.6472 | 7155.6472 | 0 | 0 | 107334.7 | 0 | 107334.7
1.1.7 | LOCAÇÃO DE CONTAINER ALMOXARIFADO - 6,00 X 2,30M - SEM BANHEIRO | UN | 15 | 6163.68 | 6163.68 | 0 | 0 | 92455.2 | 0 | 92455.2
1.1.8 | LOCAÇÃO DE BANHEIRO QUÍMICO - INCLUSO TRANSPORTE, INSTALAÇÃO E MANUTENÇÃO | UN | 15 | 7319.37 | 7319.37 | 0 | 0 | 109790.55 | 0 | 109790.55
1.1.9 | LOCAÇÃO DE ANDAIME METÁLICO FACHADEIRO - LOCAÇÃO MENSAL, INCLUSIVE MONTAGEM, DESMONTAGEM E TELA | M2XMÊS | 651.9 | 55.7685 | 55.7685 | 29.4615 | 29.4615 | 36355.46 | 19205.94 | 55561.4
1.1.10 | LOCAÇÃO MENSAL DE ANDAIME METÁLICO TIPO TORRE, INCLUSO SAPATAS FIXAS (OU RODÍZIOS), MONTAGEM E DESMONTAGEM. | M/MÊS | 69.7 | 53.6112 | 53.6112 | 24.6807 | 24.6807 | 3736.69 | 1720.24 | 5456.93
1.2 | ADMINISTRAÇÃO DA OBRA
1.2.1 | ADMINISTRAÇÃO DE OBRA (ENCARREGADO, ENG. CIVIL, ENG. ELETRICISTA, ENGENHEIRO MECÂNICO,TEC. SEGURANÇA DO TRABALHO, VIGIA E ALMOXARIFE) - PORTE 1 | UN | 3 | 2632.2766 | 2632.2766 | 45499.9522 | 45499.9522 | 7896.82 | 136499.85 | 144396.67
1.2.2 | ADMINISTRAÇÃO DE OBRA (ENCARREGADO, ENG. CIVIL, ENG. ELETRICISTA, ENGENHEIRO MECÂNICO,TEC. SEGURANÇA DO TRABALHO, VIGIA E ALMOXARIFE) - PORTE 2 | UN | 3 | 6635.9078 | 6635.9078 | 102254.0394 | 102254.0394 | 19907.72 | 306762.11 | 326669.83
1.2.3 | ADMINISTRAÇÃO DE OBRA (ENCARREGADO, ENG. CIVIL, ENG. ELETRICISTA, ENGENHEIRO MECÂNICO,TEC. SEGURANÇA DO TRABALHO, VIGIA E ALMOXARIFE) - PORTE 3 | UN | 9 | 9451.2328 | 9451.2328 | 142617.8727 | 142617.8727 | 85061.09 | 1283560.85 | 1368621.94
1.2.4 | MOVIMENTAÇÃO DE MOBILIÁRIO | UN | 255 | 4.3659 | 4.3659 | 10.5209 | 10.5209 | 1113.31 | 2682.82 | 3796.13
1.2.5 | LIMPEZA CONTÍNUA DA OBRA | UN | 15 | 1048.5961 | 1048.5961 | 2523.1821 | 2523.1821 | 15728.94 | 37847.73 | 53576.67
1.3 | DEMOLIÇÕES E RETIRADAS
1.3.1 | COBERTA E ACESSÓRIOS
1.3.1.1 | DEMOLIÇÃO DE TELHAS DE FIBROCIMENTO, METÁLICA E CERÂMICA, DE FORMA MECANIZADA, COM USO DE GUINDASTE, SEM REAPROVEITAMENTO | M2 | 7500 | 2.2985 | 2.2985 | 3.7912 | 3.7912 | 17239.04 | 28433.75 | 45672.79
1.3.1.2 | DEMOLIÇÃO DE MADEIRAMENTO EM COBERTURAS COM TELHAS DE FIBROCIMENTO E CERÂMICA, COM USO DE GUINDASTE, SEM REAPROVEITAMENTO | M2 | 1575 | 4.6998 | 4.6998 | 9.6073 | 9.6073 | 7402.19 | 15131.55 | 22533.74
1.3.1.3 | DEMOLIÇÃO DE CUMEEIRAS NORMAIS DE FIBROCIMENTO | M | 164 | 6.8571 | 6.8571 | 19.0015 | 19.0015 | 1124.56 | 3116.24 | 4240.8
1.3.1.4 | DEMOLIÇÃO DE CALHAS | M | 1500 | 10.4911 | 10.4911 | 26.462 | 26.462 | 15736.64 | 39693.07 | 55429.71
1.3.1.5 | DEMOLIÇÃO DE RUFOS | M | 369 | 0 | 0 | 6.4709 | 6.4709 | 0 | 2387.75 | 2387.75
1.3.1.6 | DEMOLIÇÃO DE PÉRGOLAS OU BRISES | M3 | 123 | 37.6627 | 37.6627 | 98.4029 | 98.4029 | 4632.5 | 12103.55 | 16736.05
1.3.1.7 | DEMOLIÇÃO DE CHAPIM DE CONCRETO APARENTE. | M | 1312 | 3.9293 | 3.9293 | 9.4551 | 9.4551 | 5155.3 | 12405.06 | 17560.36
1.3.1.8 | DEMOLIÇÃO MANUAL DE IMPERMEABILIZAÇÃO EM MANTA ASFÁLTICA, INCLUSIVE PROTEÇÃO MECÂNICA | M2 | 984 | 4.7126 | 4.7126 | 12.1043 | 12.1043 | 4637.24 | 11910.66 | 16547.9
1.3.1.9 | REMOÇÃO DE RALO TIPO ABACAXI | UN | 60 | 2.183 | 2.183 | 5.2528 | 5.2528 | 130.97 | 315.16 | 446.13
1.3.1.10 | RETIRADA DE ESCADA TIPO MARINHEIRO EM ACO, SEM REAPROVEITAMENTO | UN | 4 | 57.014 | 57.014 | 161.1779 | 161.1779 | 228.05 | 644.71 | 872.76
1.3.1.11 | LIMPEZA DE RESERVATÓRIOS (CISTERNA E CAIXA D'ÁGUA) | UN | 8 | 193.5267 | 193.5267 | 336.4243 | 336.4243 | 1548.21 | 2691.39 | 4239.6
1.3.2 | PISO
1.3.2.1 | RETIRADA DE PISO INTERTRAVADO SEM REAPROVEITAMENTO | M2 | 1230 | 8.7319 | 8.7319 | 21.0265 | 21.0265 | 10740.21 | 25862.61 | 36602.82
1.3.2.2 | RETIRADA DE PISO TÁTIL DIRECIONAL E/OU ALERTA, EM BORRACHA E/OU CONCRETO INCLUSIVE COLA DE CONTATO. | M2 | 86.92 | 16.6291 | 16.6291 | 8.1914 | 8.1914 | 1445.4 | 711.99 | 2157.39
1.3.2.3 | RETIRADA DE PISOS VINÍLICOS | M2 | 738 | 2.6196 | 2.6196 | 6.3034 | 6.3034 | 1933.23 | 4651.89 | 6585.12
1.3.2.4 | DEMOLIÇÃO DE RODAPÉ | M | 328 | 1.0016 | 1.0016 | 2.5579 | 2.5579 | 328.52 | 838.99 | 1167.51
1.3.2.5 | DEMOLIÇÃO DE PISO CERÂMICO/PORCELANATO | M2 | 3497.6386 | 8.7961 | 8.7961 | 22.4577 | 22.4577 | 30765.52 | 78548.99 | 109314.51
1.3.2.6 | RETIRADA DE MEIO-FIO | M | 510 | 9.9133 | 9.9133 | 23.8432 | 23.8432 | 5055.75 | 12160.05 | 17215.8
1.3.2.7 | RETIRADA DE PISO DE BORRACHA, INCLUSIVE COLA DE CONTATO | M2 | 246 | 16.6291 | 16.6291 | 8.1914 | 8.1914 | 4090.75 | 2015.07 | 6105.82
1.3.2.8 | RETIRADA DE PISO ELEVADO | M2 | 82 | 10.7736 | 10.7736 | 30.8013 | 30.8013 | 883.43 | 2525.7 | 3409.13
1.3.3 | ALVENARIAS, PORTAS, DIVISÓRIAS E ESQUADRIAS
1.3.3.1 | DEMOLIÇÃO DE ALVENARIA DE BLOCO FURADO, DE FORMA MANUAL, SEM REAPROVEITAMENTO. | M2 | 461.25 | 3.3387 | 3.3387 | 8.3588 | 8.3588 | 1539.95 | 3855.51 | 5395.46
1.3.3.2 | DEMOLIÇÃO DE DIVISÓRIA EM GERAL (DIVILUX, PVC, DRYWALL) - SEM REAPROVEITAMENTO | M2 | 725.7 | 6.8314 | 6.8314 | 19.169 | 19.169 | 4957.55 | 13910.94 | 18868.49
1.3.3.3 | DEMOLIÇÃO DE DIVISÓRIAS EUCATEX COM OU SEM VIDRO, COM REAPROVEITAMENTO | M2 | 362.85 | 9.5023 | 9.5023 | 24.7416 | 24.7416 | 3447.92 | 8977.47 | 12425.39
1.3.3.4 | DEMOLIÇÃO DE PAREDE COM PLACAS DE GESSO ACARTONADO (DRYWALL) | M2 | 268.55 | 4.52 | 4.52 | 13.5508 | 13.5508 | 1213.85 | 3639.05 | 4852.9
1.3.3.5 | REMOÇÃO DE ESQUADRIAS DE VIDRO, SEM REAPROVEITAMENTO | M2 | 178.924 | 8.7704 | 8.7704 | 20.7829 | 20.7829 | 1569.23 | 3718.56 | 5287.79
1.3.3.6 | REMOÇÃO DE JANELAS, DE FORMA MANUAL, SEM REAPROVEITAMENTO | M2 | 25.584 | 9.4125 | 9.4125 | 24.2848 | 24.2848 | 240.8 | 621.3 | 862.1
1.3.3.7 | REMOÇÃO DE PINTURA LÁTEX (RASPAGEM E/OU LIXAMENTO E/OU ESCOVAÇÃO) | M2 | 5125 | 3.5056 | 3.5056 | 8.4045 | 8.4045 | 17966.16 | 43073.14 | 61039.3
1.3.3.8 | RETIRADA DE CORTINAS, SEM REAPROVEITAMENTO | M2 | 344.4 | 1.4382 | 1.4382 | 3.4714 | 3.4714 | 495.31 | 1195.56 | 1690.87
1.3.3.9 | RETIRADA DE ESPELHO FIXADO EM PAREDE, INCLUSIVE REMOÇÃO DE COLA | UN | 8 | 8.7319 | 8.7319 | 21.0265 | 21.0265 | 69.85 | 168.21 | 238.06
1.3.3.10 | RETIRADA DE ESQUADRIAS METÁLICAS, SEM REAPROVEITAMENTO | M2 | 135.3 | 0.43659 | 0.43659 | 24.5132 | 24.5132 | 59.07 | 3316.63 | 3375.7
1.3.3.11 | RETIRADA DE PORTA DE DIVISÓRIAS DIVILUX, NAVAL OU SIMILAR, SEM REAPROVEITAMENTO. | UN | 1088 | 3.1075 | 3.1075 | 8.1761 | 8.1761 | 3380.98 | 8895.63 | 12276.61
1.3.3.12 | RETIRADA DE PORTA DE MADEIRA, INCLUSIVE BATENTES, SEM REAPROVEITAMENTO | UN | 81 | 7.6404 | 7.6404 | 19.778 | 19.778 | 618.87 | 1602.01 | 2220.88
1.3.3.13 | RETIRADA E REASSENTAMENTO DE PORTAS, INVERTER SENTIDO DA ABERTURA DE PORTA ASSENTADA EM ALVENARIA OU DRYWALL | UN | 61 | 36.9821 | 36.9821 | 144.5973 | 144.5973 | 2255.9 | 8820.43 | 11076.33
1.3.3.14 | RETIRADA E REINSTALAÇÃO DE PORTAS DIVERSAS E/OU PORTA DE ABRIR DE VIDRO E=10MM - COM APROVEITAMENTO DE FERRAGENS E EQUIPAMENTOS | M2 | 61.5 | 27.4284 | 27.4284 | 47.7779 | 47.7779 | 1686.84 | 2938.33 | 4625.17
1.3.3.15 | DESINSTALAÇÃO E INSTALÇÃO DE MOLDURA ACM/ INCLUSIVE ESTRUTURA | M2 | 123 | 9.9775 | 9.9775 | 30.8622 | 30.8622 | 1227.22 | 3796.05 | 5023.27
1.3.4 | FORROS
1.3.4.1 | REMOÇÃO DE FORROS DE DRYWALL, PVC E FIBROMINERAL, DE FORMA MANUAL, SEM REAPROVEITAMENTO. | M2 | 2152.5 | 0.73194 | 0.73194 | 1.888 | 1.888 | 1575.49 | 4063.85 | 5639.34
1.3.5 | CONCRETO/METÁLICA/REVESTIMENTO
1.3.5.1 | DEMOLIÇÃO DE CONCRETO SIMPLES, DE FORMA MANUAL. | M3 | 4.428 | 125.0457 | 125.0457 | 308.6681 | 308.6681 | 553.7 | 1366.78 | 1920.48
1.3.5.2 | DEMOLIÇÃO DE CONCRETO ARMADO, DE FORMA MANUAL, SEM REAPROVEITAMENTO. | M3 | 4.428 | 192.3839 | 192.3839 | 474.8856 | 474.8856 | 851.87 | 2102.79 | 2954.66
1.3.5.3 | DEMOLIÇÃO DE CONCRETO ARMADO, DE FORMA MECANIZADA COM MARTELETE, SEM REAPROVEITAMENTO. | M3 | 13.284 | 129.0392 | 129.0392 | 244.3705 | 244.3705 | 1714.15 | 3246.21 | 4960.36
1.3.5.4 | DEMOLIÇÃO DE CONTRAPISO ATÉ 15 CM | M2 | 1893.2172 | 4.9181 | 4.9181 | 14.0684 | 14.0684 | 9311.03 | 26634.59 | 35945.62
1.3.5.5 | DEMOLIÇÃO DE REBOCO OU EMBOÇO | M2 | 1082.9844 | 4.3659 | 4.3659 | 10.5209 | 10.5209 | 4728.24 | 11393.94 | 16122.18
1.3.5.6 | DEMOLIÇÃO DE REVESTIMENTO (CONFORME EXISTENTE), DE FORMA MANUAL OU MECÂNICA, SEM REAPROVEITAMENTO | M2 | 893.8 | 6.4847 | 6.4847 | 16.2305 | 16.2305 | 5796.02 | 14506.78 | 20302.8
1.3.5.7 | REMOÇÃO DE ESTRUTURA METÁLICA CHUMBADA EM CONCRETO (ALAMBRADO, GUARDA-CORPO, SUPORTE DE CONDENSADORAS) | M2 | 123 | 26.2085 | 26.2085 | 63.0796 | 63.0796 | 3223.64 | 7758.78 | 10982.42
1.3.6 | MOBILIÁRIO/LOUÇAS/METAIS/PEDRAS
1.3.6.1 | REMOÇÃO DE POLTRONAS/CADEIRAS/ASSENTO DESPORTIVO, FIXADAS COM PARAFUSOS | UN | 57 | 8.6163 | 8.6163 | 21.2397 | 21.2397 | 491.12 | 1210.66 | 1701.78
1.3.6.2 | DEMOLIÇÃO DE LOUÇA SANITÁRIA (BACIA, LAVATÓRIO E BANCADAS) | UN | 16 | 8.6292 | 8.6292 | 24.1782 | 24.1782 | 138.06 | 386.85 | 524.91
1.3.6.3 | DEMOLIÇÃO DE SOLEIRA/PEITORIL DE MÁRMORE | M2 | 45 | 14.0352 | 14.0352 | 38.5664 | 38.5664 | 631.58 | 1735.48 | 2367.06
1.3.6.4 | RETIRADA DE ARMÁRIOS | M2 | 82 | 4.9566 | 4.9566 | 14.1141 | 14.1141 | 406.44 | 1157.35 | 1563.79
1.3.6.5 | RETIRADA DE BANCADA/DIVISÓRIAS EM GRANITO/MÁRMORE, DE FORMA MANUAL | UN | 8 | 35.0174 | 35.0174 | 89.77 | 89.77 | 280.13 | 718.15 | 998.28
1.3.6.6 | RETIRADA DE CORRIMÃO DUPLO EM TUBO DE FERRO GALVANIZADO 1 1/2", COM CHUMBADORES PARA FIXAÇÃO EM ALVENARIA, SEM REAPROVEITAMENTO | M | 205 | 3.5056 | 3.5056 | 9.3333 | 9.3333 | 718.64 | 1913.32 | 2631.96
1.3.6.7 | RETIRADA DE CORRIMÃO EM FERRO, DE FORMA MANUAL, SEM REAPROVEITAMENTO. | M | 102.5 | 9.1942 | 9.1942 | 24.2391 | 24.2391 | 942.4 | 2484.5 | 3426.9
1.3.6.8 | RETIRADA DE CORRIMAO EM MADEIRA, SEM REAPROVEITAMENTO. | M | 61.5 | 5.2263 | 5.2263 | 12.622 | 12.622 | 321.41 | 776.25 | 1097.66
1.3.6.9 | RETIRADA DE REVESTIMENTO EM FÓRMICA | M2 | 41 | 5.2263 | 5.2263 | 12.622 | 12.622 | 214.27 | 517.5 | 731.77
1.3.6.10 | RETIRADA DE METAIS E ACESSÓRIOS (PORTA OBJETOS, PAPELEIRO E BARRAS) | UN | 12 | 8.4879 | 8.4879 | 25.8226 | 25.8226 | 101.85 | 309.87 | 411.72
1.3.7 | INSTALAÇÕES
1.3.7.1 | DESATIVAÇÃO DE PONTO ELÉTRICO | UN | 225 | 26.6194 | 26.6194 | 80.2997 | 80.2997 | 5989.36 | 18067.42 | 24056.78
1.3.7.2 | DESATIVAÇÃO DE PONTO HIDRÁULICO/SANITÁRIO | UN | 60 | 28.8666 | 28.8666 | 91.186 | 91.186 | 1731.99 | 5471.15 | 7203.14
1.3.7.3 | RETIRADA DE CABOS E ACESSÓRIOS DE SPDA - SEM REAPROVEITAMENTO, INCLUSIVE SELAMENTO DE FRESTAS, BURACOS DE PLATIBANDA E TELHAS | M | 246 | 6.4205 | 6.4205 | 3.1212 | 3.1212 | 1579.44 | 767.82 | 2347.26
1.3.7.4 | RETIRADA DE LUMINÁRIAS DE EMBUTIR/SOBREPOR - SEM REAPROVEITAMENTO | UN | 787 | 6.4077 | 6.4077 | 17.951 | 17.951 | 5042.82 | 14127.39 | 19170.21
1.3.7.5 | RETIRADA DE TODAS AS INSTALAÇÕES ELÉTRICAS OBSOLETAS (CAIXAS DE PASSAGEM, ELETRODUTOS, FIAÇÃO, DUTOS, PORTA-EQUIPAMENTOS, LUMINÁRIAS ETC) | UN | 15 | 53.2516 | 53.2516 | 160.5994 | 160.5994 | 798.77 | 2408.99 | 3207.76
1.3.7.6 | RETIRADA DE TUBULAÇÕES FERRO/PVC | M | 2640.4 | 8.4879 | 8.4879 | 25.8226 | 25.8226 | 22411.45 | 68181.92 | 90593.37
1.3.7.7 | REMOÇÃO DE CAPTOR TIPO FRANKLIN PARA SPDA - S/ REAPROVEITAMENTO | UN | 15 | 8.8731 | 8.8731 | 26.7666 | 26.7666 | 133.09 | 401.49 | 534.58
1.3.7.8 | RETIRADA DE CABOS DE CIRCUITO DE BAIXA TENSÃO | M | 34259.3695 | 1.3098 | 1.3098 | 3.6541 | 3.6541 | 44872.3 | 125188.45 | 170060.75
1.3.8 | DIVERSOS
1.3.8.1 | REMANEJAMENTO/REMOÇÃO DE MAQUINAS DE AUTO ATENDIMENTO (PARABOLT AÇO INOX 5/8" X 5"), INCLUINDO SERVIÇO DO FURO E SUBSTITUIÇÃO DE PARAFUSOS. | UN | 45 | 270.3544 | 270.3544 | 227.2874 | 227.2874 | 12165.94 | 10227.93 | 22393.87
1.3.8.2 | REMANEJAMENTO DOS PONTOS DE DADOS/VOZ E CIRCUITOS ELÉTRICOS DAS ESTAÇÕES DE TRABALHO, INCLUSO TODA INFRAESTRUTURA DE ELETRODUTO/DUTOS E ACESSÓRIAS EXISTENTES, CONFORME PROJETO | UN | 81 | 26.6194 | 26.6194 | 80.2997 | 80.2997 | 2156.17 | 6504.27 | 8660.44
1.3.8.3 | TRANSPORTE HORIZONTAL DE EQUIPAMENTOS - ATE 30M | UN | 4 | 14.4846 | 14.4846 | 34.8513 | 34.8513 | 57.93 | 139.4 | 197.33
1.3.8.4 | RETIRADA DE ÁRVORES | UN | 4 | 478.8152 | 478.8152 | 504.6364 | 504.6364 | 1915.26 | 2018.54 | 3933.8
1.3.8.5 | RETIRADA E REINSTALAÇÃO DE PLACAS DA FACHADA - (COMUNICAÇÃO VISUAL EXTERNA) | UN | 12 | 188.5316 | 188.5316 | 543.4616 | 543.4616 | 2262.37 | 6521.53 | 8783.9
1.3.8.6 | DEMOLIÇÃO DE ESTRUTURAS DE MADEIRAS (CARAMANCHÃO, PÓRTICOS, ESTRUTURAS AUXILIARES) | M2 | 25.625 | 0 | 0 | 42.4489 | 42.4489 | 0 | 1087.75 | 1087.75
1.3.8.7 | REMOÇÃO DE PELÍCULA ADESIVA TIPO INSULFILM | M2 | 73.8 | 3.6212 | 3.6212 | 8.4502 | 8.4502 | 267.24 | 623.62 | 890.86
1.3.8.8 | RETIRADA DE ISOLAMENTO ACÚSTICO, SEM REAPROVEITAMENTO, INCLUSIVE LIXAMENTO DE PAREDES | M2 | 492 | 4.4558 | 4.4558 | 10.0793 | 10.0793 | 2192.26 | 4959.03 | 7151.29
1.3.8.9 | RETIRADA DE PLACA METÁLICA DE SINALIZAÇÃO "ESTACIONAMENTO RESERVADO" PARA DEFICIENTES/IDOSO, INCLUSIVE TUBO DE AÇO INSTALADO NO PISO, SEM REAPROVEITAMENTO | UN | 8 | 16.6805 | 16.6805 | 22.7166 | 22.7166 | 133.44 | 181.73 | 315.17
1.3.8.10 | RETIRADA DE ENTULHO DA OBRA UTILIZANDO CAIXA COLETORA CAPACIDADE 5 M3 - INCLUSIVE CARGA MANUAL DE ENTULHO | UN | 102 | 479.9966 | 479.9966 | 73.6156 | 73.6156 | 48959.65 | 7508.79 | 56468.44
1.4 | INFRAESTRUTURA
1.4.1 | ESCAVAÇÃO MANUAL DE VALA. | M3 | 36.9 | 34.568 | 34.568 | 83.1621 | 83.1621 | 1275.55 | 3068.68 | 4344.23
1.4.2 | APILOAMENTO DE PISO OU FUNDO DE VALAS C/MAÇO DE 30 A 60 KG | M2 | 24.6 | 14.8442 | 14.8442 | 35.7496 | 35.7496 | 365.16 | 879.44 | 1244.6
1.4.3 | LONA PLASTICA PRETA - E=150 MICRA | M2 | 79.95 | 4.1733 | 4.1733 | 4.2023 | 4.2023 | 333.65 | 335.97 | 669.62
1.4.4 | ALVENARIA DE PEDRA ARGAMASSADA (TRAÇO 1:3) | M3 | 36.9 | 339.3234 | 339.3234 | 463.6796 | 463.6796 | 12521.03 | 17109.77 | 29630.8
1.4.5 | ALVENARIA DE EMBASAMENTO EM TIJOLOS CERAMICOS FURADO, 1 VEZ, 9X19X19CM, ASSENTADO COM ARGAMASSA TRACO 1:2:8 (CIMENTO, CAL E AREIA) | M3 | 4.92 | 587.0263 | 587.0263 | 368.1087 | 368.1087 | 2888.16 | 1811.09 | 4699.25
1.4.6 | CINTA DE AMARRAÇÃO DE ALVENARIA MOLDADA IN LOCO COM UTILIZAÇÃO DE BLOCOS CANALETA, ESPESSURA DE *10* CM. | M | 61.5 | 41.592 | 41.592 | 12.9874 | 12.9874 | 2557.9 | 798.72 | 3356.62
1.4.7 | IMPERMEABILIZAÇÃO DE ALICERCE E VIGA BALDRAME COM 1 DEMÃO TINTA ASFÁLTICA TIPO NEUTRO DA VEDACIT OU SIMILAR, INCLUSIVE ARGAMASSA IMPERMEABILIZANTE ESP=2CM | M2 | 61.5 | 67.5308 | 67.5308 | 105.5132 | 105.5132 | 4153.14 | 6489.06 | 10642.2
1.4.8 | CONCRETO USINADO 25MPA | M3 | 9.84 | 863.8911 | 863.8911 | 291.7981 | 291.7981 | 8500.68 | 2871.29 | 11371.97
1.4.9 | REATERRO MANUAL DE VALAS, COM COMPACTADOR DE SOLOS DE PERCUSSÃO. | M3 | 22.14 | 13.1107 | 13.1107 | 22.2902 | 22.2902 | 290.27 | 493.5 | 783.77
1.4.10 | ATERRO MANUAL DE VALAS COM AREIA PARA ATERRO. | M3 | 6.56 | 117.8804 | 117.8804 | 22.2902 | 22.2902 | 773.29 | 146.22 | 919.51
1.4.11 | ABERTURA E FECHAMENTO DE RASGOS EM PISOS/CONTRAPISOS | M | 61.5 | 14.7543 | 14.7543 | 34.0748 | 34.0748 | 907.39 | 2095.6 | 3002.99
1.4.12 | REPOSIÇÃO DE REVESTIMENTO CERÂMICO/PORCELANATO | M2 | 49.2 | 98.8372 | 98.8372 | 65.3329 | 65.3329 | 4862.78 | 3214.38 | 8077.16
1.5 | SUPERESTRUTURA
1.5.1 | MONTAGEM E DESMONTAGEM DE FÔRMA DE LAJE MACIÇA, PÉ-DIREITO SIMPLES, EM CHAPA DE MADEIRA COMPENSADA RESINADA E CIMBRAMENTO DE MADEIRA, 6 UTILIZAÇÕES. | M2 | 41 | 61.136 | 61.136 | 29.9639 | 29.9639 | 2506.57 | 1228.52 | 3735.09
1.5.2 | ARMADURA CA-60 FINA D=3,40 A 6,40MM | KG | 364.9 | 15.9228 | 15.9228 | 3.4105 | 3.4105 | 5810.24 | 1244.5 | 7054.74
1.5.3 | ARMADURA CA-50A MÉDIA D= 6,3 A 10,0MM | KG | 911.225 | 17.7463 | 17.7463 | 3.8977 | 3.8977 | 16170.83 | 3551.72 | 19722.55
1.5.4 | ARMADURA CA-50A GROSSA D= 12,5 A 25,0MM | KG | 880.475 | 16.0641 | 16.0641 | 4.8722 | 4.8722 | 14144.03 | 4289.83 | 18433.86
1.5.5 | CONCRETO USINADO 30,0 MPA | M3 | 12.3 | 695.4557 | 695.4557 | 79.7059 | 79.7059 | 8554.1 | 980.38 | 9534.48
1.5.6 | LANÇAMENTO E APLICAÇÃO DE CONCRETO C/ ELEVAÇÃO | M3 | 61.5 | 113.951 | 113.951 | 304.1004 | 304.1004 | 7007.98 | 18702.17 | 25710.15
1.5.7 | ESCORAMENTO METÁLICO PARA LAJES E VIGAS, C/ ESCORAS TUBULARES TIPO "B" (H=3,30 A 4,50 M), COM MONTAGEM E DESMONTAGEM | M2 | 557.6 | 51.8776 | 51.8776 | 4.2023 | 4.2023 | 28926.97 | 2343.17 | 31270.14
1.5.8 | LAJE PRÉ-FABRICADA TRELIÇADA PARA PISO OU COBERTURA, INTEREIXO 38CM, H=12CM, EL. ENCHIMENTO EM EPS H=8CM. | M2 | 123 | 123.3506 | 123.3506 | 54.1878 | 54.1878 | 15172.12 | 6665.1 | 21837.22
1.5.9 | TELA AÇO SOLDADA NERVURADA CA-60 Q92 MALHA 15X15 1,48KG/M2 | M2 | 516.6 | 22.7286 | 22.7286 | 19.2756 | 19.2756 | 11741.57 | 9957.76 | 21699.33
1.6 | PAREDES E PAINÉIS
1.6.1 | ALVENARIA DE VEDAÇÃO DE BLOCOS CERÂMICOS FURADOS NA HORIZONTAL DE 9X14X19 CM (ESPESSURA 9 CM) E ARGAMASSA DE ASSENTAMENTO COM PREPARO EM BETONEIRA. | M2 | 307.5 | 70.5613 | 70.5613 | 83.9234 | 83.9234 | 21697.59 | 25806.43 | 47504.02
1.6.2 | ALVENARIA DE BLOCO DE CONCRETO (14x19x39)cm C/ARGAMASSA MISTA DE CAL HIDRATADA ESP=14 cm | M2 | 153.75 | 58.2468 | 58.2468 | 48.3716 | 48.3716 | 8955.44 | 7437.14 | 16392.58
1.6.3 | DIVISÓRIA DIVILUX (OU SIMILAR) PAINEL CEGO, E=35MM, PAINEL MSO/COLMEIA - PERFIS SIMPLES DE AÇO GALVANIZADO PINTADO - FORNECIMENTO E INSTALAÇÃO | M2 | 725.7 | 181.2379 | 181.2379 | 11.8912 | 11.8912 | 131524.32 | 8629.42 | 140153.74
1.6.4 | DIVISÓRIA DIVILUX (OU SIMILAR) PAINEL/VIDRO, E=35MM, PAINEL MSO/COLMEIA - PERFIS SIMPLES AÇO GALVANIZADO PINTADO - FORNECIMENTO E INSTALAÇÃO | M2 | 362.85 | 12.4686 | 12.4686 | 36.648 | 36.648 | 4524.23 | 13297.71 | 17821.94
1.6.5 | DIVISÓRIA EM GRANITO (O MESMO A SER UTILIZADO NAS BANCADAS DO BANHEIRO, PREFERENCIALMENTE AS OPÇÕES CLARAS), POLIDO DE AMBOS OS LADOS, PAINÉIS PARCIALMENTE ELEVADOS DO PISO 15CM, COM DOBRADIÇAS PARA RECEBIMENTO DE PORTAS EM PAINÉIS ESTRUTURAIS TS, CINZA CLARO (L119), ÁRTICO (L166) OU POLAR (L190) (ESPECIFICAÇÕES DE REFERÊNCIA DA MARCA FÓRMICA) DOBRADIÇAS, PUXADOR EXTERNO E DISPOSITIVO INTERNO SEMELHANTE AO DAS DIVISÓRIAS SANITÁRIAS - FORNECIMENTO E INSTALAÇÃO | M2 | 46.494 | 687.4301 | 687.4301 | 0 | 0 | 31961.37 | 0 | 31961.37
1.6.6 | PAINÉIS E PORTAS EM LAMINADO ESTRUTURAL TS (LAMINADO MELAMÍNICO MACIÇO), 10MM DE ESPESSURA, DUPLA FACE, COM ACABAMENTO TEXTURIZADO, ACABAMENTO PADRÃO CINZA CLARO (L119), ÁRTICO (L166) OU POLAR (L190) (ESPECIFICAÇÕES DE REFERÊNCIA DA MARCA FÓRMICA), COM PUXADOR EXTERNO (BRANCO OU CINZA CLARO) COM INDICADOR LIVRE/OCUPADO E ABERTURA DE EMERGÊNCIA. ALTURA DO SISTEMA 2,10M. FECHADURA INTERNA EM NYLON REFORÇADO COM LINGUETA DESLIZANTE PARA USO UNIVERSAL (PNE), SEM PARAFUSOS APARENTES. FIXADORES EM LIGA DE ALUMÍNIO COM PARAFUSO-TRAVA EM AÇO INOX, ACABAMENTO ANODIZADO NATURAL ACETINADO OU PINTURA ELETROSTÁTICA BRANCA. DOBRADIÇAS AUTOMÁTICAS (3 POR PORTA), COM ACABAMENTO COMPATÍVEL - FORNECIMENTO E INSTALAÇÃO | M2 | 98.4 | 161.2701 | 161.2701 | 21.5137 | 21.5137 | 15868.97 | 2116.95 | 17985.92
1.6.7 | ELEVAÇÃO DE PILARETES EM CONCRETO ARMADO, USINADO, PARA USO GERAL, COM FORMAS PLANAS EM COMPENSADO RESINADO 12 MM(05 USOS) FCK=20 MPA E AÇO CA - 50 Ø 6,3 A 12,5MM, INCLUSIVE CORTE, DOBRAGEM, MONTAGEM E COLOCACAO DE FERRAGENS NAS FORMAS, - DIM. 0,15X0,15X1,00M - MURETA DO ESTACIONAMENTO | UN | 45 | 97.5402 | 97.5402 | 42.1596 | 42.1596 | 4389.31 | 1897.18 | 6286.49
1.6.8 | ENCUNHAMENTO DE ALVENARIA DE VEDAÇÃO COM ARGAMASSA APLICADA COM BISNAGA. | M | 90 | 5.7528 | 5.7528 | 9.4246 | 9.4246 | 517.74 | 848.21 | 1365.95
1.6.9 | ENCUNHAMENTO DE ALVENARIA DE VEDAÇÃO COM ARGAMASSA APLICADA COM COLHER. | M | 90 | 5.7528 | 5.7528 | 9.4246 | 9.4246 | 517.74 | 848.21 | 1365.95
1.6.10 | PAREDE COM SISTEMA EM CHAPAS DE GESSO PARA DRYWALL, USO INTERNO, COM DUAS FACES SIMPLES E ESTRUTURA METÁLICA COM GUIAS SIMPLES, INCLUSIVE ISOLAMENTO COM LÂ DE FIBRA DE VIDRO. | M2 | 268.55 | 249.5648 | 249.5648 | 18.0119 | 18.0119 | 67020.63 | 4837.08 | 71857.71
1.6.11 | PAREDE COM SISTEMA EM CHAPAS DE GESSO PARA DRYWALL, USO INTERNO, COM DUAS FACES SIMPLES E ESTRUTURA METÁLICA COM GUIAS SIMPLES. | M2 | 537.1 | 137.5785 | 137.5785 | 18.0271 | 18.0271 | 73893.39 | 9682.34 | 83575.73
1.6.12 | PAREDES EM PLACAS DE GESSO ACARTONADO (DRYWALL), RESISTENTE AO FOGO (RF), COR ROSA, E = 15 MM, COM DUAS FACES DUPLA COM ISOLAMENTO DE LÃ DE FIBRA DE VIDRO ENTRE AS PLACAS E ESTRUTURA METÁLICA COM GUIAS SIMPLES, ESP= 7CM - FORNECIMENTO E INSTALAÇÃO | M2 | 205 | 367.1242 | 367.1242 | 34.9884 | 34.9884 | 75260.45 | 7172.61 | 82433.06
1.6.13 | PEITORIL LINEAR EM GRANITO OU MÁRMORE, L = 15CM, ASSENTADO COM ARGAMASSA 1:6 COM ADITIVO. | M | 45 | 154.9138 | 154.9138 | 28.0303 | 28.0303 | 6971.12 | 1261.36 | 8232.48
1.6.14 | REMANEJAMENTO DE DIVISÓRIA TIPO EUCATEX DIVILUX 35 COM/SEM VIDRO | M2 | 311.6 | 26.3112 | 26.3112 | 63.4145 | 63.4145 | 8198.57 | 19759.96 | 27958.53
1.6.15 | VERGA MOLDADA IN LOCO EM CONCRETO, ESPESSURA DE 10 CM | M | 150 | 49.3993 | 49.3993 | 20.0064 | 20.0064 | 7409.89 | 3000.96 | 10410.85
1.6.16 | VERGA PRÉ-MOLDADA COM ATÉ 1,5 M DE VÃO, ESPESSURA DE 20 CM | M | 75 | 30.8312 | 30.8312 | 7.2169 | 7.2169 | 2312.34 | 541.26 | 2853.6
1.7 | ESQUADRIAS E ACESSÓRIOS
1.7.1 | BANDEIROLA EM VIDRO TEMPERADO INCOLOR, ESPESSURA 10MM, INCLUSIVE ACESSÓRIOS E FERRAGENS - FORNECIMENTO E INSTALAÇÃO | M2 | 12.3 | 1158.5279 | 1158.5279 | 41.5506 | 41.5506 | 14249.89 | 511.07 | 14760.96
1.7.2 | BARRA ANTIPANICO DUPLA, PARA PORTA DE VIDRO, COR CINZA | UN | 30 | 1754.4915 | 1754.4915 | 7.7194 | 7.7194 | 52634.74 | 231.58 | 52866.32
1.7.3 | ESQUADRIA DE ALUMÍNIO E VIDRO - FORNECIMENTO E INSTALAÇÃO | M2 | 135.3 | 684.0914 | 684.0914 | 31.7758 | 31.7758 | 92557.57 | 4299.26 | 96856.83
1.7.4 | ESQUADRIA EM ALUMÍNIO E VIDRO LAMINADO (MÍN 4+4=8MM) SEMI-REFLETIVO SANLUX OU SIMILAR. APARÊNCIA REFLETIVA NEUTRA E PERFIS OCULTOS (SISTEMA "PELE DE VIDRO"),TIPO: FIXA/MAXIM-AR - FORNECIMENTO E INSTALAÇÃO | M2 | 18.04 | 49005.7375 | 49005.7375 | 0 | 0 | 884063.5 | 0 | 884063.5
1.7.5 | ESTRUTURA EM METALON 80X80MM PARA FIXAÇÃO DE ESQUADRIAS EM VIDRO TEMPERADO INCLUSIVE SUPORTE EM METALON 50X50MM, CHAPA E PARABOLT P/ FIXAÇÃO NA LAJE/VIGA | M | 24.6 | 147.8128 | 147.8128 | 29.8878 | 29.8878 | 3636.19 | 735.23 | 4371.42
1.7.6 | JANELA EM ALUMÍNIO BASCULANTE, COR N/P/B, MOLDURA-VIDRO, TIPO CONVENCIONAL OU PIVOTANTE, INCL.VIDRO TRANPARENTE 5MM – FORNECIMENTO E INSTALAÇÃO | M2 | 12.3 | 962.9466 | 962.9466 | 69.5504 | 69.5504 | 11844.24 | 855.47 | 12699.71
1.7.7 | JANELA TIPO BASCULANTE DE VIDRO E ALUMÍNIO COM GRADE METÁLICA COM BARRAS CHATAS 1/4" X 1", PINTADO COM ESMALTE SINTÉTICO NA COR PLATINA. | M2 | 13.284 | 657.4592 | 657.4592 | 150.7636 | 150.7636 | 8733.68 | 2002.74 | 10736.42
1.7.8 | JOGO DE FERRAGENS CROMADAS PARA PORTA DUPLA DE VIDRO TEMPERADO, UMA FOLHA COMPOSTO DE DOBRADICAS SUPERIOR E INFERIOR, TRINCO, FECHADURA, CONTRA FECHADURA COM CAPUCHINHO, MOLA E PUXADOR. | UN | 8 | 3121.6856 | 3121.6856 | 230.3477 | 230.3477 | 24973.48 | 1842.78 | 26816.26
1.7.9 | KIT DE PORTA DE MADEIRA PARA PINTURA, SEMI-OCA (LEVE OU MÉDIA), PADRÃO MÉDIO, 60X210CM, ESPESSURA DE 3,5CM, ITENS INCLUSOS: DOBRADIÇAS, MONTAGEM E INSTALAÇÃO DO BATENTE, FECHADURA COM EXECUÇÃO DO FURO - FORNECIMENTO E INSTALAÇÃO. | UN | 16 | 1088.66 | 1088.66 | 320.7572 | 320.7572 | 17418.55 | 5132.11 | 22550.66
1.7.10 | KIT DE PORTA DE MADEIRA PARA PINTURA, SEMI-OCA (LEVE OU MÉDIA), PADRÃO MÉDIO, 70X210CM, ESPESSURA DE 3,5CM, ITENS INCLUSOS: DOBRADIÇAS, MONTAGEM E INSTALAÇÃO DO BATENTE, FECHADURA COM EXECUÇÃO DO FURO - FORNECIMENTO E INSTALAÇÃO. | UN | 8 | 1095.4272 | 1095.4272 | 327.2585 | 327.2585 | 8763.41 | 2618.06 | 11381.47
1.7.11 | KIT DE PORTA DE MADEIRA PARA PINTURA, SEMI-OCA (LEVE OU MÉDIA), PADRÃO MÉDIO, 80X210CM, ESPESSURA DE 3,5CM, ITENS INCLUSOS: DOBRADIÇAS, MONTAGEM E INSTALAÇÃO DO BATENTE, FECHADURA COM EXECUÇÃO DO FURO - FORNECIMENTO E INSTALAÇÃO. | UN | 45 | 1144.467 | 1144.467 | 344.5547 | 344.5547 | 51501.01 | 15504.96 | 67005.97
1.7.12 | KIT DE PORTA DE MADEIRA PARA PINTURA, SEMI-OCA (LEVE OU MÉDIA), PADRÃO MÉDIO, 90X210CM, ESPESSURA DE 3,5CM, ITENS INCLUSOS: DOBRADIÇAS, MONTAGEM E INSTALAÇÃO DO BATENTE, FECHADURA COM EXECUÇÃO DO FURO - FORNECIMENTO E INSTALAÇÃO. | UN | 12 | 1243.959 | 1243.959 | 351.0408 | 351.0408 | 14927.5 | 4212.48 | 19139.98
1.7.13 | MOLDURA EM ALUMÍNIO COMPOSTO ACM COM PROTEÇÃO ANTIOXIDANTE (WASHPRIMER), E PINTURA AUTOMOTIVA À PISTOLA NA COR VERMELHO MUNIQUE 92 - FORD WANDA, OU SIMILAR COM PELÍCULA ADESIVA 3M BRANCO - FORNECIMENTO E INSTALAÇÃO | UN | 32 | 2674.0355 | 2674.0355 | 408.3651 | 408.3651 | 85569.13 | 13067.68 | 98636.81
1.7.14 | PELÍCULA DE INSULFILM FUMÊ G5 - FORNECIMENTO E APLICAÇÃO | M2 | 73.8 | 90.0925 | 90.0925 | 5.131 | 5.131 | 6648.82 | 378.66 | 7027.48
1.7.15 | PORTA DE ABRIR COM BANDEIROLA EM VIDRO TEMPERADO 10MM, 3,10X2,50M, COM FAIXA CENTRAL EM PELÍCULA FOSCA E 02 PUXADORES INOX PRATA REDONDOS - INCLUSO FERRAGENS, FECHADURA, DOBRADIÇAS. | UN | 4 | 1591.1283 | 1591.1283 | 636.0483 | 636.0483 | 6364.51 | 2544.19 | 8908.7
1.7.16 | PORTA DE VIDRO TEMPERADO, 2 FOLHAS DE 0,95X2,10M, ESPESSURA 10MM, INCLUSIVE ACESSORIOS E BANDEIRA. | UN | 4 | 5428.8666 | 5428.8666 | 12.3175 | 12.3175 | 21715.46 | 49.26 | 21764.72
1.7.17 | PORTA DE ABRIR COM MOLA HIDRÁULICA, EM VIDRO TEMPERADO, 100X210 CM, ESPESSURA 10 MM, INCLUSIVE ACESSÓRIOS. | UN | 4 | 2891.9987 | 2891.9987 | 148.0535 | 148.0535 | 11567.99 | 592.21 | 12160.2
1.7.18 | PORTA EM LAMINADO MELAMÍNICO ESTRUTURAL COM ACABAMENTO TEXTURIZADO, BATENTE EM ALUMÍNIO COM FERRAGENS - 60 X 180 CM | UN | 12 | 1683.4679 | 1683.4679 | 21.5746 | 21.5746 | 20201.61 | 258.89 | 20460.5
1.7.19 | PORTA EM PVC GIRO SIMPLES, 0,60X2,10M, COM TARJETA LIVRE/OCUPADO - FORNECIMENTO E INSTALAÇÃO | UN | 28 | 88.0764 | 88.0764 | 62.6532 | 62.6532 | 2466.13 | 1754.29 | 4220.42
1.7.20 | PORTA PARA BANHEIRO PCD, SEMI-OCA (LEVE OU MÉDIA), PADRÃO MÉDIO 90X210CM, ESPESSURA DE 3,5CM, COM REVESTIMENTO LAMINADO MELAMINICO TEXTURIZADO BRANCO GELO DOS DOIS LADOS, E OS ITENS INCLUSOS: DOBRADIÇAS, MONTAGEM E INSTALAÇÃO DO BATENTE, PUXADORES INOX, BATEDOR DE INOX E FECHADURA COM EXECUÇÃO DO FURO - FORNECIMENTO E INSTALAÇÃO. | UN | 8 | 2387.6555 | 2387.6555 | 824.4953 | 824.4953 | 19101.24 | 6595.96 | 25697.2
1.7.21 | PORTA PARA DIVISÓRIA, DIM. 0,70 X 2,10 X 35MM, NAVAL/EUCATEX COM REVESTIMENTO TIPO EUCAPLAC UV NA COR CINZA CRISTAL OU SIMILAR, COM VISOR DE VIDRO 15X70CM, INCLUSIVE FECHADURA COM EXECUÇÃO DE FURO E DOBRADIÇAS DE LATÃO CROMADO 3 1/2" X 3" COM ANÉIS E PARAFUSOS, COMPLETA - FORNECIMENTO E INSTALAÇÃO | UN | 4 | 909.5537 | 909.5537 | 276.1158 | 276.1158 | 3638.21 | 1104.46 | 4742.67
1.7.22 | PORTA PARA DIVISÓRIA, DIM. 0,80 X 2,10 X 35MM, NAVAL/EUCATEX COM REVESTIMENTO TIPO EUCAPLAC UV NA COR CINZA CRISTAL OU SIMILAR, COM VISOR DE VIDRO 15X70CM, INCLUSIVE FECHADURA COM EXECUÇÃO DE FURO E DOBRADIÇAS DE LATÃO CROMADO 3 1/2" X 3" COM ANÉIS E PARAFUSOS, COMPLETA - FORNECIMENTO E INSTALAÇÃO | UN | 36 | 950.0029 | 950.0029 | 276.1158 | 276.1158 | 34200.1 | 9940.16 | 44140.26
1.7.23 | PORTA PARA DIVISÓRIA, DIM. 0,90 X 2,10 X 35MM, NAVAL/EUCATEX COM REVESTIMENTO TIPO EUCAPLAC UV NA COR CINZA CRISTAL OU SIMILAR, COM VISOR DE VIDRO 15X70CM, INCLUSIVE FECHADURA COM EXECUÇÃO DE FURO E DOBRADIÇAS DE LATÃO CROMADO 3 1/2" X 3" COM ANÉIS E PARAFUSOS, COMPLETA - FORNECIMENTO E INSTALAÇÃO | UN | 8 | 967.9289 | 967.9289 | 117.9525 | 117.9525 | 7743.43 | 943.62 | 8687.05
1.7.24 | PORTÃO DE ABRIR, 02 PORTAS, EM BARRA CHATA 1.1/4" X 1/4", DIMENSÃO 3,00 X 2,15 M, INCLUSIVE DOBRADIÇAS, TRANCA DE FERRO E PINTURA DE ACABAMENTO COM APLICAÇÃO DE 01 DEMÃO DE TINTA À BASE DE ZARCÃO E 02 DEMÃOS DE TINTA ESMALTE, INCLUSIVE LIXAMENTO | UN | 8 | 3045.6284 | 3045.6284 | 727.8738 | 727.8738 | 24365.02 | 5822.99 | 30188.01
1.7.25 | PORTÃO EM FERRO DE ABRIR, EM GRADIL NYLOFOR 3D, PINTADO NAS CORES VERDE OU BRANCO OU AZUL, PADRÃO BELGO OU SIMILAR | M2 | 15.498 | 987.0235 | 987.0235 | 58.9686 | 58.9686 | 15296.88 | 913.89 | 16210.77
1.7.26 | REMANEJAMENTO DE PORTA DE MADEIRA, SEMI-OCA (LEVE OU MÉDIA), ESPESSURA DE 3,5CM COM SUBSTITUIÇÃO DAS DOBRADIÇAS | UN | 24 | 160.4483 | 160.4483 | 34.7143 | 34.7143 | 3850.75 | 833.14 | 4683.89
1.7.27 | REMANEJAMENTO DE PORTA GIRATÓRIA PGDM | UN | 15 | 1408.9659 | 1408.9659 | 2713.6845 | 2713.6845 | 21134.48 | 40705.26 | 61839.74
1.7.28 | REMANEJAMENTO DE PORTA TIPO EUCATEX DIVILUX, COMPLETA, INCLUSO TROCA DE DOBRADIÇAS | UN | 12 | 183.8574 | 183.8574 | 104.8738 | 104.8738 | 2206.28 | 1258.48 | 3464.76
1.7.29 | SUBSTITUIÇÃO DE VIDRO EM ESQUADRIA TIPO ALUMÍNIO E VIDRO E=5MM | M2 | 76.26 | 279.0735 | 279.0735 | 31.0449 | 31.0449 | 21282.14 | 2367.48 | 23649.62
1.7.30 | FECHADURA PARA ESQUADRIA DE VIDRO | UN | 15 | 88.6671 | 88.6671 | 61.9529 | 61.9529 | 1330 | 929.29 | 2259.29
1.7.31 | FERRAGENS PARA PORTA DE ABRIR COM DOBRADIÇAS 180°, PARA DIVISÓRIAS EM VIDRO COM ESPESSURA DE 10 MM | UN | 15 | 716.4893 | 716.4893 | 133.2542 | 133.2542 | 10747.33 | 1998.81 | 12746.14
1.7.32 | PUXADOR DUPLO PARA PORTA, EM ALUMÍNIO POLIDO, Ø = 1", L= 40CM, REF. 3008, DA VESFER OU SIMILAR | UN | 30 | 309.314 | 309.314 | 6.3034 | 6.3034 | 9279.42 | 189.1 | 9468.52
1.7.33 | FORNECIMENTO E INSTALAÇÃO DE PORTA DE VIDRO TEMPERADO, 1,20X2,10M (01 FOLHA), ESPESSURA 10MM, INCLUSIVE ACESSORIOS | UN | 15 | 3196.3175 | 3196.3175 | 6.1511 | 6.1511 | 47944.76 | 92.26 | 48037.02
1.7.34 | GRADE DE FERRO EM BARRA QUADRADA DE 1" NA VERTICAL E HORIZONTAL COM TELA TIPO MOEDA Ø1", INCLUSIVE CHUMBADORES TIPO ANDORINHA E PINTURA COM TINTA ÓLEO. | M2 | 41 | 998.6446 | 998.6446 | 158.8941 | 158.8941 | 40944.42 | 6514.65 | 47459.07
1.7.35 | REVESTIMENTO DE PORTAS EM MADEIRA COM FÓRMICA TEXTURIZADA, INCL. REMANEJAMENTO (RETIRADA E REINSTALAÇÃO) COM SUBSTITUIÇÃO DE DOBRADIÇAS - TAM. 0,60x2,10m | UN | 40 | 502.6096 | 502.6096 | 260.7684 | 260.7684 | 20104.38 | 10430.73 | 30535.11
1.7.36 | REVISÃO DE ESQUADRIAS DE ALUMÍNIO (INCLUSIVE FIXAÇÃO DE MÓDULOS E SUBSTITUIÇÃO DE VIDRO) | UN | 40 | 291.953 | 291.953 | 119.5512 | 119.5512 | 11678.11 | 4782.04 | 16460.15
1.7.37 | REMOÇÃO E REINSTALAÇÃO DE PORTA DE VIDRO TEMPERADO, 90X210 CM, ESPESSURA 10 MM, COM SUBSTITUIÇÃO FERRAGEM E MOLA HIDRÁULICA | UN | 40 | 556.9142 | 556.9142 | 286.6214 | 286.6214 | 22276.56 | 11464.85 | 33741.41
1.7.38 | REMANEJAMENTO DE ESQUADRIAS DE ALUMÍNIO E VIDRO | M2 | 94.5 | 29.8553 | 29.8553 | 84.0147 | 84.0147 | 2821.32 | 7939.39 | 10760.71
1.7.39 | REMANEJAMENTO DE FECHADURA ELETROMAGNÉTICA | UN | 15 | 35.2357 | 35.2357 | 121.7589 | 121.7589 | 528.53 | 1826.38 | 2354.91
1.8 | REVESTIMENTO
1.8.1 | APICOAMENTO DE REBOCO, DE FORMA MANUAL, PARA RECEBIMENTO DE REVESTIMENTO CERÂMICO | M2 | 1925.3057 | 1.3098 | 1.3098 | 3.1517 | 3.1517 | 2521.73 | 6067.97 | 8589.7
1.8.2 | APICOAMENTO TOTAL DE PISO CERÂMICO/PORCELANATO COM PONTEIRAS/TALHADEIRAS | M2 | 1283.5371 | 2.6196 | 2.6196 | 6.3034 | 6.3034 | 3362.3 | 8090.63 | 11452.93
1.8.3 | CHAPISCO APLICADO EM ALVENARIA E ESTRUTURAS DE CONCRETO INTERNAS, COM COLHER DE PEDREIRO. ARGAMASSA TRAÇO 1:3 COM PREPARO EM BETONEIRA 400L. | M2 | 360.9948 | 3.3772 | 3.3772 | 2.7102 | 2.7102 | 1219.14 | 978.35 | 2197.49
1.8.4 | CHAPISCO APLICADO EM ALVENARIA E ESTRUTURAS DE CONCRETO INTERNAS, COM EQUIPAMENTO DE PROJEÇÃO. ARGAMASSA TRAÇO 1:3 COM PREPARO MANUAL. | M2 | 1443.9793 | 4.3916 | 4.3916 | 2.7558 | 2.7558 | 6341.41 | 3979.35 | 10320.76
1.8.5 | CONTRAPISO EM ARGAMASSA TRAÇO 1:4 (CIMENTO E AREIA), PREPARO MECÂNICO COM BETONEIRA 400 L, APLICADO EM ÁREAS MOLHADAS SOBRE LAJE, ADERIDO, ACABAMENTO NÃO REFORÇADO, ESPESSURA 3CM. | M2 | 1893.2172 | 47.7043 | 47.7043 | 25.6399 | 25.6399 | 90314.63 | 48541.83 | 138856.46
1.8.6 | EMBOÇO, EM ARGAMASSA TRAÇO 1:2:8, PREPARO MANUAL, APLICADO MANUALMENTE EM PAREDES INTERNAS DE AMBIENTES COM ÁREA MENOR QUE 5M², E = 10MM, COM TALISCAS. | M2 | 360.9948 | 30.4717 | 30.4717 | 27.8628 | 27.8628 | 11000.12 | 10058.32 | 21058.44
1.8.7 | EMBOÇO, EM ARGAMASSA TRAÇO 1:2:8, PREPARO MECÂNICO, APLICADO MANUALMENTE EM PAREDES INTERNAS DE AMBIENTES COM ÁREA MAIOR QUE 10M², E = 10MM, COM TALISCAS. | M2 | 1443.9793 | 17.5793 | 17.5793 | 12.4393 | 12.4393 | 25384.18 | 17962.08 | 43346.26
1.8.8 | FORNECIMENTO E INSTALAÇÃO DE ISOLAMENTO DE ESPUMA RÍGIDA DE POLIURETANO 30MM, GRAFITE NATURAL. | M2 | 240.6632 | 149.328 | 149.328 | 4.8874 | 4.8874 | 35937.75 | 1176.21 | 37113.96
1.8.9 | LASTRO DE CONCRETO INCLUINDO PREPARO E LANÇAMENTO | M3 | 94.6609 | 388.7998 | 388.7998 | 521.8413 | 521.8413 | 36804.12 | 49397.94 | 86202.06
1.8.10 | MEIO-FIO PRÉ MOLDADO DE CONCRETO SIMPLES (0,12 X 0,30 X 1,00M), REJUNTADO COM ARGAMASSA DE CIMENTO E AREIA NO TRAÇO 1:3 | M | 545.5033 | 42.4138 | 42.4138 | 12.5306 | 12.5306 | 23136.87 | 6835.5 | 29972.37
1.8.11 | PASTILHA 5X5CM JATOBÁ LINHA NATURAL BEGE ARGILA REF. JN6302 OU PASTILHA 5X5CM ATLAS AVEIRO REF. M12200 , APLICADA COM ARGAMASSA INDUSTRIALIZADA AC-III, REJUNTADA, EXCLUSIVE EMBOÇO (OU SIMILAR) | M2 | 962.6528 | 249.2567 | 249.2567 | 36.8916 | 36.8916 | 239947.62 | 35513.76 | 275461.38
1.8.12 | PEITORIL EM GRANITO CINZA POLIDO COM LARGURA= 17 CM, ESP= 2 CM - GUARDA-CORPO | M | 80.2211 | 152.1273 | 152.1273 | 19.1842 | 19.1842 | 12203.81 | 1538.97 | 13742.78
1.8.13 | PISO CIMENTADO, TRAÇO 1:3 (CIMENTO E AREIA), ACABAMENTO RÚSTICO, ESPESSURA 1,5 CM, PREPARO MECÂNICO DA ARGAMASSA, INCLUSO JUNTA DILATAÇÃO DE MADEIRA A CADA 1,50M. | M2 | 1893.2172 | 25.3738 | 25.3738 | 13.1549 | 13.1549 | 48038.14 | 24905.07 | 72943.21
1.8.14 | PISO VINILICO PLACAS 17,8 X 121,9 CM, E=2MM, ACABAMENTO MADEIRADO, FIXADO C/COLA, LINHA URBAN TAOS, DURAFLOOR OU SIMILAR. EXCLUSIVE CIMENTADO | M2 | 962.6528 | 294.4441 | 294.4441 | 8.1 | 8.1 | 283447.47 | 7797.49 | 291244.96
1.8.15 | REBOCO C/ ARGAMASSA DE CIMENTO E AREIA PENEIRADA, TRAÇO 1:3 | M2 | 541.4922 | 29.8938 | 29.8938 | 30.6339 | 30.6339 | 16187.28 | 16587.99 | 32775.27
1.8.16 | REBOCO C/ ARGAMASSA DE CIMENTO E AREIA S/ PENEIRAR, TRAÇO 1:6 | M2 | 541.4922 | 8.8089 | 8.8089 | 45.829 | 45.829 | 4769.96 | 24816.03 | 29585.99
1.8.17 | REBOCO COM ARGAMASSA TRACO 1:4 (CIMENTO E AREIA GROSSA), ESPESSURA 2,0CM, INCLUSO ADITIVO IMPERMEABILIZANTE, PREPARO MANUAL DA ARGAMASSA | M2 | 541.4922 | 35.454 | 35.454 | 50.2139 | 50.2139 | 19198.06 | 27190.45 | 46388.51
1.8.18 | REGULARIZAÇÃO DE BASE PARA REVESTIMENTOS DE PISOS COM ARGAMASSA TRAÇO T4 (1:5), ESP. MÉDIA = 2,0CM | M2 | 1893.2172 | 21.3674 | 21.3674 | 21.1788 | 21.1788 | 40453.17 | 40096.01 | 80549.18
1.8.19 | REVESTIMENTO PORCELANATO PARA PISO OU PAREDE, 70 X 70 CM, NATURAL, RETIFICADO, LINHA BIANCO ELIZABETH TECN OU SIMILAR, APLICADO COM ARGAMASSA INDUSTRIALIZADA AC-III, REJUNTADO, EXCLUSIVE REGULARIZAÇÃO DE BASE OU EMBOÇO | M2 | 1604.4214 | 135.922 | 135.922 | 26.051 | 26.051 | 218076.14 | 41796.71 | 259872.85
1.8.20 | REVESTIMENTO PORCELANATO PARA PAREDE, 60 X 60 CM, POLIDO, RETIFICADO, LINHA BIANCO ELIZABETH BEGE CLARO OU SIMILAR, APLICADO COM ARGAMASSA INDUSTRIALIZADA AC-III, REJUNTADO, EXCLUSIVE REGULARIZAÇÃO DE BASE OU EMBOÇO | M2 | 1604.4214 | 135.4726 | 135.4726 | 26.6295 | 26.6295 | 217355.05 | 42724.98 | 260080.03
1.8.21 | PAPEL DE PAREDE PADRÃO PEDRISCO TIPO FULGET, REF. PAPEL DE PAREDE MICA PEDRAS BRANCO 563206 OU SIMILAR | M2 | 721.9896 | 60.4683 | 60.4683 | 4.0348 | 4.0348 | 43657.46 | 2913.06 | 46570.52
1.8.22 | REVESTIMENTO PARA PISO EM GRANITO COR NEUTRA E = 2CM, APLICADO COM ARGAMASSA INDUSTRIALIZADA AC-II, REJUNTADO. | M2 | 288.7959 | 435.5025 | 435.5025 | 41.5658 | 41.5658 | 125771.31 | 12004.03 | 137775.34
1.8.23 | RECUPERAÇÃO/POLIMENTO/LIMPEZA DE REVESTIMENTO EM MÁRMORE NA FACHADA, COM UTILIZAÇÃO DE CIMENTO BRANCO, PÓ DE MÁRMORE, RENOVADOR DE MÁRMORE MARCA BELLINZONI OU SIMILAR E POLITRIZ. | M2 | 288.7959 | 114.2079 | 114.2079 | 79.31 | 79.31 | 32982.75 | 22904.4 | 55887.15
1.8.24 | RODAPÉ EM GRANITO, H = 5 CM, E = 2,0 CM, APLICADO COM ARGAMASSA INDUSTRIALIZADA AC-I | M | 123 | 60.2114 | 60.2114 | 10.9472 | 10.9472 | 7406 | 1346.5 | 8752.5
1.8.25 | RODAPÉ EM POLIESTIRENO, SANTA LUZIA, REF. 446, BRANCO, ACABAMENTO FOSCO, E= 15 MM, H=7CM - FORNECIMENTO E INSTALAÇÃO | M | 205 | 70.7539 | 70.7539 | 2.5427 | 2.5427 | 14504.55 | 521.24 | 15025.79
1.8.26 | SOLEIRA EM GRANITO, L = 18 CM, E = 2 CM | M | 176.4864 | 156.6987 | 156.6987 | 19.1842 | 19.1842 | 27655.18 | 3385.75 | 31040.93
1.8.27 | SOLEIRA EM GRANITO, L = 15 CM, E = 2 CM | M | 176.4864 | 125.7134 | 125.7134 | 32.0651 | 32.0651 | 22186.69 | 5659.04 | 27845.73
1.8.28 | REJUNTAMENTO C/ ARG. PRÉ-FABRICADA EM PORCELANATOS (PAREDE/PISO) | M2 | 4171.4956 | 1.4254 | 1.4254 | 12.9417 | 12.9417 | 5945.84 | 53986.4 | 59932.24
1.8.29 | ESPUMA ACÚSTICA LISA, PLACA DE 50 X 50 CM, E=2CM, COR CINZA CLARO - FORNECIMENTO E INSTALAÇÃO | M2 | 147.6 | 69.8165 | 69.8165 | 30.3141 | 30.3141 | 10304.91 | 4474.36 | 14779.27
1.8.30 | ISOLAMENTO TERMICO COM MANTA DE LA DE VIDRO, ESPESSURA 38MM | M2 | 147.6 | 58.311 | 58.311 | 29.1874 | 29.1874 | 8606.7 | 4308.06 | 12914.76
1.9 | FORRO
1.9.1 | ABERTURA DO FORRO PARA COLOCAÇÃO DA LUMINÁRIA DE EMBUTIR, INCLUINDO PERFIL EM ALUMÍNIO "T" | M2 | 313.3636 | 22.7286 | 22.7286 | 13.3376 | 13.3376 | 7122.3 | 4179.51 | 11301.81
1.9.2 | RETIRADA E REINSTALAÇÃO DE FORROS, DE FORMA MANUAL | M2 | 438.709 | 5.3033 | 5.3033 | 16.809 | 16.809 | 2326.61 | 7374.27 | 9700.88
1.9.3 | FORNECIMENTO E INSTALAÇÃO DE FORRO DE GESSO ACARTONADO, COR BRANCA, PLACA 1243 X 618MM, MARCA GYPSUM, OU SIMILAR. | M2 | 1299.5813 | 74.3751 | 74.3751 | 0 | 0 | 96656.45 | 0 | 96656.45
1.9.4 | FORNECIMENTO E INSTALAÇÃO DE FORRO MODULAR EM PLACAS DE GESSO (8,0MM) ACARTONADO COM REVESTIMENTO VINILICO BRANCO E PERFIS TIPO T EM AÇO NA COR BRANCA MODULAÇÃO 625X1250MM OU FORRO DE FIBRA MINERAL, INCLUSIVE ESTRUTURA DE FIXAÇÃO - (PLACA 0,625X1,250M) | M2 | 2599.1627 | 127.1387 | 127.1387 | 21.2701 | 21.2701 | 330454.26 | 55284.51 | 385738.77
1.9.5 | FORNECIMENTO E INSTALAÇÃO DE FORRO MODULAR EM PLACAS DE GESSO (8,0MM) ACARTONADO COM REVESTIMENTO VINILICO BRANCO E PERFIS TIPO T EM AÇO NA COR BRANCA MODULAÇÃO 625X625MM OU FORRO DE FIBRA MINERAL, INCLUSIVE ESTRUTURA DE FIXAÇÃO - (PLACA 0,625X0,625M) | M2 | 2599.1627 | 186.9521 | 186.9521 | 21.2701 | 21.2701 | 485918.96 | 55284.51 | 541203.47
1.9.6 | FORRO COM PERFIS PARALINE EM ALUMINIO L=84MM NA COR BEGE OU SIMILAR - FORNECIMENTO E INSTALAÇÃO | M2 | 721.9896 | 343.9847 | 343.9847 | 11.7237 | 11.7237 | 248353.39 | 8464.38 | 256817.77
1.9.7 | FORRO DE PVC EM RÉGUAS, LISO, PARA AMBIENTES COMERCIAIS, INCLUSIVE ESTRUTURA DE FIXAÇÃO. | M2 | 1058.9181 | 99.7232 | 99.7232 | 14.0532 | 14.0532 | 105598.7 | 14881.19 | 120479.89
1.9.8 | FORRO EM GESSO ACARTONADO (12,5MM), ACÚSTICO, ASSOCIADO A PLACAS DE GESSO ACARTONADO (8,0MM), ESTRUTURADO E REMOVÍVEL, DA DANOLINE (COR BRANCO), COM PERFIS "T", INVERTIDO EM ALUMÍNIO NATURAL SOB TIRANTES RÍGIDOS, COM MODULAÇÃO QUADRADA (625X625MM), E ESPAÇO RESERVADO PARA LUMINÁRIA - FORNECER E INSTALAR | M2 | 1925.3057 | 120.577 | 120.577 | 26.6752 | 26.6752 | 232147.56 | 51357.92 | 283505.48
1.9.9 | TABICA METÁLICA 3X3CM PARA FORRO DE GESSO (FORNECIMENTO E INSTALAÇÃO) | M | 641.7686 | 36.8922 | 36.8922 | 10.1402 | 10.1402 | 23676.24 | 6507.68 | 30183.92
1.10 | PINTURAS
1.10.1 | DEMARCAÇÃO
1.10.1.1 | DEMARCAÇÃO DE PISO À BASE DE EMULSÃO ACRÍLICA | M | 61.5 | 23.0368 | 23.0368 | 37.531 | 37.531 | 1416.76 | 2308.15 | 3724.91
1.10.1.2 | PINTURA DE MEIO-FIO COM TINTA BRANCA A BASE DE CAL (CAIAÇÃO). | M | 545.5033 | 0.80898 | 0.80898 | 1.3246 | 1.3246 | 441.3 | 722.58 | 1163.88
1.10.1.3 | PINTURA DE MEIO FIO C/ TINTA ACRÍLICA. | M | 545.5033 | 1.13 | 1.13 | 1.3399 | 1.3399 | 616.42 | 730.89 | 1347.31
1.10.1.4 | PINTURA COM TINTA À BASE DE RESINAS ACRÍLICAS, MARCAS DE REFERENCIA SUVINIL, CORAL OU NOVACOR, SOBRE PISO DE CONCRETO A DUAS DEMÃOS | M2 | 205 | 6.6516 | 6.6516 | 41.109 | 41.109 | 1363.58 | 8427.35 | 9790.93
1.10.1.5 | PINTURA EM TINTA À BASE DE RESINA EPÓXI, ISENTA DE SOLVENTE, BICOMPONENTE, COR CINZA MÉDIO, COM APLICAÇÃO PRÉVIA DE PRIMER, COM ACABAMENTO BRILHANTE, DUAS DEMÃOS, RESULTANDO EM ESPESSURA MÍNIMA DE 2,5MM. | M2 | 205 | 78.7539 | 78.7539 | 9.8205 | 9.8205 | 16144.53 | 2013.2 | 18157.73
1.10.2 | COMUNICAÇÃO VISUAL
1.10.2.1 | APLICAÇÃO DE PINTURA COM TINTA AUTOMOTIVA À PISTOLA NAS CORES PADRÃO DO BANCO DO NORDESTE - 2 DEMAOS | M2 | 240.6632 | 39.8456 | 39.8456 | 14.9972 | 14.9972 | 9589.37 | 3609.27 | 13198.64
1.10.3 | EXTERNA
1.10.3.1 | APLICAÇÃO DE FUNDO SELADOR ACRÍLICO EM PAREDES, UMA DEMÃO. | M2 | 5124.18 | 2.6966 | 2.6966 | 2.2382 | 2.2382 | 13817.91 | 11468.73 | 25286.64
1.10.3.2 | EMASSAMENTO COM MASSA ACRÍLICA, APLICAÇÃO EM PAREDE E MADEIRA, DUAS DEMÃOS, LIXAMENTO MANUAL E RETOQUES | M2 | 1844.18 | 6.1252 | 6.1252 | 8.3436 | 8.3436 | 11295.89 | 15387.12 | 26683.01
1.10.3.3 | ESMALTE DUAS DEMÃOS EM ESQUADRIAS DE FERRO | M2 | 49.2 | 28.6097 | 28.6097 | 82.2029 | 82.2029 | 1407.59 | 4044.38 | 5451.97
1.10.3.4 | ESMALTE DUAS DEMÃOS EM ESQUADRIAS DE MADEIRA | M2 | 154.98 | 21.5344 | 21.5344 | 20.7677 | 20.7677 | 3337.39 | 3218.57 | 6555.96
1.10.3.5 | PINTURA INTUMESCENTE P/ REVESTIMENTO CONTRA FOGO - FORNECIDA E APLICADA | M2 | 123 | 95.3829 | 95.3829 | 4.7961 | 4.7961 | 11732.1 | 589.91 | 12322.01
1.10.3.6 | PINTURA LÁTEX ACRÍLICA PREMIUM, APLICAÇÃO MANUAL EM PAREDES, COR CONFORME PROJETO, DUAS DEMÃOS. | M2 | 1640 | 11.7367 | 11.7367 | 5.5269 | 5.5269 | 19248.14 | 9064.08 | 28312.22
1.10.3.7 | TEXTURA ACRÍLICA, APLICAÇÃO MANUAL EM PAREDE, DUAS DEMÃOS, INCLUSO PREPARAÇÃO DA SUPERFÍCIE COM TEXTURA DILUÍDA | M2 | 3280 | 20.9308 | 20.9308 | 9.79 | 9.79 | 68653.12 | 32111.34 | 100764.46
1.10.3.8 | TRATAMENTO DE FISSURAS COM SELANTE TIPO FECHATRINCA, INCLUSIVE ABERTURA/CORTE COM MAKITA E DISCO DIAMANTADO - TETO E PAREDES | M | 61.5 | 20.1475 | 20.1475 | 12.3327 | 12.3327 | 1239.07 | 758.46 | 1997.53
1.10.4 | INTERNA
1.10.4.1 | PREPARO DE SUPERFÍCIE COM LIXAMENTO SOBRE MADEIRA | M2 | 4100 | 4.1348 | 4.1348 | 8.4045 | 8.4045 | 16952.68 | 34458.51 | 51411.19
1.10.4.2 | APLICAÇÃO DE FUNDO SELADOR ACRÍLICO EM PAREDES, UMA DEMÃO. | M2 | 3280 | 2.6966 | 2.6966 | 2.2382 | 2.2382 | 8844.88 | 7341.16 | 16186.04
1.10.4.3 | APLICAÇÃO DE FUNDO SELADOR ACRÍLICO EM TETOS, UMA DEMÃO. | M2 | 820 | 4.6228 | 4.6228 | 2.5731 | 2.5731 | 3790.66 | 2109.96 | 5900.62
1.10.4.4 | EMASSAMENTO COM MASSA LÁTEX, APLICAÇÃO EM TETO, DUAS DEMÃOS, LIXAMENTO MANUAL. | M2 | 205 | 15.2423 | 15.2423 | 25.2288 | 25.2288 | 3124.66 | 5171.89 | 8296.55
1.10.4.5 | EMASSAMENTO COM MASSA LÁTEX, APLICAÇÃO EM FORRO, DUAS DEMÃOS, LIXAMENTO MANUAL E RETOQUES | M2 | 615 | 5.5088 | 5.5088 | 12.3023 | 12.3023 | 3387.9 | 7565.89 | 10953.79
1.10.4.6 | PINTURA DE FORRO COM TINTA LÁTEX PVA COR BRANCO NEVE, DUAS DEMÃOS. | M2 | 615 | 19.788 | 19.788 | 35.5974 | 35.5974 | 12169.6 | 21892.39 | 34061.99
1.10.4.7 | PINTURA LÁTEX ACRÍLICA PREMIUM, APLICAÇÃO MANUAL EM TETO, DUAS DEMÃOS. | M2 | 205 | 12.6099 | 12.6099 | 7.7041 | 7.7041 | 2585.02 | 1579.34 | 4164.36
1.10.4.8 | PINTURA LÁTEX ACRÍLICA PREMIUM, APLICAÇÃO MANUAL EM PAREDES, DUAS DEMÃOS. | M2 | 3280 | 11.7367 | 11.7367 | 5.5269 | 5.5269 | 38496.29 | 18128.17 | 56624.46
1.11 | VIDRAÇARIA
1.11.1 | CAIXA DE PASSAGEM DE MASSA METÁLICA - CPMM | UN | 15 | 1160.9163 | 1160.9163 | 43.8497 | 43.8497 | 17413.74 | 657.74 | 18071.48
1.11.2 | DIVISÓRIA EM VIDRO TEMPERADO INCOLOR, ESPESSURA 10MM, FORNECIMENTO E INSTALACAO, INCLUSIVE MASSA PARA VEDAÇÃO E SUPORTE DE CANTO E CENTRO | M2 | 221.4 | 728.3415 | 728.3415 | 20.7829 | 20.7829 | 161254.81 | 4601.33 | 165856.14
1.11.3 | INSTALAÇÃO DE VIDRO LISO INCOLOR, E = 5 MM, EM ESQUADRIA DE ALUMÍNIO OU PVC, FIXADO COM BAGUETE. | M2 | 196.8 | 403.8238 | 403.8238 | 21.0874 | 21.0874 | 79472.51 | 4150 | 83622.51
1.11.4 | MOLA AÉREA PARA PORTA COM LARGURA ATE 110 CM | UN | 90 | 1164.6402 | 1164.6402 | 68.6064 | 68.6064 | 104817.61 | 6174.57 | 110992.18
1.11.5 | MOLA HIDRAULICA DE PISO PARA PORTA DE VIDRO TEMPERADO | UN | 15 | 1164.6402 | 1164.6402 | 68.6064 | 68.6064 | 17469.6 | 1029.09 | 18498.69
1.11.6 | PAINEL FIXO DE VIDRO TEMPERADO E= 10MM INCOLOR, INCLUSIVE FERRAGENS PARA FIXAÇÃO | M2 | 57.4 | 803.654 | 803.654 | 20.5545 | 20.5545 | 46129.73 | 1179.82 | 47309.55
1.11.7 | PELÍCULA ADESIVA EM POLIÉSTER BRANCO JATEADO LEITOSO, LARGURA 8CM - FORNECIMENTO E INSTALAÇÃO | M | 28.7 | 18.3498 | 18.3498 | 2.1011 | 2.1011 | 526.63 | 60.3 | 586.93
1.11.8 | PELÍCULA AUTO-ADESIVA OPACA 3M SCOTCHCAL OU SIMILAR, COR REF. VERMELHO PADRÃO DO BANCO CMYK (0,0,0,80) - FORNECIMENTO E INSTALAÇÃO | M2 | 28.7 | 138.8754 | 138.8754 | 10.5665 | 10.5665 | 3985.72 | 303.25 | 4288.97
1.11.9 | PELÍCULA AUTO-ADESIVA OPACA 3M SCOTCHCAL OU SIMILAR, COR REF. VERMELHO PADRÃO DO BANCO CMYK (20,100,70,30) - FORNECIMENTO E APLICAÇÃO | M2 | 28.7 | 39.011 | 39.011 | 5.131 | 5.131 | 1119.61 | 147.26 | 1266.87
1.11.10 | PRATELEIRA EM VIDRO TEMPERADO 10MM, 60CM X 15CM, FIXADO COM SUPORTE TUCANO PEQUENO CROMADO - FORNECIMENTO E INSTALAÇÃO | UN | 30 | 169.6296 | 169.6296 | 31.0449 | 31.0449 | 5088.88 | 931.34 | 6020.22
1.11.11 | REMANEJAMENTO E ADEQUAÇÃO DE ESQUADRIA DE VIDRO TEMPERADO 10MM INCOLOR, COM REAPROVEITAMENTO DE ACESSÓRIOS, FERRAGENS E ESTRUTURA DE FIXAÇÃO/SUSTENTAÇÃO | UN | 15 | 1408.9659 | 1408.9659 | 2713.6845 | 2713.6845 | 21134.48 | 40705.26 | 61839.74
1.12 | COBERTA E ACESSÓRIOS
1.12.1 | CONFECÇÃO E INSTALAÇÃO DE ALÇAPÃO EM CHAPA DE AÇO GALVANIZADO #20, CONTORNO EM TUBO QUADRADO 25X25CM, COM DOBRADIÇAS, TRANCA E CADEADO - TAM. (0,60X0,60)M, INCLUSIVE PINTURA COM ESMALTE SINTÉTICO (02 DEMÃOS) E PROTEÇÃO COM ZARCÃO (01 DEMÃO) | UN | 15 | 492.7862 | 492.7862 | 222.6588 | 222.6588 | 7391.79 | 3339.88 | 10731.67
1.12.2 | CHAPIM DE CONCRETO PRÉ-MOLDADO (IN LOCO), TIPO PINGADEIRA. - L=20CM - INCL. REJUNTAMENTO DE CHAPINS EXISTENTES EM CONCRETO | M | 656 | 85.0203 | 85.0203 | 27.3604 | 27.3604 | 55773.29 | 17948.39 | 73721.68
1.12.3 | CHAPIM DE CONCRETO PRÉ-MOLDADO, TIPO PINGADEIRA - L=40CM E H=11CM - FORNECIMENTO E ASSENTAMENTO | M | 656 | 118.073 | 118.073 | 30.4511 | 30.4511 | 77455.88 | 19975.95 | 97431.83
1.12.4 | FABRICAÇÃO E INSTALAÇÃO DE ESTRUTURA PONTALETADA DE MADEIRA NÃO APARELHADA PARA TELHADOS COM ATÉ 2 ÁGUAS E PARA TELHA ONDULADA DE FIBROCIMENTO, CERÂMICA, METÁLICA, PLÁSTICA OU TERMOACÚSTICA, INCLUSO TRANSPORTE VERTICAL, CONSIDERADOS TERÇAS, CAIBROS E RIPAS | M2 | 1575 | 21.162 | 21.162 | 5.0701 | 5.0701 | 33330.09 | 7985.43 | 41315.52
1.12.5 | IMUNIZAÇÃO DE MADEIRA CONTRA CUPIM, COM APLICAÇÃO DE 01 DEMÃO DE PENTOX OU SIMILAR (MADEIRAMENTO TELHA FIBROCIMENTO) | M2 | 1575 | 10.1829 | 10.1829 | 6.1055 | 6.1055 | 16038.08 | 9616.09 | 25654.17
1.12.6 | CALHA DE CONCRETO BITOLA MIN 0,4M DE ALTURA, DIMENSÕES VARIÁVEIS INCLUSIVE IMPERMEABILIZAÇÃO. | M | 205 | 226.1043 | 226.1043 | 51.2797 | 51.2797 | 46351.38 | 10512.34 | 56863.72
1.12.7 | CALHA EM CHAPA GALVANIZADA - DESENVOLVIMENTO 80CM - INCL. TRANSPORTE VERTICAL | M | 205 | 139.8642 | 139.8642 | 60.6587 | 60.6587 | 28672.15 | 12435.03 | 41107.18
1.12.8 | LIMPEZA E DESOBSTRUÇÃO DE DESCIDA PLUVIAL | M | 246 | 0.60353 | 0.60353 | 1.4921 | 1.4921 | 148.46 | 367.05 | 515.51
1.12.9 | TELHAMENTO COM TELHA ONDULADA DE FIBROCIMENTO E = 6 MM, COM RECOBRIMENTO LATERAL DE 1 1/4 DE ONDA PARA TELHADO, COM ATÉ 2 ÁGUAS, INCLUSO IÇAMENTO, FIXAÇÕES E VEDAÇÕES | M2 | 5250 | 72.603 | 72.603 | 7.156 | 7.156 | 381165.82 | 37569.1 | 418734.92
1.12.10 | TELHAMENTO COM TELHA CERÂMICA CAPA-CANAL, TIPO COLONIAL, COM ATÉ 2 ÁGUAS, INCLUSO TRANSPORTE VERTICAL. AF_07/2019 | M2 | 2250 | 42.2084 | 42.2084 | 13.9619 | 13.9619 | 94968.82 | 31414.16 | 126382.98
1.12.11 | CUMEEIRA PARA TELHA DE FIBROCIMENTO ONDULADA E = 6 MM, INCLUSO ACESSÓRIOS DE FIXAÇÃO E IÇAMENTO. | M | 164 | 135.601 | 135.601 | 4.8722 | 4.8722 | 22238.55 | 799.03 | 23037.58
1.12.12 | ESPIGÃO PARA TELHA DE FIBROCIMENTO ONDULADA E = 6 MM, INCLUSO ACESSÓRIOS DE FIXAÇÃO E IÇAMENTO. | M | 164 | 103.3957 | 103.3957 | 11.4649 | 11.4649 | 16956.9 | 1880.23 | 18837.13
1.12.13 | REFAZER REVESTIMENTO E JUNTAS DOS RUFOS DE CONCRETO COM ARGAMASSA DE CIMENTO E AREIA, COM ADITIVO IMPERMEABILIZANTE | M | 123 | 9.3226 | 9.3226 | 8.7395 | 8.7395 | 1146.67 | 1074.95 | 2221.62
1.12.14 | RUFOS DE CONCRETO/METÁLICO COM IMPERMEABILIZAÇÃO - FORNECIMENTO E INSTALAÇÃO | M | 369 | 133.418 | 133.418 | 30.6795 | 30.6795 | 49231.23 | 11320.74 | 60551.97
1.12.15 | TELHAMENTO COM TELHA EM ALUMÍNIO, SIMPLES, TRAPEZOIDAL, NÃO PINTADA E = 0,7 MM, INCLUSO IÇAMENTO, FIXAÇÕES E VEDAÇÕES - FORNECIMENTO E INSTALAÇÃO | M2 | 328 | 141.3537 | 141.3537 | 14.2664 | 14.2664 | 46364.02 | 4679.36 | 51043.38
1.12.16 | EMASSAMENTO ALGEROZ | M | 164 | 2.992 | 2.992 | 10.9624 | 10.9624 | 490.68 | 1797.83 | 2288.51
1.12.17 | RALO EM PVC, TIPO ABACAXI, Ø 100MM - FORNECIMENTO E INSTALAÇÃO | UN | 60 | 51.4924 | 51.4924 | 25.8226 | 25.8226 | 3089.54 | 1549.35 | 4638.89
1.13 | IMPERMEABILIZAÇÃO
1.13.1 | REGULARIZAÇÃO DE SUPERFÍCIE VERTICAL E HORIZONTAL C/ ARGAMASSA DE CIMENTO E AREIA, TRAÇO 1:3, ESP.= 2CM P/ APLICAÇÃO DE IMPERMEABILIZAÇÃO, INCLUSIVE APLICAÇÃO DE TELA DE VIDRO, MALHA 25X25MM NOS CANTOS ABAULUADOS E QUEBRA DE ALVENARIA PARA ENGASTAMENTO DA MANTA | M2 | 984 | 21.3289 | 21.3289 | 15.2408 | 15.2408 | 20987.63 | 14996.94 | 35984.57
1.13.2 | IMPERMEABILIZAÇÃO DE SUPERFÍCIE COM ARGAMASSA POLIMÉRICA / MEMBRANA ACRÍLICA, 4 DEMÃOS. | M2 | 123 | 51.9033 | 51.9033 | 31.9737 | 31.9737 | 6384.1 | 3932.76 | 10316.86
1.13.3 | IMPERMEABILIZAÇÃO DE SUPERFÍCIE COM MANTA ASFÁLTICA ALUMINIZADA , UMA CAMADA, INCLUSIVE APLICAÇÃO DE PRIMER ASFÁLTICO, E=3MM. | M2 | 246 | 124.3009 | 124.3009 | 30.1923 | 30.1923 | 30578.01 | 7427.3 | 38005.31
1.13.4 | IMPERMEABILIZAÇÃO DE SUPERFÍCIE COM MANTA ASFÁLTICA, NCLUSIVE APLICAÇÃO DE PRIMER ASFÁLTICO, E=4MM | M2 | 615 | 159.5366 | 159.5366 | 48.0671 | 48.0671 | 98114.99 | 29561.28 | 127676.27
1.13.5 | PROTEÇÃO MECÂNICA DE SUPERFÍCIE HORIZONTAL COM ARGAMASSA DE CIMENTO E AREIA, TRAÇO 1:3, E=2CM. | M2 | 738 | 32.6547 | 32.6547 | 20.6002 | 20.6002 | 24099.14 | 15202.94 | 39302.08
1.13.6 | TESTE DE ESTANQUEIDADE EM LAJE E CALHAS | M2 | 984 | 3.878 | 3.878 | 9.5008 | 9.5008 | 3815.93 | 9348.74 | 13164.67
1.14 | SERRALHERIA
1.14.1 | CERCA DE AÇO BENZINAL PINTADO COR CINZA, ALTURA DE 2,40M - FABRICAÇÃO BELGO OU SIMILAR - FORNECIMENTO E INSTALAÇÃO | M2 | 184.5 | 244.3771 | 244.3771 | 0 | 0 | 45087.56 | 0 | 45087.56
1.14.2 | CORRIMÃO DUAS ALTURAS (70CM E 92CM) EM AÇO INOX, ALTURA = 1,10M, UMA BARRA HORIZONTAL SUPERIOR Ø = 1.1/2" X 2,00MM, DAS BARRAS HORIZONTAL INTERMEDIÁRIA Ø = 1" X 2,00MM, MONTANTES Ø 1.1/2" X 2,00MM A CADA 0,90M COM PROLONGADOR Ø 5/8" X 2,00MM, MONTANTES ENGASTADOS NO PISO COM GRAUTE FCK=20 MPA EM CONJUNTO COPO/LUVA, FIXAÇÃO DO COPO COM 3 PINOS DE AÇO INOX 3/8" POR COPO, ACABAMENTO DO MONTANTE NO PISO COM BASE EM AÇO INOX E=2MM. | M | 205 | 1348.87 | 1348.87 | 123.4337 | 123.4337 | 276518.35 | 25303.91 | 301822.26
1.14.3 | ESCADA MARINHEIRO, BARRAS LATERAIS DE 1.1/2"X1/4", DEGRAUS EM BARRA REDONDA DE 1" E GUARDA-CORPO EM BARRA CHATA DE 7/8", INCLUSIVE UMA DEMÃO DE FUNDO ANTICORROSIVO (ZARCAO) E DUAS DEMÃOS DE PINTURA COM TINTA ESMALTE SINTETICO ALTO BRILHO | UN | 15 | 484.1956 | 484.1956 | 342.6972 | 342.6972 | 7262.93 | 5140.45 | 12403.38
1.14.4 | GRADE EM BARRA DE FERRO QUADRADA 3/4" (CONTORNO) E BARRA CHATA 1" X 1/4" (ESPAÇAMENTO A CADA 0,15), FIXADA NA ALVENARIA COM CHUMBADOR TIPO RABO DE ANDORINHA . | M2 | 184.5 | 605.9283 | 605.9283 | 100.6106 | 100.6106 | 111793.76 | 18562.65 | 130356.41
1.14.5 | GRADIL EM METALON COM BARRAS VERTICAIS DE 20X30MM, BARRAS HORIZONTAIS DE 20X40MM (H=1,80M) E MONTANTE EM METALON DE 50X50MM (H=2,20M), CHUMBADO EM ALVENARIA, COM APLICAÇÃO DE PRIMER ANTI-CORROSIVO E PINTURA ESMALTE COR CINZA MÉDIO, INCLUSIVE ELEVAÇÃO DE MURETA EM ALVENARIA (H=0,40M) | M2 | 184.5 | 1267.8818 | 1267.8818 | 199.5311 | 199.5311 | 233924.19 | 36813.49 | 270737.68
1.14.6 | GUARDA CORPO COM CORRIMÃO DUAS ALTURAS (70CM E 92CM) EM AÇO INOX, ALTURA = 1,10M, UMA BARRA HORIZONTAL SUPERIOR Ø = 1.1/2" X 2,00MM, DAS BARRAS HORIZONTAL INTERMEDIÁRIA Ø = 1" X 2,00MM, MONTANTES Ø 1.1/2" X 2,00MM A CADA 0,90M COM PROLONGADOR Ø 5/8" X 2,00MM E LONGARINAS NA VERTICAL Ø = 3/8" X 2,00MM A CADA 0,10M, MONTANTES ENGASTADOS NO PISO COM GRAUTE FCK=20 MPA EM CONJUNTO COPO/LUVA, FIXAÇÃO DO COPO COM 3 PINOS DE AÇO INOX 3/8" POR COPO, ACABAMENTO DO MONTANTE NO PISO COM BASE EM AÇO INOX E=2MM. | M | 102.5 | 945.0591 | 945.0591 | 54.7055 | 54.7055 | 96868.55 | 5607.31 | 102475.86
1.14.7 | PORTÃO DE CORRER TIPO GRADIL EM METALON BARRAS VERTICAIS, 20X30MM, E BARRAS HORIZONTAIS, 20X40MM, AUTOMATIZADO MOTOR 1HP CENTRAL BIVOLT, TRIFÁSICO (PN 200W) COM INVERSÃO DE FREQUÊNCIAFORNECER COM 10 CONTROLES, INCL. TRILHO GUIA INFERIOR EM FERRO REDONDO MACIÇO 3/4" COM BARRA CHATA DOBRADA PARA CHUMBAMENTO. PERFIL METALON 50X30 NA BASE DO PORTÃO COM ROLDANA DE DUPLO ROLAMENTO 2 1/2" E TRILHO GUIA SUPERIOR EM CHAPA DOBRADA 12 FORMANDO "U" 50X25MM - COR CINZA MÉDIO - TAM. 3,27X2,20M | UN | 8 | 13846.8484 | 13846.8484 | 1438.2686 | 1438.2686 | 110774.78 | 11506.14 | 122280.92
1.14.8 | PORTÕES DE FERRO COM FECHADURA, INCLUSIVE PINTURA DE PROTEÇÃO COM ZARCAO (2 DEMÃOS) E ESMALTE SINTETICO SEMI-BRILHO NA COR PLATINA (1,00X1,80 / 0,90X2,10 /3,00X1,80) (DUAS DEMÃOS) - CFE. PROJETO | M2 | 8.2 | 689.2278 | 689.2278 | 270.9543 | 270.9543 | 5651.66 | 2221.82 | 7873.48
1.14.9 | RECUPERAÇÃO DE PORTA EM FERRO COM APLICAÇÃO DE PINTURA ESMALTE ACETINADO (2 DEMAOS) SOBRE SUPERFICIE METALICA, INCLUSIVE PROTECAO COM ZARCAO (1 DEMAO) | M2 | 73.8 | 115.1452 | 115.1452 | 94.901 | 94.901 | 8497.71 | 7003.69 | 15501.4
1.14.10 | RETIRADA E REINSTALAÇÃO (REMANEJAMENTO) DE GRADE METÁLICA DE PROTEÇÃO - INCL. CHUMBAMENTO NO PISO | M2 | 73.8 | 33.7333 | 33.7333 | 78.6096 | 78.6096 | 2489.51 | 5801.39 | 8290.9
1.14.11 | CERCA/GRADIL NYLOFOR H=2,43M, MALHA 5 X 20CM - FIO 4,30MM, COM FIXADORES DE POLIAMIDA EM POSTE 40 x 60 MM CHUMBADOS EM BASE DE CONCRETO (EXCLUSIVE ESTA) , REVESTIDOS EM POLIESTER POR PROCESSO DE PINTURA ELETROSTÁTICA (GRADIL E POSTE), NAS CORES VERDE OU BRANCA - FORNECIMENTO E INSTALAÇÃO | M2 | 41 | 517.3767 | 517.3767 | 0 | 0 | 21212.44 | 0 | 21212.44
1.15 | COMUNICAÇÃO VISUAL
1.15.1 | COLUNA DE ENTRADA AGENCIA - C02 - 0,52 X 2,22 X 0,20M (L X H X E)- COMPLETA, ACM, COM LOGOMARCA E LETRAS EM PVC OU CAIXA DE CHAPA METÁLICA - FORNECIMENTO E MONTAGEM | UN | 8 | 4198.1081 | 4198.1081 | 322.4167 | 322.4167 | 33584.86 | 2579.33 | 36164.19
1.15.2 | FAIXA PRIMÁRIA COM 3,00 X 0,80M, COM CAIXA EXECUTADA COM CHAPA ACM (ALUMÍNIO COMPOSTO) FORMADAS POR DUAS CHAPAS DE ALUMÍNIO COM NÚCLEO DE POLIETILENO, GARANTIA DE 15 ANOS DO FABRICANTE PARA USO EM ÁREAS EXTERNAS, COM ESTRUTURA INTERNA EM METALON GALVANIZADO, COM LOGOTIPO E SÍMBOLO COQUEIRO EM CHAPA GALVANIZADA COM TRATAMENTO ANTICORROSIVO E PINTURA AUTOMOTIVA E EXTRUSÃO DE 20MM - FORNECIMENTO E INSTALAÇÃO | UN | 8 | 8369.3657 | 8369.3657 | 133.376 | 133.376 | 66954.92 | 1067 | 68021.92
1.15.3 | MASTRO PARA BANDEIRA EM FERRO GALVANIZADO, 1,8M DE ALTURA,DIAMETRO= 2", INCLUINDO BASE DE CONCRETO (0,5*0,5*0,8)CM | UN | 8 | 3073.4548 | 3073.4548 | 1062.9125 | 1062.9125 | 24587.63 | 8503.3 | 33090.93
1.15.4 | MOLDURA EM ALUMÍNIO COMPOSTO ACM COM PROTEÇÃO ANTIOXIDANTE (WASHPRIMER), E PINTURA AUTOMOTIVA À PISTOLA NA COR VERMELHO MUNIQUE 92 - FORD WANDA, OU SIMILAR COM PELÍCULA ADESIVA 3M BRANCO, 1,70X0,87M - FORNECIMENTO E INSTALAÇÃO | UN | 8 | 2484.7592 | 2484.7592 | 408.3651 | 408.3651 | 19878.07 | 3266.92 | 23144.99
1.15.5 | PLACA DE SINALIZAÇÃO PARA DEFICIENTE FÍSICO E IDOSO EM AÇO GALVANIZADO TRATADO E PINTADO COM ADESIVO REFLEXIVO 3M GRAU TÉCNICO, CHAPA 2MM, TAMANHO 70CM X 50CM - - INCLUSIVE POSTE DE SUSTENTAÇÃO EM TUBO GALVANIZADO DE 75MM ACABAMENTO EM PINTURA AUTOMOTIVA COR PRATA ANDINO METÁLICO 85DC GM. | UN | 8 | 504.7797 | 504.7797 | 80.4824 | 80.4824 | 4038.23 | 643.85 | 4682.08
1.15.6 | POSTE BANDEIRA - POSTE METÁLICO COM CHAPA DE AÇO GALVANIZADO COM REVESTIMENTO NA COR CINZA MED. 5,60 M DE ALTURA + BANDEIRA EXECUTADA EM CHAPA DE ACM 5 MM, USO EXTERNO, KYNAR 500, COM PINTURA AUTOMOTIVA A PISTOLA, MED. 1,60 X 2,00 METROS. LETRA EM PVC DE 10MM + LOGOMARCA EM PVC DE 20MM, INCLUSIVE IÇAMENTO - FORNECIMENTO E INSTALAÇÃO | UN | 8 | 19396.0352 | 19396.0352 | 177.8347 | 177.8347 | 155168.28 | 1422.67 | 156590.95
1.15.7 | RECUPERAÇÃO DE PINTURA DE ELEMENTOS DE COMUNICAÇÃO VISUAL EXTERNA COM TINTA AUTOMOTIVA, INCLUSIVE LIXAMENTO | M2 | 300 | 311.5869 | 311.5869 | 173.6172 | 173.6172 | 93476.05 | 52085.16 | 145561.21
1.16 | MOBILIÁRIO
1.16.1 | MONTAGEM DE ESTAÇÃO DE TRABALHO NOVA. | UN | 40 | 41.5792 | 41.5792 | 120.1755 | 120.1755 | 1663.16 | 4807.01 | 6470.17
1.16.2 | CADEIRA EXECUTIVA DIRETOR MODELO "CHARLES EAMES" COM ESPALDO ALTO - FORNECIMENTO | UN | 8 | 890.3821 | 890.3821 | 0 | 0 | 7123.05 | 0 | 7123.05
1.16.3 | CADEIRA EXECUTIVA PRESIDENTE MODELO "CHARLES EAMES" COM ESPALDO ALTO - FORNECIMENTO | UN | 8 | 751.1985 | 751.1985 | 0 | 0 | 6009.58 | 0 | 6009.58
1.16.4 | FORNECIMENTO E INSTALAÇÃO DE ESTAÇÃO DE CAIXA EXECUTIVO - ECEX (5649) | UN | 16 | 2598.9028 | 2598.9028 | 96.1343 | 96.1343 | 41582.44 | 1538.14 | 43120.58
1.16.5 | FORNECIMENTO E INSTALAÇÃO DE ESTAÇÃO INDIVIDUAL DE ATENDIMENTO SIMPLES (72559) | UN | 40 | 1209.5066 | 1209.5066 | 96.1343 | 96.1343 | 48380.26 | 3845.37 | 52225.63
1.16.6 | FORNECIMENTO E INSTALAÇÃO DE MESA DE APOIO (45748) | UN | 12 | 675.321 | 675.321 | 96.1343 | 96.1343 | 8103.85 | 1153.61 | 9257.46
1.16.7 | FORNECIMENTO E INSTALAÇÃO DE MESA LINEAR - (C-1,40X L-0,80, A-0,70) (67466) | UN | 20 | 1444.4969 | 1444.4969 | 96.1343 | 96.1343 | 28889.93 | 1922.68 | 30812.61
1.16.8 | PERSIANA DE TECIDO TIPO PAINEL, REF. VISION 353, NA COR BEGE - FORNECIMENTO E INSTALAÇÃO | M2 | 172.2 | 270.9451 | 270.9451 | 0 | 0 | 46656.74 | 0 | 46656.74
1.16.9 | CORTINA MODELO PERCIANA DOUBLE VISION 2,70 X 2,90 | M2 | 172.2 | 270.9451 | 270.9451 | 0 | 0 | 46656.74 | 0 | 46656.74
1.16.10 | POLTRONA EM LINHO, PADRÃO BNB - CONFORME PROJETO | UN | 8 | 1070.888 | 1070.888 | 0 | 0 | 8567.1 | 0 | 8567.1
1.16.11 | SOFÁ 2 LUGARES - CFE PROJETO | UN | 8 | 1123.5875 | 1123.5875 | 0 | 0 | 8988.7 | 0 | 8988.7
1.16.12 | SOFÁ 3 LUGARES - CFE PROJETO | UN | 8 | 2712.3787 | 2712.3787 | 0 | 0 | 21699.02 | 0 | 21699.02
1.16.13 | RETIRADA E REINSTALAÇÃO DE PERSIANA PARA TROCA DE ESQUADRIAS | M2 | 344.4 | 13.1492 | 13.1492 | 36.9525 | 36.9525 | 4528.57 | 12726.42 | 17254.99
1.16.14 | REMANEJAMENTO DE ARMÁRIO COFRE COM EMPILHADEIRA MANUAL | UN | 12 | 261.4556 | 261.4556 | 42.053 | 42.053 | 3137.46 | 504.63 | 3642.09
1.17 | INSTALAÇÕES HIDROSSANITÁRIAS
1.17.1 | ÁGUA FRIA
1.17.1.1 | ADAPTADOR COM FLANGE E ANEL DE VEDAÇÃO, PVC, SOLDÁVEL, DN 25 MM X 3/4 , INSTALADO EM RESERVAÇÃO DE ÁGUA DE EDIFICAÇÃO QUE POSSUA RESERVATÓRIO DE FIBRA/FIBROCIMENTO FORNECIMENTO E INSTALAÇÃO. | UN | 60 | 18.0801 | 18.0801 | 7.019 | 7.019 | 1084.8 | 421.13 | 1505.93
1.17.1.2 | ADEQUAÇÃO DE PONTO HIDRÁULICO, INCLUSOS TUBULAÇÃO DE 25MM, CONEXÕES, RASGO E RECOMPOSIÇÃO DE PAREDE COM CERÂMICA ESMALTADA 20X20CM | UN | 180 | 30.8056 | 30.8056 | 52.0867 | 52.0867 | 5545 | 9375.6 | 14920.6
1.17.1.3 | CAIXA D´ÁGUA EM POLIÉSTER REFORÇADO COM FIBRA DE VIDRO, 2000 LITROS - FORNECIMENTO E INSTALAÇÃO. | UN | 15 | 1573.2408 | 1573.2408 | 12.9722 | 12.9722 | 23598.61 | 194.58 | 23793.19
1.17.1.4 | REGISTRO DE ESFERA VS FECHO RAPIDO 3/4" - FORNECIMENTO E INSTALAÇÃO | UN | 15 | 12.7383 | 12.7383 | 40.1803 | 40.1803 | 191.07 | 602.7 | 793.77
1.17.1.5 | REGISTRO DE GAVETA BRUTO, LATÃO, ROSCÁVEL, 1 1/2" - FORNECIMENTO E INSTALAÇÃO. | UN | 30 | 121.6428 | 121.6428 | 13.8096 | 13.8096 | 3649.28 | 414.28 | 4063.56
1.17.1.6 | REGISTRO DE GAVETA BRUTO, LATÃO, ROSCÁVEL, 1" - FORNECIMENTO E INSTALAÇÃO. | UN | 30 | 70.6769 | 70.6769 | 7.7803 | 7.7803 | 2120.3 | 233.4 | 2353.7
1.17.1.7 | REGISTRO DE GAVETA BRUTO, LATÃO, ROSCÁVEL, 3/4", COM ACABAMENTO E CANOPLA CROMADOS - FORNECIMENTO E INSTALAÇÃO. | UN | 165 | 108.866 | 108.866 | 11.6019 | 11.6019 | 17962.88 | 1914.31 | 19877.19
1.17.1.8 | REGISTRO DE PRESSÃO BRUTO, LATÃO, ROSCÁVEL, 3/4", COM ACABAMENTO E CANOPLA CROMADOS - FORNECIMENTO E INSTALAÇÃO. | UN | 45 | 102.8949 | 102.8949 | 11.6019 | 11.6019 | 4630.27 | 522.08 | 5152.35
1.17.1.9 | TUBO, PVC, SOLDÁVEL, DN 25MM, INSTALADO EM RAMAL DE DISTRIBUIÇÃO DE ÁGUA, INCLUSIVE CONEXÕES - FORNECIMENTO E INSTALAÇÃO. | M | 246 | 11.3643 | 11.3643 | 9.4551 | 9.4551 | 2795.61 | 2325.94 | 5121.55
1.17.1.10 | TUBO, PVC, SOLDÁVEL, DN 32MM, INSTALADO EM RAMAL DE DISTRIBUIÇÃO DE ÁGUA, INCLUSIVE CONEXÕES - FORNECIMENTO E INSTALAÇÃO | M | 246 | 23.0111 | 23.0111 | 19.8541 | 19.8541 | 5660.72 | 4884.12 | 10544.84
1.17.1.11 | TUBO, PVC, SOLDÁVEL, DN 40MM, INSTALADO EM RAMAL DE DISTRIBUIÇÃO DE ÁGUA, INCLUSIVE CONEXÕES - FORNECIMENTO E INSTALAÇÃO. | M | 123 | 22.0737 | 22.0737 | 11.7389 | 11.7389 | 2715.06 | 1443.88 | 4158.94
1.17.1.12 | TUBO, PVC, SOLDÁVEL, DN 50MM, INSTALADO EM RAMAL DE DISTRIBUIÇÃO DE ÁGUA, INCLUSIVE CONEXÕES - FORNECIMENTO E INSTALAÇÃO. | M | 123 | 24.5777 | 24.5777 | 14.038 | 14.038 | 3023.05 | 1726.67 | 4749.72
1.17.2 | ESGOTO
1.17.2.1 | ANEL DE VEDACAO, PVC FLEXIVEL, 100 MM, PARA SAIDA DE BACIA / VASO SANITARIO | UN | 16 | 12.8924 | 12.8924 | 0 | 0 | 206.27 | 0 | 206.27
1.17.2.2 | CAIXA DE GORDURA EM PVC (MÚLTIPLA) COM CESTA DE LIMPEZA (TIGRE OU SIMILAR) | UN | 8 | 984.7763 | 984.7763 | 0 | 0 | 7878.21 | 0 | 7878.21
1.17.2.3 | CAIXA ENTERRADA HIDRÁULICA RETANGULAR EM ALVENARIA COM TIJOLOS CERÂMICOS MACIÇOS, DIMENSÕES INTERNAS: 0,6X0,6X0,6 M PARA REDE DE ESGOTO. | UN | 8 | 448.7416 | 448.7416 | 311.3021 | 311.3021 | 3589.93 | 2490.41 | 6080.34
1.17.2.4 | CAIXA ENTERRADA HIDRÁULICA RETANGULAR EM ALVENARIA COM TIJOLOS CERÂMICOS MACIÇOS, DIMENSÕES INTERNAS: 0,8X0,8X0,6 M PARA REDE DE ESGOTO. | UN | 8 | 627.3599 | 627.3599 | 433.7766 | 433.7766 | 5018.87 | 3470.21 | 8489.08
1.17.2.5 | CAIXA SIFONADA EM PVC, C/PORTA GRELHA E GRELHA QUADRADA EM AÇO INOX, COM FECHO REGULÁVEL, DIMENSÃO 150MMX150MMX50MM REFORÇADA, FABRICAÇÃO TIGRE, FORTILIT OU EQUIVALENTE | UN | 16 | 96.1662 | 96.1662 | 23.2647 | 23.2647 | 1538.65 | 372.23 | 1910.88
1.17.2.6 | CAIXA SIFONADA EM PVC,100X150X50MM, ACABAMENTO BRANCO, C/GRELHA E PORTA GRELHA | UN | 8 | 28.674 | 28.674 | 25.8226 | 25.8226 | 229.39 | 206.58 | 435.97
1.17.2.7 | RALO SIFONADO, PVC, DN 100 X 40 MM, JUNTA SOLDÁVEL, FORNECIDO E INSTALADO EM RAMAL DE DESCARGA OU EM RAMAL DE ESGOTO SANITÁRIO. | UN | 16 | 17.0528 | 17.0528 | 8.6634 | 8.6634 | 272.84 | 138.61 | 411.45
1.17.2.8 | SIFAO CROMADO PARA MICTORIO | UN | 8 | 13.5858 | 13.5858 | 43.332 | 43.332 | 108.68 | 346.65 | 455.33
1.17.2.9 | SIFÃO DO TIPO GARRAFA EM METAL CROMADO 1 X 1.1/2 - FORNECIMENTO E INSTALAÇÃO. | UN | 16 | 265.1538 | 265.1538 | 11.7541 | 11.7541 | 4242.46 | 188.06 | 4430.52
1.17.2.10 | SIFÃO DO TIPO GARRAFA EM METAL CROMADO 1 X 1.1/4" - FORNECIMENTO E INSTALAÇÃO | UN | 16 | 142.9717 | 142.9717 | 5.0397 | 5.0397 | 2287.54 | 80.63 | 2368.17
1.17.2.11 | TERMINAL DE VENTILACAO, 50 MM, SERIE NORMAL, ESGOTO PREDIAL, COM ANEL DE VEDAÇÃO - FORNECIMENTO E INSTALAÇÃO | UN | 24 | 14.8314 | 14.8314 | 3.6694 | 3.6694 | 355.95 | 88.06 | 444.01
1.17.2.12 | TUBO PVC, SERIE NORMAL, ESGOTO PREDIAL, DN 200 MM, FORNECIDO E INSTALADO EM PRUMADA DE ESGOTO SANITÁRIO, INCLUSIVE CONEXÕES | M | 123 | 122.4261 | 122.4261 | 0 | 0 | 15058.4 | 0 | 15058.4
1.17.2.13 | TUBO PVC, SERIE NORMAL, ESGOTO PREDIAL, DN 150 MM, FORNECIDO E INSTALADO EM PRUMADA DE ESGOTO SANITÁRIO, INCLUSIVE CONEXÕES | M | 123 | 68.725 | 68.725 | 28.8981 | 28.8981 | 8453.17 | 3554.47 | 12007.64
1.17.2.14 | TUBO PVC, SERIE NORMAL, ESGOTO PREDIAL, DN 100 MM, FORNECIDO E INSTALADO EM PRUMADA DE ESGOTO SANITÁRIO, INCLUSIVE CONEXÕES | M | 246 | 23.666 | 23.666 | 13.8096 | 13.8096 | 5821.82 | 3397.16 | 9218.98
1.17.2.15 | TUBO PVC, SERIE NORMAL, ESGOTO PREDIAL, DN 75 MM, FORNECIDO E INSTALADO EM PRUMADA DE ESGOTO SANITÁRIO, INCLUSIVE CONEXÕES | M | 246 | 20.7896 | 20.7896 | 7.9934 | 7.9934 | 5114.23 | 1966.38 | 7080.61
1.17.2.16 | TUBO PVC, SERIE NORMAL, ESGOTO PREDIAL, DN 50 MM, FORNECIDO E INSTALADO EM PRUMADA DE ESGOTO SANITÁRIO, INCLUSIVE CONEXÕES | M | 246 | 14.6644 | 14.6644 | 2.162 | 2.162 | 3607.44 | 531.85 | 4139.29
1.17.2.17 | TUBO PVC, SERIE NORMAL, ESGOTO PREDIAL, DN 40 MM, FORNECIDO E INSTALADO EM RAMAL DE DESCARGA OU RAMAL DE ESGOTO SANITÁRIO, INCLUSIVE CONEXÕES | M | 98.4 | 18.6323 | 18.6323 | 25.2136 | 25.2136 | 1833.41 | 2481.01 | 4314.42
1.17.2.18 | VÁLVULA DE DESCARGA COM REGISTRO 1 1/2" | UN | 12 | 355.4132 | 355.4132 | 0 | 0 | 4264.95 | 0 | 4264.95
1.17.2.19 | VALVULA PARA LAVATORIO 1/2" | UN | 12 | 74.8245 | 74.8245 | 0 | 0 | 897.89 | 0 | 897.89
1.17.2.20 | VALVULA PARA PIA DECA MOD.1600 | UN | 12 | 23.8843 | 23.8843 | 78.3356 | 78.3356 | 286.61 | 940.02 | 1226.63
1.17.3 | PLUVIAL
1.17.3.1 | TUBO PVC RÍGIDO SOLDÁVEL PONTA E BOLSA P/ ÁGUA PLUVIAL, D = 100 MM, INCLUSIVE CONEXÕES | M | 410 | 29.7911 | 29.7911 | 26.8427 | 26.8427 | 12214.35 | 11005.5 | 23219.85
1.17.3.2 | TUBO PVC RÍGIDO SOLDÁVEL PONTA E BOLSA P/ ÁGUA PLUVIAL, D = 75 MM, INCLUSIVE CONEXÕES | M | 205 | 29.3288 | 29.3288 | 24.7872 | 24.7872 | 6012.41 | 5081.38 | 11093.79
1.17.4 | VENTILAÇÃO
1.17.4.1 | TUBO PVC RÍGIDO C/ANEL BORRACHA, SERIE NORMAL, P/ VENTILAÇÃO, D = 50MM, INCLUSIVE CONEXÕES | M | 123 | 19.7623 | 19.7623 | 15.4844 | 15.4844 | 2430.76 | 1904.58 | 4335.34
1.17.4.2 | TUBO PVC RÍGIDO C/ANEL BORRACHA, SERIE NORMAL, P/ VENTILAÇÃO, D = 75MM, INCLUSIVE CONEXÕES | M | 82 | 34.4267 | 34.4267 | 16.6872 | 16.6872 | 2822.99 | 1368.35 | 4191.34
1.17.5 | LOUÇAS, METAIS E ACESSÓRIOS
1.17.5.1 | ALARME AUDIOVISUAL COM INSTALAÇÃO SEM FIO (WIRELESS) PARA IDOSOS E DEFICIENTES, COM COR CONTRASTANTE COM A DA PAREDE COM UMA DAS DIMENSÕES MAIOR OU IGUAL A 2,5CM - FORNECIMENTO E INSTALAÇÃO | UN | 8 | 1101.1671 | 1101.1671 | 9.1049 | 9.1049 | 8809.33 | 72.83 | 8882.16
1.17.5.2 | BACIA SANITARIA C/CAIXA ACOPLADA PCD REF:. 1317230013300 COM ACIONAMENTO LATERAL POR ALAVANCA.(COM INTENS DE FIXAÇÃO, ENGATE FLEXIVEL E ANEL DE VEDAÇÃO) | UN | 8 | 2351.5595 | 2351.5595 | 129.0824 | 129.0824 | 18812.47 | 1032.65 | 19845.12
1.17.5.3 | BACIA SANITARIA DE LOUÇA DECA, LINHA IZY, REF. P.111.17, COM ASSENTO DECA REF. AP.01.17 E CAIXA DE DESCARGA ACOPLADA DECA, LINHA IZY,REF. CD.00.17, COR BRANCA, INCLUSIVE ENGATE FLEXÍVEL EM METAL CROMADO, 1/2 X 40CM - FORNECIMENTO E INSTALAÇÃO | UN | 8 | 824.2895 | 824.2895 | 38.7339 | 38.7339 | 6594.31 | 309.87 | 6904.18
1.17.5.4 | BANCADA EM GRANITO BRANCO DALLAS OU SIENA OU VERDE UBATUBA OU SÃO GABRIEL, CONFORME PROJETO. | M2 | 16.4 | 889.4319 | 889.4319 | 41.0329 | 41.0329 | 14586.68 | 672.93 | 15259.61
1.17.5.5 | BANCADA EM GRANITO CINZA PRATA COM BARRA DE ALUMÍNIO 3X3 P/ CHUMBAMENTO EM ALVENARIA | M2 | 16.4 | 809.3169 | 809.3169 | 48.2042 | 48.2042 | 13272.79 | 790.54 | 14063.33
1.17.5.6 | BARRA DE APOIO EM "L", EM AÇO INOX POLIDO 70 X 70 CM, FIXADA NA PAREDE - FORNECIMENTO E INSTALAÇÃO. | UN | 16 | 692.1813 | 692.1813 | 65.4395 | 65.4395 | 11074.9 | 1047.03 | 12121.93
1.17.5.7 | BARRA DE APOIO INOX EM "U" PARA LAVATÓRIO CRISMOE LINHA ONESELF, DECA OU SIMILAR - CROMADA | UN | 8 | 293.9048 | 293.9048 | 8.1457 | 8.1457 | 2351.23 | 65.16 | 2416.39
1.17.5.8 | BARRA DE APOIO LATERAL P/ LAVATÓRIO, AÇO INOX, TIPO "U", MARCAR CRISMOE - LINHA ONESELF, 63CM, D=30MM, ACABAMENTO CROMADO, INCLUSIVE FIXAÇÃO | UN | 8 | 248.2294 | 248.2294 | 16.3066 | 16.3066 | 1985.83 | 130.45 | 2116.28
1.17.5.9 | BARRA DE APOIO RETA INOX, MARCAR CRISMOE - LINHA ONESELF, 80CM, D=30MM, ACABAMENTO CROMADO, OU SIMILAR, INCLUSIVE FIXAÇÃO | UN | 8 | 390.0967 | 390.0967 | 43.6213 | 43.6213 | 3120.77 | 348.97 | 3469.74
1.17.5.10 | BARRA DE APOIO RETA, EM ACO INOX POLIDO, COMPRIMENTO 45 CM, FIXADA NA PAREDE - FORNECIMENTO E INSTALAÇÃO. | UN | 8 | 322.2064 | 322.2064 | 35.3081 | 35.3081 | 2577.65 | 282.46 | 2860.11
1.17.5.11 | BARRA DE APOIO RETA, EM AÇO INOX POLIDO, COMPRIMENTO 70 CM, FIXADA NA PAREDE - FORNECIMENTO E INSTALAÇÃO. | UN | 8 | 374.1867 | 374.1867 | 43.6213 | 43.6213 | 2993.49 | 348.97 | 3342.46
1.17.5.12 | BARRA DE APOIO RETA, EM AÇO INOX POLIDO, COMPRIMENTO 80 CM, FIXADA NA PAREDE - FORNECIMENTO E INSTALAÇÃO. | UN | 8 | 390.0967 | 390.0967 | 43.6213 | 43.6213 | 3120.77 | 348.97 | 3469.74
1.17.5.13 | BARRA DE APOIO VERTICAL INOX, MARCAR CRISMOE - LINHA ONESELF, 40CM, D=30MM, ACABAMENTO CROMADO, INCLUSIVE FIXAÇÃO | UN | 8 | 143.8449 | 143.8449 | 8.1457 | 8.1457 | 1150.75 | 65.16 | 1215.91
1.17.5.14 | BARRA DE APOIO VERTICAL INOX, MARCAR CRISMOE - LINHA ONESELF, 70CM, D=30MM, ACABAMENTO CROMADO, OU SIMILAR, INCLUSIVE FIXAÇÃO | UN | 8 | 374.1867 | 374.1867 | 43.6213 | 43.6213 | 2993.49 | 348.97 | 3342.46
1.17.5.15 | BOX PARA BANHEIRO EM VIDRO TEMPERADO 8 MM, LISO, INCOLOR, DE CORRER, EM ALUMINÍO BRANCO, INCLUSIVE FERRAGENS - FORNECIMENTO E INSTALAÇÃO - REV.02_10/2021 | M2 | 12.177 | 449.435 | 449.435 | 0 | 0 | 5472.76 | 0 | 5472.76
1.17.5.16 | CABIDE DE METAL CROMADO DA CELITE COM 1 GANCHO, MODELO CITY PRATA, REF. B8000C2CRO OU SIMILAR - FORNECIMENTO E INSTALAÇÃO | UN | 8 | 130.0408 | 130.0408 | 5.4355 | 5.4355 | 1040.32 | 43.48 | 1083.8
1.17.5.17 | CHAPA DE AÇO PARA FIXAÇÃO EM PORTA DE MADEIRA LISA COM FITA DUPLA FACE - E=4MM | M2 | 8.2 | 1340.716 | 1340.716 | 13.3376 | 13.3376 | 10993.87 | 109.36 | 11103.23
1.17.5.18 | CHUVEIRO ARTICULÁVEL CROMADO ECONOMIZADOR. REF.: 1991 - LIGHT-CR MARCA TIGRE OU SIMILAR - FORNECIMENTO E INSTALAÇÃO. | UN | 8 | 226.5409 | 226.5409 | 26.2641 | 26.2641 | 1812.32 | 210.11 | 2022.43
1.17.5.19 | CUBA DE EMBUTIR OVAL LOUÇA BRANCA COM VÁLVULA METAL CROMADO, SIFÃO FLEXÍVEL PVC, ENGATE 30 CM FLEXÍVEL PLÁSTICO PADRÃO POPULAR - FORNEC. E INSTALAÇÃO. | UN | 8 | 258.4251 | 258.4251 | 47.0927 | 47.0927 | 2067.4 | 376.74 | 2444.14
1.17.5.20 | CUBA DE SEMI ENCAIXE QUADRADA, COM MESA, 40X40CM, BRANCO OU SIMILAR - FORNECIMENTO E INSTALAÇÃO. | UN | 8 | 1049.97 | 1049.97 | 47.7169 | 47.7169 | 8399.76 | 381.73 | 8781.49
1.17.5.21 | DUCHA MANUAL ACQUA JET OU SIMILAR- FORNECIMENTO E INSTALAÇÃO | UN | 8 | 348.7616 | 348.7616 | 26.2641 | 26.2641 | 2790.09 | 210.11 | 3000.2
1.17.5.22 | ESPELHO CRISTAL INCOLOR FIXO, ESPESSURA 4MM, RETANGULAR, 90 X 60 CM, COM MOLDURA CROMADA, INCLUSIVE FIXAÇÃO | UN | 8 | 540.2594 | 540.2594 | 41.5506 | 41.5506 | 4322.07 | 332.4 | 4654.47
1.17.5.23 | FECHADURA COM MAÇANETA TIPO ALAVANCA EM AÇO INOXIDÁVEL, PARA PORTA EXTERNA | UN | 8 | 293.0573 | 293.0573 | 92.5106 | 92.5106 | 2344.45 | 740.08 | 3084.53
1.17.5.24 | KIT DE ACESSÓRIOS PARA BANHEIRO EM METAL CROMADO, 5 PEÇAS, INCLUSO FIXAÇÃO | UN | 8 | 118.317 | 118.317 | 87.2578 | 87.2578 | 946.53 | 698.06 | 1644.59
1.17.5.25 | TOALHEIRO PLASTICO TIPO DISPENSER PARA PAPEL TOALHA INTERFOLHADO | UN | 8 | 86.009 | 86.009 | 7.156 | 7.156 | 688.07 | 57.24 | 745.31
1.17.5.26 | MICTÓRIO INDIVIDUAL DE LOUÇA, COR BRANCA, LINHA PRO, MODELO ECO DA CELITE, REF. 08285 OU SIMILAR - FORNECIMENTO E INSTALAÇÃO | UN | 8 | 1638.6272 | 1638.6272 | 37.5615 | 37.5615 | 13109.01 | 300.49 | 13409.5
1.17.5.27 | PAPELEIRA PLÁSTICA TIPO DISPENSER PARA PAPEL HIGIÊNICO ROLÃO, COR BRANCA, MARCA JOFEL, REF. AE 57000, OU SIMILAR | UN | 8 | 85.688 | 85.688 | 8.1457 | 8.1457 | 685.5 | 65.16 | 750.66
1.17.5.28 | PORTA OBJETOS 50CM X 20CM EM VIDRO TEMPERADO 10MM, COM SUPORTE TUCANO MÉDIO CROMADO COM ACABAMENTO BOLEADO, COM CAPACIDADE DE 35KG POR PAR - FORNECIMENTO E INSTALAÇÃO | UN | 8 | 133.8803 | 133.8803 | 6.1511 | 6.1511 | 1071.04 | 49.2 | 1120.24
1.17.5.29 | PUXADOR EM AÇO COM 45CM DE COMPRIMENTO E DIÂMETRO DE 35MM, ACABAMENTO CROMADO OU ESCOVADO, FIXADO PELO LADO INTERNO DA PORTA | UN | 8 | 129.5015 | 129.5015 | 6.4252 | 6.4252 | 1036.01 | 51.4 | 1087.41
1.17.5.30 | SABONETEIRA PLÁSTICA TIPO DISPENSER PARA SABONETE LÍQUIDO COM RESERVATÓRIO 800 A 1500 ML, INCLUSO FIXAÇÃO. | UN | 8 | 84.1214 | 84.1214 | 14.5252 | 14.5252 | 672.97 | 116.2 | 789.17
1.17.5.31 | SIFÃO PARA COZINHA 1.1/2" E 2", CÓD.: 1680.C.112, REF.: DECA OU EQUIVALENTE | UN | 8 | 318.1871 | 318.1871 | 5.0397 | 5.0397 | 2545.49 | 40.31 | 2585.8
1.17.5.32 | TAMPO DE BALCÃO EM GRANITO CINZA PRATA, E=2CM (2,30X0,50) | UN | 8 | 786.8965 | 786.8965 | 46.3466 | 46.3466 | 6295.17 | 370.77 | 6665.94
1.17.5.33 | LAVATÓRIO COM COLUNA SUSPENSA DE LOUÇA, CELITE, LINHA LIKE, COR BRANCA, REF. 64202, INCLUSIVE VÁLVULA DE ESCOAMENTO, ENGATE E SIFÃO METÁLICO CROMADO - FORNECIMENTO E INSTALAÇÃO | UN | 8 | 1269.5768 | 1269.5768 | 91.932 | 91.932 | 10156.61 | 735.45 | 10892.06
1.17.5.34 | TANQUE DE LOUÇA BRANCA SUSPENSO, 20L OU EQUIVALENTE, INCLUSO SIFÃO TIPO GARRAFA EM METAL CROMADO, VÁLVULA METÁLICA E TORNEIRA DE METAL CROMADO PADRÃO MÉDIO - FORNECIMENTO E INSTALAÇÃO. | UN | 8 | 1081.0324 | 1081.0324 | 59.4406 | 59.4406 | 8648.25 | 475.52 | 9123.77
1.17.5.35 | TORNEIRA DE METAL AMARELO, PARA TANQUE / JARDIM, DE PAREDE, COM BICO PLASTICO, CANO CURTO, AREA EXTERNA, PADRAO POPULAR / USO GERAL, 1/2" OU 3/4" | UN | 8 | 57.0526 | 57.0526 | 0 | 0 | 456.42 | 0 | 456.42
1.17.5.36 | TORNEIRA DE PAREDE P/ PIA, ACABAMENTO CROMADO, LINHA PRATIKA, FABRIMAR, REF. 1157 OU SIMILAR - FORNECIMENTO E INSTALAÇÃO | UN | 8 | 634.461 | 634.461 | 20.6307 | 20.6307 | 5075.68 | 165.04 | 5240.72
1.17.5.37 | TORNEIRA DE PRESSÃO FABRIMAR, SÉRIE ACQUAPRESS, REF 1180 OU SIMILAR | UN | 8 | 522.5517 | 522.5517 | 17.5551 | 17.5551 | 4180.41 | 140.44 | 4320.85
1.17.5.38 | TORNEIRA METALICA CROMADA DE MESA, PARA LAVATORIO, TEMPORIZADA PRESSAO FECHAMENTO AUTOMATICO, BICA BAIXA | UN | 8 | 183.6006 | 183.6006 | 0 | 0 | 1468.8 | 0 | 1468.8
1.17.5.39 | TORNEIRA PARA PIA COM ALAVANCA 1157-P FABRIMAR/EQUIVALENTE | UN | 8 | 475.9902 | 475.9902 | 22.1684 | 22.1684 | 3807.92 | 177.34 | 3985.26
1.17.5.40 | VÁLVULA DE DESCARGA C/CANOPLA COM ALAVANCA PARA DEFICIENTE | UN | 8 | 898.87 | 898.87 | 10.1707 | 10.1707 | 7190.96 | 81.36 | 7272.32
1.17.5.41 | DESOBSTRUÇÃO E LIMPEZA DE MICTÓRIOS, VASOS SANITÁIOS E/OU RALOS | UN | 8 | 15.4349 | 15.4349 | 37.8965 | 37.8965 | 123.47 | 303.17 | 426.64
1.17.6 | DIVERSOS
1.17.6.1 | ADEQUAÇÃO DAS INSTALAÇÕES HIDROSSANITÁRIAS COM FECHAMENTO E CRIAÇÃO DE PONTOS. | UN | 16 | 399.1111 | 399.1111 | 555.6573 | 555.6573 | 6385.77 | 8890.51 | 15276.28
1.17.6.2 | RASGO EM ALVENARIA P/TUBULAÇÕES D=15 A 25MM (1/2" A 1") | M | 61.5 | 2.8764 | 2.8764 | 8.5415 | 8.5415 | 176.89 | 525.3 | 702.19
1.17.6.3 | CHUMBAMENTO LINEAR EM ALVENARIA PARA RAMAIS/DISTRIBUIÇÃO DE INSTALAÇÕES HIDRÁULICAS COM DIÂMETROS MENORES OU IGUAIS A 40 MM. | M | 61.5 | 7.8459 | 7.8459 | 13.8857 | 13.8857 | 482.51 | 853.97 | 1336.48
1.17.6.4 | ENCHIMENTO DE RASGOS EM ALVENARIA E CONCRETO PARA TUBULAÇÃO DIÂM 1/2" A 1" | M | 61.5 | 3.5441 | 3.5441 | 4.3393 | 4.3393 | 217.96 | 266.86 | 484.82
1.18 | PISO E PAVIMENTAÇÃO
1.18.1 | ATERRO COMPACTADO DE BRITA GRADUADA (BGS) INCLUSIVE TRANSPORTE | M3 | 94.3 | 262.3288 | 262.3288 | 0.62425 | 0.62425 | 24737.6 | 58.86 | 24796.46
1.18.2 | FORNECIMENTO E ASSENTAMENTO DE BLOCOS RETANGULAR PARA PISO INTERTRAVADO ESPESSURA DE 4CM, EM CALÇADA/ESTACIONAMENTO. | M2 | 615 | 95.1647 | 95.1647 | 10.2011 | 10.2011 | 58526.26 | 6273.69 | 64799.95
1.18.3 | FORNECIMENTO E ASSENTAMENTO DE BLOCOS RETANGULAR PARA PISO INTERTRAVADO ESPESSURA DE 8CM, EM CALÇADA/ESTACIONAMENTO. | M2 | 615 | 106.8885 | 106.8885 | 10.2011 | 10.2011 | 65736.41 | 6273.69 | 72010.1
1.18.4 | PISO PRÉ-MOLDADO ARTICULADO E INTERTRAVADO DE 16 FACES - E = 4,5 CM P/ PASSEIO | M2 | 246 | 58.5421 | 58.5421 | 39.3581 | 39.3581 | 14401.36 | 9682.09 | 24083.45
1.18.5 | PISO PRÉ-MOLDADO ARTICULADO E INTERTRAVADO DE 16 FACES - E = 8,0 CM (35 MPA) P/ TRÁFEGO PESADO | M2 | 410 | 94.4199 | 94.4199 | 55.5277 | 55.5277 | 38712.14 | 22766.34 | 61478.48
1.18.6 | BASE CONCRETO PARA APOIO DE BOMBAS H=20CM, CONFORME PROJETO | M2 | 16.4 | 283.7989 | 283.7989 | 440.5367 | 440.5367 | 4654.3 | 7224.8 | 11879.1
1.18.7 | LASTRO DE CONCRETO MAGRO, APLICADO EM PISOS, LAJES SOBRE SOLO OU RADIERS, ESPESSURA DE 5 CM. | M2 | 373.92 | 37.8296 | 37.8296 | 13.8553 | 13.8553 | 14145.23 | 5180.76 | 19325.99
1.18.8 | CONTRAPISO COM ARGAMASSA DE CIMENTO E AREIA, TRAÇO 1:3, ESP=5,0CM. | M2 | 373.92 | 52.7894 | 52.7894 | 25.4115 | 25.4115 | 19738.99 | 9501.86 | 29240.85
1.18.9 | REGULARIZAÇÃO DE BASE PARA REVESTIMENTO DE PISOS COM ARGAMASSA DE PISO TRAÇO T4, ESP. MÉDIA = 3CM | M2 | 373.92 | 23.0753 | 23.0753 | 24.1478 | 24.1478 | 8628.3 | 9029.33 | 17657.63
1.18.10 | PISO DE BORRACHA PASTILHADO, ESPESSURA 3,5MM, FIXADO COM ADESIVO ACRÍLICO. | M2 | 246 | 142.5993 | 142.5993 | 18.56 | 18.56 | 35079.42 | 4565.75 | 39645.17
1.18.11 | PISO ELEVADO COM ESTRUTURA EM AÇO, COMPOSTO POR PEDESTAIS E LONGARINAS - FORNECIMENTO E INSTALAÇÃO. (M2) | M2 | 82 | 3.5955 | 3.5955 | 20.5698 | 20.5698 | 294.82 | 1686.71 | 1981.53
1.18.12 | PISO PODOTÁTIL DE ALERTA EM CONCRETO, 40X40CM, FAB. TECNOGRAN, COR PRETO, CINZA ESCURO OU VERMELHA, REF. 25-7864-11340 - FORNECIMENTO E ASSENTAMENTO, INCLUSO LIMPEZA E PREPARO DA SUPERFÍCIE | M2 | 45.92 | 27.1074 | 27.1074 | 10.7493 | 10.7493 | 1244.76 | 493.6 | 1738.36
1.18.13 | PISO PODOTÁTIL DE ALERTA EM BORRACHA, 250X250X5MM, FAB. BORINDUS, CÓDIGO DPT, COR CINZA OU PRETO, ASSENTAMENTO COM COLA VINIL - FORNECIMENTO E ASSENTAMENTO, INCLUSO LIMPEZA E PREPARO DA SUPERFÍCIE | M2 | 41 | 411.7852 | 411.7852 | 24.026 | 24.026 | 16883.19 | 985.06 | 17868.25
1.18.14 | REVESTIMENTO EM MARMORE PERLA SANTANA - FORNECIMENTO E INSTALAÇÃO | M2 | 24.6 | 564.7729 | 564.7729 | 222.5827 | 222.5827 | 13893.41 | 5475.53 | 19368.94
1.18.15 | APLICAÇÃO DE PRIME LÍQUIDO DE SOBREPOSIÇÃO, INCLUINDO LIMPEZA DA SUPERFÍCIE | M2 | 738 | 26.4525 | 26.4525 | 14.0075 | 14.0075 | 19521.91 | 10337.55 | 29859.46
1.18.16 | APLICAÇÃO DE ARGAMASSA AUTONIVELANTE, CAMADA DE 4MM DE ESPESSURA | M2 | 738 | 8.5393 | 8.5393 | 6.5165 | 6.5165 | 6301.97 | 4809.21 | 11111.18
1.18.17 | CARPETE EM PLACAS MARCA BELGOTEX LINHA EQUINOX LEO 005 100% POLIAMIDA OU SIMILAR | M2 | 246 | 302.855 | 302.855 | 0 | 0 | 74502.32 | 0 | 74502.32
1.18.18 | PISO VINÍLICO LINHA BELGOTEX STONEFLOOR/100 DRY BACK - 005- MANHATTAN: REF 005, ESPESSURA TOTAL - EN ISO 24346 (EN 428): 2,5 MM, ESPESSURA DE CAPA DE USO - EN ISO 24340 (EN 429): 0,55 mm, Formato - EN ISO 24342: 100 cm x 100 cm - FORNECIMENTO E APLICAÇÃO | M2 | 246 | 249.4107 | 249.4107 | 23.1429 | 23.1429 | 61355.04 | 5693.14 | 67048.18
1.18.19 | PISO VINÍLICO LINHAS NÁPOLES 0,185M X 1,22M DURAFLOOR OU SIMILAR | M2 | 246 | 333.6862 | 333.6862 | 10.5513 | 10.5513 | 82086.81 | 2595.62 | 84682.43
1.18.20 | PERFIL DE ACABAMENTO TERMINAÇÃO 2,5mm SAND - TARKETT REF: 24045002 - FORNECIMENTO E INSTALAÇÃO | M | 246 | 75.107 | 75.107 | 18.834 | 18.834 | 18476.32 | 4633.17 | 23109.49
1.19 | REPAROS ESTRUTURAIS
1.19.1 | PREPARO DE SUBSTRATO POR ESCARIFICAÇÃO MECÂNICA (CORTE DE CONCRETO) PARA ESPESSURAS ACIMA DE 3,0CM E ATÉ 6,0CM | M2 | 41 | 119.4983 | 119.4983 | 190.883 | 190.883 | 4899.43 | 7826.2 | 12725.63
1.19.2 | LIMPEZA DE SUPERFÍCIE C/ ESCOVA DE AÇO | M2 | 41 | 0 | 0 | 11.206 | 11.206 | 0 | 459.44 | 459.44
1.19.3 | PROTEÇÃO DE ARMADURA COM INIBIDOR OX 7 | M2 | 41 | 41.4251 | 41.4251 | 19.1994 | 19.1994 | 1698.42 | 787.17 | 2485.59
1.19.4 | PASSIVAÇÃO DE ARMADURA COM PRIMER ANTICORROSIVO - MASTERSEAL, EMACO (P22), NITOBOND, ARMATEC OU SIMILAR | M2 | 41 | 87.6912 | 87.6912 | 116.4452 | 116.4452 | 3595.33 | 4774.25 | 8369.58
1.19.5 | PONTE DE ADERÊNCIA COM ADESIVO BASE EPOXI DE FORMA A GARANTIR A ADERÊNCIA ENTRE O CONCRETO ESCARIFICADO E O NOVO RECOBRIMENTO | M2 | 41 | 74.4906 | 74.4906 | 48.2042 | 48.2042 | 3054.11 | 1976.37 | 5030.48
1.19.6 | FABRICAÇÃO DE FÔRMA PARA ELEMENTOS DE CONCRETO ARMADO, EM CHAPA DE MADEIRA COMPENSADA PLASTIFICADA, E = 18 MM. | M2 | 82 | 196.005 | 196.005 | 37.0895 | 37.0895 | 16072.41 | 3041.33 | 19113.74
1.19.7 | RECUPERAÇÃO CONCRETO E RECONSTITUIÇÃO COM “GROUNT”, ESP.=60MM | M2 | 41 | 1004.5643 | 1004.5643 | 707.1213 | 707.1213 | 41187.13 | 28991.97 | 70179.1
1.19.8 | REFORÇO DA ARMADURA | M2 | 41 | 65.8743 | 65.8743 | 335.1453 | 335.1453 | 2700.84 | 13740.95 | 16441.79
1.20 | PAISAGISMO
1.20.1 | REGULARIZAÇÃO MANUAL | M2 | 138.375 | 2.6196 | 2.6196 | 6.3034 | 6.3034 | 362.48 | 872.23 | 1234.71
1.20.2 | GRAMA ESMERALDA EM PLACAS, FORNECIMENTO E INSTALAÇÃO. | M2 | 138.375 | 43.6851 | 43.6851 | 3.5019 | 3.5019 | 6044.92 | 484.57 | 6529.49
1.20.3 | PLANTA - IXORA REI VERMELHA (IXORA COCCINEA RED), FORNECIMENTO E PLANTIO | UN | 4 | 31.1137 | 31.1137 | 3.9434 | 3.9434 | 124.45 | 15.77 | 140.22
1.20.4 | PLANTA - MOREIA (DIETES BICOLOR), FORNECIMENTO E PLANTIO | UN | 4 | 61.4313 | 61.4313 | 3.9434 | 3.9434 | 245.72 | 15.77 | 261.49
1.20.5 | PLANTA - PALMEIRA CICA (CYCA REVOLUTA) H=1,00M, FORNECIMENTO E PLANTIO | UN | 4 | 666.8203 | 666.8203 | 43.9867 | 43.9867 | 2667.28 | 175.94 | 2843.22
1.20.6 | VASO FLOREIRA GEOMÉTRICA OVAL ≈ 66X36, PLANTIO DE VEGETAÇÃO FILODENDRO XANANDU (PHILODENDRON XANADU), INCLUINDO TERRA VEGETAL, APLICAÇÃO DE ARGILA EXPANDIDA E ADUBO ORGÂNICO - FORNECIMENTO E INSTALAÇÃO | UN | 15 | 344.8451 | 344.8451 | 25.3658 | 25.3658 | 5172.67 | 380.48 | 5553.15
1.20.7 | VASO GEOMÉTRICO CILINDRICO ≈ 33X60CM, PLANTIO DE VEGETAÇÃO BEGÔNIA REX OU BELEAF (BEGONIA REX-CULTORUM), INCLUINDO TERRA VEGETAL, APLICAÇÃO DE ARGILA EXPANDIDA E ADUBO ORGÂNICO - FORNECIMENTO E INSTALAÇÃO | UN | 15 | 317.8661 | 317.8661 | 16.1087 | 16.1087 | 4767.99 | 241.62 | 5009.61
1.20.8 | VASO GEOMÉTRICO CILÍNDRICO ≈ 36X31CM, PLANTIO DE VEGETAÇÃO BEGÔNIA REX OU BELEAF (BEGONIA REX-CULTORUM), INCLUINDO TERRA VEGETAL, APLICAÇÃO DE ARGILA EXPANDIDA E ADUBO ORGÂNICO - FORNECIMENTO E INSTALAÇÃO | UN | 15 | 159.7934 | 159.7934 | 16.1087 | 16.1087 | 2396.9 | 241.62 | 2638.52
1.20.9 | VASO GEOMÉTRICO CILÍNDRICO ≈ 44X84CM, PLANTIO DE VEGETAÇÃO CRÓTON VAR. PETRA (CODIAEUM VARIEGATUM) E JIBÓIA PRATEADA (SCINDAPSUS PICTUS), INCLUINDO TERRA VEGETAL, APLICAÇÃO DE ARGILA EXPANDIDA E ADUBO ORGÂNICO - FORNECIMENTO E INSTALAÇÃO | UN | 15 | 445.4286 | 445.4286 | 25.3658 | 25.3658 | 6681.42 | 380.48 | 7061.9
1.20.10 | VASO BACIA GEOMÉTRICA CIRCULAR TEXTURIZADA ≈ 57X20CM, PLANTIO DE VEGETAÇÃO PEPEROMIA, INCLUINDO TERRA VEGETAL, APLICAÇÃO DE ARGILA EXPANDIDA E ADUBO ORGÂNICO - FORNECIMENTO E INSTALAÇÃO | UN | 15 | 148.6988 | 148.6988 | 16.1087 | 16.1087 | 2230.48 | 241.62 | 2472.1
1.20.11 | PLANTA - ESPADA DE SÃO JORGE (DRACAENA TRIFASCIATA), FORNECIMENTO E PLANTIO | UN | 8 | 46.3817 | 46.3817 | 3.9434 | 3.9434 | 371.05 | 31.54 | 402.59
1.20.12 | PLANTA - AGAVE , FORNECIMENTO E PLANTIO | UN | 8 | 184.6407 | 184.6407 | 3.9434 | 3.9434 | 1477.12 | 31.54 | 1508.66
1.20.13 | PLANTA - ABACAXI ROXO (TRADESCANTIA SPATHACEA) , FORNECIMENTO E PLANTIO | UN | 8 | 30.1378 | 30.1378 | 3.9434 | 3.9434 | 241.1 | 31.54 | 272.64
1.20.14 | PLANTA - LAMBARI (TRADESCANTIA ZEBRINA), FORNECIMENTO E PLANTIO | UN | 40 | 18.2471 | 18.2471 | 3.9434 | 3.9434 | 729.88 | 157.73 | 887.61
1.21 | DIVERSOS
1.21.1 | CONCERTINA SIMPLES, EM AÇO GALVANIZADO, ESPIRAL DE Ø = 450 MM, 5 CLIPES P/ESPIRAL, LÂMINA DE 30MM E FIO INTERNO = 2,75MM, INCLUSIVE INSTALAÇÃO | M | 57.4 | 41.669 | 41.669 | 6.6536 | 6.6536 | 2391.8 | 381.91 | 2773.71
1.21.2 | PLACA METÁLICA DE SINALIZAÇÃO DE "ESTACIONAMENTO RESERVADO" PARA DEFICIENTES OU "ESTACIONAMENTO RESERVADO" PARA IDOSO, DIMENSÕES 50X70MM, EM POSTE DE AÇO GALVANIZADO Ø75MM, PINTADO COM DUAS DEMÃOS DE FUNDO ANTICORROSIVO (ZARCÃO) E DUAS DEMÃOS DE PINTURA AUTOMOTIVA COR PRATA ANDINO METÁLICO, INCLUSIVE BASE DE CONCRETO 50X50X50CM | UN | 8 | 787.6669 | 787.6669 | 26.3098 | 26.3098 | 6301.33 | 210.47 | 6511.8
1.21.3 | TRANSPORTE VERTICAL E HORIZONTAL PARA OS SERVIÇOS | UN | 8 | 140.9428 | 140.9428 | 395.0732 | 395.0732 | 1127.54 | 3160.58 | 4288.12
1.21.4 | PAPELÃO ONDULADO PARA PROTEÇÃO DE PISO | M2 | 307.5 | 6.3049 | 6.3049 | 5.2528 | 5.2528 | 1938.76 | 1615.24 | 3554
1.21.5 | PROTECAO E EMBALAGEM DE OBJETOS COM ISOPOR E PLÁSTICO BOLHA. DIMENSÃO ATÉ 2M² | UN | 81 | 45.4957 | 45.4957 | 43.2711 | 43.2711 | 3685.14 | 3504.95 | 7190.09
1.21.6 | PROTETOR DE PORTA EM ALUMÍNIO MADEIRADO 2,7CM ALTURA. (60 CM, 70 CM, 80 CM) - FORNECIMENTO E INSTALAÇÃO. AF_12/2019 | UN | 20 | 42.9403 | 42.9403 | 18.1337 | 18.1337 | 858.8 | 362.67 | 1221.47
1.21.7 | MONTAGEM E/OU CONSERTO DE MOBILIÁRIO (ESTAÇÃO DE TRABALHO OU GAVETEIRO OU ARMÁRIO OU CADEIRA) | UN | 40 | 842.2669 | 842.2669 | 2143.3345 | 2143.3345 | 33690.67 | 85733.37 | 119424.04
1.21.8 | SUPORTE PARA TV ARTICULADO - FORNECIMENTO E INSTALAÇÃO | UN | 8 | 59.8519 | 59.8519 | 22.3359 | 22.3359 | 478.81 | 178.68 | 657.49
1.21.9 | SUPORTE DE TETO PARA TV 32 A 75 POLEGADAS- FORNECIMENTO E INSTALAÇÃO | UN | 8 | 567.3282 | 567.3282 | 22.3359 | 22.3359 | 4538.62 | 178.68 | 4717.3
1.22 | SERVIÇOS FINAIS
1.22.1 | REMANEJAMENTO/REMOÇÃO DE TAPUME/ CHAPAS METÁLICAS E DE MADEIRA, DE FORMA MANUAL, SEM REAPROVEITAMENTO. | M2 | 254.2 | 4.8411 | 4.8411 | 13.3224 | 13.3224 | 1230.59 | 3386.54 | 4617.13
1.22.2 | DESMOBILIZAÇÃO DE PESSOAL E EQUIPAMENTOS | KM | 2050 | 4.5971 | 4.5971 | 0.015226 | 0.015226 | 9424 | 31.21 | 9455.21
1.22.3 | LIMPEZA FINAL DE OBRAS | M2 | 13687.72 | 4.764 | 4.764 | 10.5209 | 10.5209 | 65208.44 | 144006.74 | 209215.18
2 | INSTALAÇÕES ELÉTRICAS
2.1 | INSTALAÇÕES DE BAIXA TENSÃO
2.1.1 | TOMADAS E INTERRUPTORES
2.1.1.1 | PONTO DE INTERRUPTOR 02 SEÇÕES EMBUTIDO, COM ELETRODUTO DE PVC RÍGIDO ROSCÁVEL Ø 3/4", INCLUSIVE RASGO E RECUPERAÇÃO | PT | 16.4 | 32.3208 | 32.3208 | 95.2512 | 95.2512 | 530.06 | 1562.11 | 2092.17
2.1.1.2 | PONTO DE INTERRUPTOR 04 SEÇÕES EMBUTIDO, COM ELETRODUTO DE PVC RÍGIDO ROSCÁVEL Ø 3/4", INCLUSIVE RASGO E RECUPERAÇÃO | PT | 16.4 | 69.5469 | 69.5469 | 238.402 | 238.402 | 1140.56 | 3909.79 | 5050.35
2.1.1.3 | PORTA EQUIPAMENTO NA COR CINZA C/ 01 MÓDULOS DE INTERRUPTORES SIMPLES NA COR BRANCA E 02 MÓDULOS CEGOS NA COR BRANCA | UN | 16 | 89.0395 | 89.0395 | 33.3592 | 33.3592 | 1424.63 | 533.74 | 1958.37
2.1.1.4 | PORTA EQUIPAMENTO NA COR CINZA C/ 02 MÓDULOS DE INTERRUPTORES SIMPLES NA COR BRANCA E 01 MÓDULO CEGO NA COR BRANCA | UN | 8 | 100.0828 | 100.0828 | 33.3592 | 33.3592 | 800.66 | 266.87 | 1067.53
2.1.1.5 | PORTA EQUIPAMENTO NA COR CINZA C/ 03 MÓDULOS DE INTERRUPTORES SIMPLES NA COR BRANCA OU ESPECIFICAÇÃO SIMILAR | UN | 8 | 111.126 | 111.126 | 33.3592 | 33.3592 | 889 | 266.87 | 1155.87
2.1.1.6 | TOMADA DE CORRENTE 2P+T 10A LINHA PIAL PLUS REF. 6150 60 DA PIAL OU EQUIVALENTE, EM CAIXA 4"X2"2" A 1,10 M DO PISO - FORNECIMENTO E INSTALAÇÃO | UN | 8 | 33.0913 | 33.0913 | 39.5104 | 39.5104 | 264.73 | 316.08 | 580.81
2.1.1.7 | TOMADA DUPLA DE CORRENTE 2P+T 20A LINHA PIAL PLUS REF. 6150 60, EMBUTIDA NA PAREDE, INCLUINDO SUPORTE, PLACA E CAIXA PVC 4"X2" - FORNECIMENTO E INSTALAÇÃO | UN | 8 | 54.112 | 54.112 | 53.1677 | 53.1677 | 432.89 | 425.34 | 858.23
2.1.1.8 | TOMADA DUPLA DE PISO PARA LÓGICA RJ45, 8 FIOS, CAT-6E, COMPLETA (PLACA/TAMPA EM LATÃO 4"x4", COM 2 CONECTORES, EXCETO CAIXA 4"X4") | UN | 16 | 125.6235 | 125.6235 | 15.4844 | 15.4844 | 2009.97 | 247.75 | 2257.72
2.1.2 | DUTOS, ELETRODUTOS, ELETROCALHAS E CONEXÕES
2.1.2.1 | ELETRODUTO FLEXIVEL SEALTUBE 1" - FORNECIMENTO E INSTALAÇÃO | M | 41 | 18.0544 | 18.0544 | 5.6182 | 5.6182 | 740.23 | 230.34 | 970.57
2.1.2.2 | ELETRODUTO DE PVC RÍGIDO ROSCÁVEL ANTI-CHAMA, DIAM = 25MM (3/4"), INCLUSIVE CONEXÕES - FORNECIMENTO E INSTALAÇÃO | M | 784.125 | 13.1235 | 13.1235 | 15.6519 | 15.6519 | 10290.46 | 12273.03 | 22563.49
2.1.2.3 | ELETRODUTO DE PVC RÍGIDO ROSCÁVEL ANTI-CHAMA, DIÂM = 32MM (1"), INCLUSIVE CONEXÕES - FORNECIMENTO E INSTALAÇÃO | M | 610.9 | 20.1861 | 20.1861 | 23.4778 | 23.4778 | 12331.65 | 14342.6 | 26674.25
2.1.2.4 | ELETRODUTO DE PVC RÍGIDO ROSCÁVEL ANTI-CHAMA, DIÂM = 40MM (1 1/4"), INCLUSIVE CONEXÕES - FORNECIMENTO E INSTALAÇÃO | M | 135.3 | 25.117 | 25.117 | 26.1119 | 26.1119 | 3398.32 | 3532.93 | 6931.25
2.1.2.5 | ELETRODUTO DE PVC RÍGIDO ROSCÁVEL ANTI-CHAMA, DIÂM = 50MM (1 1/2"), INCLUSIVE CONEXÕES - FORNECIMENTO E INSTALAÇÃO | M | 164 | 28.4813 | 28.4813 | 31.3342 | 31.3342 | 4670.93 | 5138.81 | 9809.74
2.1.2.6 | ELETRODUTO DE PVC RÍGIDO ROSCÁVEL ANTI-CHAMA, DIÂM = 60 MM (2") - INCLUSIVE CONEXÕES - FORNECIMENTO E INSTALAÇÃO | M | 487.9 | 41.7461 | 41.7461 | 37.4701 | 37.4701 | 20367.91 | 18281.67 | 38649.58
2.1.2.7 | ELETRODUTO DE AÇO GALVANIZADO, TIPO LEVE, DN = 3/4", APARENTE, INCLUSIVE CONEXÕES - FORNECIMENTO E INSTALAÇÃO. | M | 524.8 | 16.4493 | 16.4493 | 16.063 | 16.063 | 8632.6 | 8429.85 | 17062.45
2.1.2.8 | ELETRODUTO DE AÇO GALVANIZADO, TIPO LEVE, DN = 1", APARENTE, INCLUSIVE CONEXÕES - FORNECIMENTO E INSTALAÇÃO. | M | 180.4 | 52.8536 | 52.8536 | 11.815 | 11.815 | 9534.78 | 2131.43 | 11666.21
2.1.2.9 | ELETRODUTO DE AÇO GALVANIZADO, TIPO PESADO, DN = 1 1/2", APARENTE, INCLUSIVE CONEXÕES - FORNECIMENTO E INSTALAÇÃO | M | 135.3 | 79.4729 | 79.4729 | 24.1934 | 24.1934 | 10752.68 | 3273.37 | 14026.05
2.1.2.10 | ELETRODUTO DE AÇO GALVANIZADO, TIPO PESADO, DN = 2’’, APARENTE, INCLUSIVE CONEXÕES - FORNECIMENTO E INSTALAÇÃO | M | 155.8 | 102.2144 | 102.2144 | 32.126 | 32.126 | 15924.99 | 5005.22 | 20930.21
2.1.2.11 | ELETRODUTO DE AÇO GALVANIZADO, TIPO PESADO, DN = 3’’, APARENTE, INCLUSIVE CONEXÕES - FORNECIMENTO E INSTALAÇÃO | M | 82 | 19.8907 | 19.8907 | 47.245 | 47.245 | 1631.03 | 3874.08 | 5505.11
2.1.2.12 | ELETRODUTO DE AÇO GALVANIZADO, TIPO PESADO, DN = 4’’, APARENTE, INCLUSIVE CONEXÕES - FORNECIMENTO E INSTALAÇÃO | M | 82 | 250.0528 | 250.0528 | 18.2098 | 18.2098 | 20504.32 | 1493.2 | 21997.52
2.1.2.13 | DUTO TRIPLO 25 EM ALUMÍNIO CINZA, REF. DT 13330.00, COM TAMPA CINZA, REF. DT 15030.00 DUTOTEC OU EQUIVALENTE TÉCNICO, FIXADO EM DIVISÓRIA OU MOBILIÁRIO - FORNECIMENTO E INSTALAÇÃO | M | 123 | 243.7222 | 243.7222 | 19.0776 | 19.0776 | 29977.82 | 2346.55 | 32324.37
2.1.2.14 | ADAPTADOR DE ELETRODUTO EM ALUMÍNIO INJETADO, DE 2X1", PERFIL 25MM, COR CINZA TEXT., DUTOTEC - FORNECIMENTO E INSTALAÇÃO | UN | 122 | 109.996 | 109.996 | 8.0239 | 8.0239 | 13419.51 | 978.91 | 14398.42
2.1.2.15 | ADAPTADOR DE ELETRODUTO EM ALUMÍNIO INJETADO, DE 3X1", PERFIL 25MM, COR CINZA TEXT., DUTOTEC - FORNECIMENTO E INSTALAÇÃO | UN | 122 | 141.328 | 141.328 | 8.0239 | 8.0239 | 17242.02 | 978.91 | 18220.93
2.1.2.16 | TAMPA TERMINAL ABS PARA DUTO 25MM, COR CINZA, CÓD. DT 49130.00 - FORNECIMENTO E INSTALAÇÃO | UN | 233 | 83.4537 | 83.4537 | 0 | 0 | 19444.7 | 0 | 19444.7
2.1.2.17 | CURVA HORIZONTAL 90º, RAIO 30, PARA DUTO DE ALUMÍNIO 25MM, COR CINZA TEXT. - FORNECIMENTO E INSTALAÇÃO | UN | 28 | 135.9477 | 135.9477 | 8.0239 | 8.0239 | 3806.53 | 224.66 | 4031.19
2.1.2.18 | DUTO DUPLO 30 EM ALUMINIO CINZA CÓD. ED 73/2 PCZ COM TAMPA DA ENGEDUTO 70X30X3000, INCLUSIVE TAMPA - FORNECIMENTO E INSTALAÇÃO | M | 123 | 497.653 | 497.653 | 48.1737 | 48.1737 | 61211.31 | 5925.36 | 67136.67
2.1.2.19 | DUTO TRIPLO 30 EM ALUMINIO CINZA CÓD. ED 73/3 PCZ COM TAMPA DA ENGEDUTO 70X30X3000, INCLUSIVE TAMPA - FORNECIMENTO E INSTALAÇÃO | M | 123 | 456.947 | 456.947 | 48.1737 | 48.1737 | 56204.47 | 5925.36 | 62129.83
2.1.2.20 | CAIXA DE DERIVAÇÃO ELETRODUTO DE 2X1", PERFIL 30MM, COR CINZA, CÓD. CDE 73/2 PCZ 1" ENGEDUTO - FORNECIMENTO E INSTALAÇÃO | UN | 32 | 93.842 | 93.842 | 8.0239 | 8.0239 | 3002.94 | 256.76 | 3259.7
2.1.2.21 | CAIXA DE DERIVAÇÃO ELETRODUTO DE 3X1", PERFIL 30MM, COR CINZA, CÓD. CDE 73/2 PCZ 1" ENGEDUTO - FORNECIMENTO E INSTALAÇÃO | UN | 36 | 91.1711 | 91.1711 | 0 | 0 | 3282.15 | 0 | 3282.15
2.1.2.22 | TAMPA TERMINAL (FECHAMENTO LATERAL), CÓD. TR 73/3 ENGEDUTO - FORNECIMENTO E INSTALAÇÃO | UN | 81 | 25.117 | 25.117 | 4.2784 | 4.2784 | 2034.47 | 346.54 | 2381.01
2.1.2.23 | ELETROCALHA LISA TIPO "U" COM ABAS EM CHAPA GALVANIZADA #16USG 300MMX100MM, DOIS DIVISORES "L" (PERFURADOS OU LISOS) DE 100MM COM TAMPA DE ENCAIXE DE PRESSÃO DE FAB. MEGA OU SIMILAR, INCLUSIVE CONEXÕES - FORNECIMENTO E INSTALAÇÃO | M | 323.9 | 482.2694 | 482.2694 | 70.1442 | 70.1442 | 156207.07 | 22719.71 | 178926.78
2.1.2.24 | ELETROCALHA LISA TIPO "U" COM ABAS EM CHAPA GALVANIZADA #16USG 100X100MM, COM TAMPA DE ENCAIXE DE PRESSÃO FAB. MEGA OU SIMILAR, INCLUSIVE CONEXÕES - FORNECIMENTO E INSTALAÇÃO | UN | 110 | 142.0985 | 142.0985 | 31.3342 | 31.3342 | 15630.83 | 3446.76 | 19077.59
2.1.2.25 | FORNECIMENTO E INSTALAÇÃO DE SAÍDA HORIZONTAL PARA ELETRODUTO 1" | UN | 32 | 3.2359 | 3.2359 | 5.7096 | 5.7096 | 103.54 | 182.7 | 286.24
2.1.3 | CAIXAS E CONDULETES
2.1.3.1 | CAIXA DE PASSAGEM DE EMBUTIR METALICA COM TAMPA, DIMENSÃO 150X150X75MM - FORNECIMENTO E INSTALAÇÃO. | UN | 20 | 60.5325 | 60.5325 | 0 | 0 | 1210.64 | 0 | 1210.64
2.1.3.2 | CAIXA DE PASSAGEM DE EMBUTIR PVC COM TAMPA CEGA PARAFUSADA, DIMENSÃO 100X100X75MM- FORNECIMENTO E INSTALAÇÃO | UN | 20 | 57.4763 | 57.4763 | 24.0869 | 24.0869 | 1149.52 | 481.73 | 1631.25
2.1.3.3 | CAIXA DE PASSAGEM DE SOBREPOR METÁLICA 100X100X50MM COM TAMPA CEGA APARAFUSADA - FORNECIMENTO E INSTALAÇÃO | UN | 131 | 98.9142 | 98.9142 | 21.4072 | 21.4072 | 12957.76 | 2804.33 | 15762.09
2.1.3.4 | CAIXA DE PASSAGEM DE SOBREPOR METÁLICA 200X200X120MM COM TAMPA CEGA PARAFUSADA - FORNECIMENTO E INSTALAÇÃO | UN | 8 | 108.1983 | 108.1983 | 193.0298 | 193.0298 | 865.58 | 1544.23 | 2409.81
2.1.3.5 | CAIXA DE DERIVAÇÃO TIPO "X" (1X1) REF.: DT 52230.00, DUTOTEC OU SIMILAR - FORNECIMENTO E INSTALAÇÃO | UN | 94 | 129.7326 | 129.7326 | 8.0239 | 8.0239 | 12194.86 | 754.24 | 12949.1
2.1.3.6 | CAIXA DE DERIVAÇÃO CRUZETA HORIZONTAL, 30MM, COR CINZA, CÓD. CDCH 73/3 PCZ ENGEDUTO - FORNECIMENTO E INSTALAÇÃO | UN | 20 | 88.2947 | 88.2947 | 8.0239 | 8.0239 | 1765.89 | 160.47 | 1926.36
2.1.3.7 | CAIXA OCTOGONAL 3" X 3", PVC, INSTALADA EM LAJE - FORNECIMENTO E INSTALAÇÃO. | UN | 151 | 8.719 | 8.719 | 11.8607 | 11.8607 | 1316.57 | 1790.96 | 3107.53
2.1.3.8 | CONDULETE DE ALUMÍNIO INJETADO, 3/4" EM LIGA DE ALUMÍNIO FUNDIDO TIPOS "E,C,T,X,LL,LR,LB,TB" - FORNECIMENTO E INSTALAÇÃO | UN | 237 | 37.6883 | 37.6883 | 18.3773 | 18.3773 | 8932.13 | 4355.41 | 13287.54
2.1.3.9 | CONDULETE DE ALUMÍNIO INJETADO, 1" EM LIGA DE ALUMÍNIO FUNDIDO TIPOS "E,C,T,X,LL,LR,LB,TB" - FORNECIMENTO E INSTALAÇÃO | UN | 53 | 72.4618 | 72.4618 | 39.7996 | 39.7996 | 3840.47 | 2109.38 | 5949.85
2.1.3.10 | CONDULETE DE ALUMÍNIO INJETADO, 1 1/4" EM LIGA DE ALUMÍNIO FUNDIDO TIPOS "E,C,T,X,LL,LR,LB,TB" - FORNECIMENTO E INSTALAÇÃO | UN | 40 | 38.3047 | 38.3047 | 9.3485 | 9.3485 | 1532.18 | 373.94 | 1906.12
2.1.3.11 | CONDULETE DE ALUMÍNIO INJETADO, 1 1/2" EM LIGA DE ALUMÍNIO FUNDIDO TIPOS "E,C,T,X,LL,LR,LB,TB" - FORNECIMENTO E INSTALAÇÃO | UN | 40 | 50.0414 | 50.0414 | 9.3485 | 9.3485 | 2001.65 | 373.94 | 2375.59
2.1.3.12 | BOX RETO EM ALUMÍNIO DE 3/4", COM BUCHA E ARRUELA - FORNECIMENTO E INSTALAÇÃO | UN | 40 | 18.9662 | 18.9662 | 32.3239 | 32.3239 | 758.64 | 1292.95 | 2051.59
2.1.3.13 | BOX RETO EM ALUMÍNIO DE 1", COM BUCHA E ARRUELA - FORNECIMENTO E INSTALAÇÃO | UN | 475 | 12.4558 | 12.4558 | 5.74 | 5.74 | 5916.49 | 2726.51 | 8643
2.1.3.14 | BOX RETO EM ALUMÍNIO DE 1 1/4", COM BUCHA E ARRUELA - FORNECIMENTO E INSTALAÇÃO | UN | 106 | 17.6949 | 17.6949 | 8.0239 | 8.0239 | 1875.65 | 850.53 | 2726.18
2.1.3.15 | BOX RETO EM ALUMÍNIO DE 1 1/2", COM BUCHA E ARRUELA - FORNECIMENTO E INSTALAÇÃO | UN | 81 | 29.9966 | 29.9966 | 16.9308 | 16.9308 | 2429.72 | 1371.39 | 3801.11
2.1.3.16 | TAMPA CEGA (ESPELHO LISO) PARA CONDULETE CAIXA 4X2" - FORNECIMENTO E INSTALAÇÃO | UN | 373 | 4.1605 | 4.1605 | 3.1212 | 3.1212 | 1551.86 | 1164.22 | 2716.08
2.1.4 | CABEAÇÃO E CONEXÕES
2.1.4.1 | CABO DE COBRE PP CORDPLAST 3X2,5 MM², 1KV - FORNECIMENTO E INSTALAÇÃO | M | 155.8 | 16.6163 | 16.6163 | 1.5987 | 1.5987 | 2588.81 | 249.07 | 2837.88
2.1.4.2 | CABO DE COBRE PP CORDPLAST 4X2,5 MM², 1KV - FORNECIMENTO E INSTALAÇÃO | M | 287 | 18.17 | 18.17 | 5.8923 | 5.8923 | 5214.79 | 1691.08 | 6905.87
2.1.4.3 | CABO DE COBRE FLEXÍVEL ISOLADO, 2,5 MM², ANTI-CHAMA 450/750V - FORNECIMENTO E INSTALAÇÃO. | M | 27470 | 4.9823 | 4.9823 | 1.5378 | 1.5378 | 136864 | 42242.89 | 179106.89
2.1.4.4 | CABO DE COBRE FLEXÍVEL ISOLADO, 4 MM², ANTI-CHAMA 450/750V - FORNECIMENTO E INSTALAÇÃO. | M | 1525.2 | 7.9101 | 7.9101 | 1.553 | 1.553 | 12064.41 | 2368.64 | 14433.05
2.1.4.5 | CABO DE COBRE FLEXÍVEL ISOLADO, 6 MM², ANTI-CHAMA 450/750V - FORNECIMENTO E INSTALAÇÃO. | M | 1220.16 | 11.4799 | 11.4799 | 2.7102 | 2.7102 | 14007.25 | 3306.81 | 17314.06
2.1.4.6 | CABO DE COBRE FLEXÍVEL ISOLADO, 10 MM², ANTI-CHAMA 0,6/1,0 KV - FORNECIMENTO E INSTALAÇÃO. | M | 976.128 | 19.9806 | 19.9806 | 4.05 | 4.05 | 19503.61 | 3953.32 | 23456.93
2.1.4.7 | CABO DE COBRE FLEXÍVEL ISOLADO, 16 MM², ANTI-CHAMA 0,6/1,0 KV - FORNECIMENTO E INSTALAÇÃO. | M | 780.9024 | 32.5905 | 32.5905 | 6.0902 | 6.0902 | 25449.96 | 4755.87 | 30205.83
2.1.4.8 | CABO DE COBRE FLEXÍVEL ISOLADO, 25 MM², ANTI-CHAMA 0,6/1,0 KV - FORNECIMENTO E INSTALAÇÃO. | M | 624.7219 | 39.6016 | 39.6016 | 0.060902 | 0.060902 | 24740.01 | 38.04 | 24778.05
2.1.4.9 | CABO DE COBRE FLEXÍVEL ISOLADO, 35 MM², ANTI-CHAMA 0,6/1,0 KV - FORNECIMENTO E INSTALAÇÃO. | M | 499.7775 | 55.9354 | 55.9354 | 0.076128 | 0.076128 | 27955.25 | 38.04 | 27993.29
2.1.4.10 | CABO DE COBRE FLEXÍVEL ISOLADO, 50 MM², ANTI-CHAMA 0,6/1,0 KV - FORNECIMENTO E INSTALAÇÃO. | M | 399.822 | 82.2081 | 82.2081 | 4.4154 | 4.4154 | 32868.6 | 1765.38 | 34633.98
2.1.4.11 | CABO DE COBRE FLEXÍVEL ISOLADO, 70 MM², ANTI-CHAMA 0,6/1,0 KV - FORNECIMENTO E INSTALAÇÃO. | M | 319.8576 | 115.6846 | 115.6846 | 0.076128 | 0.076128 | 37002.59 | 24.35 | 37026.94
2.1.4.12 | TERMINAL DE COMPRESSÃO PARA CABO DE 2,50MM2 - FORNECIMENTO E INSTALAÇÃO. | UN | 2746 | 1.7721 | 1.7721 | 1.2485 | 1.2485 | 4866.07 | 3428.37 | 8294.44
2.1.4.13 | TERMINAL DE COMPRESSÃO PARA CABO DE 4 MM2 - FORNECIMENTO E INSTALAÇÃO. | UN | 152 | 2.016 | 2.016 | 1.2485 | 1.2485 | 306.43 | 189.77 | 496.2
2.1.4.14 | TERMINAL DE COMPRESSÃO PARA CABO DE 6 MM2 - FORNECIMENTO E INSTALAÇÃO. | UN | 196 | 2.4912 | 2.4912 | 1.2485 | 1.2485 | 488.26 | 244.7 | 732.96
2.1.4.15 | TERMINAL DE COMPRESSÃO PARA CABO DE 10 MM2 - FORNECIMENTO E INSTALAÇÃO | UN | 196 | 3.1846 | 3.1846 | 2.9842 | 2.9842 | 624.17 | 584.9 | 1209.07
2.1.4.16 | TERMINAL DE COMPRESSÃO PARA CABO DE 16 MM2 - FORNECIMENTO E INSTALAÇÃO. | UN | 196 | 3.5955 | 3.5955 | 2.9842 | 2.9842 | 704.71 | 584.9 | 1289.61
2.1.4.17 | TERMINAL DE COMPRESSÃO PARA CABO DE 25 MM2 - FORNECIMENTO E INSTALAÇÃO. | UN | 196 | 4.5842 | 4.5842 | 2.9842 | 2.9842 | 898.51 | 584.9 | 1483.41
2.1.4.18 | TERMINAL DE COMPRESSÃO PARA CABO DE 35 MM2 - FORNECIMENTO E INSTALAÇÃO. | UN | 196 | 13.4702 | 13.4702 | 1.553 | 1.553 | 2640.16 | 304.38 | 2944.54
2.1.4.19 | TERMINAL DE COMPRESSÃO PARA CABO DE 50 MM2 - FORNECIMENTO E INSTALAÇÃO. | UN | 196 | 12.5713 | 12.5713 | 1.553 | 1.553 | 2463.98 | 304.38 | 2768.36
2.1.4.20 | TERMINAL DE COMPRESSÃO PARA CABO DE 70 MM2 - FORNECIMENTO E INSTALAÇÃO. | UN | 196 | 9.528 | 9.528 | 1.8575 | 1.8575 | 1867.49 | 364.07 | 2231.56
2.1.4.21 | PONTO ELÉTRICO MONOFÁSICO COM CABO DE COBRE FLEXÍVEL 2,5 MM² ANTI-CHAMA ATÉ 30M, EXCLUSO INFRAESTRUTURA - FORNECIMENTO E INSTALAÇÃO | PT | 61.5 | 239.9598 | 239.9598 | 267.0413 | 267.0413 | 14757.52 | 16423.04 | 31180.56
2.1.4.22 | CABO HDMI 15M BLINDADO 2.0 ETHERNET 15 METROS 4K ULTRA HD 3D 2160P | M | 61.5 | 21.3546 | 21.3546 | 6.2273 | 6.2273 | 1313.3 | 382.97 | 1696.27
2.1.5 | FIXAÇÕES
2.1.5.1 | FIXAÇÃO DE ELETRODUTO ENTRE 3/4" E 2" COM ABRAÇADEIRA METÁLICA TIPO D COM CUNHA, FIXADA COM BUCHA DE NYLON S8, PARAFUSO 4,8X50 E ARRUELA, FIXADA EM PAREDE OU TETO - FORNECIMENTO E INSTALAÇÃO | UN | 204 | 6.5232 | 6.5232 | 5.2224 | 5.2224 | 1330.73 | 1065.36 | 2396.09
2.1.5.2 | FIXAÇÃO DE ELETRODUTO ENTRE 2" E 4" COM FITA PERFURADA LEVE, FIXADA COM 2 BUCHAS DE NYLON S8, 2 PARAFUSOS 4,8X50 E 2 ARRUELAS, FIXADA EM PAREDE - FORNECIMENTO E INSTALAÇÃO | UN | 204 | 27.942 | 27.942 | 40.226 | 40.226 | 5700.17 | 8206.09 | 13906.26
2.1.5.3 | FIXAÇÃO DE ELETRODUTO ENTRE 2" E 4" COM FITA PERFURADA LEVE, FIXADA COM BUCHA DE NYLON S10, PARAFUSO 4,8X50, PARAFUSO CABEÇA DE LENTILHA 1/4" E ARRUELAS, FIXADA EM TETO - FORNECIMENTO E INSTALAÇÃO | UN | 204 | 5.4574 | 5.4574 | 5.1615 | 5.1615 | 1113.31 | 1052.93 | 2166.24
2.1.5.4 | FIXAÇÃO DE ELETROCALHAS COM VERGALHÃO (TIRANTE), COM ROSCA TOTAL Ø 1/4"X1000MM, INCLUSIVE CUNHA, JAQUETA, ARRUELAS E SUPORTE VERTICAL - FORNECIMENTO E INSTALAÇÃO | UN | 409 | 18.8634 | 18.8634 | 16.063 | 16.063 | 7715.14 | 6569.75 | 14284.89
2.2 | QDFL-QUADRO DE LUZ E DE FORÇA, CONFORME PROJETO
2.2.1 | QUADRO DE DISTRIBUIÇÃO DE ENERGIA EM CHAPA DE AÇO GALVANIZADO, DE EMBUTIR, COM BARRAMENTO TRIFÁSICO, NEUTRO E TERRA, PARA 24 DISJUNTORES DIN, INCLUSIVE DISJUNTOR GERAL ATÉ 100A E PORTA PROJETO - FORNECIMENTO E INSTALAÇÃO. | UN | 4 | 788.3604 | 788.3604 | 123.7382 | 123.7382 | 3153.44 | 494.95 | 3648.39
2.2.2 | CANALETA PLÁSTICA 60 X 50 MM, BRANCA, HELLERMAN OU SIMILAR - FORNECIMENTO E INSTALAÇÃO | M | 7.38 | 53.7396 | 53.7396 | 40.1498 | 40.1498 | 396.59 | 296.3 | 692.89
2.2.3 | TRILHO TIPO DIN PARA INSTALAÇÃO DE DISJUNTORES EM QUADRO ELÉTRICO - FORNECIMENTO E INSTALAÇÃO | M | 5.33 | 17.5023 | 17.5023 | 9.3485 | 9.3485 | 93.28 | 49.82 | 143.1
2.2.4 | DISPOSITIVO DE PROTEÇÃO CONTRA SURTO DE TENSÃO DPS 30KA - 275V - FORNECIMENTO E INSTALAÇÃO | UN | 16 | 117.9061 | 117.9061 | 16.063 | 16.063 | 1886.49 | 257 | 2143.49
2.2.5 | DISJUNTOR MONOPOLAR DR 20 A - DISPOSITIVO RESIDUAL DIFERENCIAL MONOPOLAR, 30MA - FORNECIMENTO E INSTALAÇÃO | UN | 4 | 7.0625 | 7.0625 | 20.8743 | 20.8743 | 28.25 | 83.49 | 111.74
2.2.6 | DISJUNTOR TERMOMAGNETICO MONOPOLAR/BIPOLAR DE 10 A 25A, PADRÃO DIN, CURVA C - FORNECIMENTO E INSTALAÇÃO | UN | 90 | 12.6099 | 12.6099 | 14.2664 | 14.2664 | 1134.88 | 1283.97 | 2418.85
2.2.7 | DISJUNTOR TERMOMAGNETICO MONOPOLAR/BIPOLAR DE 25 A 50A, PADRÃO DIN, CURVA C - FORNECIMENTO E INSTALAÇÃO | UN | 24 | 19.3385 | 19.3385 | 14.2664 | 14.2664 | 464.12 | 342.39 | 806.51
2.2.8 | PLACA DE PROTEÇÃO EM POLICARBONATO EM KIT COMPLETO (PERFIS METÁLICOS, PARAFUSOS E ARRUELAS), E=3MM | M2 | 0.82 | 390.6746 | 390.6746 | 33.344 | 33.344 | 320.35 | 27.34 | 347.69
2.2.9 | IDENTIFICAÇÃO DE CIRCUITO COM FITA ROTULADORA (POR CIRCUITO) | UN | 127 | 1.2327 | 1.2327 | 1.0201 | 1.0201 | 156.55 | 129.55 | 286.1
2.2.10 | SINALEIRO 22MM LED 220V 3SB66216-6AA40 | UN | 12 | 50.2083 | 50.2083 | 20.8743 | 20.8743 | 602.49 | 250.49 | 852.98
2.2.11 | ELABORAÇÃO DE DIAGRAMAS UNIFILARES, TRIFILARES E ARRANJO FÍSICO UTILIZANDO FERRAMENTA DE DESENHO APROPRIADA DOS QUADROS ELÉTRICOS, EMBUTIDO OU DE SOBREPOR INSTALADOS EM QUALQUER ÁREA INTERNA OU EXTERNA | UN | 4 | 22.3433 | 22.3433 | 138.2939 | 138.2939 | 89.37 | 553.17 | 642.54
2.2.12 | PLACA DE SINALIZAÇÃO DE “RISCO DE CHOQUE ELÉTRICO”, FOTOLUMINESCÊNCIA, TRIANGULAR, 15 CM, EM PVC 2MM ANTI-CHAMAS - AMARELO E PRETO - INSTALADO NA PAREDE COM FITA DUPLA FACE. | UN | 4 | 30.4845 | 30.4845 | 11.5714 | 11.5714 | 121.93 | 46.28 | 168.21
2.3 | QFAC-QUADRO DE FORÇA DE AR-CONDICIONADO, CONFORME PROJETO
2.3.1 | QUADRO DE DISTRIBUIÇÃO DE ENERGIA EM CHAPA DE AÇO GALVANIZADO, DE EMBUTIR, COM BARRAMENTO TRIFÁSICO, NEUTRO E TERRA, PARA 40 DISJUNTORES DIN, INCLUSIVE DISJUNTOR GERAL ATÉ 125A E PORTA PROJETO - FORNECIMENTO E INSTALAÇÃO. | UN | 4 | 1269.0889 | 1269.0889 | 70.2965 | 70.2965 | 5076.35 | 281.18 | 5357.53
2.3.2 | CANALETA PLÁSTICA 60 X 50 MM, BRANCA, HELLERMAN OU SIMILAR - FORNECIMENTO E INSTALAÇÃO | M | 10.66 | 51.8263 | 51.8263 | 33.5115 | 33.5115 | 552.46 | 357.23 | 909.69
2.3.3 | TRILHO TIPO DIN PARA INSTALAÇÃO DE DISJUNTORES EM QUADRO ELÉTRICO - FORNECIMENTO E INSTALAÇÃO | M | 6.97 | 17.5023 | 17.5023 | 9.3485 | 9.3485 | 121.99 | 65.15 | 187.14
2.3.4 | DISPOSITIVO DE PROTEÇÃO CONTRA SURTO DE TENSÃO DPS 30KA - 275V - FORNECIMENTO E INSTALAÇÃO | UN | 16 | 117.9061 | 117.9061 | 16.063 | 16.063 | 1886.49 | 257 | 2143.49
2.3.5 | CONTATOR TRIPOLAR 220/380V COM CAPACIDADE 50A - FORNECIMENTO E INSTALAÇÃO | UN | 8 | 756.2835 | 756.2835 | 25.716 | 25.716 | 6050.26 | 205.72 | 6255.98
2.3.6 | DISJUNTOR TERMOMAGNETICO MONOPOLAR/BIPOLAR DE 10 A 25A, PADRÃO DIN, CURVA C - FORNECIMENTO E INSTALAÇÃO | UN | 139 | 12.6099 | 12.6099 | 14.2664 | 14.2664 | 1752.77 | 1983.02 | 3735.79
2.3.7 | DISJUNTOR TERMOMAGNETICO MONOPOLAR/BIPOLAR DE 25 A 50A, PADRÃO DIN, CURVA C - FORNECIMENTO E INSTALAÇÃO | UN | 40 | 19.3385 | 19.3385 | 14.2664 | 14.2664 | 773.54 | 570.65 | 1344.19
2.3.8 | DISJUNTOR BIPOLAR DR 10 A 25A - DISPOSITIVO RESIDUAL DIFERENCIAL BIPOLAR, 30MA - FORNECIMENTO E INSTALAÇÃO | UN | 139 | 186.6311 | 186.6311 | 6.8363 | 6.8363 | 25941.72 | 950.24 | 26891.96
2.3.9 | DISJUNTOR BIPOLAR DR 25 A 50A - DISPOSITIVO RESIDUAL DIFERENCIAL BIPOLAR, 30MA - FORNECIMENTO E INSTALAÇÃO | UN | 40 | 65.258 | 65.258 | 14.2664 | 14.2664 | 2610.31 | 570.65 | 3180.96
2.3.10 | DISJUNTOR TERMOMAGNETICO TRIPOLAR DE 16 A 25A, PADRÃO DIN, CURVA C - FORNECIMENTO E INSTALAÇÃO | UN | 40 | 99.0555 | 99.0555 | 36.2064 | 36.2064 | 3962.21 | 1448.25 | 5410.46
2.3.11 | DISJUNTOR TETRAPOLAR DR 25 A - DISPOSITIVO RESIDUAL DIFERENCIAL TETRAPOLAR, 30MA - FORNECIMENTO E INSTALAÇÃO | UN | 4 | 235.5039 | 235.5039 | 31.3342 | 31.3342 | 942.01 | 125.33 | 1067.34
2.3.12 | RELÉ SUPERVISOR TRIFÁSICO MODELO RST DA TRON CONTROLE ELÉTRICOS OU EQUIVALENTE - FORNECIMENTO E INSTALAÇÃO | UN | 4 | 576.0216 | 576.0216 | 53.5331 | 53.5331 | 2304.08 | 214.13 | 2518.21
2.3.13 | TIMER PROGRAMADOR HORARIO PDS 02 40P DIGITAL 110/220V, TRON, FORNECIMENTO E INSTALAÇÃO | UN | 4 | 299.9272 | 299.9272 | 10.7036 | 10.7036 | 1199.7 | 42.81 | 1242.51
2.3.14 | PLACA DE PROTEÇÃO EM POLICARBONATO EM KIT COMPLETO (PERFIS METÁLICOS, PARAFUSOS E ARRUELAS), E=3MM | M2 | 1.64 | 390.6746 | 390.6746 | 33.344 | 33.344 | 640.7 | 54.68 | 695.38
2.3.15 | IDENTIFICAÇÃO DE CIRCUITO COM FITA ROTULADORA (POR CIRCUITO) | UN | 180 | 1.2327 | 1.2327 | 1.0201 | 1.0201 | 221.89 | 183.62 | 405.51
2.3.16 | SINALEIRO 22MM LED 220V 3SB66216-6AA40 | UN | 12 | 50.2083 | 50.2083 | 20.8743 | 20.8743 | 602.49 | 250.49 | 852.98
2.3.17 | ELABORAÇÃO DE DIAGRAMAS UNIFILARES, TRIFILARES E ARRANJO FÍSICO UTILIZANDO FERRAMENTA DE DESENHO APROPRIADA DOS QUADROS ELÉTRICOS, EMBUTIDO OU DE SOBREPOR INSTALADOS EM QUALQUER ÁREA INTERNA OU EXTERNA | UN | 4 | 22.3433 | 22.3433 | 138.2939 | 138.2939 | 89.37 | 553.17 | 642.54
2.3.18 | PLACA DE SINALIZAÇÃO DE “RISCO DE CHOQUE ELÉTRICO”, FOTOLUMINESCÊNCIA, TRIANGULAR, 15 CM, EM PVC 2MM ANTI-CHAMAS - AMARELO E PRETO - INSTALADO NA PAREDE COM FITA DUPLA FACE. | UN | 4 | 30.4845 | 30.4845 | 11.5714 | 11.5714 | 121.93 | 46.28 | 168.21
2.4 | QFNB-QUADRO DE FORÇA DO NOBREAK, CONFORME PROJETO
2.4.1 | QFNB (QUADRO DE FORÇA DO NO-BREAK), DE EMBUTIR, EM CHAPA GALVANIZADA 18BSG COM PINTURA ELETROSTÁTICA À PÓ A BASE DE EPÓXI, TIPO SOBREPOR, C/ESPELHO EM POLICARBONATO OU ACRÍLICO, MOLDURA E PORTA EM CHAPA GALVANIZADA 16BSG, ESPELHO E PORTA ARTICULÁVEIS COM FECHO RÁPIDO COM DISPOSITIVOS DE COMANDO E PROTEÇÃO CONFORME DIAGRAMA UNIFILAR, h=1,50m DO PISO AO CENTRO, CONFORME PROJETO - FORNECIMENTO E INSTALAÇÃO | UN | 4 | 7323.5048 | 7323.5048 | 240.899 | 240.899 | 29294.01 | 963.59 | 30257.6
2.5 | QBI-QUADRO DE BOMBAS DE INCÊNDIO, CONFORME PROJETO
2.5.1 | QUADRO DE DISTRIBUIÇÃO DE ENERGIA EM CHAPA DE AÇO GALVANIZADO, DE EMBUTIR, COM BARRAMENTO TRIFÁSICO, NEUTRO E TERRA, PARA 10 DISJUNTORES DIN, INCLUSIVE DISJUNTOR GERAL ATÉ 63A E PORTA PROJETO - FORNECIMENTO E INSTALAÇÃO. | UN | 4 | 1614.4219 | 1614.4219 | 156.4732 | 156.4732 | 6457.68 | 625.89 | 7083.57
2.5.2 | CANALETA PLÁSTICA 60 X 50 MM, BRANCA, HELLERMAN OU SIMILAR - FORNECIMENTO E INSTALAÇÃO | M | 3.28 | 53.7396 | 53.7396 | 40.1498 | 40.1498 | 176.26 | 131.69 | 307.95
2.5.3 | DISJUNTOR TERMOMAGNETICO MONOPOLAR/BIPOLAR DE 10 A 25A, PADRÃO DIN, CURVA C - FORNECIMENTO E INSTALAÇÃO | UN | 45 | 12.6099 | 12.6099 | 14.2664 | 14.2664 | 567.44 | 641.98 | 1209.42
2.5.4 | DISJUNTOR TERMOMAGNETICO TRIPOLAR DE 16 A 25A, PADRÃO DIN, CURVA C - FORNECIMENTO E INSTALAÇÃO | UN | 12 | 99.0555 | 99.0555 | 36.2064 | 36.2064 | 1188.66 | 434.47 | 1623.13
2.5.5 | RELE DE SOBRECARGA TERMICO FAIXA DE CORRENTE 32-50A FAB. WEG OU SIMILAR | UN | 4 | 451.8234 | 451.8234 | 28.9743 | 28.9743 | 1807.29 | 115.89 | 1923.18
2.5.6 | CONTATOR TRIPOLAR 220/380V COM CAPACIDADE 50A - FORNECIMENTO E INSTALAÇÃO | UN | 4 | 756.2835 | 756.2835 | 25.716 | 25.716 | 3025.13 | 102.86 | 3127.99
2.5.7 | COMUTADOR MONOBLOCO Ø22MM PLÁSTICO, 2 POSIÇÕES FIXAS, MAN. CURTA, NA+NF, FAB. SCHNEIDER ELECTRIC REF. XB7ND25 OU EQUIVALENTE TÉCNICO. | UN | 4 | 106.439 | 106.439 | 28.6393 | 28.6393 | 425.75 | 114.55 | 540.3
2.5.8 | PRESSOSTATO ALTA/BAIXA COM REARME MANUAL PS10 | UN | 4 | 28.0062 | 28.0062 | 89.298 | 89.298 | 112.02 | 357.19 | 469.21
2.5.9 | PLACA DE PROTEÇÃO EM POLICARBONATO EM KIT COMPLETO (PERFIS METÁLICOS, PARAFUSOS E ARRUELAS), E=3MM | M2 | 1.025 | 390.6746 | 390.6746 | 33.344 | 33.344 | 400.44 | 34.17 | 434.61
2.5.10 | IDENTIFICAÇÃO DE CIRCUITO COM FITA ROTULADORA (POR CIRCUITO) | UN | 53 | 1.2327 | 1.2327 | 1.0201 | 1.0201 | 65.33 | 54.06 | 119.39
2.5.11 | SINALEIRO 22MM LED 220V 3SB66216-6AA40 | UN | 12 | 50.2083 | 50.2083 | 20.8743 | 20.8743 | 602.49 | 250.49 | 852.98
2.5.12 | ELABORAÇÃO DE DIAGRAMAS UNIFILARES, TRIFILARES E ARRANJO FÍSICO UTILIZANDO FERRAMENTA DE DESENHO APROPRIADA DOS QUADROS ELÉTRICOS, EMBUTIDO OU DE SOBREPOR INSTALADOS EM QUALQUER ÁREA INTERNA OU EXTERNA | UN | 4 | 22.3433 | 22.3433 | 138.2939 | 138.2939 | 89.37 | 553.17 | 642.54
2.5.13 | PLACA DE SINALIZAÇÃO DE “RISCO DE CHOQUE ELÉTRICO”, FOTOLUMINESCÊNCIA, TRIANGULAR, 15 CM, EM PVC 2MM ANTI-CHAMAS - AMARELO E PRETO - INSTALADO NA PAREDE COM FITA DUPLA FACE. | UN | 4 | 30.4845 | 30.4845 | 11.5714 | 11.5714 | 121.93 | 46.28 | 168.21
2.6 | QGBT-QUADRO GERAL DE BAIXA TENSÃO, CONFORME PROJETO
2.6.1 | QUADRO DE DISTRIBUIÇÃO DE ENERGIA EM CHAPA DE AÇO GALVANIZADO, DE EMBUTIR, COM BARRAMENTO TRIFÁSICO, NEUTRO E TERRA, PARA DISJUNTORES DIN, INCLUSIVE DISJUNTOR GERAL DE 150 ATÉ 250A E PORTA PROJETO - FORNECIMENTO E INSTALAÇÃO. | UN | 4 | 1830.1635 | 1830.1635 | 145.4042 | 145.4042 | 7320.65 | 581.61 | 7902.26
2.6.2 | TRANSFORMADOR DE CORRENTE EM QD - FAIXA 150 A 250/5A | UN | 12 | 191.5107 | 191.5107 | 32.8263 | 32.8263 | 2298.12 | 393.91 | 2692.03
2.6.3 | CANALETA PLÁSTICA 60 X 50 MM, BRANCA, HELLERMAN OU SIMILAR - FORNECIMENTO E INSTALAÇÃO | M | 10.66 | 53.7396 | 53.7396 | 40.1498 | 40.1498 | 572.86 | 427.99 | 1000.85
2.6.4 | TRILHO TIPO DIN PARA INSTALAÇÃO DE DISJUNTORES EM QUADRO ELÉTRICO - FORNECIMENTO E INSTALAÇÃO | M | 10.66 | 17.5023 | 17.5023 | 9.3485 | 9.3485 | 186.57 | 99.65 | 286.22
2.6.5 | MULTIMEDIDOR DE GRANDEZAS ELÉTRICAS 220VAC PROTOCOLO MODBUS PARA INTEGRAÇÃO A CLPS E IHM EXTERNAS, FAB. KRON REF. MULT-K PLUS OU EQUIVALENTE TÉCNICO. | UN | 4 | 3217.839 | 3217.839 | 26.7666 | 26.7666 | 12871.35 | 107.06 | 12978.41
2.6.6 | DISPOSITIVO DE PROTEÇÃO CONTRA SURTO DE TENSÃO DPS 30KA - 275V - FORNECIMENTO E INSTALAÇÃO | UN | 16 | 117.9061 | 117.9061 | 16.063 | 16.063 | 1886.49 | 257 | 2143.49
2.6.7 | DISJUNTOR TERMOMAGNETICO MONOPOLAR/BIPOLAR DE 10 A 25A, PADRÃO DIN, CURVA C - FORNECIMENTO E INSTALAÇÃO | UN | 16 | 12.6099 | 12.6099 | 14.2664 | 14.2664 | 201.75 | 228.26 | 430.01
2.6.8 | DISJUNTOR TERMOMAGNÉTICO TRIPOLAR, CORRENTE NOMINAL DE 63A, COM CAIXA MOLDADA - FORNECIMENTO E INSTALAÇÃO | UN | 4 | 104.5386 | 104.5386 | 10.1098 | 10.1098 | 418.15 | 40.43 | 458.58
2.6.9 | DISJUNTOR TERMOMAGNÉTICO TRIPOLAR, CORRENTE NOMINAL DE 70A, COM CAIXA MOLDADA - FORNECIMENTO E INSTALAÇÃO | UN | 4 | 175.8061 | 175.8061 | 30.4055 | 30.4055 | 703.22 | 121.62 | 824.84
2.6.10 | DISJUNTOR TERMOMAGNÉTICO TRIPOLAR, CORRENTE NOMINAL DE 125A, COM CAIXA MOLDADA - FORNECIMENTO E INSTALAÇÃO | UN | 8 | 493.0302 | 493.0302 | 65.4243 | 65.4243 | 3944.24 | 523.39 | 4467.63
2.6.11 | DISJUNTOR TERMOMAGNÉTICO TRIPOLAR, CORRENTE NOMINAL DE 150A, COM CAIXA MOLDADA - FORNECIMENTO E INSTALAÇÃO | UN | 8 | 541.3252 | 541.3252 | 70.8294 | 70.8294 | 4330.6 | 566.63 | 4897.23
2.6.12 | PLACA DE PROTEÇÃO EM POLICARBONATO EM KIT COMPLETO (PERFIS METÁLICOS, PARAFUSOS E ARRUELAS), E=3MM | M2 | 1.968 | 390.6746 | 390.6746 | 33.344 | 33.344 | 768.84 | 65.62 | 834.46
2.6.13 | IDENTIFICAÇÃO DE CIRCUITO COM FITA ROTULADORA (POR CIRCUITO) | UN | 61 | 1.2327 | 1.2327 | 1.0201 | 1.0201 | 75.19 | 62.22 | 137.41
2.6.14 | SINALEIRO 22MM LED 220V 3SB66216-6AA40 | UN | 24 | 50.2083 | 50.2083 | 20.8743 | 20.8743 | 1204.99 | 500.98 | 1705.97
2.6.15 | ELABORAÇÃO DE DIAGRAMAS UNIFILARES, TRIFILARES E ARRANJO FÍSICO UTILIZANDO FERRAMENTA DE DESENHO APROPRIADA DOS QUADROS ELÉTRICOS, EMBUTIDO OU DE SOBREPOR INSTALADOS EM QUALQUER ÁREA INTERNA OU EXTERNA | UN | 4 | 22.3433 | 22.3433 | 138.2939 | 138.2939 | 89.37 | 553.17 | 642.54
2.6.16 | PLACA DE SINALIZAÇÃO DE “RISCO DE CHOQUE ELÉTRICO”, FOTOLUMINESCÊNCIA, TRIANGULAR, 15 CM, EM PVC 2MM ANTI-CHAMAS - AMARELO E PRETO - INSTALADO NA PAREDE COM FITA DUPLA FACE. | UN | 4 | 30.4845 | 30.4845 | 11.5714 | 11.5714 | 121.93 | 46.28 | 168.21
2.7 | INSTALAÇÕES DE CFTV-IP
2.7.1 | CFTV-IP
2.7.1.1 | ADEQUAÇÃO DE RACK
2.7.1.1.1 | REMOÇÃO DE VOICE PANEL DE TELEFONIA ANALÓGICA (SEM REAPROVEITAMENTO) | UN | 4 | 4.4301 | 4.4301 | 15.591 | 15.591 | 17.72 | 62.36 | 80.08
2.7.1.1.2 | ORGANIZAÇÃO DO RACK DE COMUNICAÇÃO COM LIMPEZA COMPLETA, IDENTIFICAÇÃO DE TODOS OS PONTOS COM ANILHAS E IDENTIFICAÇÃO COM A ROTULADORA (TANTO NOS CABOS QUE CHEGAM NO PATCH PANEL COMO NOS PATCH CORD QUE VAI NO SWITCH), ORGANIZAÇÃO DOS CABOS TRASEIROS COM FITA TIPO VELCRO, DUPLA FACE E CABOS DIANTEIROS NOS ORGANIZADORES DE CABOS E FIXAÇÃO DOS EQUIPAMENTOS COM PARAFUSO M5 E PORCA GAIOLA | UN | 4 | 255.4717 | 255.4717 | 214.1325 | 214.1325 | 1021.88 | 856.52 | 1878.4
2.7.1.1.3 | PATCH PANEL 24 PORTAS, CATEGORIA 6, FAB. PLP, REF. KEN24-CAT6, OU EQUIVALENTE - FORNECIMENTO E INSTALAÇÃO. | UN | 4 | 1171.3945 | 1171.3945 | 277.4252 | 277.4252 | 4685.57 | 1109.7 | 5795.27
2.7.1.1.4 | PASSA CABOS FECHADO HORIZONTAL CENTRAL 2U (REF. CHARTHON'S 133.03.002, Q&T EQUIPAMENTOS REF. GRA 7002, OU SIMILAR) - FORNECIMENTO E INSTALAÇÃO | UN | 12 | 44.2758 | 44.2758 | 6.2273 | 6.2273 | 531.3 | 74.72 | 606.02
2.7.1.1.5 | GUIA DE CABOS HORIZONTAL 19" 1U 80MM PT W0718/01 - FORNECIMENTO E MONTAGEM | UN | 8 | 107.2095 | 107.2095 | 6.2273 | 6.2273 | 857.67 | 49.81 | 907.48
2.7.1.1.6 | CALHA DE 12 TOMADAS RACK 19" - FORNECIMENTO E INSTALAÇÃO | UN | 8 | 199.0483 | 199.0483 | 10.7036 | 10.7036 | 1592.38 | 85.62 | 1678
2.7.1.2 | PONTOS CFTV IP
2.7.1.2.1 | PONTOS DE REDE
2.7.1.2.1.1 | PONTO TETO
2.7.1.2.1.1.1 | PONTO DE REDE INCLUINDO FORNECIMENTO E INSTALAÇÃO DE: ELETRODUTOS DE PVC RÍGIDO ROSCÁVEL ATÉ 40 METROS (DN = 32MM) INCLUSIVE CONEXÕES E FIXAÇÕES; CONDULETE DE ALUMÍNIO, TIPO E, P/ ELETRODUTO DN 32 MM; PATCH-CORD 2,5M RJ45/RJ45 4 PARES, COR AZUL, CAT.6 (2 UNIDADES POR PONTO); FIXAÇÃO DE ELETRODUTOS, DIÂMETROS MENORES OU IGUAIS A 40 MM, COM ABRAÇADEIRA METÁLICA FLEXÍVEL 18 MM, FIXADA DIRETAMENTE NA LAJE. | UN | 12 | 534.314 | 534.314 | 425.0676 | 425.0676 | 6411.76 | 5100.81 | 11512.57
2.7.1.2.1.1.2 | PONTO DE REDE INCLUINDO FORNECIMENTO E INSTALAÇÃO DE: ELETRODUTOS DE PVC RÍGIDO ROSCÁVEL ACIMA DE 40 METROS (DN = 32MM) INCLUSIVE CONEXÕES E FIXAÇÕES; CONDULETE DE ALUMÍNIO, TIPO E, P/ ELETRODUTO DN 32 MM, COM CONECTOR RJ-45 FÊMEA REF. 56115/17 CAT.6, FAB. TRAMONTINA OU EQUIVALENTE; PATCH-CORD 2,5M RJ45/RJ45 4 PARES, COR AZUL, CAT.6 (2 UNIDADES POR PONTO); FIXAÇÃO DE ELETRODUTOS, DIÂMETROS MENORES OU IGUAIS A 40 MM, COM ABRAÇADEIRA METÁLICA FLEXÍVEL 18 MM, FIXADA DIRETAMENTE NA LAJE. | UN | 28 | 633.3952 | 633.3952 | 522.5874 | 522.5874 | 17735.06 | 14632.44 | 32367.5
2.7.1.2.1.2 | PONTO PAREDE/DIVISÓRIA COM SUBIDA DE 1,40M
2.7.1.2.1.2.1 | PONTO DE REDE EM PAREDE/DIVISÓRIA COM SUBIDA DE 1,40M, INCLUINDO FORNECIMENTO E INSTALAÇÃO DE: ELETRODUTOS DE PVC RÍGIDO ROSCÁVEL ATÉ 40 METROS (DN = 32MM) INCLUSIVE CONEXÕES E FIXAÇÕES; ADAPTADOR DE ELETRODUTO EM ALUMÍNIO INJETADO, DE 3"X1"", PERFIL 25MM, COR CINZA TEXT.; CAIXA DE DERIVAÇÃO, 25 MM, TIPO "X" 125X125MM (1X1), COR CINZA; CABO DE REDE UTP, 4 PARES, CATEGORIA 6; DUTO SIMPLES 30 EM ALUMINIO CINZA CÓD. ED 73 PCZ COM TAMPA DA ENGEDUTO 70X30X3000, FIXADO EM ALVENARIA;PATCH-CORD 2,5M RJ45/RJ45 4 PARES, COR AZUL, CAT.6 (1 UNIDADE POR PONTO). | UN | 8 | 1076.7307 | 1076.7307 | 237.3971 | 237.3971 | 8613.84 | 1899.17 | 10513.01
2.7.1.2.1.2.2 | PONTO DE REDE EM PAREDE/DIVISÓRIA COM SUBIDA DE 1,40M, INCLUINDO FORNECIMENTO E INSTALAÇÃO DE: ELETRODUTOS DE PVC RÍGIDO ROSCÁVEL ACIMA 40 METROS (DN = 32MM) INCLUSIVE CONEXÕES E FIXAÇÕES; ADAPTADOR DE ELETRODUTO EM ALUMÍNIO INJETADO, DE 3"X1"", PERFIL 25MM, COR CINZA TEXT.; CAIXA DE DERIVAÇÃO, 25 MM, TIPO "X" 125X125MM (1X1), COR CINZA; CABO DE REDE UTP, 4 PARES, CATEGORIA 6; DUTO SIMPLES 30 EM ALUMINIO CINZA CÓD. ED 73 PCZ COM TAMPA DA ENGEDUTO 70X30X3000, FIXADO EM ALVENARIA;PATCH-CORD 2,5M RJ45/RJ45 4 PARES, COR AZUL, CAT.6 (1 UNIDADE POR PONTO). | UN | 16 | 1171.2148 | 1171.2148 | 263.509 | 263.509 | 18739.43 | 4216.14 | 22955.57
2.7.1.2.1.3 | PONTO PAREDE/DIVISÓRIA COM SUBIDA DE 2,30M
2.7.1.2.1.3.1 | PONTO DE REDE EM PAREDE/DIVISÓRIA COM SUBIDA DE 2,30M, INCLUINDO FORNECIMENTO E INSTALAÇÃO DE: ELETRODUTOS DE PVC RÍGIDO ROSCÁVEL ATÉ 40 METROS (DN = 32MM) INCLUSIVE CONEXÕES E FIXAÇÕES; ADAPTADOR DE ELETRODUTO EM ALUMÍNIO INJETADO, DE 3"X1"", PERFIL 25MM, COR CINZA TEXT.; CAIXA DE DERIVAÇÃO, 25 MM, TIPO "X" 125X125MM (1X1), COR CINZA; CABO DE REDE UTP, 4 PARES, CATEGORIA 6; DUTO SIMPLES 30 EM ALUMINIO CINZA CÓD. ED 73 PCZ COM TAMPA DA ENGEDUTO 70X30X3000, FIXADO EM ALVENARIA;PATCH-CORD 2,5M RJ45/RJ45 4 PARES, COR AZUL, CAT.6 (1 UNIDADE POR PONTO). | UN | 16 | 943.6337 | 943.6337 | 209.1385 | 209.1385 | 15098.13 | 3346.21 | 18444.34
2.7.1.2.1.3.2 | PONTO DE REDE EM PAREDE/DIVISÓRIA COM SUBIDA DE 2,30M, INCLUINDO FORNECIMENTO E INSTALAÇÃO DE: ELETRODUTOS DE PVC RÍGIDO ROSCÁVEL ACIMA 40 METROS (DN = 32MM) INCLUSIVE CONEXÕES E FIXAÇÕES; ADAPTADOR DE ELETRODUTO EM ALUMÍNIO INJETADO, DE 3"X1"", PERFIL 25MM, COR CINZA TEXT.; CAIXA DE DERIVAÇÃO, 25 MM, TIPO "X" 125X125MM (1X1), COR CINZA; CABO DE REDE UTP, 4 PARES, CATEGORIA 6; DUTO SIMPLES 30 EM ALUMINIO CINZA CÓD. ED 73 PCZ COM TAMPA DA ENGEDUTO 70X30X3000, FIXADO EM ALVENARIA;PATCH-CORD 2,5M RJ45/RJ45 4 PARES, COR AZUL, CAT.6 (1 UNIDADE POR PONTO). | UN | 20 | 1038.1178 | 1038.1178 | 235.2503 | 235.2503 | 20762.35 | 4705 | 25467.35
2.7.1.2.1.4 | PONTO EXTERNO
2.7.1.2.1.4.1 | PONTO DE REDE EM PAREDE EXTERNA INCLUINDO FORNECIMENTO E INSTALAÇÃO DE: ELETRODUTOS DE PVC RÍGIDO ROSCÁVEL (DN = 32MM) INCLUSIVE CONEXÕES E FIXAÇÕES; CAIXA DE PASSAGEM EM ALUMÍNIO DE EMBUTIR (15 X 15 X 10 CM) COM TAMPA CEGA EM AÇO INOX; CABO DE REDE UTP, 4 PARES, CATEGORIA 6, ATÉ 30M; PATCH-CORD 2,5M RJ45/RJ45 4 PARES, COR AZUL, CAT.6 (1 UNIDADE POR PONTO);CONDULETE DE ALUMÍNIO, TIPO C, PARA ELETRODUTO PVC RIGIDO DN 32 MM (1"), COM TAMPA CEGA, SOBRE FORRO . FURO MANUAL EM ALVENARIA, PARA INSTALAÇÕES ELÉTRICAS (DIÂMETRO MÁX. 40MM) COM POSTERIOR CHUMBAMENTO;PREPARO DE SUPERFICIE COM LIXAMENTO DE PAREDES; FUNDO SELADOR ACRÍLICO (APLICAÇÃO MANUAL EM UMA DEMÃO); PINTURA LÁTEX ACRÍLICA PREMIUM (APLICAÇÃO MANUAL EM DUAS DEMÃOS). | UN | 20 | 358.0713 | 358.0713 | 197.3387 | 197.3387 | 7161.42 | 3946.77 | 11108.19
2.7.1.3 | DIVERSOS
2.7.1.3.1 | REMANEJAMENTO DE CÂMERAS COM REINSTALAÇÃO | UN | 270 | 13.3161 | 13.3161 | 50.2901 | 50.2901 | 3595.35 | 13578.31 | 17173.66
2.8 | SEGURANÇA E ALARME
2.8.1 | EQUIPAMENTOS
2.8.1.1 | INSTALAÇÃO DE SENSOR DE PRESENÇA, SÍSMICO E FUMAÇA | UN | 61 | 6.6516 | 6.6516 | 23.3865 | 23.3865 | 405.74 | 1426.57 | 1832.31
2.8.1.2 | INSTALAÇÃO DE CENTRAL DE ALARME | UN | 61 | 35.5054 | 35.5054 | 107.0662 | 107.0662 | 2165.82 | 6531.04 | 8696.86
2.9 | ILUMINAÇÃO
2.9.1 | LUMINÁRIAS
2.9.1.1 | FITA DE LED AUTO COLANTE, E = 2MM, 3000K (LUZ AMARELA), G-LIGHT OU SIMILAR. EXCLUSIVE FONTE | M | 82 | 16.3209 | 16.3209 | 4.7504 | 4.7504 | 1338.31 | 389.53 | 1727.84
2.9.1.2 | LUMINÁRIA COMPLETA DE EMBUTIR COM CORPO DE AÇO TRATADO E PINTADO POR PROCESSO ELETROSTÁTICO, NA COR BRANCA, REFLETOR E ALETAS PARABÓLICAS EM ALUMÍNIO ANODIZADO COM ALTO BRILHO, MODELO 2050 ITAIM OU SIMILAR - GUARILUX OU LUMINI, COM 02 LÂMPADAS LED 9W - FORNECIMENTO E INSTALAÇÃO | UN | 200 | 231.7158 | 231.7158 | 14.3729 | 14.3729 | 46343.16 | 2874.58 | 49217.74
2.9.1.3 | LUMINÁRIA COMPLETA DE EMBUTIR COM CORPO DE AÇO TRATADO E PINTADO POR PROCESSO ELETROSTÁTICO, NA COR BRANCA, REFLETOR E ALETAS PARABÓLICAS EM ALUMÍNIO ANODIZADO COM ALTO BRILHO, MODELO 2050 ITAIM OU SIMILAR - GUARILUX OU LUMINI, COM 02 LÂMPADAS LED 18/20W - FORNECIMENTO E INSTALAÇÃO | UN | 381 | 337.256 | 337.256 | 14.3729 | 14.3729 | 128494.54 | 5476.09 | 133970.63
2.9.1.4 | LUMINÁRIA COMPLETA DE SOBREPOR COM CORPO DE AÇO TRATADO E PINTADOPOR PROCESSO ELETROSTÁTICO, NA COR BRANCA, REFLETOR E ALETASPARABÓLICAS EM ALUMÍNIO ANODIZADO DE ALTO BRILHO, COM 02 LÂMPADAS T8 LED 9W, MODELO 3050 ITAIM OU SIMILAR GUARILUX OU LUMINI - FORNCIMENTO E INSTALAÇÃO | UN | 102 | 281.7829 | 281.7829 | 16.7786 | 16.7786 | 28741.85 | 1711.41 | 30453.26
2.9.1.5 | LUMINÁRIA COMPLETA DE SOBREPOR COM CORPO DE AÇO TRATADO E PINTADOPOR PROCESSO ELETROSTÁTICO, NA COR BRANCA, REFLETOR E ALETASPARABÓLICAS EM ALUMÍNIO ANODIZADO DE ALTO BRILHO, COM 02 LÂMPADAS T8 LED 18W, MODELO 3050 ITAIM OU SIMILAR GUARILUX OU LUMINI - FORNCIMENTO E INSTALAÇÃO | UN | 102 | 414.3405 | 414.3405 | 14.3729 | 14.3729 | 42262.73 | 1466.04 | 43728.77
2.9.1.6 | LUMINÁRIA DE EMBUTIR EM FORRO DE GESSO COM CORPO EM AÇO TRATADO E PINTADO POR PROCESSO ELETROSTÁTICO, NA COR BRANCA, REFLETOR E ALETAS PARABÓLICAS EM ALUMÍNIO ANODIZADO COM ALTO BRILHO (REF. LDEQ 4X09/10W TUBOLED FAB. LUMILUZ; REF. 6026 4X9/10W TUBOLED FAB. LUMAVI; OU REF. COMERCIAL LED T8 4X9/10W TUBOLED) FAB. CLARON; COM SOQUETE G13 DE ENGATE RÁPIDO E 04 LÂMPADAS LEDS T8 DE 9W A 12W, COM NO MÍNIMO 1.000 LUMENS CADA. (REF. GE 31619BR, PHILIPS MASTERLED TUBE GA, PROCEL LEDSTAR, LEDVOX ML5037) (62,5X62,5CM). | UN | 286 | 317.9175 | 317.9175 | 14.3729 | 14.3729 | 90924.39 | 4110.66 | 95035.05
2.9.1.7 | LUMINÁRIA DE SOBREPOR EM FORRO DE GESSO COM CORPO EM AÇO TRATADO E PINTADO POR PROCESSO ELETROSTÁTICO, NA COR BRANCA, REFLETOR E ALETAS PARABÓLICAS EM ALUMÍNIO ANODIZADO COM ALTO BRILHO (REF. LDEQ 4X09/10W TUBOLED FAB. LUMILUZ; REF. 6026 4X9/10W TUBOLED FAB. LUMAVI; OU REF. COMERCIAL LED T8 4X9/10W TUBOLED) FAB. CLARON; COM SOQUETE G13 DE ENGATE RÁPIDO E 04 LÂMPADAS LEDS T8 DE 9W A 12W, COM NO MÍNIMO 1.000 LUMENS CADA. (REF. GE 31619BR, PHILIPS MASTERLED TUBE GA, PROCEL LEDSTAR, LEDVOX ML5037) (62,5X62,5CM). | UN | 286 | 317.9175 | 317.9175 | 14.3729 | 14.3729 | 90924.39 | 4110.66 | 95035.05
2.9.1.8 | LUMINÁRIA TIPO ARANDELA,COM CORPO E GRADE FRONTAL DE PROTEÇÃO EM ALUMÍNIO FUNDIDO, ACABAMENTO EM PINTURA NA COR PRETA, DIFUSOR EM VIDRO TRANSPARENTE FRISADO, SOQUETE E-27 E/PARA LÂMPADA BULBO LED 1X15W, FORNECIMENTO E INSTALAÇÃO. | UN | 57 | 192.8333 | 192.8333 | 22.3359 | 22.3359 | 10991.49 | 1273.14 | 12264.63
2.9.1.9 | LUMINÁRIA TIPO PLAFON CIRCULAR, DE SOBREPOR, COM LED DE 12/13 W - FORNECIMENTO E INSTALAÇÃO. | UN | 40 | 19.2487 | 19.2487 | 18.4229 | 18.4229 | 769.94 | 736.91 | 1506.85
2.9.1.10 | PLUG MACHO 2P + T, ABNT, DE EMBUTIR, 10 A COM RABICHO DE CABO PP 3X1,5MM2, COM 1,0M | UN | 1361 | 19.0175 | 19.0175 | 7.7955 | 7.7955 | 25882.84 | 10609.66 | 36492.5
2.9.1.11 | CONDULETE EM ALUMINIO INJETADO 1" FAB. WETZEL OU EQUIVALENTE SOBRE FORRO FALSO E/OU APARENTE SOB A LAJE DE TETO COM TOMADA DE CORRENTE 2P + T | UN | 1361 | 77.4826 | 77.4826 | 70.4031 | 70.4031 | 105453.81 | 95818.55 | 201272.36
2.9.1.12 | REMANEJAMENTO DE LUMINÁRIAS COMPLETAS DE SOBREPOR | UN | 81 | 26.4139 | 26.4139 | 78.3356 | 78.3356 | 2139.52 | 6345.18 | 8484.7
2.9.1.13 | REMANEJAMENTO DE LUMINÁRIAS COMPLETAS EMBUTIDAS NO FORRO | UN | 81 | 26.4139 | 26.4139 | 78.3356 | 78.3356 | 2139.52 | 6345.18 | 8484.7
2.10 | SPDA
2.10.1 | CAIXA DE INSPEÇÃO EM POLIAMIDA 150x110x70MM, BOCAL 1" (DN 32MM), ref: TEL-541 (SPDA) | UN | 30 | 106.0795 | 106.0795 | 7.8259 | 7.8259 | 3182.38 | 234.77 | 3417.15
2.10.2 | TAMPA PARA CAIXA DE INSPEÇÃO DE TERRA EM FERRO FUNDIDO 300MM | UN | 30 | 4.4045 | 4.4045 | 13.0483 | 13.0483 | 132.13 | 391.44 | 523.57
2.10.3 | LIXAMENTO MANUAL DA MALHA DE ATERRAMENTO COM RETIRADA DA CAMADA DE OXIDAÇÃO. | UN | 15 | 4.3531 | 4.3531 | 8.0696 | 8.0696 | 65.29 | 121.04 | 186.33
2.10.4 | APLICAÇÃO DE EMULSÃO BETUMINOSA EM TODAS AS LIGAÇÕES AÇO/ALUMÍNIO, INCLUSIVE ONDE HOUVER PARAFUSOS - 2 DEMÃOS | UN | 15 | 5.8555 | 5.8555 | 8.1761 | 8.1761 | 87.83 | 122.64 | 210.47
2.10.5 | CAPTOR TIPO FRANKLIN PARA SPDA - FORNECIMENTO E INSTALAÇÃO | UN | 15 | 191.0227 | 191.0227 | 7.1865 | 7.1865 | 2865.34 | 107.79 | 2973.13
2.10.6 | HASTE DE ATERRAMENTO 5/8 PARA SPDA - FORNECIMENTO E INSTALAÇÃO. AF_12/2017 | UN | 30 | 88.9111 | 88.9111 | 13.2767 | 13.2767 | 2667.33 | 398.3 | 3065.63
2.10.7 | CABO DE COBRE NU 50 MM2 - FORNECIMENTO E ASSENTAMENTO (0,441KG/M) | M | 123 | 86.4071 | 86.4071 | 8.5568 | 8.5568 | 10628.07 | 1052.48 | 11680.55
2.10.8 | CABO DE COBRE NU 35 MM2 - FORNECIMENTO E ASSENTAMENTO (3,16M/KG) | M | 123 | 60.5068 | 60.5068 | 1.9793 | 1.9793 | 7442.33 | 243.45 | 7685.78
2.10.9 | CONECTOR SPLIT-BOLT, PARA SPDA, PARA CABOS ATÉ 50 MM2 - FORNECIMENTO E INSTALAÇÃO | UN | 150 | 21.9324 | 21.9324 | 9.9423 | 9.9423 | 3289.86 | 1491.34 | 4781.2
2.10.10 | SUPORTE GUIA REFORÇADO 90º EM CHAPA GALVANIZADA C/ 2 ROLDANAS REF:TEL-290 - SPDA | UN | 75 | 56.4234 | 56.4234 | 4.6743 | 4.6743 | 4231.75 | 350.56 | 4582.31
3 | CABEAMENTO ESTRUTURADO
3.1 | CABEAÇÃO E ACESSÓRIOS
3.1.1 | PATCH-CORD 1,5M RJ45/RJ45 4 PARES, COR AZUL, CAT.6 - FORNECIMENTO E INSTALAÇÃO | UN | 196 | 33.5664 | 33.5664 | 10.4295 | 10.4295 | 6579 | 2044.18 | 8623.18
3.1.2 | PATCH-CORD 2,5M RJ45/RJ45 4 PARES, COR AZUL, CAT.6 - FORNECIMENTO E INSTALAÇÃO | UN | 196 | 44.1602 | 44.1602 | 10.4295 | 10.4295 | 8655.39 | 2044.18 | 10699.57
3.1.3 | CABO DE REDE UTP, 4 PARES, CATEGORIA 6 - FORNECIMENTO E INSTALAÇÃO | M | 15727.6 | 6.0096 | 6.0096 | 2.6797 | 2.6797 | 94516.39 | 42145.26 | 136661.65
3.2 | PORTA EQUIPAMENTOS E TOMADAS
3.2.1 | PORTA EQUIPAMENTO NA COR CINZA C/ 01 MÓDULO DE TOMADA DE CORRENTE 2P+T PADRÃO BRASILEIRO 10A, NA COR "BRANCA" E 02 MÓDULOS CEGOS PARA PORTA EQUIPAMENTO NA COR BRANCA OU ESPECIFICAÇÃO SIMILAR - FORNECIMENTO E INSTALAÇÃO | UN | 254 | 89.0395 | 89.0395 | 33.3592 | 33.3592 | 22616.03 | 8473.24 | 31089.27
3.2.2 | PORTA EQUIPAMENTO NA COR CINZA C/ 02 MÓDULOS DE TOMADAS DE CORRENTE 2P+T PADRÃO BRASILEIRO 10A NA COR "VERMELHA" E 01 MÓDULO CEGO PARA PORTA EQUIPAMENTO NA COR PRETO OU ESPECIFICAÇÃO SIMILAR - FORNECIMENTO E INSTALAÇÃO | UN | 385 | 106.8243 | 106.8243 | 33.8921 | 33.8921 | 41127.34 | 13048.46 | 54175.8
3.2.3 | PORTA EQUIPAMENTO NA COR CINZA C/ 02 MÓDULOS DE TOMADAS DE CORRENTE 2P+T PADRÃO BRASILEIRO 10A NA COR "BRANCA" E 01 MÓDULO CEGO PARA PORTA EQUIPAMENTO NA COR BRANCA OU ESPECIFICAÇÃO SIMILAR - FORNECIMENTO E INSTALAÇÃO | UN | 245 | 100.0828 | 100.0828 | 33.3592 | 33.3592 | 24520.27 | 8173.01 | 32693.28
3.2.4 | PORTA EQUIPAMENTO NA COR CINZA C/ 01 MÓDULO CONECTOR RJ45 FÊMEA, CAT.6 PARA DADOS E 02 MÓDULOS CEGOS PARA PORTA EQUIPAMENTO, COR BRANCA OU ESPECIFICAÇÃO SIMILAR - FORNECIMENTO E INSTALAÇÃO | UN | 61 | 123.4534 | 123.4534 | 33.8921 | 33.8921 | 7530.65 | 2067.41 | 9598.06
3.2.5 | PORTA EQUIPAMENTO NA COR CINZA C/ 02 MÓDULOS CONECTORES RJ45 FÊMEA, CAT.6 PARA DADOS E 01 MÓDULO CEGO PARA PORTA EQUIPAMENTO, COR BRANCA OU ESPECIFICAÇÃO SIMILAR - FORNECIMENTO E INSTALAÇÃO | UN | 61 | 144.6924 | 144.6924 | 33.8921 | 33.8921 | 8826.23 | 2067.41 | 10893.64
3.2.6 | PORTA EQUIPAMENTO TIPO TAMPA COM FURO RJ45 (1X) REF. MD 73/3 FRJ2 PCZ NA COR CINZA ENGEDUTO, COM FURO RJ45 REF. FRJF6 ENGEDUTO, COM 01 TOMADA MODULAR FÊMEA RJ45 CAT.6, REF. KRJFC6 FAB. FURUKAWA E 01 TAMPÃO CEGO, REF. TET KEY ENGEDUTO - FORNECIMENTO E INSTALAÇÃO | UN | 81 | 67.2868 | 67.2868 | 33.8921 | 33.8921 | 5450.23 | 2745.26 | 8195.49
3.2.7 | PORTA EQUIPAMENTO TIPO TAMPA COM FURO RJ45 (2X) REF. MD 73/3 FRJ2 PCZ NA COR CINZA ENGEDUTO, COM FURO RJ45 REF. FRJF6 ENGEDUTO, COM 02 TOMADAS MODULAR FÊMEA RJ45 CAT.6, REF. KRJFC6 FAB. FURUKAWA - FORNECIMENTO E INSTALAÇÃO | UN | 122 | 94.6639 | 94.6639 | 32.126 | 32.126 | 11548.98 | 3919.36 | 15468.34
3.2.8 | TAMPA COM FURO NBR (1X), REF. MD 73/3 NBR2 NA COR CINZA ENGEDUTO, COM 01 TOMADA DE CORRENTE ELÉTRICA 10A, COR BRANCA, PADRÃO BRASILEIRO NORMA NBR 14136, REF. NBREBR10 ENGEDUTO E UM 01 TAMPÃO CEGO, REF. TET NBR ENGEDUTO OU EQUIVALENTE - FORNECIMENTO E INSTALAÇÃO | UN | 81 | 80.9497 | 80.9497 | 33.8921 | 33.8921 | 6556.92 | 2745.26 | 9302.18
3.2.9 | TAMPA COM FURO NBR (2X), REF. MD 73/3 NBR2 NA COR CINZA ENGEDUTO, COM 01 TOMADA DE CORRENTE ELÉTRICA 10A, COR VERMELHA, PADRÃO BRASILEIRO NORMA NBR 14136, REF. NBREBR10 ENGEDUTO, REF. TET NBR ENGEDUTO OU EQUIVALENTE - FORNECIMENTO E INSTALAÇÃO | UN | 122 | 97.6173 | 97.6173 | 33.8921 | 33.8921 | 11909.3 | 4134.83 | 16044.13
3.3 | RACK DE COMUNICAÇÃO
3.3.1 | ANILHAS HELLERMAN DE IDENTIFICACAO - FORNECIMENTO E INSTALAÇÃO. | UN | 2049 | 0.32103 | 0.32103 | 0.68515 | 0.68515 | 657.78 | 1403.87 | 2061.65
3.3.2 | GUIA DE CABOS METÁLICO 19" 1U FECHADO (C/ TAMPA DE ENCAIXE), FAB. IP METAL, REF. 5060100000, OU EQUIVALENTE TÉCNICO - FORNECIMENTO E INSTALAÇÃO | UN | 16 | 42.9018 | 42.9018 | 10.7036 | 10.7036 | 686.42 | 171.25 | 857.67
3.3.3 | KIT PORCA-GAIOLA M5 COM PARAFUSO CABECA PANELA (50 PECAS) | UN | 4 | 2.6581 | 2.6581 | 9.3485 | 9.3485 | 10.63 | 37.39 | 48.02
3.3.4 | PATCH PANEL 48 PORTAS, CATEGORIA 6 - FORNECIMENTO E INSTALAÇÃO | UN | 4 | 3990.4692 | 3990.4692 | 551.3789 | 551.3789 | 15961.87 | 2205.51 | 18167.38
3.3.5 | RACK TORRE 44U REF. CHARTHON'S 010.04.040 COM PASSA CABOS LATERAIS DUPLOS REF. CHARTHON'S 133.06.040 OU SIMILAR, INCLUSIVE 5 BANDEJAS - FORNECIMENTO E MONTAGEM | UN | 4 | 4874.2125 | 4874.2125 | 741.2418 | 741.2418 | 19496.84 | 2964.96 | 22461.8
3.3.6 | RACK DE PAREDE 19" X 12U X 450MM - FORNECIMENTO E INSTALAÇÃO | UN | 4 | 725.9403 | 725.9403 | 104.4322 | 104.4322 | 2903.76 | 417.72 | 3321.48
3.3.7 | KIT VENTILACAO COM 2 VENTILADORES PARA RACK PISO/PAREDE | UN | 8 | 2.6581 | 2.6581 | 9.3485 | 9.3485 | 21.26 | 74.78 | 96.04
3.3.8 | RÉGUA DE TOMADAS ELÉTRICAS, COM 12 TOMADAS, PADRÃO RACK 19" - FORNECIMENTO E INSTALAÇÃO | UN | 8 | 170.4258 | 170.4258 | 10.7036 | 10.7036 | 1363.4 | 85.62 | 1449.02
3.3.9 | REMANEJAMENTO DE RACK | UN | 4 | 70.4714 | 70.4714 | 240.5945 | 240.5945 | 281.88 | 962.37 | 1244.25
3.4 | DIVERSOS
3.4.1 | CERTIFICAÇÃO DE REDE COM EMISSÃO DE LAUDO TÉCNICO - ENSAIOS DE CONTINUIDADE, ISOLAÇÃO, CURTO CIRCUITO, TROCA DE CONDUTORES ENTRE PARES, INVERSÃO DE CONDUTORES ENTRE PARES, INVERSÃO DE CONDUTORES DO PAR, NEXT, ATENUAÇÃO, NÍVEL DE RUÍDOS E CAPACITÂNCIA MÚTUA PARA OPERAÇÃO DA REDE DE 1000 MBPS | UN | 990 | 47.486 | 47.486 | 50.6555 | 50.6555 | 47011.15 | 50148.92 | 97160.07
4 | INSTALAÇÕES MECÂNICAS
4.1 | EQUIPAMENTOS - FORNECIMENTO E INSTALAÇÃO
4.1.1 | AR CONDICIONADO SPLIT INVERTER, HI-WALL (PAREDE), 12000 BTU/H, CICLO FRIO - FORNECIMENTO E INSTALAÇÃO COM SERPENTINA 100% COBRE | UN | 30 | 3131.0596 | 3131.0596 | 115.2271 | 115.2271 | 93931.78 | 3456.81 | 97388.59
4.1.2 | AR CONDICIONADO SPLIT INVERTER, HI-WALL (PAREDE), 18000 BTU/H, CICLO FRIO - FORNECIMENTO E INSTALAÇÃO COM SERPENTINA 100% COBRE | UN | 30 | 4617.4438 | 4617.4438 | 124.5909 | 124.5909 | 138523.31 | 3737.72 | 142261.03
4.1.3 | AR CONDICIONADO SPLIT INVERTER, HI-WALL (PAREDE), 24000 BTU/H, CICLO FRIO - FORNECIMENTO E INSTALAÇÃO COM SERPENTINA 100% COBRE | UN | 30 | 6407.6333 | 6407.6333 | 130.0416 | 130.0416 | 192228.99 | 3901.24 | 196130.23
4.1.4 | AR CONDICIONADO SPLIT INVERTER, PISO TETO, 36000 BTU/H, CICLO FRIO - FORNECIMENTO E INSTALAÇÃO COM SERPENTINA 100% COBRE | UN | 30 | 15493.0004 | 15493.0004 | 271.0609 | 271.0609 | 464790.01 | 8131.82 | 472921.83
4.1.5 | AR CONDICIONADO SPLIT INVERTER, PISO TETO, 48000 BTU/H, CICLO FRIO - FORNECIMENTO E INSTALAÇÃO COM SERPENTINA 100% COBRE | UN | 15 | 21082.6748 | 21082.6748 | 281.6579 | 281.6579 | 316240.12 | 4224.86 | 320464.98
4.1.6 | AR CONDICIONADO SPLIT INVERTER, PISO TETO, 60000 BTU/H, CICLO FRIO - FORNECIMENTO E INSTALAÇÃO COM SERPENTINA 100% COBRE | UN | 15 | 25457.4238 | 25457.4238 | 281.6579 | 281.6579 | 381861.35 | 4224.86 | 386086.21
4.1.7 | PARTIDA, BALANCEAMENTO TERMODINÂMICO, INSPEÇÃO E TESTE DE OPERAÇÃO EM SPLITS COM ELABORAÇÃO DE RELATÓRIO, TESTES DE ESTANQUEIDADE APÓS O FECHAMENTO DO CIRCUITO FRIGORÍGENO E DESIDRATAÇÃO DO SISTEMA | UN | 15 | 93.5595 | 93.5595 | 271.6699 | 271.6699 | 1403.39 | 4075.04 | 5478.43
4.1.8 | EXAUSTOR AXIAL EM PLÁSTICO PARA INSTALAÇÃO EM DIVISÓRIAS C/ VAZÃO DE 600 A 860 M3/H / 10 MMCA / 44DB MODELO APB-820, MARCA AEROTEC OU EQUIVALENTE - FORNECIMENTO E INSTALAÇÃO | UN | 20 | 286.1617 | 286.1617 | 53.5331 | 53.5331 | 5723.23 | 1070.66 | 6793.89
4.1.9 | EXAUSTOR AXIAL MODELO MURO 150B, DIÂMETRO 150MM VAZÃO MÁXIMA 340M3/H PRESSÃO ESTÁTICA DISPONÍVEL MÁXIMA = 10,4MMCA - FORNECIMENTO E INSTALAÇÃO | UN | 20 | 222.5474 | 222.5474 | 47.6256 | 47.6256 | 4450.94 | 952.51 | 5403.45
4.1.10 | EXAUSTOR AXIAL P/ FORRO, PAREDE E DIVISÓRIA: VAZÃO MÁXIMA 183M³/H 33DB - ADICIONAL: DUTO FLEXÍVEL ATE 1M E GRELHA AUTOFECHANTE. ALIMENTAÇÃO: 220V / 1F / 60HZ - SICFLUX OU SIMILAR - FORNECIMENTO E INSTALAÇÃO | UN | 4 | 400.5365 | 400.5365 | 91.8254 | 91.8254 | 1602.14 | 367.3 | 1969.44
4.1.11 | INSUFLADOR DE AR C/ FILTRO G4 E GRADE EXTERNA P/ INSTALAÇÃO EM PAREDE - FORNECIMENTO E INSTALAÇÃO | UN | 4 | 408.4594 | 408.4594 | 114.8313 | 114.8313 | 1633.83 | 459.32 | 2093.15
4.1.12 | CAIXA DE VENTILAÇÃO P/ TOMADA DE AR EXTERNO MODELO FH-400. CARACTÉRÍSTICAS: VAZÃO MÁXIMA 2560 M3/H / P. ESTÁTICA DISPONÍVEL: 40 MMCA / FILTRO DE AR: G4/M5 (ABNT) / POTÊNCIA ELÉTRICA: 486W / ALIMENTAÇÃO ELÉTRICA: 220V / 1F / 60HZ / NÍVEL DE RUÍDO: 61 DBA / PESO: 33KG - SICFLUX OU SIMILAR. FORNECIMENTO E INSTALAÇÃO | UN | 4 | 7958.1455 | 7958.1455 | 135.0204 | 135.0204 | 31832.58 | 540.08 | 32372.66
4.1.13 | CAIXA DE VENTILAÇÃO P/ TOMADA DE AR EXTERNO MODELO FH-315, FH-355. CARACTÉRÍSTICAS: VAZÃO: ENTRE 1664 A 2052 M3/H / P. ESTÁTICA DISPONÍVEL: 40 MMCA / FILTRO DE AR: G4/M5 (ABNT) / POTÊNCIA ELÉTRICA: 330W / ALIMENTAÇÃO ELÉTRICA: 220V / 1F / 60HZ / NÍVEL DE RUÍDO: 60 DBA / PESO: 33KG - SICFLUX OU SIMILAR. FORNECIMENTO E INSTALAÇÃO | UN | 4 | 5372.8413 | 5372.8413 | 190.4415 | 190.4415 | 21491.36 | 761.76 | 22253.12
4.1.14 | CAIXA DE VENTILAÇÃO P/ TOMADA DE AR EXTERNO MODELO FH-100/FH-125/FH-150/FH-200/ FH-250. CARACTÉRÍSTICAS: VAZÃO ENTRE 201 A 1290 M3/H / P. ESTÁTICA DISPONÍVEL: 40 MMCA / FILTRO DE AR: G4/M5 (ABNT) / POTÊNCIA ELÉTRICA: 173W / ALIMENTAÇÃO ELÉTRICA: 220V / 1F / 60HZ / NÍVEL DE RUÍDO: 61 DBA / PESO: 16KG - SICFLUX OU SIMILAR. FORNECIMENTO E INSTALAÇÃO | UN | 4 | 3866.6948 | 3866.6948 | 176.4949 | 176.4949 | 15466.77 | 705.97 | 16172.74
4.1.15 | VENTILADOR P/ TOMADA DE AR EXTERNO COM AS CARACTERÍSTICAS: VAZÃO MÁXIMA 161 M3/H; PRESSÃO ESTÁTICA MÁXIMA 30MMCA; FILTRO DE AR G4/M5 (CAIXA EXTERNA); ALIMENTAÇÃO ELÉTRICA 220/1F/60HZ; POT. ELÉTRICA NOMINAL/MÁXIMA 77W - FORNECIMENTO E INSTALAÇÃO | UN | 4 | 1005.0137 | 1005.0137 | 113.6285 | 113.6285 | 4020.05 | 454.51 | 4474.56
4.1.16 | FORNECIMENTO E INSTALAÇÃO DE SELF 7,5 TR - ATÉ 10M DE TUBULAÇÃO COM SERPENTINA 100% COBRE. CONDENSADORA A AR, VÁLVULA DE EXPANSÃO TERMOSTÁTICA, COMPRESSOR SCROLL, TRIFÁSICO, FILTRAGEM ATRAVÉS DE FILTRO G4 OU SUPERIOR, TENSÃO DE ALIMENTAÇÃO 380V, CONTROLE DE TEMPERATURA ATRAVÉS DE TERMOSTATO ELETRÔNICO OU DIGITAL, PRESSOSTATO DE ALTA E BAIXA COM REARME MANUAL OU AUTOMÁTICO, VÁLVULAS DE SERVIÇOS, VISOR DE LÍQUIDO. | UN | 1 | 39715.6721 | 39715.6721 | 2483.4433 | 2483.4433 | 39715.67 | 2483.44 | 42199.11
4.1.17 | FORNECIMENTO E INSTALAÇÃO DE SELF 10 TR - ATÉ 10M DE TUBULAÇÃO COM SERPENTINA 100% COBRE. CONDENSADORA A AR, VÁLVULA DE EXPANSÃO TERMOSTÁTICA, COMPRESSOR SCROLL, TRIFÁSICO, FILTRAGEM ATRAVÉS DE FILTRO G4 OU SUPERIOR, TENSÃO DE ALIMENTAÇÃO 380V, CONTROLE DE TEMPERATURA ATRAVÉS DE TERMOSTATO ELETRÔNICO OU DIGITAL, PRESSOSTATO DE ALTA E BAIXA COM REARME MANUAL OU AUTOMÁTICO, VÁLVULAS DE SERVIÇOS, VISOR DE LÍQUIDO. | UN | 4 | 44835.8154 | 44835.8154 | 1475.8453 | 1475.8453 | 179343.26 | 5903.38 | 185246.64
4.1.18 | FORNECIMENTO E INSTALAÇÃO DE SELF 15TR - ATÉ 10M DE TUBULAÇÃO COM SERPENTINA 100% COBRE. CONDENSADORA A AR, VÁLVULA DE EXPANSÃO TERMOSTÁTICA, COMPRESSOR SCROLL, TRIFÁSICO, FILTRAGEM ATRAVÉS DE FILTRO G4 OU SUPERIOR, TENSÃO DE ALIMENTAÇÃO 380V, CONTROLE DE TEMPERATURA ATRAVÉS DE TERMOSTATO ELETRÔNICO OU DIGITAL, PRESSOSTATO DE ALTA E BAIXA COM REARME MANUAL OU AUTOMÁTICO, VÁLVULAS DE SERVIÇOS, VISOR DE LÍQUIDO | UN | 3 | 46946.4135 | 46946.4135 | 2277.5327 | 2277.5327 | 140839.24 | 6832.59 | 147671.83
4.1.19 | FORNECIMENTO E INSTALAÇÃO DE SELF 20TR - ATÉ 10M DE TUBULAÇÃO COM SERPENTINA 100% COBRE. CONDENSADORA A AR, VÁLVULA DE EXPANSÃO TERMOSTÁTICA, COMPRESSOR SCROLL, TRIFÁSICO, FILTRAGEM ATRAVÉS DE FILTRO G4 OU SUPERIOR, TENSÃO DE ALIMENTAÇÃO 380V, CONTROLE DE TEMPERATURA ATRAVÉS DE TERMOSTATO ELETRÔNICO OU DIGITAL, PRESSOSTATO DE ALTA E BAIXA COM REARME MANUAL OU AUTOMÁTICO, VÁLVULAS DE SERVIÇOS, VISOR DE LÍQUIDO | UN | 1 | 65743.8526 | 65743.8526 | 2150.4905 | 2150.4905 | 65743.85 | 2150.49 | 67894.34
4.1.20 | FORNECIMENTO E INSTALAÇÃO DE SELF 22,5TR - ATÉ 10M DE TUBULAÇÃO COM SERPENTINA 100% COBRE. CONDENSADORA A AR, VÁLVULA DE EXPANSÃO TERMOSTÁTICA, COMPRESSOR SCROLL, TRIFÁSICO, FILTRAGEM ATRAVÉS DE FILTRO G4 OU SUPERIOR, TENSÃO DE ALIMENTAÇÃO 380V, CONTROLE DE TEMPERATURA ATRAVÉS DE TERMOSTATO ELETRÔNICO OU DIGITAL, PRESSOSTATO DE ALTA E BAIXA COM REARME MANUAL OU AUTOMÁTICO, VÁLVULAS DE SERVIÇOS, VISOR DE LÍQUIDO | UN | 3 | 81559.2263 | 81559.2263 | 2150.4905 | 2150.4905 | 244677.67 | 6451.47 | 251129.14
4.2 | INSTALAÇÕES, DESINSTALAÇÕES E REMANEJAMENTOS
4.2.1 | RETIRADA DE GRELHA DE INSUFLAMENTO/RETORNO | M2 | 15 | 7.4991 | 7.4991 | 24.5436 | 24.5436 | 112.48 | 368.15 | 480.63
4.2.2 | REMOÇÃO DOS ELEMENTOS DA REDE DE DISTRIBUIÇÃO DE AR CONDICIONADO (DIFUSORES UNIDIRECIONAIS, GRELHAS E ETC). | UN | 4 | 1409.4282 | 1409.4282 | 3950.7319 | 3950.7319 | 5637.71 | 15802.92 | 21440.63
4.2.3 | REMOÇÃO DE INSTALAÇÕES FRIGORÍGENAS E DUTOS DE REFRIGERAÇÃO (OBSOLETOS) | UN | 4 | 843.3969 | 843.3969 | 2276.5278 | 2276.5278 | 3373.58 | 9106.11 | 12479.69
4.2.4 | REMOÇÃO DE DIFUSOR DE DUTOS DE AR-CONDICIONADO | UN | 8 | 13.4188 | 13.4188 | 41.1243 | 41.1243 | 107.35 | 328.99 | 436.34
4.2.5 | REMANEJAMENTO DE GRELHA DE INSUFLAMENTO/RETORNO, DE 0,26 M2 À 0,49 M2 | UN | 20 | 93.7778 | 93.7778 | 0 | 0 | 1875.55 | 0 | 1875.55
4.2.6 | DESINSTALAÇÃO DE EQUIPAMENTO DE AR CONDICIONADO (EVAPORADORA E CONDESADORA) - INCL. RECOLHIMENTO DE GÁS REFRIGERANTE, RETIRADA DE TUBULAÇÃO DE COBRE, INSTALAÇÕES ELÉTRICAS E TRANSPORTE HORIZONTAL E VERTICAL, CFE PROJETO - CONSIDERAR DESLOCAMENTOS ATÉ 30 M | UN | 20 | 83.6078 | 83.6078 | 229.9975 | 229.9975 | 1672.15 | 4599.95 | 6272.1
4.2.7 | DESINSTALAÇÃO COMPLETA DE EQUIPAMENTO TIPO SELF CONTAINED (INCLUINDO CONDENSADORAS REMOTAS), COM REMOÇÃO COMPLETA DE TUBULAÇÃO DE COBRE E CABOS DE ALIMENTAÇÃO E/OU INTERLIGAÇÃO E ELETRODUTOS, COM DEVIDO DESCARTE DO FLUIDO REFRIGERANTE (COM USO DE RECOLHEDORA), TRANSPORTE HORIZONTAL E VERTICAL E CORRETO DESCARTE DA MÁQUINA | UN | 9 | 373.519 | 373.519 | 563.468 | 563.468 | 3361.67 | 5071.21 | 8432.88
4.2.8 | RETIRADA TEMPORÁRIA E REISNTALAÇÃO DE TRECHO DA REDE DE DUTOS, DIFUSORES E GRELHAS, COM ISOLAMENTO PROVISÓRIO DOS PONTOS ABERTOS UTILIZANDO LONA PLÁSTICA E/OU LÃ DE VIDRO PARA TROCA DE ESQUADRIAS | UN | 20 | 843.3969 | 843.3969 | 2276.5278 | 2276.5278 | 16867.93 | 45530.55 | 62398.48
4.2.9 | REMANEJAMENTO DE EQUIPAMENTOS (CONJUNTO EVAPORADORA/CONDENSADORA) DE AR, COM SUBSTITUIÇÃO DA FIXAÇÃO DO EQUIPAMENTO E DO SUPORTE DE MÃO FRANCESA, INCLUINDO RECOLHIMENTO E REPOSIÇÃO DE GÁS REFRIGERANTE (GÁS UTILIZADO NA PRÓPRIA MÁQUINA) E TODOS OS DEMAIS ELEMENTOS NECESSÁRIOS A INSTALAÇÃO, CFE PROJETO | UN | 60 | 108.4551 | 108.4551 | 270.4062 | 270.4062 | 6507.3 | 16224.37 | 22731.67
4.2.10 | REMANEJAMENTO DE UNIDADE EVAPORADORA DE AR, COM REAPROVEITAMENTO DE SUPORTE E FIXAÇÃO, INCLUINDO RECOLHIMENTO DE GÁS REFRIGERANTE, CFE PROJETO | UN | 15 | 155.8255 | 155.8255 | 121.6067 | 121.6067 | 2337.38 | 1824.09 | 4161.47
4.2.11 | INSTALAÇÃO DE AR CONDICIONADO SPLIT (EVAPORADORA E CONDENSADORA), ATÉ 24000 BTU/H - INCLUINDO TODOS OS ELEMENTOS NECESSÁRIOS A INSTALAÇÃO | UN | 20 | 249.6547 | 249.6547 | 99.2251 | 99.2251 | 4993.09 | 1984.5 | 6977.59
4.2.12 | INSTALAÇÃO DE AR CONDICIONADO SPLIT (EVAPORADORA E CONDENSADORA), ACIMA DE 24000 BTU/H - INCLUINDO TODOS OS ELEMENTOS NECESSÁRIOS A INSTALAÇÃO | UN | 24 | 470.6869 | 470.6869 | 260.403 | 260.403 | 11296.48 | 6249.67 | 17546.15
4.3 | REDE FRIGORÍGENA
4.3.1 | REDE FRIGORÍGENA C/ TUBO DE COBRE 1/4" FLEXÍVEL, ISOLADO COM BORRACHA ELASTOMÉRICA ESP. MÍN 19MM, SUSTENTAÇÃO, SOLDA E LIMPEZA | M | 492 | 61.8166 | 61.8166 | 13.1397 | 13.1397 | 30413.75 | 6464.71 | 36878.46
4.3.2 | REDE FRIGORÍGENA C/ TUBO DE COBRE 3/8" FLEXÍVEL, ISOLADO COM BORRACHA ELASTOMÉRICA ESP. MÍN 19MM, SUSTENTAÇÃO, SOLDA E LIMPEZA | M | 738 | 86.4841 | 86.4841 | 15.9107 | 15.9107 | 63825.29 | 11742.11 | 75567.4
4.3.3 | REDE FRIGORÍGENA C/ TUBO DE COBRE 1/2" FLEXÍVEL, ISOLADO COM BORRACHA ELASTOMÉRICA ESP. MÍN 19MM, SUSTENTAÇÃO, SOLDA E LIMPEZA | M | 492 | 105.2577 | 105.2577 | 15.9107 | 15.9107 | 51786.77 | 7828.07 | 59614.84
4.3.4 | REDE FRIGORÍGENA C/ TUBO DE COBRE 5/8" FLEXÍVEL, ISOLADO COM BORRACHA ELASTOMÉRICA ESP. MÍN 19MM, SUSTENTAÇÃO, SOLDA E LIMPEZA | M | 246 | 123.1966 | 123.1966 | 15.9107 | 15.9107 | 30306.35 | 3914.03 | 34220.38
4.3.5 | REDE FRIGORÍGENA C/ TUBO DE COBRE 3/4" FLEXÍVEL, ISOLADO COM BORRACHA ELASTOMÉRICA ESP. MÍN 19MM, SUSTENTAÇÃO, SOLDA E LIMPEZA | M | 164 | 198.997 | 198.997 | 15.9107 | 15.9107 | 32635.5 | 2609.35 | 35244.85
4.3.6 | REDE FRIGORÍGENA C/ TUBO DE COBRE 7/8" FLEXÍVEL, ISOLADO COM BORRACHA ELASTOMÉRICA ESP. MÍN 19MM, SUSTENTAÇÃO, SOLDA E LIMPEZA | M | 246 | 156.1594 | 156.1594 | 44.3521 | 44.3521 | 38415.21 | 10910.61 | 49325.82
4.3.7 | TUBO DE COBRE RÍGIDO PARA REDE FRIGORÍGENA Ø 1.1/8", INCL. CONEXÕES E ISOLAMENTO COM BORRACHA ELASTOMÉRICA | M | 32.8 | 375.9203 | 375.9203 | 31.9889 | 31.9889 | 12330.18 | 1049.23 | 13379.41
4.3.8 | MANTA REF. ARMACHECK DA ARMACELL PARA ISOLAMENTO DE TUBOS DE COBRE (PROTEÇÃO MECÂNICA), INCLUSIVE CINTA DE NYLON DA HELLERMANN OU SIMILAR - FORNECIMENTO E INSTALAÇÃO | M | 69.7 | 15.4349 | 15.4349 | 14.5861 | 14.5861 | 1075.81 | 1016.65 | 2092.46
4.3.9 | SUSTENTAÇÃO E FIXAÇÃO DE REDE FRIGORIGENA NA LAJE, COM FITA METÁLICA PERFURADA LEVE 18MM, EXTENSÃO DE 1,0M A CADA 0,9M DE TUBULAÇÃO. INCLUSIVE BUCHA E PARAFUSOS DE FIXAÇÃO | UN | 204 | 26.2984 | 26.2984 | 40.4696 | 40.4696 | 5364.86 | 8255.79 | 13620.65
4.3.10 | FILTRO SECADOR 210 X 3/8"' - FORNECIMENTO E INSTALAÇÃO | UN | 8 | 85.4183 | 85.4183 | 24.6959 | 24.6959 | 683.34 | 197.56 | 880.9
4.3.11 | REALIZAÇÃO DE TESTES DE ESTANQUEIDADE APÓS O FECHAMENTO DO CIRCUITO FRIGORÍGENO, DESIDRATAÇÃO DO SISTEMA E COMPLEMENTAÇÃO CARGA DE FLUIDO REFRIGERANTE (R410A) PARA OS DOIS CIRCUITOS, C/REALIZAÇÃO DE PARTIDA, BALANCEAMENTO TERMODINÂMICO, INSPEÇÃO E TESTES DE OPERAÇÃO E COM PREENCHIMENTO OBRIGATÓRIO DE RELATÓRIO, INCLUSIVE ART E DESLOCAMENTO DA EQUIPE TÉCNICA. (START UP) | UN | 15 | 1311.7467 | 1311.7467 | 162.1676 | 162.1676 | 19676.2 | 2432.51 | 22108.71
4.4 | SISTEMA DE DRENAGEM
4.4.1 | FORNECIMENTO E INSTALAÇÃO DE TUBO, PVC, SOLDÁVEL, DN 32MM, INSTALADO EM DRENO DE AR-CONDICIONADO COM ISOLAMENTO ESPONJOSO, INCLUSIVE CONEXÕES, RASGO E RECOMPOSIÇÃO DE ALVENARIA | M | 738 | 18.735 | 18.735 | 18.2707 | 18.2707 | 13826.44 | 13483.76 | 27310.2
4.4.2 | FORNECIMENTO E INSTALAÇÃO DE TUBO PVC, SOLDÁVEL, DN 25MM, INSTALADO EM DRENO DE AR-CONDICIONADO COM ISOLAMENTO ESPONJOSO, INCLUSIVE CONEXÕES, RASGO E RECOMPOSIÇÃO DE ALVENARIA. | M | 492 | 15.6789 | 15.6789 | 12.4545 | 12.4545 | 7713.99 | 6127.62 | 13841.61
4.4.3 | INTERLIGAÇÃO DE DRENOS, C/ SIFÃO DE FECHO HÍDRICO (DOS EQUIPAMENTOS INSTALADOS PARA O SISTEMA DE DRENAGEM EXISTENTE) | UN | 12 | 19.2101 | 19.2101 | 15.3322 | 15.3322 | 230.52 | 183.98 | 414.5
4.4.4 | BOMBA DE DRENO INSTALADA A SER JUNTO A UNIDADE EVAPORADORA, VAZÃO 12 L/h, RUÍDO 21 db(A), ELEVAÇÃO DE ASPIRAÇÃO MÁXIMA 2m, ALTURA MÁXIMA 10m. MARCAS DE REFERÊNCIA: SICCOM, ASPEN OU SIMILAR | UN | 19 | 899.6918 | 899.6918 | 49.8333 | 49.8333 | 17094.14 | 946.83 | 18040.97
4.4.5 | CAIXA DE BRITA PARA DRENO, EM CONCRETO, FUNDO COM BRITA, DIMENSÕES: 0,50X0,60M, COM TAMPA EM CONCRETO. | UN | 30 | 461.6982 | 461.6982 | 63.5211 | 63.5211 | 13850.94 | 1905.63 | 15756.57
4.5 | REDE DE DUTOS
4.5.1 | FORNECIMENTO, CONFECÇÃO E INSTALAÇÃO DE REDE DE DUTOS PARA SISTEMAS DE AR‑CONDICIONADO, EXECUTADOS EM CHAPA DE AÇO GALVANIZADO Nº 24, DEVIDAMENTE CONFORMADOS, MONTADOS E FIXADOS CONFORME PROJETO EXECUTIVO. ISOLAMENTO COM LÃ DE VIDRO DE DENSIDADE MÍNIMA DE 24 KG/M³ E ESPESSURA MÍNIMA DE 38 MM, REVESTIDO EM CHAPA GALVANIZADA Nº 22 | M2 | 98.4 | 278.0975 | 278.0975 | 120.0384 | 120.0384 | 27364.79 | 11811.78 | 39176.57
4.5.2 | FORNECIMENTO, CONFECÇÃO E INSTALAÇÃO DE REDE DE DUTOS PARA SISTEMAS DE RENOVAÇÃO DE AR, EXECUTADOS EM CHAPA DE AÇO GALVANIZADO Nº 24, DEVIDAMENTE CONFORMADOS, MONTADOS E FIXADOS CONFORME PROJETO EXECUTIVO. | M2 | 82 | 258.7718 | 258.7718 | 120.0384 | 120.0384 | 21219.29 | 9843.15 | 31062.44
4.5.3 | FORNECIMENTO, CONFECÇÃO E INSTALAÇÃO DE REDE DE DUTOS PARA SISTEMAS DE AR‑CONDICIONADO, EXECUTADOS EM CHAPA DE AÇO GALVANIZADO Nº 26, DEVIDAMENTE CONFORMADOS, MONTADOS E FIXADOS CONFORME PROJETO EXECUTIVO. ISOLAMENTO COM LÃ DE VIDRO DE DENSIDADE MÍNIMA DE 24 KG/M³ E ESPESSURA MÍNIMA DE 38 MM, REVESTIDO EM CHAPA GALVANIZADA Nº 22 | M2 | 98.4 | 210.9905 | 210.9905 | 120.0384 | 120.0384 | 20761.46 | 11811.78 | 32573.24
4.5.4 | FORNECIMENTO, CONFECÇÃO E INSTALAÇÃO DE REDE DE DUTOS PARA SISTEMAS DE RENOVAÇÃO DE AR, EXECUTADOS EM CHAPA DE AÇO GALVANIZADO Nº 26, DEVIDAMENTE CONFORMADOS, MONTADOS E FIXADOS CONFORME PROJETO EXECUTIVO. | M2 | 82 | 191.6648 | 191.6648 | 120.0384 | 120.0384 | 15716.51 | 9843.15 | 25559.66
4.5.5 | FORNECIMENTO, CONFECÇÃO E INSTALAÇÃO DE DUTOS METÁLICOS PARA SISTEMAS DE CLIMATIZAÇÃO E VENTILAÇÃO MECÂNICA, EM CHAPA DE AÇO GALVANIZADO, INCLUINDO A EXECUÇÃO DE TRECHOS DE ADAPTAÇÃO E ENCAIXE AOS NOVOS EQUIPAMENTOS COM VEDAÇÃO DE SILICONE, CONFORME PROJETO EXECUTIVO. ISOLAMENTO EM LÃ DE VIDRO COM DENSIDADE MÍNIMA DE 24 KG/M³ E ESPESSURA DE 38 MM, COM ACABAMENTO EM FITA ALUMINIZADA | M2 | 98.4 | 201.5523 | 201.5523 | 99.8493 | 99.8493 | 19832.74 | 9825.17 | 29657.91
4.5.6 | CONFECÇÃO E INSTALAÇÃO DE CAIXA PLENUM E CURVAS EM DUTO DE INSUFLAMENTO DA CASA DE MÁQ. DO TÉRREO ISOLADOS TERMICAMENTE EM MANTA DE LÃ 38MM, CFE. PROJETO, EM CHAPA DE AÇO GALVANIZADO #20, INCLUSO SUSTENTAÇÃO E VEDAÇÃO COM SILICONE | M2 | 8.856 | 378.7967 | 378.7967 | 284.1701 | 284.1701 | 3354.62 | 2516.61 | 5871.23
4.5.7 | FORNECIMENTO E APLICAÇÃO DE ISOLAMENTO TÉRMICO COM MANTA DE LÃ DE VIDRO, ESPESSURA 38MM, INCLUSIVE CANTONEIRA EM "L" E FITA PLÁSTICA. | M2 | 164 | 107.4021 | 107.4021 | 89.2219 | 89.2219 | 17613.94 | 14632.38 | 32246.32
4.5.8 | FIXAÇÃO DE REDE DE DUTOS EM PERFIL METÁLICO, ESPAÇADO A CADA 1 M, COM PINTURA | UN | 459 | 32.8088 | 32.8088 | 31.5169 | 31.5169 | 15059.21 | 14466.27 | 29525.48
4.5.9 | TAMPÃO PARA REDE DE DUTOS DE AR-CONDICIONADO COM CHAPA DE AÇO GALVANIZADO CONFORME PROJETO, COM ISOLAMENTO TÉRMICO DE LÃ DE VIDRO | UN | 20 | 85.8421 | 85.8421 | 44.4587 | 44.4587 | 1716.84 | 889.17 | 2606.01
4.5.10 | PINTURA ANTICORROSIVA DE DUTO METÁLICO. | M2 | 172.856 | 9.1428 | 9.1428 | 7.8259 | 7.8259 | 1580.38 | 1352.76 | 2933.14
4.5.11 | DUTO FLEXÍVEL DE ALUMÍNIO, Ø=5" (125 MM) - FORNECIMENTO E INSTALAÇÃO | M | 41 | 64.693 | 64.693 | 18.0728 | 18.0728 | 2652.41 | 740.98 | 3393.39
4.5.12 | DUTO FLEXÍVEL COM ISOLAMENTO TÉRMICO (8") 200mm - FORNECIMENTO E INSTALAÇÃO | M | 41 | 45.1104 | 45.1104 | 13.5508 | 13.5508 | 1849.52 | 555.58 | 2405.1
4.5.13 | DUTO FLEXÍVEL COM ISOLAMENTO TÉRMICO 10" 250MM - FORNECIMENTO E INSTALAÇÃO | M | 41 | 50.8504 | 50.8504 | 13.5508 | 13.5508 | 2084.86 | 555.58 | 2640.44
4.5.14 | COLARINHO EM CHAPA ACO GALV, C/REGISTRO BORBOLETA 200MM 8" - FORNECIMENTO E INSTALAÇÃO | UN | 40 | 56.7059 | 56.7059 | 15.2103 | 15.2103 | 2268.23 | 608.41 | 2876.64
4.5.15 | COLARINHO P/ DUTO FLEXÍVEL C/ REGISTRO, Ø125mm, FAB. NOVA EXAUSTORES, AR-COTEC OU SIMILAR - FORNECIMENTO E INSTALAÇÃO | UN | 40 | 45.8681 | 45.8681 | 49.3765 | 49.3765 | 1834.72 | 1975.06 | 3809.78
4.5.16 | COLARINHO P/ DUTO FLEXÍVEL C/ REGISTRO, Ø250mm, FAB. NOVA EXAUSTORES, AR-COTEC OU SIMILAR - FORNECIMENTO E INSTALAÇÃO | UN | 40 | 57.3479 | 57.3479 | 15.2103 | 15.2103 | 2293.91 | 608.41 | 2902.32
4.5.17 | CAIXA DE FILTRO G4/M5 (ABNT), FABRICAÇÃO EM PLASTICO RESISTENTE, ENTRADA RETANGULAR E SAÍDA CIRCULARE ∅125mm, MODELO DE REFERÊNCIA FILBOX QUAD 125 P/ MAXX, FABRICANTE SICFLUX OU CIRCULAR.- FORNECIMENTO E INSTALAÇÃO. | UN | 8 | 578.0633 | 578.0633 | 120.9976 | 120.9976 | 4624.5 | 967.98 | 5592.48
4.5.18 | REGISTRO (DAMPER) CONTROLADOR DE VAZÃO, DIMENSÕES (LxH) 200x200 mm, C/ LÂMINAS OPOSTAS, ACIONAMENTO MANUAL, MODELO DE REFERÊNCIA DVC-0-200x200-MX, FAB. TROPICAL OU SIMILAR, FORNECIMENTO E INSTALAÇÃO. | UN | 8 | 328.4856 | 328.4856 | 77.3459 | 77.3459 | 2627.88 | 618.76 | 3246.64
4.5.19 | REGISTRO (DAMPER) CONTROLADOR DE VAZÃO, DIMENSÕES (LxH) 200x300 mm, C/ LÂMINAS OPOSTAS, ACIONAMENTO MANUAL, MODELO DE REFERÊNCIA DVC-0-200x300-MX, FAB. TROPICAL OU SIMILAR, FORNECIMENTO E INSTALAÇÃO. | UN | 8 | 665.549 | 665.549 | 123.4642 | 123.4642 | 5324.39 | 987.71 | 6312.1
4.5.20 | REGISTRO (DAMPER) CONTROLADOR DE VAZÃO, DIMENSÕES (LxH) 350x300 mm, C/ LÂMINAS OPOSTAS, ACIONAMENTO MANUAL, MODELO DE REFERÊNCIA DVC-0-350x300-MX, FAB. TROPICAL OU SIMILAR, FORNECIMENTO E INSTALAÇÃO. | UN | 8 | 900.5393 | 900.5393 | 123.4642 | 123.4642 | 7204.31 | 987.71 | 8192.02
4.5.21 | REGISTRO (DAMPER) CONTROLADOR DE VAZÃO, DIMENSÕES (LxH) 400x300 mm, C/ LÂMINAS OPOSTAS, ACIONAMENTO MANUAL, MODELO DE REFERÊNCIA DVC-0-400x300-MX, FAB. TROPICAL OU SIMILAR, FORNECIMENTO E INSTALAÇÃO. | UN | 8 | 900.5393 | 900.5393 | 123.4642 | 123.4642 | 7204.31 | 987.71 | 8192.02
4.5.22 | REGISTRO (DAMPER) CONTROLADOR DE VAZÃO, DIMENSÕES (LxH) 600x300 mm, C/ LÂMINAS OPOSTAS, ACIONAMENTO MANUAL, MODELO DE REFERÊNCIA DVC-0-600x300-MX, FAB. TROPICAL OU SIMILAR, FORNECIMENTO E INSTALAÇÃO. | UN | 8 | 1103.4271 | 1103.4271 | 123.4642 | 123.4642 | 8827.41 | 987.71 | 9815.12
4.5.23 | REGISTRO (DAMPER) CONTROLADOR DE VAZÃO, DIMENSÕES (LxH) 300x150mm, C/ LÂMINAS OPOSTAS, ACIONAMENTO MANUAL, MODELO DE REFERÊNCIA DVC-0-300x150-MX, FAB. TROPICAL OU SIMILAR | UN | 8 | 366.9829 | 366.9829 | 123.4642 | 123.4642 | 2935.86 | 987.71 | 3923.57
4.5.24 | REGISTRO (DAMPER) CONTROLADOR DE VAZÃO, DIMENSÕES (LxH) 400x150mm, C/ LÂMINAS OPOSTAS, ACIONAMENTO MANUAL, MODELO DE REFERÊNCIA DVC-0-400x150-MX, FAB. TROPICAL OU SIMILAR | UN | 8 | 366.9829 | 366.9829 | 123.4642 | 123.4642 | 2935.86 | 987.71 | 3923.57
4.5.25 | DAMPER SOBREPRESSÃO - DIMENSÕES 500x300 MM - FORNECIMENTO E INSTALAÇÃO. | UN | 8 | 600.3681 | 600.3681 | 59.1666 | 59.1666 | 4802.94 | 473.33 | 5276.27
4.5.26 | DIFUSOR DE INSUFLAMENTO QUADRADO 02 VIAS C/ REGISTRO, DIMENSÕES (LxH) 462x462mm, MODELO DE REFERÊNCIA ADQ-2C-AG-462x462mm, FAB. TROX OU SIMILAR- FORNECIMENTO E INSTALAÇÃO | UN | 8 | 665.793 | 665.793 | 59.8213 | 59.8213 | 5326.34 | 478.57 | 5804.91
4.5.27 | DIFUSOR DE INSUFLAMENTO QUADRADO 02 VIAS, DIMENSÕES 264x264mm, MODELO DE REFERÊNCIA ADQ-2C-AG-264x264mm, FAB. TROX OU SIMILAR- FORNECIMENTO E INSTALAÇÃO | UN | 8 | 248.0239 | 248.0239 | 59.8213 | 59.8213 | 1984.19 | 478.57 | 2462.76
4.5.28 | DIFUSOR DE INSUFLAMENTO QUADRADO 04 VIAS 12"x12" C/ REGISTRO E CAIXA PLENUM, COLARINHO P/ DUTO FLEXÍVEL ∅250mm, MODELO DE REFERÊNCIA DI-41-RGA-12"x12"-PL-∅250, FAB. TROPICAL OU SIMILAR - FORNECIMENTO E INSTALAÇÃO | UN | 8 | 698.1138 | 698.1138 | 61.7397 | 61.7397 | 5584.91 | 493.91 | 6078.82
4.5.29 | DIFUSOR DE INSUFLAMENTO QUADRADO 04 VIAS DIMENSÕES (LxH) 355x355mm (9"x9"), COLARINHO Ø 200mm, C/ CAIXA PLENUM E REGISTRO, MODELO DE REFERÊNCIA DI-41-9"x9"-RGA-PL-Ø200, COLARINHO P/ DUTO FLEXÍVEL C/ REGISTRO, Ø200mm FAB. TROPICAL OU SIMILAR | UN | 8 | 462.8667 | 462.8667 | 59.2579 | 59.2579 | 3702.93 | 474.06 | 4176.99
4.5.30 | DIFUSOR DE INSUFLAMENTO QUADRADO 04 VIAS DIMENSÕES (LXH) 412X412MM, C/ REGISTRO, COR ALUMÍNIO NATURAL OU BRANCO, MODELO DE REFERÊNCIA ADQL-412X412-AG, FAB. TROX OU SIMILAR - FORNECIMENTO E INSTALAÇÃO | UN | 8 | 326.9575 | 326.9575 | 59.2579 | 59.2579 | 2615.66 | 474.06 | 3089.72
4.5.31 | DIFUSOR DE INSUFLAMENTO QUADRADO 04 VIAS, DIMENSÕES 300x300MM C/ CAIXA PLENUM COLARINHO ∅125MM E REGISTRO, MODELO DE REFERÊNCIA ADLQ-AK-AG-300x300 (TAMANHO 2), FAB. TROX OU SIMILAR - FORNECIMENTO E INSTALAÇÃO | UN | 16 | 290.4634 | 290.4634 | 59.2579 | 59.2579 | 4647.41 | 948.12 | 5595.53
4.5.32 | DIFUSOR MOD. DI-41 + RGA 18" X 18" - FORNECIMENTO E INSTALAÇÃO | UN | 8 | 634.9361 | 634.9361 | 59.2579 | 59.2579 | 5079.48 | 474.06 | 5553.54
4.5.33 | DIFUSOR RETANGULAR EM ALUMÍNIO DE UMA VIA, COM REGISTRO - MEDIDAS CONFORME PROJETO - REF. TROPICAL OU EQUIVALENTE - FORNECIMENTO E INSTALAÇÃO | UN | 8 | 239.1251 | 239.1251 | 59.2884 | 59.2884 | 1913 | 474.3 | 2387.3
4.5.34 | DIFUSOR RETANGULAR EM ALUMÍNIO DE UMA VIA, COM REGISTRO MODELO DI-12 TAMANHO 9"x 6" REF. TROPICAL OU EQUIVALENTE | UN | 8 | 239.1251 | 239.1251 | 59.2884 | 59.2884 | 1913 | 474.3 | 2387.3
4.5.35 | GRELHA DE INSUFLAMENTO P/ FORRO E DIVISÓRIAS, 225X125MM, C/ REGISTRO, MODELO AT-AG 225X125, FAB TROX OU SIMILAR - FORNECIMENTO E INSTALAÇÃO | UN | 8 | 304.4858 | 304.4858 | 29.629 | 29.629 | 2435.88 | 237.03 | 2672.91
4.5.36 | GRELHA DE INSUFLAMENTO/RETORNO, EM ALUMÍNIO - MEDIDAS CONFORME PROJETO, MODELO DE REF. TROX 525x325MM (FORNECIMENTO E MONTAGEM) | UN | 8 | 601.0487 | 601.0487 | 0 | 0 | 4808.38 | 0 | 4808.38
4.5.37 | GRELHA DE RETORNO P/ INSTALAÇÃO EM DIVISÓRIAS C/ CONTRA-MOLDURA, DIMENSÕES (LXH) 625X425 MM, MODELO DE REFERÊNCIA AGS-T-625X425, FAB. TROX OU SIMILAR - FORNECIMENTO E INSTALAÇÃO | UN | 8 | 789.6701 | 789.6701 | 59.2579 | 59.2579 | 6317.36 | 474.06 | 6791.42
4.5.38 | GRELHA DE RETORNO P/ INSTALAÇÃO EM DIVISÓRIAS DIMENSÕES (LXH) 525X225 MM, C/ CONTRA-ALMIRANTE, COR ALUMÍNIO NATURAL, MODELO DE REFERÊNCIA AGS-T 525X225, FAB. TROX OU SIMILAR - FORNECIMENTO E INSTALAÇÃO | UN | 8 | 425.6278 | 425.6278 | 59.2579 | 59.2579 | 3405.02 | 474.06 | 3879.08
4.5.39 | GRELHA DE RETORNO P/ INSTALAÇÃO EM DIVISÓRIAS E PAREDES C/ REGISTRO, DIMENSÕES (LXH) 1225x425mm, MODELO DE REFERÊNCIA AT-AG-1225x425, FAB. TROX OU SIMILAR - FORNECIMENTO E INSTALAÇÃO | UN | 8 | 1405.3961 | 1405.3961 | 59.2579 | 59.2579 | 11243.16 | 474.06 | 11717.22
4.5.40 | GRELHA DE RETORNO P/ INSTALAÇÃO EM DIVISÓRIAS E PAREDES, DIMENSÕES (LXH) 1225x425mm, MODELO DE REFERÊNCIA AT-1225x425, FAB. TROX OU SIMILAR - FORNECIMENTO E INSTALAÇÃO | UN | 8 | 860.2956 | 860.2956 | 59.2579 | 59.2579 | 6882.36 | 474.06 | 7356.42
4.5.41 | GRELHA DE RETORNO P/ INSTALAÇÃO EM DIVISÓRIAS E PAREDES, DIMENSÕES (LXH) 625X425MM, MODELO DE REFERÊNCIA AT-625X425, FAB. TROX OU SIMILAR - FORNECIMENTO E INSTALAÇÃO | UN | 8 | 789.6701 | 789.6701 | 59.2579 | 59.2579 | 6317.36 | 474.06 | 6791.42
4.5.42 | GRELHA DE RETORNO P/ INSTALAÇÃO EM FORRO C/ REGISTRO, DIMENSÕES (LXH) CONFORME PROJETO, MODELO DE REF. TROX 525X325 MM FAB. TROX OU SIMILAR - FORNECIMENTO E INSTALAÇÃO | UN | 8 | 520.3944 | 520.3944 | 59.2579 | 59.2579 | 4163.15 | 474.06 | 4637.21
4.5.43 | GRELHA DE RETORNO P/ INSTALAÇÃO EM PORTA, DIMENSÕES (LxH) 325x165 MM, C/ CONTRA-MOLDURA, COR ALUMÍNIO NATURAL, MODELO DE REFERÊNCIA AGS-T-325x165, FAB. TROX OU SIMILAR - FORNECIMENTO E INSTALAÇÃO | UN | 8 | 327.5354 | 327.5354 | 29.6137 | 29.6137 | 2620.28 | 236.9 | 2857.18
4.5.44 | GRELHA DE RETORNO P/ INSTALAÇÃO EM PORTA, DIMENSÕES (LxH) 325x225 MM, C/ CONTRA-MOLDURA, COR ALUMÍNIO NATURAL, MODELO DE REFERÊNCIA AGS-T-325x225, FAB. TROX OU SIMILAR - FORNECIMENTO E INSTALAÇÃO | UN | 8 | 327.5354 | 327.5354 | 29.6137 | 29.6137 | 2620.28 | 236.9 | 2857.18
4.5.45 | GRELHA DE RETORNO P/ INSTALAÇÃO EM PORTA, DIMENSÕES (LXH) 400X200MM, C/ CONTRA-MOLDURA, COR ALUMÍNIO NATURAL, MODELO DE REFERÊNCIA AGS-T 425X225, FAB, TROX OU SIMILAR - FORNECIMENTO E INSTALAÇÃO | UN | 8 | 350.8418 | 350.8418 | 29.6137 | 29.6137 | 2806.73 | 236.9 | 3043.63
4.5.46 | GRELHA DE RETORNO P/ INSTALAÇÃO EM PORTAS C/ CONTRA-MOLDURA, DIMENSÕES (LxH) 525x325 MM, MODELO DE REFERÊNCIA AGS-T-525x325, FAB. TROX OU SIMILAR - FORNECIMENTO E INSTALAÇÃO | UN | 8 | 564.2721 | 564.2721 | 18.9102 | 18.9102 | 4514.17 | 151.28 | 4665.45
4.5.47 | GRELHA DE RETORNO P/ INSTALAÇÃO EM PORTAS C/ CONTRA-MOLDURA, DIMENSÕES (LxH) 525x425 MM, MODELO DE REFERÊNCIA AGS-T-525x425, FAB. TROX OU SIMILAR - FORNECIMENTO E INSTALAÇÃO | UN | 8 | 623.3535 | 623.3535 | 18.9102 | 18.9102 | 4986.82 | 151.28 | 5138.1
4.5.48 | GRELHA PARA RETORNO - MEDIDAS CONFORME PROJETO, MODELO DE REF. TROX 525X325MM - FORNECIMENTO E INSTALAÇÃO. | UN | 8 | 601.0487 | 601.0487 | 0 | 0 | 4808.38 | 0 | 4808.38
4.5.49 | PORTA DE INSPEÇÃO CONSTRUÍDO EM AÇO GALGANIZADO, C/ PINTURA EM ESMALTE SINTÉTICO E S/ ISOLAMENTO TÉRMICO, CONFORME PROJETO, ATENDENDO AS CLASSES DE VAZAMENTO DAS NORMAS DW-143 E NBR-16401, MODELO DE REF. 250x120 PIPER-2512-GA-ES-S, FAB. REFRIN OU SIMILAR - FORNECIMENTO E INSTALAÇÃO | UN | 12 | 176.1914 | 176.1914 | 50.016 | 50.016 | 2114.29 | 600.19 | 2714.48
4.5.50 | VENEZIANA P/ TOMADA DE AR EXTERNO, C/ ALETAS HORIZONTAIS FIXAS E DISPOSIÇÃO CONTRA ÁGUAS PLUVIAIS E REGISTRO, DIMENSÕES (LXH) CONFORME PROJETO, MODELO DE REF. AWK-497X297MM, FAB. TROX OU SIMILAR - FORNECIMENTO E INSTALAÇÃO | UN | 8 | 745.8695 | 745.8695 | 61.6179 | 61.6179 | 5966.95 | 492.94 | 6459.89
4.5.51 | VENEZIANA P/ TOMADA DE AR EXTERNO, C/ ALETAS HORIZONTAIS FIXAS E DISPOSIÇÃO CONTRA ÁGUAS PLUVIAIS, DIMENSÕES (LXH) 300X300MM, MODELO DE REFERÊNCIA VHT-300X300, FAB. TROPICAL OU SIMILAR - FORNECIMENTO E INSTALAÇÃO | UN | 8 | 336.858 | 336.858 | 75.7625 | 75.7625 | 2694.86 | 606.09 | 3300.95
4.5.52 | VENEZIANA P/ TOMADA DE AR EXTERNO, C/ ALETAS HORIZONTAIS FIXAS E DISPOSIÇÃO CONTRA ÁGUAS PLUVIAIS, DIMENSÕES (LXH) 300X300MM, MODELO DE REFERÊNCIA TAE-300X300, FAB. TROPICAL OU SIMILAR - FORNECIMENTO E INSTALAÇÃO | UN | 8 | 336.858 | 336.858 | 75.7625 | 75.7625 | 2694.86 | 606.09 | 3300.95
4.6 | DIVERSOS
4.6.1 | BASE PARA APOIO DAS CONDENSADORAS EM ALVENARIA COM ALTURA DE 10cm - DE (0,80X0,80)m - INCL. CHAPISCO E REBOCO. | UN | 20 | 61.5341 | 61.5341 | 62.8055 | 62.8055 | 1230.68 | 1256.1 | 2486.78
4.6.2 | PAR DE SUPORTE MÃO FRANCESA REFORÇADA 900 MM PARA CONDENSADORA ATÉ 60.000 BTU - FORNECIMENTO E INSTALAÇÃO | UN | 43 | 253.1218 | 253.1218 | 35.3081 | 35.3081 | 10884.23 | 1518.24 | 12402.47
4.6.3 | CAVALETE METÁLICO PARA SUSTENTAÇÃO DE CONDENSADORAS (1,80X1,38X0,60) - FORNECIMENTO E INSTALAÇÃO | UN | 43 | 1529.6071 | 1529.6071 | 126.6615 | 126.6615 | 65773.1 | 5446.44 | 71219.54
4.6.4 | ESTRUTURA PARA SUSTENTAÇÃO DA EVAPORADORA NA LAJE COM FIXAÇÃO ATRAVÉS DE VERGALHÃO ROSCÁVEL 1/4, PORCAS E ARRUELAS LISAS, INCLUSIVE TIRO VALSYWA - FORNECIMENTO E INSTALAÇÃO | UN | 43 | 97.9383 | 97.9383 | 92.3736 | 92.3736 | 4211.34 | 3972.06 | 8183.4
4.6.5 | CALÇO DE BORRACHA ANTI-VIBRAÇÃO (10X10X5CM) - FORNECIMENTO E INSTALAÇÃO | UN | 344 | 22.2021 | 22.2021 | 9.8814 | 9.8814 | 7637.51 | 3399.2 | 11036.71
4.6.6 | SUPORTE PARA DUTO EM CHAPA GALVANIZADA, EM PERFILADO FIXADO EM LAJE, POR METRO DE DUTO FIXADO - FORNECIMENTO E INSTALAÇÃO | M | 98.4 | 30.1121 | 30.1121 | 15.3169 | 15.3169 | 2963.03 | 1507.18 | 4470.21
4.6.7 | CANALETA DE PVC PARA AR CONDICIONADO SPLIT (DIMENSÕES VARIADAS), FAB. HELLERMANN OU SIMILAR - FORNECIMENTO E INSTALAÇÃO | M | 41 | 51.8263 | 51.8263 | 33.5115 | 33.5115 | 2124.87 | 1373.97 | 3498.84
4.6.8 | PINTURA COM TINTA ALQUÍDICA DE ACABAMENTO (ESMALTE SINTÉTICO ACETINADO) APLICADA A ROLO OU PINCEL SOBRE SUPERFÍCIES METÁLICAS (EXCETO PERFIL) EXECUTADO EM OBRA (02 DEMÃOS). | M2 | 41 | 29.7398 | 29.7398 | 36.6023 | 36.6023 | 1219.32 | 1500.69 | 2720.01
4.6.9 | FITA ADESIVA SILVER TAPE, 48MM x 50M - FORNECIMENTO E APLICAÇÃO | UN | 8 | 96.9496 | 96.9496 | 21.7573 | 21.7573 | 775.59 | 174.05 | 949.64
4.6.10 | FITA DE PVC PARA INSTALAÇÃO DE SPLIT COM 30 METROS DE COMPRIMENTO PARA 5 CM DE LARGURA PARA ACABAMENTO E PROTEÇÃO PARA TUBULAÇÃO DE COBRE COM TUBO ESPONJOSO DE APARELHOS DE AR CONDICIONADO TIPO SPLIT - FORNECIMENTO E APLICAÇÃO | UN | 8 | 21.8297 | 21.8297 | 0 | 0 | 174.63 | 0 | 174.63
4.6.11 | FIXAÇÃO DE ELETRODUTO SOBRE O FORRO COM VERGALHÃO OU FITA ERAFLEX COM ROSCA 1/4", COM ABRAÇADEIRA TIPO "D" E PARABOLT 1/4" FIXADO NA LAJE | UN | 102 | 48.2436 | 48.2436 | 21.0113 | 21.0113 | 4920.85 | 2143.15 | 7064
4.6.12 | FIXAÇÃO DE REDE FRIGORÍGENA COM ABRAÇADEIRA METÁLICA TIPO "D" - FORNCIMENTO E INSTALAÇÃO | UN | 102 | 26.2984 | 26.2984 | 40.4696 | 40.4696 | 2682.43 | 4127.89 | 6810.32
4.6.13 | FIXAÇÃO DE TUBOS HORIZONTAIS DE PVC ÁGUA, PVC ESGOTO, PVC ÁGUA PLUVIAL, CPVC, PPR, COBRE OU AÇO, DIÂMETROS MAIORES QUE 40 MM E MENORES OU IGUAIS A 75 MM, COM ABRAÇADEIRA METÁLICA FLEXÍVEL 18 MM, FIXADA DIRETAMENTE NA LAJE - FORNECIMENTO E INSTALAÇÃO | M | 102.5 | 10.0417 | 10.0417 | 23.5387 | 23.5387 | 1029.27 | 2412.72 | 3441.99
4.6.14 | GÁS REFRIGERANTE R32 (GÁS ECOLÓGICO) - FORNECIMENTO E APLICAÇÃO | KG | 10.25 | 187.0163 | 187.0163 | 12.3479 | 12.3479 | 1916.91 | 126.56 | 2043.47
4.6.15 | GÁS REFRIGERANTE R410A (GÁS ECOLÓGICO) - FORNECIMENTO E APLICAÇÃO | KG | 10.25 | 59.5437 | 59.5437 | 12.3479 | 12.3479 | 610.32 | 126.56 | 736.88
4.6.16 | GRADE DE FERRO PARA PROTEÇÃO DE CONDENSADORAS NO PISO, ARTICULÁVEL EM DOBRADIÇA COM FECHAMENTO EM CADEADO, EM BARRA CHATA DE 1 1/2" X 1/4" A CADA 5CM E CANTONEIRA 2" X 1/4" DE APOIO - FORNECIMENTO E INSTALAÇÃO | M2 | 4.1 | 579.8867 | 579.8867 | 76.539 | 76.539 | 2377.53 | 313.8 | 2691.33
4.6.17 | SUPORTE P/ INSTALAÇÃO DE EVAPORADORA PAREDE COM FIXAÇÃO EM LAJE | UN | 43 | 48.2436 | 48.2436 | 21.0113 | 21.0113 | 2074.47 | 903.48 | 2977.95
5 | INSTALAÇÕES COMBATE A INCÊNDIO
5.1 | INSTALAÇÕES HIDRÁULICAS, EXTINTORES E HIDRANTES DE INCÊNDIO
5.1.1 | REMANEJAMENTO DE ABRIGO PARA HIDRANTE, 90X60X17CM, COMPLETO, COM SUBSTITUIÇÃO DOS SEGUINTES COMPONENTES: 02 (DUAS) MANGUEIRA DE INCÊNDIO, TIPO 2, DE 1 1/2", COMPRIMENTO = 15 M, ESGUICHO EM LATÃO 1 1/2" E CHAVE TIPO STORZ 1 1/2" X 2 1/2" - FORNECIMENTO E INSTALAÇÃO. | UN | 8 | 2262.6484 | 2262.6484 | 239.2851 | 239.2851 | 18101.18 | 1914.28 | 20015.46
5.1.2 | CURVA 90 GRAUS, EM AÇO, CONEXÃO SOLDADA, DN 65 (2 1/2"), INSTALADO EM REDE DE ALIMENTAÇÃO PARA HIDRANTE - FORNECIMENTO E INSTALAÇÃO. | UN | 8 | 359.9718 | 359.9718 | 41.916 | 41.916 | 2879.77 | 335.32 | 3215.09
5.1.3 | CURVA 90 GRAUS, EM AÇO, CONEXÃO SOLDADA, DN 80 (3"), INSTALADO EM REDE DE ALIMENTAÇÃO PARA HIDRANTE - FORNECIMENTO E INSTALAÇÃO. | UN | 8 | 742.7876 | 742.7876 | 51.3711 | 51.3711 | 5942.3 | 410.96 | 6353.26
5.1.4 | DISPOSITIVO DE RECALQUE CONTENDO REGISTRO DE RECALQUE ANGULAR 45° ∅ 2.1/2",TAMPÃO COM CORRRENTE E ADAPTADOR STORZ ∅2.1/2" - FORNECIMENTO E INSTALAÇÃO | UN | 8 | 1392.5037 | 1392.5037 | 277.0902 | 277.0902 | 11140.02 | 2216.72 | 13356.74
5.1.5 | EXTINTOR DE INCÊNDIO PORTÁTIL COM CARGA DE ÁGUA PRESSURIZADA DE 10 L, CLASSE A - FORNECIMENTO E INSTALAÇÃO. | UN | 16 | 275.4908 | 275.4908 | 22.6252 | 22.6252 | 4407.85 | 362 | 4769.85
5.1.6 | EXTINTOR DE INCÊNDIO PORTÁTIL COM CARGA DE CO2 DE 4 KG, CLASSE BC - FORNECIMENTO E INSTALAÇÃO. | UN | 16 | 853.1689 | 853.1689 | 22.6252 | 22.6252 | 13650.7 | 362 | 14012.7
5.1.7 | EXTINTOR DE INCÊNDIO PORTÁTIL COM CARGA DE CO2 DE 6 KG, CLASSE BC - FORNECIMENTO E INSTALAÇÃO. | UN | 16 | 923.5632 | 923.5632 | 22.6252 | 22.6252 | 14777.01 | 362 | 15139.01
5.1.8 | EXTINTOR PORTÁTIL DE PÓ QUÍMICO SECO (PQS), CAPACIDADE 2 KG, CLASSE ABC - FORNECIMENTO E INSTALAÇÃO | UN | 16 | 245.3401 | 245.3401 | 2.1011 | 2.1011 | 3925.44 | 33.61 | 3959.05
5.1.9 | EXTINTOR PORTÁTIL DE PÓ QUÍMICO SECO (PQS), CAPACIDADE 4 KG, CLASSE ABC - FORNECIMENTO E INSTALAÇÃO | UN | 16 | 245.3401 | 245.3401 | 2.1011 | 2.1011 | 3925.44 | 33.61 | 3959.05
5.1.10 | EXTINTOR PORTÁTIL DE PÓ QUÍMICO SECO (PQS), CAPACIDADE 6 KG, CLASSE ABC - FORNECIMENTO E INSTALAÇÃO | UN | 16 | 63.3061 | 63.3061 | 15.4844 | 15.4844 | 1012.89 | 247.75 | 1260.64
5.1.11 | EXTINTOR PORTÁTIL DE PÓ QUÍMICO SECO (PQS), CAPACIDADE 8 KG, CLASSE ABC - FORNECIMENTO E INSTALAÇÃO | UN | 16 | 410.2186 | 410.2186 | 17.1744 | 17.1744 | 6563.49 | 274.79 | 6838.28
5.1.12 | EXTINTOR PORTÁTIL DE PÓ QUÍMICO SECO (PQS), CAPACIDADE 12 KG, CLASSE ABC - FORNECIMENTO E INSTALAÇÃO | UN | 16 | 430.9054 | 430.9054 | 22.6252 | 22.6252 | 6894.48 | 362 | 7256.48
5.1.13 | EXTINTOR DE INCÊNDIO TIPO PÓ QUÍMICO SECO - PQS 30KG-80B:C, SOBRE RODAS - FORNECIMENTO E INSTALAÇÃO | UN | 16 | 3401.7478 | 3401.7478 | 2.1011 | 2.1011 | 54427.96 | 33.61 | 54461.57
5.1.14 | PRESSOSTATO 0 A 10 KGF/CM2 - FORNECIMENTO E INSTALAÇÃO | UN | 8 | 229.443 | 229.443 | 51.6299 | 51.6299 | 1835.54 | 413.03 | 2248.57
5.1.15 | JOELHO 90°, EM FERRO GALVANIZADO, 4", CONEXÃO ROSQUEADA, INSTALADO EM REDE DE ALIMENTAÇÃO PARA HIDRANTE - FORNECIMENTO E INSTALAÇÃO. | UN | 20 | 351.3811 | 351.3811 | 75.7929 | 75.7929 | 7027.62 | 1515.85 | 8543.47
5.1.16 | LUVA DE REDUÇÃO, EM FERRO GALVANIZADO, 4" X 2 1/2", CONEXÃO ROSQUEADA, INSTALADO EM REDE DE ALIMENTAÇÃO PARA HIDRANTE - FORNECIMENTO E INSTALAÇÃO. | UN | 8 | 256.0881 | 256.0881 | 44.0476 | 44.0476 | 2048.7 | 352.38 | 2401.08
5.1.17 | LUVA DE REDUÇÃO, EM FERRO GALVANIZADO, 4" X 2", CONEXÃO ROSQUEADA, INSTALADO EM REDE DE ALIMENTAÇÃO PARA HIDRANTE - FORNECIMENTO E INSTALAÇÃO. | UN | 8 | 255.0993 | 255.0993 | 41.2918 | 41.2918 | 2040.79 | 330.33 | 2371.12
5.1.18 | LUVA DE REDUÇÃO, EM FERRO GALVANIZADO, 4" X 3", CONEXÃO ROSQUEADA, INSTALADO EM REDE DE ALIMENTAÇÃO PARA HIDRANTE - FORNECIMENTO E INSTALAÇÃO. | UN | 8 | 257.0383 | 257.0383 | 46.8186 | 46.8186 | 2056.3 | 374.54 | 2430.84
5.1.19 | LUVA, EM FERRO GALVANIZADO, 4", CONEXÃO ROSQUEADA, INSTALADO EM REDE DE ALIMENTAÇÃO PARA HIDRANTE - FORNECIMENTO E INSTALAÇÃO. | UN | 8 | 221.4687 | 221.4687 | 50.5185 | 50.5185 | 1771.74 | 404.14 | 2175.88
5.1.20 | LUVA, EM FERRO GALVANIZADO, DN 65 (2 1/2"), CONEXÃO ROSQUEADA, INSTALADO EM REDE DE ALIMENTAÇÃO PARA HIDRANTE - FORNECIMENTO E INSTALAÇÃO. | UN | 8 | 98.6317 | 98.6317 | 37.5919 | 37.5919 | 789.05 | 300.73 | 1089.78
5.1.21 | MANÔMETRO 0 A 200 PSI (0 A 14 KGF/CM2), D = 100MM - FORNECIMENTO E INSTALAÇÃO | UN | 8 | 303.0476 | 303.0476 | 44.276 | 44.276 | 2424.38 | 354.2 | 2778.58
5.1.22 | MANÔMETRO 0 A 200 PSI (0 A 14 KGF/CM2), D = 50MM - FORNECIMENTO E INSTALAÇÃO | UN | 8 | 195.5171 | 195.5171 | 41.5049 | 41.5049 | 1564.13 | 332.03 | 1896.16
5.1.23 | QUADRO ELÉTRICO TRIFÁSICO PARA LIGAÇÃO DE DUAS BOMBAS - FORNECIMENTO E INSTALAÇÃO | UN | 8 | 8385.4427 | 8385.4427 | 770.0029 | 770.0029 | 67083.54 | 6160.02 | 73243.56
5.1.24 | REGISTRO DE GAVETA BRUTO, LATÃO, ROSCÁVEL, 4" - FORNECIMENTO E INSTALAÇÃO. | UN | 8 | 864.7386 | 864.7386 | 37.9269 | 37.9269 | 6917.9 | 303.41 | 7221.31
5.1.25 | REMANEJAMENTO DE EXTINTOR DE INCÊNDIO COM CARGA PQS/CO2/H2O/ABC, 4KG/6KG/12KG, COM REAPROVEITAMENTO | UN | 8 | 16.3723 | 16.3723 | 47.2754 | 47.2754 | 130.97 | 378.2 | 509.17
5.1.26 | SUPORTE DE PAREDE PARA EXTINTOR DE INCÊNDIO, INCLUSIVE FIXAÇÃO COM PARAFUSO E BUCHA DE NYLON | UN | 8 | 8.0513 | 8.0513 | 4.2023 | 4.2023 | 64.41 | 33.61 | 98.02
5.1.27 | SUPORTE DE PISO TIPO TRIPÉ, PARA EXTINTOR DE INCÊNDIO | UN | 8 | 80.8341 | 80.8341 | 2.1011 | 2.1011 | 646.67 | 16.8 | 663.47
5.1.28 | TÊ, EM FERRO GALVANIZADO, CONEXÃO SOLDADA, DN 65 (2 1/2"), INSTALADO EM REDE DE ALIMENTAÇÃO PARA HIDRANTE - FORNECIMENTO E INSTALAÇÃO. | UN | 8 | 554.7954 | 554.7954 | 55.8931 | 55.8931 | 4438.36 | 447.14 | 4885.5
5.1.29 | TÊ, EM FERRO GALVANIZADO, CONEXÃO ROSQUEADA, DN 100 (4") , INSTALADO EM REDE DE ALIMENTAÇÃO PARA HIDRANTE - FORNECIMENTO E INSTALAÇÃO. | UN | 8 | 450.4109 | 450.4109 | 101.0674 | 101.0674 | 3603.28 | 808.53 | 4411.81
5.1.30 | TUBO DE AÇO GALVANIZADO COM COSTURA, CLASSE MÉDIA, DN 100 (4"), CONEXÃO ROSQUEADA, INSTALADO EM REDE DE ALIMENTAÇÃO PARA HIDRANTE - FORNECIMENTO E INSTALAÇÃO. | M | 8.2 | 232.2166 | 232.2166 | 18.4229 | 18.4229 | 1904.17 | 151.06 | 2055.23
5.1.31 | TUBO DE AÇO GALVANIZADO COM COSTURA, CLASSE MÉDIA, DN 80 (3"), CONEXÃO ROSQUEADA, INSTALADO EM REDE DE ALIMENTAÇÃO PARA HIDRANTE - FORNECIMENTO E INSTALAÇÃO. | M | 8.2 | 169.3599 | 169.3599 | 15.728 | 15.728 | 1388.75 | 128.96 | 1517.71
5.1.32 | VÁLVULA DE RETENÇÃO HORIZONTAL, DE BRONZE, ROSCÁVEL, 4" - FORNECIMENTO E INSTALAÇÃO. | UN | 8 | 1946.0407 | 1946.0407 | 37.9269 | 37.9269 | 15568.32 | 303.41 | 15871.73
5.1.33 | VÁLVULA DE RETENÇÃO VERTICAL, DE BRONZE, ROSCÁVEL, 4" - FORNECIMENTO E INSTALAÇÃO. | UN | 8 | 1339.7401 | 1339.7401 | 37.9269 | 37.9269 | 10717.92 | 303.41 | 11021.33
5.1.34 | VÁLVULA DE SEGURANÇA / ALÍVIO DE PRESSÃO | UN | 8 | 6140.014 | 6140.014 | 18.4991 | 18.4991 | 49120.11 | 147.99 | 49268.1
5.1.35 | TUBO DE AÇO GALVANIZADO COM COSTURA, CLASSE MÉDIA, DN 25 (1"), CONEXÃO ROSQUEADA, INSTALADO EM REDE DE ALIMENTAÇÃO PARA HIDRANTE - FORNECIMENTO E INSTALAÇÃO. | M | 73.8 | 53.8295 | 53.8295 | 21.0113 | 21.0113 | 3972.61 | 1550.63 | 5523.24
5.1.36 | TUBO DE AÇO GALVANIZADO COM COSTURA, CLASSE MÉDIA, DN 50 (2"), CONEXÃO ROSQUEADA, INSTALADO EM REDE DE ALIMENTAÇÃO PARA HIDRANTE -INCLUSIVE CONEXÕES - FORNECIMENTO E INSTALAÇÃO. | M | 73.8 | 112.1533 | 112.1533 | 39.4038 | 39.4038 | 8276.91 | 2907.99 | 11184.9
5.1.37 | TUBO DE AÇO GALVANIZADO COM COSTURA, CLASSE MÉDIA, DN 65 (2 1/2"), CONEXÃO ROSQUEADA, INSTALADO EM REDE DE ALIMENTAÇÃO PARA HIDRANTE - INCLUSIVE CONEXÕES - FORNECIMENTO E INSTALAÇÃO. | M | 73.8 | 138.6828 | 138.6828 | 47.2754 | 47.2754 | 10234.79 | 3488.92 | 13723.71
5.1.38 | VÁLVULA DE RETENÇÃO HORIZONTAL OU VERT. D = 65MM (2 1/2") | UN | 8 | 931.7044 | 931.7044 | 60.3999 | 60.3999 | 7453.63 | 483.19 | 7936.82
5.1.39 | REGISTRO DE GAVETA BRUTO, LATÃO, ROSCÁVEL, 2 1/2" - FORNECIMENTO E INSTALAÇÃO. | UN | 8 | 345.8081 | 345.8081 | 23.8737 | 23.8737 | 2766.46 | 190.98 | 2957.44
5.1.40 | REGISTRO DE GAVETA BRUTO, LATÃO, ROSCÁVEL, 2" - FORNECIMENTO E INSTALAÇÃO. | UN | 8 | 168.949 | 168.949 | 17.8291 | 17.8291 | 1351.59 | 142.63 | 1494.22
5.1.41 | ABRIGO PARA HIDRANTE, 90X60X17CM, COM REGISTRO GLOBO ANGULAR 45º 2.1/2", ADAPTADOR STORZ 2.1/2", 2 MANGUEIRAS DE INCÊNDIO 15M, REDUÇÃO 2.1/2X1.1/2" E ESGUICHO EM LATÃO 1.1/2" - FORNECIMENTO E INSTALAÇÃO. | UN | 8 | 3027.2144 | 3027.2144 | 159.5336 | 159.5336 | 24217.71 | 1276.26 | 25493.97
5.1.42 | TAMPAO GALVANIZADO DIAM. 2.1/2" - FORNECIMENTO E INSTALAÇÃO | UN | 8 | 114.0538 | 114.0538 | 8.9222 | 8.9222 | 912.43 | 71.37 | 983.8
5.1.43 | TAMPA PARA CAIXA, EM FERRO FUNDIDO, DIMENSÕES INTERNAS: 0,40 X 0,60 M COM INSCRIÇÃO DA PALAVRA INCÊNDIO - FORNECIMENTO E INSTALAÇÃO. | UN | 8 | 371.5158 | 371.5158 | 44.3825 | 44.3825 | 2972.12 | 355.06 | 3327.18
5.2 | SINALIZAÇÃO DE EMERGÊNCIA
5.2.1 | FITA ANTIDERRAPANTE SAFETY-WALK "3M" L=5CM OU SIMILAR | M | 41 | 12.2632 | 12.2632 | 1.6748 | 1.6748 | 502.78 | 68.66 | 571.44
5.2.2 | FITA AUTO ADESIVA FOTOLUMINESCENTE "9M" L=2,5CM OU SIMILAR | M | 41 | 31.576 | 31.576 | 1.6748 | 1.6748 | 1294.61 | 68.66 | 1363.27
5.2.3 | PLACA DE SINALIZAÇÃO "APERTE E EMPURRE", DIM 300 X 150 MM, (PLACA - M3) - FORNECIMENTO E INSTALAÇÃO | UN | 24 | 31.1523 | 31.1523 | 4.2023 | 4.2023 | 747.65 | 100.85 | 848.5
5.2.4 | PLACA DE SINALIZAÇÃO, FOTOLUMINESCENTE, EM PVC, DE SEGURANÇA CONTRA INCÊNDIO, 126 X 253 MM, EM PVC 2MM ANTICHAMAS - FORNECIMENTO E INSTALAÇÃO | UN | 24 | 28.1218 | 28.1218 | 5.8923 | 5.8923 | 674.92 | 141.41 | 816.33
5.2.5 | PLACA DE SINALIZAÇÃO, FOTOLUMINESCENTE, EM PVC, DE COMANDO DE SEGURANÇA INDICAÇÃO DE LOTAÇÃO MÁXIMA (M2), FOTOLUMINESCENTE, RETANGULAR, 400 X 200 MM, EM PVC 2MM ANTICHAMAS (SÍMBOLOS, CORES E PICTOGRAMAS CONFORME NBR 13434) | UN | 24 | 49.6305 | 49.6305 | 4.2023 | 4.2023 | 1191.13 | 100.85 | 1291.98
5.2.6 | PLACA DE SINALIZAÇÃO, FOTOLUMINESCENTE, EM PVC, DE EXTINTOR, QUADRADA, 15 CM, EM PVC 2MM ANTI-CHAMAS - VERMELHO E BRANCO - INSTALADO NA PAREDE COM FITA DUPLA FACE. | UN | 24 | 47.242 | 47.242 | 11.5714 | 11.5714 | 1133.8 | 277.71 | 1411.51
5.2.7 | PLACA DE SINALIZAÇÃO, FOTOLUMINESCENTE, EM PVC, DE EXTINTOR, QUADRADA, 224 CM, EM PVC 2 MM ANTICHAMAS (SÍMBOLOS, CORES E PICTOGRAMAS CONFORME NBR 13434) - E5 | UN | 24 | 31.6402 | 31.6402 | 10.5209 | 10.5209 | 759.36 | 252.5 | 1011.86
5.2.8 | PLACA DE SINALIZAÇÃO, FOTOLUMINESCENTE, EM PVC, DE SEGURANCA CONTRA INCENDIO COM INDICAÇÃO "PROIBIDO UTILIZAR O ELEVADOR EM CASO DE INCÊNDIO" (P4) - FORNECIMENTO E INSTALAÇÃO | UN | 24 | 17.0914 | 17.0914 | 4.2023 | 4.2023 | 410.19 | 100.85 | 511.04
5.2.9 | PLACA DE SINALIZAÇÃO, FOTOLUMINESCENTE, EM PVC, COM INDICAÇÃO DE SAÍDA DE EMERGÊNCIA A SER FIXADA ACIMA DA PORTA, PARA INDICAR O SEU ACESSO (S4), 316X158MM - FORNECIMENTO E INSTALAÇÃO. | UN | 24 | 15.1524 | 15.1524 | 4.2023 | 4.2023 | 363.65 | 100.85 | 464.5
5.2.10 | PLACA DE SINALIZAÇÃO, FOTOLUMINESCENTE, EM PVC, PARA ROTA DE FUGA/SAÍDA - 316X158CM, 2MM ANTICHAMAS (SÍMBOLOS, CORES E PICTOGRAMAS CONF. NBR-13434), INCL. INSTALAÇÃO - (S1,S2, S3, S8, S9, S10, S11, S12, E S17) | UN | 24 | 52.2372 | 52.2372 | 10.5209 | 10.5209 | 1253.69 | 252.5 | 1506.19
5.2.11 | PLACA DE SINALIZACAO, FOTOLUMINESCENTE, EM PVC, 30X30 CM, COM LOGOTIPO "ALARME SONORO"- PLACA E1 - FORNECIMENTO E INSTALAÇÃO | UN | 24 | 24.5392 | 24.5392 | 4.2023 | 4.2023 | 588.93 | 100.85 | 689.78
5.2.12 | PLACA DE SINALIZACAO, FOTOLUMINESCENTE, EM PVC, 38X19 CM, COM LOGOTIPO "COMANDO MANUAL DE ALARME DE INCÊNDIO"- PLACA E2 - FORNECIMENTO E INSTALAÇÃO | UN | 24 | 27.6724 | 27.6724 | 4.2023 | 4.2023 | 664.13 | 100.85 | 764.98
5.2.13 | PLACA EM AÇO INOX COM TEXTO EM BRAILLE PARA CORRIMÃO - FORNECIMENTO E INSTALAÇÃO | UN | 24 | 92.6992 | 92.6992 | 5.4355 | 5.4355 | 2224.78 | 130.45 | 2355.23
5.2.14 | PORTA CORTA-FOGO 90X210X4CM, INCLUSIVE MOLA E FERRAGENS - FORNECIMENTO E INSTALAÇÃO | UN | 24 | 2261.2359 | 2261.2359 | 174.1349 | 174.1349 | 54269.66 | 4179.23 | 58448.89
5.2.15 | SINALIZAÇÃO DE PISO PARA EXTINTOR OU HIDRANTE EM ADESIVO - TAM. (1,00X1,00)M - E-17 - SÍMBOLO QUADRADO (1,00X1,00)M, FUNDO: VERMELHA (0,70X0,70)M, BORDA AMARELA (LARGURA=15CM) | UN | 147 | 6.9855 | 6.9855 | 16.8243 | 16.8243 | 1026.86 | 2473.16 | 3500.02
5.2.16 | SIRENE AUDIO VISUAL ALARME DE INCENDIO ILUMAC SAF-C 24VCC | UN | 45 | 37.7397 | 37.7397 | 111.9384 | 111.9384 | 1698.28 | 5037.22 | 6735.5
5.3 | ILUMINAÇÃO DE EMERGÊNCIA
5.3.1 | LUMINÁRIAS
5.3.1.1 | LUMINÁRIA DE EMERGÊNCIA (BLOCO AUTÔNOMO) DE ALTA POTÊNCIA DA MARCA ILUMAC OU SIMILAR, MODELO IP110FCM, POTÊNCIA 110W, FLUXO LUMINOSO 4000 LUMENS, AUTONOMIA 3HS, FIXADA NO FORRO FALSO- FORNECIMENTO E INSTALAÇÃO | UN | 28 | 960.1473 | 960.1473 | 67.16 | 67.16 | 26884.12 | 1880.48 | 28764.6
5.4 | CABEAÇÃO
5.4.1 | CABO DE COBRE BLINDADO P/ ALARME E DETECÇÃO DE INCÊNDIO, 3 X 1,50 MM2 - FORNECIMENTO E INSTALAÇÃO | M | 820 | 28.3272 | 28.3272 | 5.3442 | 5.3442 | 23228.34 | 4382.22 | 27610.56
5.5 | ALARME DE INCÊNDIO
5.5.1 | AVISADOR SONORO E VISUAL COM SIRENE DO TIPO ENDEREÇÁVEL ILUMAC, MOD. SAV2-E, OU SIMILAR | UN | 4 | 348.6203 | 348.6203 | 32.4305 | 32.4305 | 1394.48 | 129.72 | 1524.2
5.5.2 | CENTRAL DE DETECÇÃO E ALARME DA ILUMAC, MODELO KE-125, OU SIMILAR - 125 ENDEREÇOS, COM UMA SAÍDA DE SIRENE PARA INCLUSÃO DE SIRENES DO TIPO CONVENCIONAIS, E UMA SAÍDA AUXILIAR DE RELÉ, CAPACITADA A TRABALHAR COM CONTATO - FORNECIMENTO E INSTALAÇÃO | UN | 4 | 3908.4922 | 3908.4922 | 160.5994 | 160.5994 | 15633.96 | 642.39 | 16276.35
5.6 | BOMBAS DE INCÊNDIO
5.6.1 | ACIONADOR MANUAL DE BOMBA DE INCÊNDIO ENDEREÇÁVEL AM-B DA ILUMAC, FIREMAC, OU SIMILAR - FORNECIMENTO E INSTALAÇÃO | UN | 4 | 182.2395 | 182.2395 | 34.6839 | 34.6839 | 728.95 | 138.73 | 867.68
5.6.2 | ACIONADOR MANUAL DE BOMBA DE INCÊNDIO (BOTOEIRA DO TIPO LIGA-DESLIGA), MODELO AM-B, DA MARCA ILUMAC OU SIMILAR TÉCNICO - FORNECIMENTO E INSTALAÇÃO | UN | 4 | 126.2784 | 126.2784 | 18.3773 | 18.3773 | 505.11 | 73.5 | 578.61
5.6.3 | ACIONADOR MANUAL (BOTOEIRA) TIPO QUEBRA-VIDRO, P/INSTALAÇÃO DE COMBATE A INCÊNDIO | UN | 16 | 283.6577 | 283.6577 | 26.1119 | 26.1119 | 4538.52 | 417.78 | 4956.3
5.6.4 | MOTOBOMBA A DIESEL 5CV 2 POL. PARTIDA ELÉTRICA BD710E BRANCO COM INCLUSÃO DE ESCAPAMENTO PARA EXAUSTÃO DE GASES - FORNECIMENTO E INSTALAÇÃO. | UN | 4 | 6219.2815 | 6219.2815 | 166.2937 | 166.2937 | 24877.12 | 665.17 | 25542.29
5.6.5 | BOMBA JOCKEY 1,5 CV, BT4-10 79MM DA SCHNEIDER - FORNECIMENTO E INSTALAÇÃO. | UN | 4 | 4023.9713 | 4023.9713 | 103.8384 | 103.8384 | 16095.88 | 415.35 | 16511.23
5.6.6 | MOTOBOMBA 4CV, THLI-13 THEBE - FORNECIMENTO E MONTAGEM | UN | 4 | 4012.9409 | 4012.9409 | 206.6415 | 206.6415 | 16051.76 | 826.56 | 16878.32
5.7 | EMISSÃO DE AVCB
5.7.1 | ATESTADO DE VISTORIA DO CORPO DE BOMBEIROS (AVCB), INCLUINDO ORGANIZAÇÃO DE DOCUMENTOS, PROTOCOLO NO ÓRGÃO RESPONSÁVEL, PAGAMENTO DE TAXAS, E ACOMPANHAMENTO DO PROCESSO DE VISTORIA | UN | 15 | 8330.5474 | 8330.5474 | 756.7719 | 756.7719 | 124958.21 | 11351.57 | 136309.78
5.7.2 | LAUDO DE VISTORIA DE SPDA E ART COM MEDIÇÃO DE CONTINUIDADE OU RESISTIVIDADE DO ATERRAMENTO, EXCLUSIVE DESLOCAMENTO DE EQUIPE TÉCNICA | UN | 15 | 770.46 | 770.46 | 0 | 0 | 11556.9 | 0 | 11556.9
5.7.3 | ATESTADO DE CONFORMIDADE DAS INSTALAÇÕES ELÉTRICAS DA AGÊNCIA, COM DOCUMENTO DE RESPONSABILIDADE TÉCNICA | UN | 15 | 303.4585 | 303.4585 | 266.4019 | 266.4019 | 4551.87 | 3996.02 | 8547.89
5.7.4 | TREINAMENTO DE BRIGADA DE INCÊNDIO | UN | 15 | 2555.359 | 2555.359 | 0 | 0 | 38330.38 | 0 | 38330.38
6 | PROJETOS
6.1 | SERVIÇOS DE SONDAGEM GEOTÉCNICA COM EMISSÃO DE RELATÓRIO E REGISTRO TÉCNICO- INCL. ENSAIOS EM SOLO E AGREGADOS: EQUIVALENTE EM AREIA, LIMITE DE LIQUIDEZ, LIMITE DE PLASTICIDADE E TEOR DE UMIDADE - PROCESSO SPEEDY. | UN | 2 | 2370.3202 | 2370.3202 | 2280.8518 | 2280.8518 | 4740.64 | 4561.7 | 9302.34
6.2 | ELABORAÇÃO DE PROJETO "AS BUILT", CIVIL, APÓS EXECUÇÃO DE SERVIÇOS. | UN | 15 | 6059.0772 | 6059.0772 | 1463.5887 | 1463.5887 | 90886.15 | 21953.83 | 112839.98
6.3 | ELABORAÇÃO DE PROJETO "AS BUILT", ELÉTRICA, APÓS EXECUÇÃO DE SERVIÇOS. | UN | 15 | 4839.1822 | 4839.1822 | 2070.8151 | 2070.8151 | 72587.73 | 31062.22 | 103649.95
6.4 | ELABORAÇÃO DE PROJETO "AS BUILT", MECÂNICA, APÓS EXECUÇÃO DE SERVIÇOS. | UN | 15 | 4863.1178 | 4863.1178 | 1415.9022 | 1415.9022 | 72946.76 | 21238.53 | 94185.29
6.5 | ELABORAÇÃO DE PROJETO EXECUTIVO DE ARQUITETURA COM ELABORAÇÃO DE MEMORIAL DESCRITIVO E EMISSÃO DO REGISTRO DE RESPONSABILIDADE TÉCNICA | UN | 15 | 1211.4071 | 1211.4071 | 8466.1041 | 8466.1041 | 18171.1 | 126991.56 | 145162.66
6.6 | ELABORAÇÃO DE PROJETO EXECUTIVO DE INSTALAÇÕES MECÂNICAS COM ELABORAÇÃO DE MEMORIAL DESCRITIVO E EMISSÃO DO REGISTRO DE RESPONSABILIDADE TÉCNICA. | UN | 6 | 908.7447 | 908.7447 | 2391.6331 | 2391.6331 | 5452.46 | 14349.79 | 19802.25
6.7 | ELABORAÇÃO DE PROJETO EXECUTIVO DE ELÉTRICA COM ELABORAÇÃO DE MEMORIAL DESCRITIVO E EMISSÃO DO REGISTRO DE RESPONSABILIDADE TÉCNICA. | UN | 5 | 975.1969 | 975.1969 | 3003.2444 | 3003.2444 | 4875.98 | 15016.22 | 19892.2
6.8 | ELABORAÇÃO DE PROJETO EXECUTIVO DE HIDROSSANITÁRIO COM ELABORAÇÃO DE MEMORIAL DESCRITIVO E EMISSÃO DO REGISTRO DE RESPONSABILIDADE TÉCNICA. | UN | 4 | 1044.6282 | 1044.6282 | 3177.0443 | 3177.0443 | 4178.51 | 12708.17 | 16886.68
6.9 | ELABORAÇÃO DE PROJETO COM LEIAUTE PROVISÓRIO E PREVISÃO DE ETAPAS DURANTE TODO O PERÍODO DA OBRA, COM EMISSÃO DO REGISTRO DE RESPONSABILIDADE TÉCNICA. | UN | 15 | 9280.4475 | 9280.4475 | 162.5635 | 162.5635 | 139206.71 | 2438.45 | 141645.16
VALOR TOTAL | [7 empty] | 17416889.88 | 6193576.67 | 23610466.55
10000