## Orçamento Sintético
|  |  | Obra | Bancos |  | B.D.I. | DATA: | Encargos Sociais
|  |  | Contratação de serviços para execução das obras de recomposição (conserto) Pavimentação em Pedra Tosca, manutenção de calhas de drenagens pluviais, bueiros existentes danificados e meio-fio, para melhoria na circulação dos Municípios em diversos trechos de ruas, avenidas e estradas vicinais de acesso a Sede, e Distritos e comunidades Rurais do Município de Jardim/CE | SINAPI - 09/2025 - Ceará SEINFRA - 028 - Ceará |  | 23,5% | 2026-01-07 | Não Desonerado: embutido nos preços unitário dos insumos de mão de obra, de acordo com as bases.
Orçamento Sintético
Item | Código | Banco | Descrição | Und | Quant. | Valor Unit | Valor Unit com BDI | Total | Peso (%)
1 |  |  | CONSERVAÇÃO DO SISTEMA VIÁRIO |  | 1 |  | 698844.4 | 698844.4 | 100%
1.1 | C3064 | SEINFRA | DEMOLIÇÃO E REMOÇÃO MANUAL DE PAVIMENTO EM PARALELEPIPEDO E POLIÉDRICO | m² | 3500 | 10.13 | 12.51 | 43785 | 6.265%
1.2 | C2932 | SEINFRA | RECOMPOSIÇÃO DE PAVIMENTAÇÃO EM PEDRA TOSCA C/REJUNTAMENTO | m² | 7300 | 34.31 | 42.37 | 309301 | 44.26%
1.3 | C0328 | SEINFRA | ATERRO C/COMPACTAÇÃO MECÂNICA E CONTROLE, MAT. DE AQUISIÇÃO | m³ | 400 | 106.54 | 131.57 | 52628 | 7.531%
1.4 | C4291 | SEINFRA | CONCRETO MOLDADO "IN LOCO" FCK ACIMA DE 10 MPa, INCLUSIVE LANÇAMENTO E CURA | m³ | 40 | 842.69 | 1040.72 | 41628.8 | 5.957%
1.5 | C3347 | SEINFRA | ALVENARIA DE PEDRA ARGAMASSADA (TRAÇO 1:4) C/AGREGADOS ADQUIRIDOS | m³ | 150 | 575.36 | 710.56 | 106584 | 15.25%
1.6 | C0104 | SEINFRA | AQUISIÇÃO, ASSENT. E REJUNT. DE TUBO DE CONCRETO ARMADO D= 100cm | M | 40 | 521.05 | 643.49 | 25739.6 | 3.683%
1.7 | C0108 | SEINFRA | AQUISIÇÃO, ASSENT. E REJUNT. DE TUBO DE CONCRETO ARMADO D=80cm | M | 50 | 424.2 | 523.88 | 26194 | 3.748%
1.8 | C0109 | SEINFRA | AQUISIÇÃO, ASSENT. E REJUNT. DE TUBO DE CONCRETO SIMPLES D=30cm | M | 200 | 83.93 | 103.65 | 20730 | 2.966%
1.9 | C0105 | SEINFRA | AQUISIÇÃO, ASSENT. E REJUNT. DE TUBO DE CONCRETO ARMADO D= 60cm | M | 50 | 258.34 | 319.04 | 15952 | 2.283%
1.10 | C3893 | SEINFRA | LIMPEZA DE VALETA DE DRENAGEM | M | 3000 | 4.37 | 5.39 | 16170 | 2.314%
1.11 | C3125 | SEINFRA | APLICAÇÃO DE EMULSÃO ASFÁLTICA C/ÁGUA EM TRATAMENTO SUPERFICIAL (S/TRANSP) | m² | 2000 | 0.34 | 0.41 | 820 | 0.1173%
1.12 | C3127 | SEINFRA | AREIA ASFALTO USINADA À FRIO - AAUF (S/TRANSP) | m³ | 80 | 94.52 | 116.73 | 9338.4 | 1.336%
1.13 | C2927 | SEINFRA | RECOMPOSIÇÃO DE MEIO FIO EM CONCRETO | M | 600 | 22.48 | 27.76 | 16656 | 2.383%
1.14 | C0217 | SEINFRA | ARMADURA CA-60 FINA D=3,40 A 6,40mm | KG | 600 | 12.4 | 15.31 | 9186 | 1.314%
1.15 | C1400 | SEINFRA | FORMA DE TÁBUAS DE 1" DE 3A. P/FUNDAÇÕES UTIL. 5 X | m² | 40 | 83.64 | 103.29 | 4131.6 | 0.5912%
[5 empty] | Total sem BDI |  | 565925.8
[5 empty] | Total do BDI |  | 132918.6
[5 empty] | Total Geral |  | 698844.4

## Memória de Cálculo
|  |  | Obra |  |  |  | DATA:
|  |  | Contratação de serviços para execução das obras de recomposição (conserto) Pavimentação em Pedra Tosca, manutenção de calhas de drenagens pluviais, bueiros existentes danificados e meio-fio, para melhoria na circulação dos Municípios em diversos trechos de ruas, avenidas e estradas vicinais de acesso a Sede, e Distritos e comunidades Rurais do Município de Jardim/CE |  |  |  | 2026-01-07
Memória de Cálculo
Item | Código | Banco | Descrição | Und | Quant. | Memória de Cálculo
1 |  |  | CONSERVAÇÃO DO SISTEMA VIÁRIO
1.1 | C3064 | SEINFRA | DEMOLIÇÃO E REMOÇÃO MANUAL DE PAVIMENTO EM PARALELEPIPEDO E POLIÉDRICO | m² | 3500 | .= 3500 metros quadrados
1.2 | C2932 | SEINFRA | RECOMPOSIÇÃO DE PAVIMENTAÇÃO EM PEDRA TOSCA C/REJUNTAMENTO | m² | 7300 | .= 7300 metros quadrados
1.3 | C0328 | SEINFRA | ATERRO C/COMPACTAÇÃO MECÂNICA E CONTROLE, MAT. DE AQUISIÇÃO | m³ | 400 | .= 400 metros cúbicos
1.4 | C4291 | SEINFRA | CONCRETO MOLDADO "IN LOCO" FCK ACIMA DE 10 MPa, INCLUSIVE LANÇAMENTO E CURA | m³ | 40 | .= 40 metros cúbicos
1.5 | C3347 | SEINFRA | ALVENARIA DE PEDRA ARGAMASSADA (TRAÇO 1:4) C/AGREGADOS ADQUIRIDOS | m³ | 150 | .= 150 metros cúbicos
1.6 | C0104 | SEINFRA | AQUISIÇÃO, ASSENT. E REJUNT. DE TUBO DE CONCRETO ARMADO D= 100cm | M | 40 | .= 40 Metros
1.7 | C0108 | SEINFRA | AQUISIÇÃO, ASSENT. E REJUNT. DE TUBO DE CONCRETO ARMADO D=80cm | M | 50 | .= 50 Metros
1.8 | C0109 | SEINFRA | AQUISIÇÃO, ASSENT. E REJUNT. DE TUBO DE CONCRETO SIMPLES D=30cm | M | 200 | .= 200 Metros
1.9 | C0105 | SEINFRA | AQUISIÇÃO, ASSENT. E REJUNT. DE TUBO DE CONCRETO ARMADO D= 60cm | M | 50 | .= 50 Metros
1.10 | C3893 | SEINFRA | LIMPEZA DE VALETA DE DRENAGEM | M | 3000 | .= 3000 Metros
1.11 | C3125 | SEINFRA | APLICAÇÃO DE EMULSÃO ASFÁLTICA C/ÁGUA EM TRATAMENTO SUPERFICIAL (S/TRANSP) | m² | 2000 | .= 2000 metros quadrados
1.12 | C3127 | SEINFRA | AREIA ASFALTO USINADA À FRIO - AAUF (S/TRANSP) | m³ | 80 | .= 80 metros cúbicos
1.13 | C2927 | SEINFRA | RECOMPOSIÇÃO DE MEIO FIO EM CONCRETO | M | 600 | .= 600 Metros
1.14 | C0217 | SEINFRA | ARMADURA CA-60 FINA D=3,40 A 6,40mm | KG | 600 | .= 600 Kilogramas
1.15 | C1400 | SEINFRA | FORMA DE TÁBUAS DE 1" DE 3A. P/FUNDAÇÕES UTIL. 5 X | m² | 40 | .= 40 metros quadrados
[5 empty] | Total sem BDI |  | 565925.8
[5 empty] | Total do BDI |  | 132918.6
[5 empty] | Total Geral |  | 698844.4

## Composições
|  | Composições Analíticas com Preço Unitário |  | Bancos |  | B.D.I. | DATA: | Encargos Sociais
|  | Contratação de serviços para execução das obras de recomposição (conserto) Pavimentação em Pedra Tosca, manutenção de calhas de drenagens pluviais, bueiros existentes danificados e meio-fio, para melhoria na circulação dos Municípios em diversos trechos de ruas, avenidas e estradas vicinais de acesso a Sede, e Distritos e comunidades Rurais do Município de Jardim/CE |  | SINAPI - 09/2025 - Ceará SEINFRA - 028 - Ceará |  | 23,5% | 2026-01-07 | Não Desonerado: embutido nos preços unitário dos insumos de mão de obra, de acordo com as bases.
Composições Analíticas com Preço Unitário
Composições Principais
1.1 | Código | Banco | Descrição | Tipo |  | Und | Quant. | Valor Unit | Total
Composição | C3064 | SEINFRA | DEMOLIÇÃO E REMOÇÃO MANUAL DE PAVIMENTO EM PARALELEPIPEDO E POLIÉDRICO | 0 |  | m² | 1 | 10.13 | 10.13
Insumo | I2543 | SEINFRA | SERVENTE | Mão de Obra |  | H | 0.5 | 20.26 | 10.13
|  |  |  | MO sem LS => | 10.13 | LS => | 0 | MO com LS => | 10.13
|  |  |  | Valor do BDI => | 2.38 |  | Valor com BDI => |  | 12.51
1.2 | Código | Banco | Descrição | Tipo |  | Und | Quant. | Valor Unit | Total
Composição | C2932 | SEINFRA | RECOMPOSIÇÃO DE PAVIMENTAÇÃO EM PEDRA TOSCA C/REJUNTAMENTO | 0 |  | m² | 1 | 34.31 | 34.31
Insumo | I0805 | SEINFRA | CIMENTO PORTLAND | Material |  | KG | 3.28 | 0.71 | 2.32
Insumo | I0445 | SEINFRA | CALCETEIRO | Mão de Obra |  | H | 0.5 | 26.86 | 13.43
Insumo | I0108 | SEINFRA | AREIA GROSSA | Material |  | m³ | 0.0088 | 119.58 | 1.05
Insumo | I0111 | SEINFRA | AREIA VERMELHA | Material |  | m³ | 0.12 | 70 | 8.4
Insumo | I2543 | SEINFRA | SERVENTE | Mão de Obra |  | H | 0.45 | 20.26 | 9.11
|  |  |  | MO sem LS => | 22.54 | LS => | 0 | MO com LS => | 22.54
|  |  |  | Valor do BDI => | 8.06 |  | Valor com BDI => |  | 42.37
1.3 | Código | Banco | Descrição | Tipo |  | Und | Quant. | Valor Unit | Total
Composição | C0328 | SEINFRA | ATERRO C/COMPACTAÇÃO MECÂNICA E CONTROLE, MAT. DE AQUISIÇÃO | 0 |  | m³ | 1 | 106.54 | 106.54
Insumo | I0706 | SEINFRA | CAMINHÃO TANQUE 6.000 l (CHP) | Equipamento |  | H | 0.035 | 184.89 | 6.47
Insumo | I2543 | SEINFRA | SERVENTE | Mão de Obra |  | H | 1.05 | 20.26 | 21.27
Insumo | I0111 | SEINFRA | AREIA VERMELHA | Material |  | m³ | 1.1 | 70 | 77
Insumo | I0725 | SEINFRA | COMPACTADOR DE PLACA VIBRATÓRIA HP 7 (CHP) | Equipamento |  | H | 0.035 | 51.51 | 1.8
|  |  |  | MO sem LS => | 21.27 | LS => | 0 | MO com LS => | 21.27
|  |  |  | Valor do BDI => | 25.03 |  | Valor com BDI => |  | 131.57
1.4 | Código | Banco | Descrição | Tipo |  | Und | Quant. | Valor Unit | Total
Composição | C4291 | SEINFRA | CONCRETO MOLDADO "IN LOCO" FCK ACIMA DE 10 MPa, INCLUSIVE LANÇAMENTO E CURA | 0 |  | m³ | 1 | 842.69 | 842.69
Composição Auxiliar | C0838 | SEINFRA | CONCRETO P/VIBR., FCK 10 MPa COM AGREGADO ADQUIRIDO | 0 |  | m³ | 1.05 | 482.47 | 506.59
Composição Auxiliar | C1604 | SEINFRA | LANÇAMENTO E APLICAÇÃO DE CONCRETO S/ ELEVAÇÃO | 0 |  | m³ | 1.05 | 175.28 | 184.04
Insumo | I7487 | SEINFRA | CAMINHÃO BETONEIRA 5 M3 | Equipamento |  | H | 0.3 | 134.69 | 40.4
Insumo | I0788 | SEINFRA | VIBRADOR DE IMERSÃO C/MOTOR ELÉTRICO (CHP) | Equipamento |  | H | 0.26 | 1.78 | 0.46
Insumo | I2391 | SEINFRA | PEDREIRO | Mão de Obra |  | H | 1.5 | 26.86 | 40.29
Insumo | I2543 | SEINFRA | SERVENTE | Mão de Obra |  | H | 3.5 | 20.26 | 70.91
|  |  |  | MO sem LS => | 422.87 | LS => | 0 | MO com LS => | 422.87
|  |  |  | Valor do BDI => | 198.03 |  | Valor com BDI => |  | 1040.72
1.5 | Código | Banco | Descrição | Tipo |  | Und | Quant. | Valor Unit | Total
Composição | C3347 | SEINFRA | ALVENARIA DE PEDRA ARGAMASSADA (TRAÇO 1:4) C/AGREGADOS ADQUIRIDOS | 0 |  | m³ | 1 | 575.36 | 575.36
Composição Auxiliar | C0171 | SEINFRA | ARGAMASSA DE CIMENTO E AREIA S/PEN. TRAÇO 1:4 | 0 |  | m³ | 0.3 | 563.38 | 169.01
Insumo | I1600 | SEINFRA | PEDRA DE MÃO (RACHÃO) | Material |  | m³ | 1.15 | 113.25 | 130.23
Insumo | I2391 | SEINFRA | PEDREIRO | Mão de Obra |  | H | 5 | 26.86 | 134.3
Insumo | I2543 | SEINFRA | SERVENTE | Mão de Obra |  | H | 7 | 20.26 | 141.82
|  |  |  | MO sem LS => | 336.9 | LS => | 0 | MO com LS => | 336.9
|  |  |  | Valor do BDI => | 135.2 |  | Valor com BDI => |  | 710.56
1.6 | Código | Banco | Descrição | Tipo |  | Und | Quant. | Valor Unit | Total
Composição | C0104 | SEINFRA | AQUISIÇÃO, ASSENT. E REJUNT. DE TUBO DE CONCRETO ARMADO D= 100cm | 0 |  | M | 1 | 521.05 | 521.05
Insumo | I0746 | SEINFRA | GUINDASTE HIDRÁULICO SOBRE PNEUS HP 45 (CHP) | Equipamento |  | H | 0.136 | 132.07 | 17.96
Insumo | I2183 | SEINFRA | TUBO CONCRETO ARMADO, CLASSE PA-1, DN=1000MM (NBR 8890:2018) | Material |  | M | 1.02 | 419.02 | 427.4
Insumo | I2543 | SEINFRA | SERVENTE | Mão de Obra |  | H | 1.55 | 20.26 | 31.4
Insumo | I2391 | SEINFRA | PEDREIRO | Mão de Obra |  | H | 1.4 | 26.86 | 37.6
Insumo | I0805 | SEINFRA | CIMENTO PORTLAND | Material |  | KG | 7.29 | 0.71 | 5.17
Insumo | I0109 | SEINFRA | AREIA MEDIA | Material |  | m³ | 0.0182 | 83.58 | 1.52
|  |  |  | MO sem LS => | 69 | LS => | 0 | MO com LS => | 69
|  |  |  | Valor do BDI => | 122.44 |  | Valor com BDI => |  | 643.49
1.7 | Código | Banco | Descrição | Tipo |  | Und | Quant. | Valor Unit | Total
Composição | C0108 | SEINFRA | AQUISIÇÃO, ASSENT. E REJUNT. DE TUBO DE CONCRETO ARMADO D=80cm | 0 |  | M | 1 | 424.2 | 424.2
Insumo | I0746 | SEINFRA | GUINDASTE HIDRÁULICO SOBRE PNEUS HP 45 (CHP) | Equipamento |  | H | 0.054 | 132.07 | 7.13
Insumo | I2187 | SEINFRA | TUBO CONCRETO ARMADO, CLASSE PA-1, DN= 800MM (NBR 8890:2018) | Material |  | M | 1.02 | 357.61 | 364.76
Insumo | I0109 | SEINFRA | AREIA MEDIA | Material |  | m³ | 0.0097 | 83.58 | 0.81
Insumo | I2543 | SEINFRA | SERVENTE | Mão de Obra |  | H | 1.08 | 20.26 | 21.88
Insumo | I0805 | SEINFRA | CIMENTO PORTLAND | Material |  | KG | 3.89 | 0.71 | 2.76
Insumo | I2391 | SEINFRA | PEDREIRO | Mão de Obra |  | H | 1 | 26.86 | 26.86
|  |  |  | MO sem LS => | 48.74 | LS => | 0 | MO com LS => | 48.74
|  |  |  | Valor do BDI => | 99.68 |  | Valor com BDI => |  | 523.88
1.8 | Código | Banco | Descrição | Tipo |  | Und | Quant. | Valor Unit | Total
Composição | C0109 | SEINFRA | AQUISIÇÃO, ASSENT. E REJUNT. DE TUBO DE CONCRETO SIMPLES D=30cm | 0 |  | M | 1 | 83.93 | 83.93
Insumo | I2543 | SEINFRA | SERVENTE | Mão de Obra |  | H | 1.21 | 20.26 | 24.51
Insumo | I0109 | SEINFRA | AREIA MEDIA | Material |  | m³ | 0.0012 | 83.58 | 0.1
Insumo | I2391 | SEINFRA | PEDREIRO | Mão de Obra |  | H | 0.3 | 26.86 | 8.05
Insumo | I0805 | SEINFRA | CIMENTO PORTLAND | Material |  | KG | 0.49 | 0.71 | 0.34
Insumo | I2188 | SEINFRA | TUBO CONCRETO SIMPLES, CLASSE PS-1, DN=300MM (NBR 8890:2018) | Material |  | M | 1.02 | 49.94 | 50.93
|  |  |  | MO sem LS => | 32.56 | LS => | 0 | MO com LS => | 32.56
|  |  |  | Valor do BDI => | 19.72 |  | Valor com BDI => |  | 103.65
1.9 | Código | Banco | Descrição | Tipo |  | Und | Quant. | Valor Unit | Total
Composição | C0105 | SEINFRA | AQUISIÇÃO, ASSENT. E REJUNT. DE TUBO DE CONCRETO ARMADO D= 60cm | 0 |  | M | 1 | 258.34 | 258.34
Insumo | I2391 | SEINFRA | PEDREIRO | Mão de Obra |  | H | 0.7 | 26.86 | 18.8
Insumo | I2186 | SEINFRA | TUBO CONCRETO ARMADO, CLASSE PA-1, DN= 600MM (NBR 8890:2018) | Material |  | M | 1.02 | 214.93 | 219.22
Insumo | I2543 | SEINFRA | SERVENTE | Mão de Obra |  | H | 0.74 | 20.26 | 14.99
Insumo | I0805 | SEINFRA | CIMENTO PORTLAND | Material |  | KG | 1.94 | 0.71 | 1.37
Insumo | I0109 | SEINFRA | AREIA MEDIA | Material |  | m³ | 0.0049 | 83.58 | 0.4
Insumo | I0746 | SEINFRA | GUINDASTE HIDRÁULICO SOBRE PNEUS HP 45 (CHP) | Equipamento |  | H | 0.027 | 132.07 | 3.56
|  |  |  | MO sem LS => | 33.79 | LS => | 0 | MO com LS => | 33.79
|  |  |  | Valor do BDI => | 60.7 |  | Valor com BDI => |  | 319.04
1.10 | Código | Banco | Descrição | Tipo |  | Und | Quant. | Valor Unit | Total
Composição | C3893 | SEINFRA | LIMPEZA DE VALETA DE DRENAGEM | 0 |  | M | 1 | 4.37 | 4.37
Insumo | I2543 | SEINFRA | SERVENTE | Mão de Obra |  | H | 0.2 | 20.26 | 4.05
Insumo | I6815 | SEINFRA | ENCARREGADO DE TURMA / FEITOR | Mão de Obra |  | H | 0.01 | 32.75 | 0.32
|  |  |  | MO sem LS => | 4.37 | LS => | 0 | MO com LS => | 4.37
|  |  |  | Valor do BDI => | 1.02 |  | Valor com BDI => |  | 5.39
1.11 | Código | Banco | Descrição | Tipo |  | Und | Quant. | Valor Unit | Total
Composição | C3125 | SEINFRA | APLICAÇÃO DE EMULSÃO ASFÁLTICA C/ÁGUA EM TRATAMENTO SUPERFICIAL (S/TRANSP) | 0 |  | m² | 1 | 0.34 | 0.34
Insumo | I0590 | SEINFRA | CAMINHÃO TANQUE 8.000 l (CHI) | Equipamento |  | H | 0.0006087 | 73.44 | 0.04
Insumo | I2543 | SEINFRA | SERVENTE | Mão de Obra |  | H | 0.0034199 | 20.26 | 0.06
Insumo | I0694 | SEINFRA | CAMINHÃO DISTRIBUIDOR DE LIGANTE (CHP) | Equipamento |  | H | 0.0006839 | 285.51 | 0.19
Insumo | I0774 | SEINFRA | TANQUE DE ESTOCAGEM DE ASFALTO (CHP) | Equipamento |  | H | 0.0013679 | 34.69 | 0.04
Insumo | I0585 | SEINFRA | CAMINHÃO DISTRIBUIDOR DE LIGANTE (CHI) | Equipamento |  | H | 0 | 114.1 | 0
Insumo | I0698 | SEINFRA | CAMINHÃO TANQUE 8.000 l (CHP) | Equipamento |  | H | 7.52e-05 | 216.83 | 0.01
Insumo | I0661 | SEINFRA | TANQUE DE ESTOCAGEM DE ASFALTO (CHI) | Equipamento |  | H | 0 | 23.64 | 0
|  |  |  | MO sem LS => | 0.06 | LS => | 0 | MO com LS => | 0.06
|  |  |  | Valor do BDI => | 0.07 |  | Valor com BDI => |  | 0.41
1.12 | Código | Banco | Descrição | Tipo |  | Und | Quant. | Valor Unit | Total
Composição | C3127 | SEINFRA | AREIA ASFALTO USINADA À FRIO - AAUF (S/TRANSP) | 0 |  | m³ | 1 | 94.52 | 94.52
Composição Auxiliar | C3315 | SEINFRA | USINAGEM DE MISTURAS BETUMINOSAS A FRIO | 0 |  | m³ | 1.05 | 26.13 | 27.43
Composição Auxiliar | C3130 | SEINFRA | AREIA DE RIO - EXTRAÇÃO | 0 |  | m³ | 1.291 | 8.93 | 11.52
Insumo | I0756 | SEINFRA | MOTO NIVELADORA (CHP) | Equipamento |  | H | 0.014667 | 312.07 | 4.57
Insumo | I2570 | SEINFRA | FILLER (PO CALCÁREO) | Material |  | KG | 66 | 0.16 | 10.56
Insumo | I0642 | SEINFRA | MOTO NIVELADORA (CHI) | Equipamento |  | H | 0.052 | 126.23 | 6.56
Insumo | I0590 | SEINFRA | CAMINHÃO TANQUE 8.000 l (CHI) | Equipamento |  | H | 0.064 | 73.44 | 4.7
Insumo | I0608 | SEINFRA | COMPACTADOR LISO TANDEM AUTOPROPELIDO (CHI) | Equipamento |  | H | 0.046 | 61.75 | 2.84
Insumo | I0698 | SEINFRA | CAMINHÃO TANQUE 8.000 l (CHP) | Equipamento |  | H | 0.0026666 | 216.83 | 0.57
Insumo | I2543 | SEINFRA | SERVENTE | Mão de Obra |  | H | 0.66667 | 20.26 | 13.5
Insumo | I0607 | SEINFRA | COMPAC. DE PNEUS PRES. VAR. AUTOPR. (CHI) | Equipamento |  | H | 0.044667 | 97.96 | 4.37
Insumo | I0721 | SEINFRA | COMPAC. DE PNEUS PRES. VAR. AUTOPR. (CHP) | Equipamento |  | H | 0.022 | 249.86 | 5.49
Insumo | I0726 | SEINFRA | COMPACTADOR LISO TANDEM AUTOPROPELIDO (CHP) | Equipamento |  | H | 0.020667 | 116.66 | 2.41
|  |  |  | MO sem LS => | 22.72 | LS => | 0 | MO com LS => | 22.72
|  |  |  | Valor do BDI => | 22.21 |  | Valor com BDI => |  | 116.73
1.13 | Código | Banco | Descrição | Tipo |  | Und | Quant. | Valor Unit | Total
Composição | C2927 | SEINFRA | RECOMPOSIÇÃO DE MEIO FIO EM CONCRETO | 0 |  | M | 1 | 22.48 | 22.48
Composição Auxiliar | C0838 | SEINFRA | CONCRETO P/VIBR., FCK 10 MPa COM AGREGADO ADQUIRIDO | 0 |  | m³ | 0.001 | 482.47 | 0.48
Insumo | I2391 | SEINFRA | PEDREIRO | Mão de Obra |  | H | 0.45 | 26.86 | 12.08
Insumo | I0108 | SEINFRA | AREIA GROSSA | Material |  | m³ | 0.002 | 119.58 | 0.23
Insumo | I0805 | SEINFRA | CIMENTO PORTLAND | Material |  | KG | 0.82 | 0.71 | 0.58
Insumo | I2543 | SEINFRA | SERVENTE | Mão de Obra |  | H | 0.45 | 20.26 | 9.11
|  |  |  | MO sem LS => | 21.31 | LS => | 0 | MO com LS => | 21.31
|  |  |  | Valor do BDI => | 5.28 |  | Valor com BDI => |  | 27.76
1.14 | Código | Banco | Descrição | Tipo |  | Und | Quant. | Valor Unit | Total
Composição | C0217 | SEINFRA | ARMADURA CA-60 FINA D=3,40 A 6,40mm | 0 |  | KG | 1 | 12.4 | 12.4
Insumo | I0040 | SEINFRA | AJUDANTE DE ARMADOR/FERREIRO | Mão de Obra |  | H | 0.07 | 21.1 | 1.47
Insumo | I0103 | SEINFRA | ARAME RECOZIDO N.18 BWG | Material |  | KG | 0.02 | 16.53 | 0.33
Insumo | I0169 | SEINFRA | AÇO CA-60 | Material |  | KG | 1.15 | 7.59 | 8.72
Insumo | I0121 | SEINFRA | ARMADOR/FERREIRO | Mão de Obra |  | H | 0.07 | 26.86 | 1.88
|  |  |  | MO sem LS => | 3.35 | LS => | 0 | MO com LS => | 3.35
|  |  |  | Valor do BDI => | 2.91 |  | Valor com BDI => |  | 15.31
1.15 | Código | Banco | Descrição | Tipo |  | Und | Quant. | Valor Unit | Total
Composição | C1400 | SEINFRA | FORMA DE TÁBUAS DE 1" DE 3A. P/FUNDAÇÕES UTIL. 5 X | 0 |  | m² | 1 | 83.64 | 83.64
Insumo | I0498 | SEINFRA | CARPINTEIRO | Mão de Obra |  | H | 1.3 | 26.86 | 34.91
Insumo | I0041 | SEINFRA | AJUDANTE DE CARPINTEIRO | Mão de Obra |  | H | 1.3 | 21.1 | 27.43
Insumo | I1728 | SEINFRA | PREGO 18X27 (2.1/2" X 10) (APROXIMADAMENTE 198UN/KG) | Material |  | KG | 0.15 | 14.2 | 2.13
Insumo | I0965 | SEINFRA | DESMOLDANTE PARA FORMAS | Material |  | L | 0.4 | 8.45 | 3.38
Insumo | I1916 | SEINFRA | TABUA DE 1" DE 3A. - L = 30cm | Material |  | M | 1 | 12.77 | 12.77
Insumo | I1846 | SEINFRA | SARRAFO DE 1"X4" | Material |  | M | 0.5 | 6.05 | 3.02
|  |  |  | MO sem LS => | 62.34 | LS => | 0 | MO com LS => | 62.34
|  |  |  | Valor do BDI => | 19.65 |  | Valor com BDI => |  | 103.29
Composições Auxiliares
| Código | Banco | Descrição | Tipo |  | Und | Quant. | Valor Unit | Total
Composição | C3130 | SEINFRA | AREIA DE RIO - EXTRAÇÃO | 0 |  | m³ | 1 | 8.93 | 8.93
Insumo | I0710 | SEINFRA | CARREGADEIRA DE PNEUS HP 180 (CHP) | Equipamento |  | H | 0.013889 | 331.67 | 4.6
Insumo | I0779 | SEINFRA | TRATOR DE ESTEIRAS C/LÂMINA E ESC. HP 155 (CHP) | Equipamento |  | H | 0.013194 | 281.22 | 3.71
Insumo | I2543 | SEINFRA | SERVENTE | Mão de Obra |  | H | 0.027778 | 20.26 | 0.56
Insumo | I0666 | SEINFRA | TRATOR DE ESTEIRAS C/LÂMINA E ESC. HP 155 (CHI) | Equipamento |  | H | 0.0006944 | 96.83 | 0.06
Insumo | I0596 | SEINFRA | CARREGADEIRA DE PNEUS HP 180 (CHI) | Equipamento |  | H | 0 | 109.99 | 0
|  |  |  | MO sem LS => | 0.56 | LS => | 0 | MO com LS => | 0.56
|  |  |  | Valor do BDI => | 2.09 |  | Valor com BDI => |  | 11.02
| Código | Banco | Descrição | Tipo |  | Und | Quant. | Valor Unit | Total
Composição | C0171 | SEINFRA | ARGAMASSA DE CIMENTO E AREIA S/PEN. TRAÇO 1:4 | 0 |  | m³ | 1 | 563.38 | 563.38
Insumo | I2543 | SEINFRA | SERVENTE | Mão de Obra |  | H | 10 | 20.26 | 202.6
Insumo | I0109 | SEINFRA | AREIA MEDIA | Material |  | m³ | 1.216 | 83.58 | 101.63
Insumo | I0805 | SEINFRA | CIMENTO PORTLAND | Material |  | KG | 365 | 0.71 | 259.15
|  |  |  | MO sem LS => | 202.6 | LS => | 0 | MO com LS => | 202.6
|  |  |  | Valor do BDI => | 132.39 |  | Valor com BDI => |  | 695.77
| Código | Banco | Descrição | Tipo |  | Und | Quant. | Valor Unit | Total
Composição | C0838 | SEINFRA | CONCRETO P/VIBR., FCK 10 MPa COM AGREGADO ADQUIRIDO | 0 |  | m³ | 1 | 482.47 | 482.47
Insumo | I0682 | SEINFRA | BETONEIRA ELÉTRICA 580L (CHP) | Equipamento |  | H | 0.714 | 27.6 | 19.7
Insumo | I2543 | SEINFRA | SERVENTE | Mão de Obra |  | H | 6 | 20.26 | 121.56
Insumo | I0109 | SEINFRA | AREIA MEDIA | Material |  | m³ | 0.9197 | 83.58 | 76.86
Insumo | I1605 | SEINFRA | PEDRISCO | Material |  | m³ | 0.836 | 100.5 | 84.01
Insumo | I0805 | SEINFRA | CIMENTO PORTLAND | Material |  | KG | 254 | 0.71 | 180.34
|  |  |  | MO sem LS => | 121.56 | LS => | 0 | MO com LS => | 121.56
|  |  |  | Valor do BDI => | 113.38 |  | Valor com BDI => |  | 595.85
| Código | Banco | Descrição | Tipo |  | Und | Quant. | Valor Unit | Total
Composição | C1604 | SEINFRA | LANÇAMENTO E APLICAÇÃO DE CONCRETO S/ ELEVAÇÃO | 0 |  | m³ | 1 | 175.28 | 175.28
Insumo | I2543 | SEINFRA | SERVENTE | Mão de Obra |  | H | 6 | 20.26 | 121.56
Insumo | I2391 | SEINFRA | PEDREIRO | Mão de Obra |  | H | 2 | 26.86 | 53.72
|  |  |  | MO sem LS => | 175.28 | LS => | 0 | MO com LS => | 175.28
|  |  |  | Valor do BDI => | 41.19 |  | Valor com BDI => |  | 216.47
| Código | Banco | Descrição | Tipo |  | Und | Quant. | Valor Unit | Total
Composição | C3315 | SEINFRA | USINAGEM DE MISTURAS BETUMINOSAS A FRIO | 0 |  | m³ | 1 | 26.13 | 26.13
Insumo | I0661 | SEINFRA | TANQUE DE ESTOCAGEM DE ASFALTO (CHI) | Equipamento |  | H | 0 | 23.64 | 0
Insumo | I0708 | SEINFRA | CARREGADEIRA DE PNEUS HP 111 (CHP) | Equipamento |  | H | 0.021333 | 233.48 | 4.98
Insumo | I2543 | SEINFRA | SERVENTE | Mão de Obra |  | H | 0.4 | 20.26 | 8.1
Insumo | I0774 | SEINFRA | TANQUE DE ESTOCAGEM DE ASFALTO (CHP) | Equipamento |  | H | 0.13333 | 34.69 | 4.62
Insumo | I0670 | SEINFRA | USINA DE MISTURAS BETUMINOSAS A FRIO (CHI) | Equipamento |  | H | 0 | 49.57 | 0
Insumo | I0594 | SEINFRA | CARREGADEIRA DE PNEUS HP 111 (CHI) | Equipamento |  | H | 0.045333 | 88.05 | 3.99
Insumo | I0783 | SEINFRA | USINA DE MISTURAS BETUMINOSAS A FRIO (CHP) | Equipamento |  | H | 0.066667 | 66.68 | 4.44
|  |  |  | MO sem LS => | 8.1 | LS => | 0 | MO com LS => | 8.1
|  |  |  | Valor do BDI => | 6.14 |  | Valor com BDI => |  | 32.27
Tipo de Licitação |  |  |  |  | Total sem BDI |  | 565925.8
Abertura da Licitação |  |  |  |  | Total do BDI |  | 132918.6
Número do Processo Licitatório |  |  |  |  | Total Geral |  | 698844.4
_______________________________________________________________ URIAS CAVALCANTE NOVAIS TAVARES Outros

## Cronograma
| Obra | Bancos | B.D.I. | DATA: | Encargos Sociais
| Contratação de serviços para execução das obras de recomposição (conserto) Pavimentação em Pedra Tosca, manutenção de calhas de drenagens pluviais, bueiros existentes danificados e meio-fio, para melhoria na circulação dos Municípios em diversos trechos de ruas, avenidas e estradas vicinais de acesso a Sede, e Distritos e comunidades Rurais do Município de Jardim/CE | SINAPI - 09/2025 - Ceará SEINFRA - 028 - Ceará | 23,5% | 2026-01-07 | Não Desonerado: embutido nos preços unitário dos insumos de mão de obra, de acordo com as bases.
Cronograma Físico e Financeiro
Item | Descrição | Total Por Etapa | 30 DIAS | 60 DIAS | 90 DIAS | 120 DIAS | 150 DIAS | 180 DIAS | 210 DIAS | 240 DIAS | 270 DIAS | 300 DIAS | 330 DIAS | 360 DIAS
1 | CONSERVAÇÃO DO SISTEMA VIÁRIO | 100,00% 698.844,40 | 10,00% 69.884,44 | 10,00% 69.884,44 | 10,00% 69.884,44 | 10,00% 69.884,44 | 10,00% 69.884,44 | 10,00% 69.884,44 | 10,00% 69.884,44 | 10,00% 69.884,44 | 5,00% 34.942,22 | 5,00% 34.942,22 | 5,00% 34.942,22 | 5,00% 34.942,22
Porcentagem |  |  | 10,0% | 10,0% | 10,0% | 10,0% | 10,0% | 10,0% | 10,0% | 10,0% | 5,0% | 5,0% | 5,0% | 5,0%
Custo |  |  | 69.884,44 | 69.884,44 | 69.884,44 | 69.884,44 | 69.884,44 | 69.884,44 | 69.884,44 | 69.884,44 | 34.942,22 | 34.942,22 | 34.942,22 | 34.942,22
Porcentagem Acumulado |  |  | 10,0% | 20,0% | 30,0% | 40,0% | 50,0% | 60,0% | 70,0% | 80,0% | 85,0% | 90,0% | 95,0% | 100,0%
Custo Acumulado |  |  | 69.884,44 | 139.768,88 | 209.653,32 | 279.537,76 | 349.422,20 | 419.306,64 | 489.191,08 | 559.075,52 | 594.017,74 | 628.959,96 | 663.902,18 | 698.844,40