## Resumo do Orçamento
| Obra | Bancos | B.D.I. |  | Encargos Sociais
| CAMPO DE FUTEBOL DO BAIRRO FERNANDES | SINAPI - 03/2026 - Santa Catarina SBC - 04/2026 - Santa Catarina SICRO3 - 01/2026 - Santa Catarina | 23,54% |  | Desonerado: embutido nos preços unitário dos insumos de mão de obra, de acordo com as bases.
Planilha Orçamentária Resumida
Item | Descrição |  |  | Quant. | Total | Peso (%)
1 | SERVIÇOS PRELIMINARES E INDIRETOS |  |  | 1 | 32490.72 | 1.424%
2 | BANHEIROS |  |  | 1 | 233548.3 | 10.23%
3 | CASA MATA |  |  | 1 | 47937.92 | 2.101%
4 | CASA DE RADIO |  |  | 1 | 176322.59 | 7.727%
5 | CALÇADAS ACESSIVEIS |  |  | 1 | 124997.02 | 5.478%
6 | PLAYGROUND E ACADEMIA AO AR LIVRE |  |  | 1 | 228023.54 | 9.993%
7 | MUROS |  |  | 1 | 274626.06 | 12.04%
8 | CAMPO |  |  | 1 | 1163930.82 | 51.01%
Tipo de Licitação | Recursos ordinários |  | Total sem BDI | 1850407.7
Abertura da Licitação |  |  | Total do BDI | 431469.27
Número do Processo Licitatório |  |  | Total Geral | 2281876.97
______________________________________________________________________ |  |  | ______________________________________________________________________
João Victor Ricardo Engenheiro Civil - CREA-SC 151733-9 |  |  | Daniela Muniz de Moura Engenheira Civil - CREA-SC 152137-4

## Sintético
|  |  | Obra | Bancos |  | B.D.I. |  | Encargos Sociais
|  |  | CAMPO DE FUTEBOL DO BAIRRO FERNANDES | SINAPI - 03/2026 - Santa Catarina SBC - 04/2026 - Santa Catarina SICRO3 - 01/2026 - Santa Catarina |  | 23,54% |  | Desonerado: embutido nos preços unitário dos insumos de mão de obra, de acordo com as bases.
Orçamento Sintético
Item | Código | Banco | Descrição | Und | Quant. | Valor Unit | Valor Unit com BDI | Total | Peso (%)
1 |  |  | SERVIÇOS PRELIMINARES E INDIRETOS |  | 1 |  | 32490.72 | 32490.72 | 1.424%
1.1 |  |  | CANTEIRO DE OBRA |  | 1 |  | 16576.72 | 16576.72 | 0.7265%
1.1.1 | 94210 | SINAPI | TELHAMENTO COM TELHA ONDULADA DE FIBROCIMENTO E = 6 MM, COM RECOBRIMENTO LATERAL DE 1 1/4 DE ONDA PARA TELHADO COM INCLINAÇÃO MÁXIMA DE 10°, COM ATÉ 2 ÁGUAS, INCLUSO IÇAMENTO. AF_07/2019 | m² | 25 | 49.71 | 61.41 | 1535.25 | 0.06728%
1.1.2 | 97083 | SINAPI | COMPACTAÇÃO MECÂNICA DE SOLO PARA EXECUÇÃO DE RADIER, PISO DE CONCRETO OU LAJE SOBRE SOLO, COM COMPACTADOR DE SOLOS A PERCUSSÃO. AF_09/2021 | m² | 25 | 3.95 | 4.87 | 121.75 | 0.005336%
1.1.3 | 105041 | SINAPI | VIGA DE MADEIRA SERRADA, PINUS OU EQUIVALENTE DA REGIÃO, SEÇÃO RETANGULAR 7,5 X 10 CM. AF_03/2024 | M | 95 | 56.71 | 70.05 | 6654.75 | 0.2916%
1.1.4 | 97096 | SINAPI | CONCRETAGEM DE RADIER, PISO DE CONCRETO OU LAJE SOBRE SOLO, FCK 30 MPA - LANÇAMENTO, ADENSAMENTO E ACABAMENTO. AF_09/2021 | m³ | 2 | 718.02 | 887.04 | 1774.08 | 0.07775%
1.1.5 | 103689 | SINAPI | FORNECIMENTO E INSTALAÇÃO DE PLACA DE OBRA COM CHAPA GALVANIZADA E ESTRUTURA DE MADEIRA. AF_03/2022_PS | m² | 4.5 | 499.12 | 616.61 | 2774.74 | 0.1216%
1.1.6 | 95648 | SINAPI | KIT CAVALETE PARA MEDIÇÃO DE ÁGUA - ENTRADA INDIVIDUALIZADA, EM CPVC DN 28 MM (1"), PARA 1 MEDIDOR - FORNECIMENTO E INSTALAÇÃO (EXCLUSIVE HIDRÔMETRO). AF_03/2024 | UN | 1 | 609.39 | 752.84 | 752.84 | 0.03299%
1.1.7 | 95673 | SINAPI | HIDRÔMETRO DN 1/2", 1,5 M3/H - FORNECIMENTO E INSTALAÇÃO. AF_03/2024 | UN | 1 | 166.12 | 205.22 | 205.22 | 0.008993%
1.1.8 | 101509 | SINAPI | ENTRADA DE ENERGIA ELÉTRICA, AÉREA, TRIFÁSICA, COM CAIXA DE EMBUTIR, CABO DE 10 MM2 E DISJUNTOR DIN 50A (NÃO INCLUSO O POSTE DE CONCRETO). AF_07/2020 | UN | 1 | 2232.55 | 2758.09 | 2758.09 | 0.1209%
1.2 |  |  | ADMINISTRAÇÃO LOCAL DA OBRA |  | 1 |  | 15914 | 15914 | 0.6974%
1.2.1 | 90777 | SINAPI | ENGENHEIRO CIVIL DE OBRA JUNIOR COM ENCARGOS COMPLEMENTARES | H | 100 | 128.82 | 159.14 | 15914 | 0.6974%
2 |  |  | BANHEIROS |  | 1 |  | 233548.3 | 233548.3 | 10.23%
2.1 |  |  | ESTRUTURA |  | 1 |  | 55242.04 | 55242.04 | 2.421%
2.1.1 |  |  | FUNDAÇÕES |  | 1 |  | 12264.24 | 12264.24 | 0.5375%
2.1.1.1 | 99059 | SINAPI | LOCAÇÃO CONVENCIONAL DE OBRA, UTILIZANDO GABARITO DE TÁBUAS CORRIDAS PONTALETADAS A CADA 2,00M - 2 UTILIZAÇÕES. AF_03/2024 | M | 31.3 | 93.94 | 116.05 | 3632.36 | 0.1592%
2.1.1.2 | 96527 | SINAPI | ESCAVAÇÃO MANUAL PARA VIGA BALDRAME OU SAPATA CORRIDA (INCLUINDO ESCAVAÇÃO PARA COLOCAÇÃO DE FÔRMAS). AF_01/2024 | m³ | 4.86 | 122.19 | 150.95 | 733.61 | 0.03215%
2.1.1.3 | 100324 | SINAPI | LASTRO COM MATERIAL GRANULAR (PEDRA BRITADA N.1 E PEDRA BRITADA N.2), APLICADO EM PISOS OU LAJES SOBRE SOLO, ESPESSURA DE *10 CM*. AF_01/2024 | m³ | 0.9 | 203.26 | 251.1 | 225.99 | 0.009904%
2.1.1.4 | 96535 | SINAPI | FABRICAÇÃO, MONTAGEM E DESMONTAGEM DE FÔRMA PARA SAPATA, EM MADEIRA SERRADA, E=25 MM, 4 UTILIZAÇÕES. AF_01/2024 | m² | 14.4 | 151.76 | 187.48 | 2699.71 | 0.1183%
2.1.1.5 | 104916 | SINAPI | ARMAÇÃO DE SAPATA ISOLADA, VIGA BALDRAME E SAPATA CORRIDA UTILIZANDO AÇO CA-60 DE 5 MM - MONTAGEM. AF_01/2024 | KG | 13.8 | 17.7 | 21.86 | 301.66 | 0.01322%
2.1.1.6 | 104918 | SINAPI | ARMAÇÃO DE SAPATA ISOLADA, VIGA BALDRAME E SAPATA CORRIDA UTILIZANDO AÇO CA-50 DE 8 MM - MONTAGEM. AF_01/2024 | KG | 66.5 | 14.42 | 17.81 | 1184.36 | 0.0519%
2.1.1.7 | 104919 | SINAPI | ARMAÇÃO DE SAPATA ISOLADA, VIGA BALDRAME E SAPATA CORRIDA UTILIZANDO AÇO CA-50 DE 10 MM - MONTAGEM. AF_01/2024 | KG | 49.5 | 12.71 | 15.7 | 777.15 | 0.03406%
2.1.1.8 | 96558 | SINAPI | CONCRETAGEM DE SAPATA, FCK 30 MPA, COM USO DE BOMBA - LANÇAMENTO, ADENSAMENTO E ACABAMENTO. AF_01/2024 | m³ | 2.53 | 866.86 | 1070.91 | 2709.4 | 0.1187%
2.1.2 |  |  | PILARES |  | 1 |  | 6855.92 | 6855.92 | 0.3005%
2.1.2.1 | 92423 | SINAPI | MONTAGEM E DESMONTAGEM DE FÔRMA DE PILARES RETANGULARES E ESTRUTURAS SIMILARES, PÉ-DIREITO SIMPLES, EM CHAPA DE MADEIRA COMPENSADA RESINADA, 6 UTILIZAÇÕES. AF_09/2020 | m² | 29.48 | 100.32 | 123.93 | 3653.45 | 0.1601%
2.1.2.2 | 92759 | SINAPI | ARMAÇÃO DE PILAR OU VIGA DE ESTRUTURA CONVENCIONAL DE CONCRETO ARMADO UTILIZANDO AÇO CA-60 DE 5,0 MM - MONTAGEM. AF_06/2022 | KG | 37.2 | 14.55 | 17.97 | 668.48 | 0.0293%
2.1.2.3 | 92762 | SINAPI | ARMAÇÃO DE PILAR OU VIGA DE ESTRUTURA CONVENCIONAL DE CONCRETO ARMADO UTILIZANDO AÇO CA-50 DE 10,0 MM - MONTAGEM. AF_06/2022 | KG | 98.1 | 10.67 | 13.18 | 1292.95 | 0.05666%
2.1.2.4 | 103672 | SINAPI | CONCRETAGEM DE PILARES, FCK = 25 MPA, COM USO DE BOMBA - LANÇAMENTO, ADENSAMENTO E ACABAMENTO. AF_02/2022_PS | m³ | 1.34 | 749.68 | 926.15 | 1241.04 | 0.05439%
2.1.3 |  |  | VIGAS - BALDRAME |  | 1 |  | 11599.76 | 11599.76 | 0.5083%
2.1.3.1 | 92459 | SINAPI | MONTAGEM E DESMONTAGEM DE FÔRMA DE VIGA, ESCORAMENTO COM GARFO DE MADEIRA, PÉ-DIREITO SIMPLES, EM CHAPA DE MADEIRA RESINADA, 6 UTILIZAÇÕES. AF_09/2020 | m² | 36.21 | 152.98 | 188.99 | 6843.32 | 0.2999%
2.1.3.2 | 92759 | SINAPI | ARMAÇÃO DE PILAR OU VIGA DE ESTRUTURA CONVENCIONAL DE CONCRETO ARMADO UTILIZANDO AÇO CA-60 DE 5,0 MM - MONTAGEM. AF_06/2022 | KG | 31.6 | 14.55 | 17.97 | 567.85 | 0.02489%
2.1.3.3 | 92761 | SINAPI | ARMAÇÃO DE PILAR OU VIGA DE ESTRUTURA CONVENCIONAL DE CONCRETO ARMADO UTILIZANDO AÇO CA-50 DE 8,0 MM - MONTAGEM. AF_06/2022 | KG | 73.3 | 12.13 | 14.98 | 1098.03 | 0.04812%
2.1.3.4 | 98557 | SINAPI | IMPERMEABILIZAÇÃO DE SUPERFÍCIE COM EMULSÃO ASFÁLTICA, 2 DEMÃOS. AF_09/2023 | m² | 18.99 | 51.84 | 64.04 | 1216.11 | 0.05329%
2.1.3.5 | 103675 | SINAPI | CONCRETAGEM DE VIGAS E LAJES, FCK=25 MPA, PARA LAJES MACIÇAS OU NERVURADAS COM USO DE BOMBA - LANÇAMENTO, ADENSAMENTO E ACABAMENTO. AF_02/2022_PS | m³ | 2.02 | 751.14 | 927.95 | 1874.45 | 0.08215%
2.1.4 |  |  | VIGAS - SUPERIOR |  | 1 |  | 9462.99 | 9462.99 | 0.4147%
2.1.4.1 | 92459 | SINAPI | MONTAGEM E DESMONTAGEM DE FÔRMA DE VIGA, ESCORAMENTO COM GARFO DE MADEIRA, PÉ-DIREITO SIMPLES, EM CHAPA DE MADEIRA RESINADA, 6 UTILIZAÇÕES. AF_09/2020 | m² | 29.86 | 152.98 | 188.99 | 5643.24 | 0.2473%
2.1.4.2 | 92759 | SINAPI | ARMAÇÃO DE PILAR OU VIGA DE ESTRUTURA CONVENCIONAL DE CONCRETO ARMADO UTILIZANDO AÇO CA-60 DE 5,0 MM - MONTAGEM. AF_06/2022 | KG | 37.2 | 14.55 | 17.97 | 668.48 | 0.0293%
2.1.4.3 | 92760 | SINAPI | ARMAÇÃO DE PILAR OU VIGA DE ESTRUTURA CONVENCIONAL DE CONCRETO ARMADO UTILIZANDO AÇO CA-50 DE 6,3 MM - MONTAGEM. AF_06/2022 | KG | 0.2 | 13.26 | 16.38 | 3.27 | 0.0001433%
2.1.4.4 | 92761 | SINAPI | ARMAÇÃO DE PILAR OU VIGA DE ESTRUTURA CONVENCIONAL DE CONCRETO ARMADO UTILIZANDO AÇO CA-50 DE 8,0 MM - MONTAGEM. AF_06/2022 | KG | 82.3 | 12.13 | 14.98 | 1232.85 | 0.05403%
2.1.4.5 | 92762 | SINAPI | ARMAÇÃO DE PILAR OU VIGA DE ESTRUTURA CONVENCIONAL DE CONCRETO ARMADO UTILIZANDO AÇO CA-50 DE 10,0 MM - MONTAGEM. AF_06/2022 | KG | 5.2 | 10.67 | 13.18 | 68.53 | 0.003003%
2.1.4.6 | 103675 | SINAPI | CONCRETAGEM DE VIGAS E LAJES, FCK=25 MPA, PARA LAJES MACIÇAS OU NERVURADAS COM USO DE BOMBA - LANÇAMENTO, ADENSAMENTO E ACABAMENTO. AF_02/2022_PS | m³ | 1.99 | 751.14 | 927.95 | 1846.62 | 0.08093%
2.1.5 |  |  | LAJES |  | 1 |  | 15059.13 | 15059.13 | 0.6599%
2.1.5.1 | 92768 | SINAPI | ARMAÇÃO DE LAJE DE ESTRUTURA CONVENCIONAL DE CONCRETO ARMADO UTILIZANDO AÇO CA-60 DE 5,0 MM - MONTAGEM. AF_06/2022 | KG | 13.6 | 13.85 | 17.11 | 232.69 | 0.0102%
2.1.5.2 | 92771 | SINAPI | ARMAÇÃO DE LAJE DE ESTRUTURA CONVENCIONAL DE CONCRETO ARMADO UTILIZANDO AÇO CA-50 DE 10,0 MM - MONTAGEM. AF_06/2022 | KG | 41.9 | 10.13 | 12.51 | 524.16 | 0.02297%
2.1.5.3 | 101792 | SINAPI | ESCORAMENTO DE FÔRMAS DE LAJE EM MADEIRA NÃO APARELHADA, PÉ-DIREITO SIMPLES, INCLUSO TRAVAMENTO, 4 UTILIZAÇÕES. AF_09/2020 | m³ | 2.41 | 21.68 | 26.78 | 64.53 | 0.002828%
2.1.5.4 | 101964 | SINAPI | LAJE PRÉ-MOLDADA UNIDIRECIONAL, BIAPOIADA, PARA FORRO, ENCHIMENTO EM CERÂMICA, VIGOTA CONVENCIONAL, ALTURA TOTAL DA LAJE "LT" = 12 CM (ENCHIMENTO+CAPA) = (8+4). AF_08/2025 | m² | 50.88 | 226.51 | 279.83 | 14237.75 | 0.6239%
2.2 |  |  | ALVENARIA. VEDAÇÃO E DIVISÓRIAS |  | 1 |  | 17152.14 | 17152.14 | 0.7517%
2.2.1 |  |  | ALVENARIA DE VEDAÇÃO |  | 1 |  | 17152.14 | 17152.14 | 0.7517%
2.2.1.1 | 103344 | SINAPI | ALVENARIA DE VEDAÇÃO DE BLOCOS CERÂMICOS FURADOS NA VERTICAL DE 11,5X19X29 CM (ESPESSURA 11,5 CM) E ARGAMASSA DE ASSENTAMENTO COM PREPARO EM BETONEIRA. AF_12/2021 | m² | 99 | 100.34 | 123.96 | 12272.04 | 0.5378%
2.2.1.2 | 93200 | SINAPI | FIXAÇÃO (ENCUNHAMENTO) DE ALVENARIA DE VEDAÇÃO COM ARGAMASSA APLICADA COM BISNAGA. AF_03/2024 | M | 38.45 | 13.81 | 17.06 | 655.95 | 0.02875%
2.2.1.3 | 105031 | SINAPI | CONTRAVERGA MOLDADA IN LOCO COM UTILIZAÇÃO DE BLOCOS CANALETA, ESPESSURA DE *15* CM. AF_03/2024 | M | 20.3 | 53.42 | 65.99 | 1339.59 | 0.05871%
2.2.1.4 | 103333 | SINAPI | ALVENARIA DE VEDAÇÃO DE BLOCOS CERÂMICOS FURADOS NA HORIZONTAL DE 9X14X19 CM (ESPESSURA 9 CM) E ARGAMASSA DE ASSENTAMENTO COM PREPARO MANUAL. AF_12/2021 | m² | 16.17 | 144.4 | 178.39 | 2884.56 | 0.1264%
2.3 |  |  | COBERTURA |  | 1 |  | 13788.17 | 13788.17 | 0.6042%
2.3.1 |  |  | ESTRUTURA |  | 1 |  | 6133.97 | 6133.97 | 0.2688%
2.3.1.1 | 100383 | SINAPI | FABRICAÇÃO E INSTALAÇÃO DE PONTALETES DE MADEIRA NÃO APARELHADA PARA TELHADOS COM ATÉ 2 ÁGUAS E COM TELHA ONDULADA DE FIBROCIMENTO, ALUMÍNIO OU PLÁSTICA EM EDIFÍCIO RESIDENCIAL DE MÚLTIPLOS PAVIMENTOS, INCLUSO TRANSPORTE VERTICAL. AF_07/2019 | m² | 47 | 52.24 | 64.53 | 3032.91 | 0.1329%
2.3.1.2 | 92543 | SINAPI | TRAMA DE MADEIRA COMPOSTA POR TERÇAS PARA TELHADOS DE ATÉ 2 ÁGUAS PARA TELHA ONDULADA DE FIBROCIMENTO, METÁLICA, PLÁSTICA OU TERMOACÚSTICA, INCLUSO TRANSPORTE VERTICAL. AF_07/2019 | m² | 47 | 53.41 | 65.98 | 3101.06 | 0.1359%
2.3.2 |  |  | TELHAMENTO |  | 1 |  | 2983.6 | 2983.6 | 0.1308%
2.3.2.1 | 94207 | SINAPI | TELHAMENTO COM TELHA ONDULADA DE FIBROCIMENTO E = 6 MM, COM RECOBRIMENTO LATERAL DE 1/4 DE ONDA PARA TELHADO COM INCLINAÇÃO MAIOR QUE 10°, COM ATÉ 2 ÁGUAS, INCLUSO IÇAMENTO. AF_07/2019 | m² | 51.7 | 46.72 | 57.71 | 2983.6 | 0.1308%
2.3.3 |  |  | COMPLEMENTOS |  | 1 |  | 4670.6 | 4670.6 | 0.2047%
2.3.3.1 | 94229 | SINAPI | CALHA EM CHAPA DE AÇO GALVANIZADO NÚMERO 24, DESENVOLVIMENTO DE 100 CM, INCLUSO TRANSPORTE VERTICAL. AF_07/2019 - COM DECIDA | M | 9.5 | 159.71 | 197.3 | 1874.35 | 0.08214%
2.3.3.2 | 94231 | SINAPI | RUFO EM CHAPA DE AÇO GALVANIZADO NÚMERO 24, CORTE DE 25 CM, INCLUSO TRANSPORTE VERTICAL. AF_07/2019 | M | 46.55 | 48.63 | 60.07 | 2796.25 | 0.1225%
2.4 |  |  | ESQUADRIAS |  | 1 |  | 31405.4 | 31405.4 | 1.376%
2.4.1 |  |  | PORTAS DE ALUMÍNIO |  | 1 |  | 20643.08 | 20643.08 | 0.9047%
2.4.1.1 | 91305 | SINAPI | FECHADURA DE EMBUTIR PARA PORTA DE BANHEIRO, COMPLETA, ACABAMENTO PADRÃO POPULAR, INCLUSO EXECUÇÃO DE FURO - FORNECIMENTO E INSTALAÇÃO. AF_12/2019 | UN | 5 | 132.73 | 163.97 | 819.85 | 0.03593%
2.4.1.2 | 91304 | SINAPI | FECHADURA DE EMBUTIR COM CILINDRO, EXTERNA, COMPLETA, ACABAMENTO PADRÃO POPULAR, INCLUSO EXECUÇÃO DE FURO - FORNECIMENTO E INSTALAÇÃO. AF_12/2019 | UN | 3 | 137.18 | 169.47 | 508.41 | 0.02228%
2.4.1.3 | 100709 | SINAPI | DOBRADIÇA EM AÇO/FERRO, 3" X 21/2", E=1,9 A 2MM, SEN ANEL, CROMADO OU ZINCADO, TAMPA BOLA, COM PARAFUSOS. AF_12/2019 | UN | 24 | 76.5 | 94.5 | 2268 | 0.09939%
2.4.1.4 | 91341 | SINAPI | PORTA EM ALUMÍNIO DE ABRIR TIPO VENEZIANA COM GUARNIÇÃO, FIXAÇÃO COM PARAFUSOS - FORNECIMENTO E INSTALAÇÃO. AF_10/2025 | m² | 13.02 | 1059.81 | 1309.28 | 17046.82 | 0.7471%
2.4.2 |  |  | JANELAS DE ALUMÍNIO |  | 1 |  | 4085.98 | 4085.98 | 0.1791%
2.4.2.1 | 94569 | SINAPI | JANELA DE ALUMÍNIO TIPO MAXIM-AR, BATENTE/ REQUADRO 3 A 14 CM, VIDRO INCLUSO, FIXAÇÃO COM PARAFUSO, SEM GUARNIÇÃO/ ALIZAR, DIMENSÕES 60X80 (A X L) CM, SEM ACABAMENTO, VEDAÇÃO COM SILICONE, EXCLUSIVE CONTRAMARCO - FORNECIMENTO E INSTALAÇÃO. AF_11/2024 | m² | 4.3 | 769.17 | 950.23 | 4085.98 | 0.1791%
2.4.3 |  |  | ACESSÓRIOS |  | 1 |  | 6676.34 | 6676.34 | 0.2926%
2.4.3.1 | 100705 | SINAPI | TARJETA TIPO LIVRE/OCUPADO PARA PORTA DE BANHEIRO. AF_12/2019 | UN | 6 | 86.77 | 107.19 | 643.14 | 0.02818%
2.4.3.2 | 95547 | SINAPI | SABONETEIRA PLASTICA TIPO DISPENSER PARA SABONETE LIQUIDO COM RESERVATORIO 800 A 1500 ML, INCLUSO FIXAÇÃO. AF_01/2020 | UN | 3 | 75.29 | 93.01 | 279.03 | 0.01223%
2.4.3.3 | 95544 | SINAPI | PAPELEIRA DE PAREDE EM METAL CROMADO SEM TAMPA, INCLUSO FIXAÇÃO. AF_01/2020 | UN | 9 | 53.2 | 65.72 | 591.48 | 0.02592%
2.4.3.4 | com. sinapi - 031 | Próprio | PORTAO DE CORRER EM GRADIL FIXO DE BARRA DE FERRO CHATA DE 3 X 1/4" NA VERTICAL, SEM REQUADRO, ACABAMENTO NATURAL, COM TRILHOS E ROLDANAS - FORNECIMENTO E INSTALÇAO | M² | 3.67 | 846.03 | 1045.18 | 3835.81 | 0.1681%
2.4.3.5 | COT- 27 | Próprio | Lixeira Pedal 30l Fechada Banheiro Gourmet | UN | 8 | 134.26 | 165.86 | 1326.88 | 0.05815%
2.5 |  |  | REVETIMENTOS DE PAREDE E TETO |  | 1 |  | 30961.83 | 30961.83 | 1.357%
2.5.1 |  |  | REVESTIMENTO ARGAMASSADO |  | 1 |  | 30961.83 | 30961.83 | 1.357%
2.5.1.1 | 87879 | SINAPI | CHAPISCO APLICADO EM ALVENARIAS E ESTRUTURAS DE CONCRETO INTERNAS, COM COLHER DE PEDREIRO. ARGAMASSA TRAÇO 1:3 COM PREPARO EM BETONEIRA 400L. AF_10/2022 | m² | 314.05 | 5.42 | 6.69 | 2100.99 | 0.09207%
2.5.1.2 | 87792 | SINAPI | EMBOÇO OU MASSA ÚNICA EM ARGAMASSA TRAÇO 1:2:8, PREPARO MECÂNICO COM BETONEIRA 400 L, APLICADA MANUALMENTE EM PANOS CEGOS DE FACHADA (SEM PRESENÇA DE VÃOS), ESPESSURA DE 25 MM. AF_08/2022 | m² | 127.85 | 46.62 | 57.59 | 7362.88 | 0.3227%
2.5.1.3 | 87775 | SINAPI | EMBOÇO OU MASSA ÚNICA EM ARGAMASSA TRAÇO 1:2:8, PREPARO MECÂNICO COM BETONEIRA 400 L, APLICADA MANUALMENTE EM PANOS DE FACHADA COM PRESENÇA DE VÃOS, ESPESSURA DE 25 MM. AF_08/2022 | m² | 127.85 | 63.65 | 78.63 | 10052.84 | 0.4406%
2.5.1.4 | 87549 | SINAPI | EMBOÇO, EM ARGAMASSA TRAÇO 1:2:8, PREPARO MECÂNICO, APLICADO MANUALMENTE EM PAREDES INTERNAS DE AMBIENTES COM ÁREA ENTRE 5M² E 10M², E = 10MM, COM TALISCAS. AF_03/2024 | m² | 186.2 | 29.31 | 36.2 | 6740.44 | 0.2954%
2.5.1.5 | 104958 | SINAPI | MASSA ÚNICA, EM ARGAMASSA TRAÇO 1:2:8 PREPARO MECÂNICO, APLICADA MANUALMENTE EM PAREDES INTERNAS DE AMBIENTES COM ÁREA MAIOR QUE 10M², E = 10MM, COM TALISCAS. AF_03/2024 | m² | 141.07 | 27 | 33.35 | 4704.68 | 0.2062%
2.6 |  |  | REVESTIMENTO DE PISO INTERNO |  | 1 |  | 22442.4 | 22442.4 | 0.9835%
2.6.1 |  |  | CONTRAPISO |  | 1 |  | 5838.88 | 5838.88 | 0.2559%
2.6.1.1 | 96622 | SINAPI | LASTRO COM MATERIAL GRANULAR, APLICADO EM PISOS OU LAJES SOBRE SOLO, ESPESSURA DE *5 CM*. AF_01/2024 | m³ | 1.64 | 240.58 | 297.21 | 487.42 | 0.02136%
2.6.1.2 | 97083 | SINAPI | COMPACTAÇÃO MECÂNICA DE SOLO PARA EXECUÇÃO DE RADIER, PISO DE CONCRETO OU LAJE SOBRE SOLO, COM COMPACTADOR DE SOLOS A PERCUSSÃO. AF_09/2021 | m² | 32.75 | 3.95 | 4.87 | 159.49 | 0.006989%
2.6.1.3 | 97087 | SINAPI | CAMADA SEPARADORA PARA EXECUÇÃO DE RADIER, PISO DE CONCRETO OU LAJE SOBRE SOLO, EM LONA PLÁSTICA. AF_09/2021 | m² | 32.75 | 2.88 | 3.55 | 116.26 | 0.005095%
2.6.1.4 | 97088 | SINAPI | ARMAÇÃO PARA EXECUÇÃO DE RADIER, PISO DE CONCRETO OU LAJE SOBRE SOLO, COM USO DE TELA Q-92. AF_09/2021 | KG | 58.7 | 15.49 | 19.13 | 1122.93 | 0.04921%
2.6.1.5 | 96620 | SINAPI | LASTRO DE CONCRETO MAGRO, APLICADO EM PISOS, LAJES SOBRE SOLO OU RADIERS. AF_01/2024 | m³ | 1.97 | 888.74 | 1097.94 | 2162.94 | 0.09479%
2.6.1.6 | 87373 | SINAPI | ARGAMASSA TRAÇO 1:4 (EM VOLUME DE CIMENTO E AREIA MÉDIA ÚMIDA) PARA CONTRAPISO, PREPARO MANUAL. AF_08/2019 | m³ | 1.64 | 883.42 | 1091.37 | 1789.84 | 0.07844%
2.6.2 |  |  | REVESTIMENTO CERAMICO |  | 1 |  | 16603.52 | 16603.52 | 0.7276%
2.6.2.1 | 104598 | SINAPI | REVESTIMENTO CERÂMICO PARA PISO COM PLACAS TIPO PORCELANATO DE DIMENSÕES 80X80 CM APLICADA EM AMBIENTES DE ÁREA MAIOR QUE 10 M². AF_02/2023_PE | m² | 40.43 | 106.59 | 131.68 | 5323.82 | 0.2333%
2.6.2.2 | COM. SINAPI - 023 | Próprio | REVESTIMENTO CERÂMICO PARA PAREDE INTERNA COM PLACAS TIPO PORCELANATO DE DIMENSÕES 30X60 CM APLICADA EM AMBIENTES DE ÁREA MAIOR QUE 10 M² - COM 10% DE SOBRA PARA RODA-PÉ, E CONSIDERADO FUGA DE 2MM | M² | 85.66 | 106.59 | 131.68 | 11279.7 | 0.4943%
2.7 |  |  | PINTURA DE PAREDES E TETO |  | 1 |  | 4495.09 | 4495.09 | 0.197%
2.7.1 |  |  | PAREDES E TETO |  | 1 |  | 4495.09 | 4495.09 | 0.197%
2.7.1.1 | 88485 | SINAPI | FUNDO SELADOR ACRÍLICO, APLICAÇÃO MANUAL EM PAREDE, UMA DEMÃO. AF_04/2023 | m² | 233.17 | 4.19 | 5.17 | 1205.48 | 0.05283%
2.7.1.2 | 104641 | SINAPI | PINTURA LÁTEX ACRÍLICA ECONÔMICA, APLICAÇÃO MANUAL EM PAREDES, DUAS DEMÃOS. AF_04/2023 | m² | 233.17 | 10.25 | 12.66 | 2951.93 | 0.1294%
2.7.1.3 | 88311 | SINAPI | PINTOR DE LETREIROS COM ENCARGOS COMPLEMENTARES | H | 8 | 34.17 | 42.21 | 337.68 | 0.0148%
2.8 |  |  | MARMORARIA |  | 1 |  | 5167.54 | 5167.54 | 0.2265%
2.8.1 | 101965 | SINAPI | PEITORIL LINEAR EM GRANITO OU MÁRMORE, L = 15CM, ASSENTADO COM ARGAMASSA 1:6 COM ADITIVO. AF_11/2020 | M | 6.6 | 183.1 | 226.2 | 1492.92 | 0.06543%
2.8.2 | 102254 | SINAPI | DIVISORIA SANITÁRIA, TIPO CABINE, EM MÁRMORE BRANCO POLIDO, ESP = 3CM, ASSENTADO COM ARGAMASSA COLANTE AC III-E, EXCLUSIVE FERRAGENS. AF_01/2021 | m² | 2.65 | 1122.43 | 1386.65 | 3674.62 | 0.161%
2.9 |  |  | LOUÇAS, METAIS E ACESSORIOS |  | 1 |  | 9544.21 | 9544.21 | 0.4183%
2.9.1 |  |  | LOUÇAS |  | 1 |  | 8627.48 | 8627.48 | 0.3781%
2.9.1.1 | 86939 | SINAPI | LAVATÓRIO LOUÇA BRANCA COM COLUNA, *44 X 35,5* CM, PADRÃO POPULAR, INCLUSO SIFÃO FLEXÍVEL EM PVC, VÁLVULA E ENGATE FLEXÍVEL 30CM EM PLÁSTICO E COM TORNEIRA CROMADA PADRÃO POPULAR - FORNECIMENTO E INSTALAÇÃO. AF_01/2020 | UN | 5 | 462.35 | 571.18 | 2855.9 | 0.1252%
2.9.1.2 | 100858 | SINAPI | MICTÓRIO SIFONADO LOUÇA BRANCA - PADRÃO MÉDIO - FORNECIMENTO E INSTALAÇÃO. AF_01/2020 | UN | 4 | 675.31 | 834.27 | 3337.08 | 0.1462%
2.9.1.3 | 95469 | SINAPI | VASO SANITARIO SIFONADO CONVENCIONAL COM LOUÇA BRANCA - FORNECIMENTO E INSTALAÇÃO. AF_01/2020 | UN | 6 | 328.44 | 405.75 | 2434.5 | 0.1067%
2.9.2 |  |  | METAIS E ACESSÓRIOS |  | 1 |  | 916.73 | 916.73 | 0.04017%
2.9.2.1 | 100867 | SINAPI | BARRA DE APOIO RETA, EM ACO INOX POLIDO, COMPRIMENTO 70 CM, FIXADA NA PAREDE - FORNECIMENTO E INSTALAÇÃO. AF_01/2020 | UN | 1 | 364.58 | 450.4 | 450.4 | 0.01974%
2.9.2.2 | 100868 | SINAPI | BARRA DE APOIO RETA, EM ACO INOX POLIDO, COMPRIMENTO 80 CM, FIXADA NA PAREDE - FORNECIMENTO E INSTALAÇÃO. AF_01/2020 | UN | 1 | 377.48 | 466.33 | 466.33 | 0.02044%
2.10 |  |  | INSTALAÇÕES HIDROSSANITÁRIAS |  | 1 |  | 38298.99 | 38298.99 | 1.678%
2.10.1 |  |  | HIDRÁULICA |  | 1 |  | 6061.69 | 6061.69 | 0.2656%
2.10.1.1 | 94634 | SINAPI | FLANGE CURTA EM COBRE, DN 104 MM X 4", INSTALADO EM RESERVAÇÃO PREDIAL DE ÁGUA - FORNECIMENTO E INSTALAÇÃO. AF_04/2024 | UN | 1 | 25.65 | 31.68 | 31.68 | 0.001388%
2.10.1.2 | 104057 | SINAPI | REGISTRO ESFERA, LATÃO NIQUELADO, COM ROSCA, 3/4", PARA LIGAÇÃO PREDIAL DE ÁGUA. AF_06/2022 | UN | 1 | 4.1 | 5.06 | 5.06 | 0.0002217%
2.10.1.3 | 89353 | SINAPI | REGISTRO DE GAVETA BRUTO, LATÃO, ROSCÁVEL, 3/4" - FORNECIMENTO E INSTALAÇÃO. AF_08/2021 | UN | 1 | 42.22 | 52.15 | 52.15 | 0.002285%
2.10.1.4 | 103042 | SINAPI | REGISTRO DE ESFERA, PVC, ROSCÁVEL, COM BORBOLETA, 3/4" - FORNECIMENTO E INSTALAÇÃO. AF_08/2021 | UN | 1 | 27.17 | 33.56 | 33.56 | 0.001471%
2.10.1.5 | 104034 | SINAPI | COLAR DE TOMADA, PVC, COM TRAVAS, DE 110 MM X 1/2" OU 110 MM X 3/4", PARA LIGAÇÃO PREDIAL DE ÁGUA. AF_06/2022 | UN | 1 | 32.91 | 40.65 | 40.65 | 0.001781%
2.10.1.6 | 94742 | SINAPI | JOELHO 90 GRAUS, CPVC, SOLDÁVEL, DN 28 MM, INSTALADO EM RESERVAÇÃO PREDIAL DE ÁGUA - FORNECIMENTO E INSTALAÇÃO. AF_04/2024 | UN | 4 | 17.5 | 21.61 | 86.44 | 0.003788%
2.10.1.7 | 94648 | SINAPI | TUBO, PVC, SOLDÁVEL, DE 25MM, INSTALADO EM RESERVAÇÃO PREDIAL DE ÁGUA - FORNECIMENTO E INSTALAÇÃO. AF_04/2024 | M | 43.04 | 7.06 | 8.72 | 375.3 | 0.01645%
2.10.1.8 | 94656 | SINAPI | ADAPTADOR CURTO COM BOLSA E ROSCA PARA REGISTRO, PVC, SOLDÁVEL, DN 25 MM X 3/4", INSTALADO EM RESERVAÇÃO PREDIAL DE ÁGUA - FORNECIMENTO E INSTALAÇÃO. AF_04/2024 | UN | 4 | 3.89 | 4.8 | 19.2 | 0.0008414%
2.10.1.9 | 105154 | SINAPI | CURVA PVC 45 GRAUS, SOLDÁVEL, DN 25 MM, INSTALADO EM RESERVAÇÃO PREDIAL DE ÁGUA - FORNECIMENTO E INSTALAÇÃO. AF_04/2024 | UN | 1 | 7.17 | 8.85 | 8.85 | 0.0003878%
2.10.1.10 | 94673 | SINAPI | CURVA 90 GRAUS, PVC, SOLDÁVEL, DN 25 MM, INSTALADO EM RESERVAÇÃO PREDIAL DE ÁGUA - FORNECIMENTO E INSTALAÇÃO. AF_04/2024 | UN | 10 | 7.69 | 9.5 | 95 | 0.004163%
2.10.1.11 | 89481 | SINAPI | JOELHO 90 GRAUS, PVC, SOLDÁVEL, DN 25MM, INSTALADO EM PRUMADA DE ÁGUA - FORNECIMENTO E INSTALAÇÃO. AF_06/2022 | UN | 1 | 6.26 | 7.73 | 7.73 | 0.0003388%
2.10.1.12 | 89528 | SINAPI | LUVA, PVC, SOLDÁVEL, DN 25MM, INSTALADO EM PRUMADA DE ÁGUA - FORNECIMENTO E INSTALAÇÃO. AF_06/2022 | UN | 1 | 4.94 | 6.1 | 6.1 | 0.0002673%
2.10.1.13 | 94768 | SINAPI | ADAPTADOR COM FLANGE E ANEL DE VEDAÇÃO, CPVC, ROSCÁVEL, DN 42 MM, INSTALADO EM RESERVAÇÃO PREDIAL DE ÁGUA - FORNECIMENTO E INSTALAÇÃO. AF_04/2024 | UN | 1 | 76.49 | 94.49 | 94.49 | 0.004141%
2.10.1.14 | 94497 | SINAPI | REGISTRO DE GAVETA BRUTO, LATÃO, ROSCÁVEL, 1 1/2" - FORNECIMENTO E INSTALAÇÃO. AF_08/2021 | UN | 4 | 112.38 | 138.83 | 555.32 | 0.02434%
2.10.1.15 | 89353 | SINAPI | REGISTRO DE GAVETA BRUTO, LATÃO, ROSCÁVEL, 3/4" - FORNECIMENTO E INSTALAÇÃO. AF_08/2021 | UN | 1 | 42.22 | 52.15 | 52.15 | 0.002285%
2.10.1.16 | 99635 | SINAPI | VÁLVULA DE DESCARGA METÁLICA, BASE 1 1/2", ACABAMENTO METALICO CROMADO - FORNECIMENTO E INSTALAÇÃO. AF_08/2021 | UN | 6 | 318.95 | 394.03 | 2364.18 | 0.1036%
2.10.1.17 | 00006140 | SINAPI | BOLSA DE LIGACAO EM PVC FLEXIVEL PARA VASO SANITARIO 40 MM (1 1/2") | UN | 6 | 4.09 | 5.05 | 30.3 | 0.001328%
2.10.1.18 | 86884 | SINAPI | ENGATE FLEXÍVEL EM PLÁSTICO BRANCO, 1/2" X 30CM - FORNECIMENTO E INSTALAÇÃO. AF_01/2020 | UN | 3 | 11.87 | 14.66 | 43.98 | 0.001927%
2.10.1.19 | 00006142 | SINAPI | CONJUNTO DE LIGACAO AJUSTAVEL, PARA VASO / BACIA SANITARIA, EM PLASTICO BRANCO, COM TUBO, CANOPLA E ESPUDE | UN | 6 | 8.89 | 10.98 | 65.88 | 0.002887%
2.10.1.20 | 103999 | SINAPI | BUCHA DE REDUÇÃO, LONGA, PVC, SOLDÁVEL, DN 50 X 25 MM, INSTALADO EM RAMAL DE DISTRIBUIÇÃO DE ÁGUA - FORNECIMENTO E INSTALAÇÃO. AF_06/2022 | UN | 3 | 13.89 | 17.15 | 51.45 | 0.002255%
2.10.1.21 | 94662 | SINAPI | ADAPTADOR CURTO COM BOLSA E ROSCA PARA REGISTRO, PVC, SOLDÁVEL, DN 50 MM X 1 1/2", INSTALADO EM RESERVAÇÃO PREDIAL DE ÁGUA - FORNECIMENTO E INSTALAÇÃO. AF_04/2024 | UN | 14 | 11.8 | 14.57 | 203.98 | 0.008939%
2.10.1.22 | 94656 | SINAPI | ADAPTADOR CURTO COM BOLSA E ROSCA PARA REGISTRO, PVC, SOLDÁVEL, DN 25 MM X 3/4", INSTALADO EM RESERVAÇÃO PREDIAL DE ÁGUA - FORNECIMENTO E INSTALAÇÃO. AF_04/2024 | UN | 2 | 3.89 | 4.8 | 9.6 | 0.0004207%
2.10.1.23 | 94679 | SINAPI | CURVA 90 GRAUS, PVC, SOLDÁVEL, DN 50 MM, INSTALADO EM RESERVAÇÃO PREDIAL DE ÁGUA - FORNECIMENTO E INSTALAÇÃO. AF_04/2024 | UN | 9 | 24.57 | 30.35 | 273.15 | 0.01197%
2.10.1.24 | 94673 | SINAPI | CURVA 90 GRAUS, PVC, SOLDÁVEL, DN 25 MM, INSTALADO EM RESERVAÇÃO PREDIAL DE ÁGUA - FORNECIMENTO E INSTALAÇÃO. AF_04/2024 | UN | 8 | 7.69 | 9.5 | 76 | 0.003331%
2.10.1.25 | 94678 | SINAPI | JOELHO 90 GRAUS, PVC, SOLDÁVEL, DN 50 MM INSTALADO EM RESERVAÇÃO PREDIAL DE ÁGUA - FORNECIMENTO E INSTALAÇÃO. AF_04/2024 | UN | 1 | 16.68 | 20.6 | 20.6 | 0.0009028%
2.10.1.26 | 89449 | SINAPI | TUBO, PVC, SOLDÁVEL, DE 50MM, INSTALADO EM PRUMADA DE ÁGUA - FORNECIMENTO E INSTALAÇÃO. AF_06/2022 | M | 23.49 | 17.92 | 22.13 | 519.83 | 0.02278%
2.10.1.27 | 89446 | SINAPI | TUBO, PVC, SOLDÁVEL, DE 25MM, INSTALADO EM PRUMADA DE ÁGUA - FORNECIMENTO E INSTALAÇÃO. AF_06/2022 | M | 22.05 | 5.44 | 6.72 | 148.17 | 0.006493%
2.10.1.28 | 00007139 | SINAPI | TE SOLDAVEL, PVC, 90 GRAUS, 25 MM, PARA AGUA FRIA PREDIAL (NBR 5648) | UN | 4 | 1.18 | 1.45 | 5.8 | 0.0002542%
2.10.1.29 | 00007142 | SINAPI | TE SOLDAVEL, PVC, 90 GRAUS,50 MM, PARA AGUA FRIA PREDIAL (NBR 5648) | UN | 8 | 9.45 | 11.67 | 93.36 | 0.004091%
2.10.1.30 | 105189 | SINAPI | TE DE REDUÇÃO, PVC, SOLDÁVEL, 90 GRAUS, DN 50 MM X 25 MM, INSTALADO EM RESERVAÇÃO PREDIAL DE ÁGUA - FORNECIMENTO E INSTALAÇÃO. AF_04/2024 | UN | 1 | 23.04 | 28.46 | 28.46 | 0.001247%
2.10.1.31 | 94672 | SINAPI | JOELHO 90 GRAUS COM BUCHA DE LATÃO, PVC, SOLDÁVEL, DN 25 MM X 3/4", INSTALADO EM RESERVAÇÃO PREDIAL DE ÁGUA - FORNECIMENTO E INSTALAÇÃO. AF_04/2024 | UN | 4 | 6.56 | 8.1 | 32.4 | 0.00142%
2.10.1.32 | 90373 | SINAPI | JOELHO 90 GRAUS COM BUCHA DE LATÃO, PVC, SOLDÁVEL, DN 25MM, X 1/2 INSTALADO EM RAMAL OU SUB-RAMAL DE ÁGUA - FORNECIMENTO E INSTALAÇÃO. AF_06/2022 | UN | 5 | 14.32 | 17.69 | 88.45 | 0.003876%
2.10.1.33 | 102607 | SINAPI | CAIXA D´ÁGUA EM POLIETILENO, 1000 LITROS - FORNECIMENTO E INSTALAÇÃO. AF_06/2021 | UN | 1 | 439.07 | 542.42 | 542.42 | 0.02377%
2.10.2 |  |  | SANITÁRIA |  | 1 |  | 31105.08 | 31105.08 | 1.363%
2.10.2.1 | 89707 | SINAPI | CAIXA SIFONADA, PVC, DN 100 X 100 X 50 MM, JUNTA ELÁSTICA, FORNECIDA E INSTALADA EM RAMAL DE DESCARGA OU EM RAMAL DE ESGOTO SANITÁRIO. AF_08/2022 | UN | 7 | 55.32 | 68.34 | 478.38 | 0.02096%
2.10.2.2 | 86882 | SINAPI | SIFÃO DO TIPO GARRAFA/COPO EM PVC 1.1/4 X 1.1/2" - FORNECIMENTO E INSTALAÇÃO. AF_01/2020 | UN | 5 | 23.04 | 28.46 | 142.3 | 0.006236%
2.10.2.3 | 00006136 | SINAPI | SIFAO EM METAL CROMADO PARA PIA OU LAVATORIO, 1 X 1.1/2" | UN | 3 | 192.6 | 237.93 | 713.79 | 0.03128%
2.10.2.4 | 86879 | SINAPI | VÁLVULA EM PLÁSTICO 1" PARA PIA, TANQUE OU LAVATÓRIO, COM OU SEM LADRÃO - FORNECIMENTO E INSTALAÇÃO. AF_01/2020 | UN | 5 | 9.8 | 12.1 | 60.5 | 0.002651%
2.10.2.5 | 00000303 | SINAPI | ANEL BORRACHA, PARA TUBO PVC, REDE COLETOR ESGOTO, DN 100 MM (NBR 7362) | UN | 19 | 3.23 | 3.99 | 75.81 | 0.003322%
2.10.2.6 | 00000296 | SINAPI | ANEL BORRACHA PARA TUBO ESGOTO PREDIAL, DN 50 MM (NBR 5688) | UN | 18 | 1.65 | 2.03 | 36.54 | 0.001601%
2.10.2.7 | 00020086 | SINAPI | BUCHA DE REDUCAO DE PVC, SOLDAVEL, LONGA, 50 X 40 MM, PARA ESGOTO PREDIAL | UN | 3 | 3.1 | 3.82 | 11.46 | 0.0005022%
2.10.2.8 | 00003528 | SINAPI | JOELHO PVC, SOLDAVEL, PB, 45 GRAUS, DN 100 MM, PARA ESGOTO PREDIAL | UN | 4 | 9.2 | 11.36 | 45.44 | 0.001991%
2.10.2.9 | 00037951 | SINAPI | JOELHO PVC, SOLDAVEL, PB, 45 GRAUS, DN 40 MM, PARA ESGOTO PREDIAL | UN | 6 | 2.48 | 3.06 | 18.36 | 0.0008046%
2.10.2.10 | 00001933 | SINAPI | CURVA PVC CURTA 90 GRAUS, DN 40 MM, PARA ESGOTO PREDIAL | UN | 8 | 5.05 | 6.23 | 49.84 | 0.002184%
2.10.2.11 | 00003518 | SINAPI | JOELHO PVC, SOLDAVEL, PB, 45 GRAUS, DN 50 MM, PARA ESGOTO PREDIAL | UN | 3 | 3.81 | 4.7 | 14.1 | 0.0006179%
2.10.2.12 | 00020157 | SINAPI | JOELHO, PVC SERIE R, 90 GRAUS, DN 100 MM, PARA ESGOTO PREDIAL | UN | 11 | 19.52 | 24.11 | 265.21 | 0.01162%
2.10.2.13 | 00037949 | SINAPI | JOELHO PVC, SOLDAVEL, PB, 90 GRAUS, DN 40 MM, PARA ESGOTO PREDIAL | UN | 3 | 2.23 | 2.75 | 8.25 | 0.0003615%
2.10.2.14 | 00003517 | SINAPI | JOELHO PVC, SOLDAVEL, BB, 90 GRAUS, SEM ANEL, DN 40 MM, PARA ESGOTO PREDIAL SECUNDARIO | UN | 5 | 2.12 | 2.61 | 13.05 | 0.0005719%
2.10.2.15 | 00003659 | SINAPI | JUNCAO SIMPLES DE REDUCAO, PVC, DN 100 X 50 MM, SERIE NORMAL PARA ESGOTO PREDIAL | UN | 6 | 18.82 | 23.25 | 139.5 | 0.006113%
2.10.2.16 | 00020144 | SINAPI | JUNCAO SIMPLES, PVC SERIE R, DN 100 X 100 MM, PARA ESGOTO PREDIAL | UN | 1 | 54.49 | 67.31 | 67.31 | 0.00295%
2.10.2.17 | 00020141 | SINAPI | JUNCAO SIMPLES, PVC SERIE R, DN 50 X 50 MM, PARA ESGOTO PREDIAL | UN | 1 | 21.12 | 26.09 | 26.09 | 0.001143%
2.10.2.18 | 00020167 | SINAPI | LUVA SIMPLES, PVC SERIE R, 40 MM, PARA ESGOTO PREDIAL | UN | 15 | 4.95 | 6.11 | 91.65 | 0.004016%
2.10.2.19 | 00020170 | SINAPI | LUVA SIMPLES, PVC SERIE R, 100 MM, PARA ESGOTO PREDIAL | UN | 20 | 13.65 | 16.86 | 337.2 | 0.01478%
2.10.2.20 | 00020168 | SINAPI | LUVA SIMPLES, PVC SERIE R, 50 MM, PARA ESGOTO PREDIAL | UN | 16 | 10.19 | 12.58 | 201.28 | 0.008821%
2.10.2.21 | 88267 | SINAPI | ENCANADOR OU BOMBEIRO HIDRÁULICO COM ENCARGOS COMPLEMENTARES | H | 20 | 33.7 | 41.63 | 832.6 | 0.03649%
2.10.2.22 | 88316 | SINAPI | SERVENTE COM ENCARGOS COMPLEMENTARES | H | 20 | 25.09 | 30.99 | 619.8 | 0.02716%
2.10.2.23 | 00001932 | SINAPI | CURVA PVC CURTA 90 GRAUS, DN 50 MM, PARA ESGOTO PREDIAL | UN | 2 | 11.57 | 14.29 | 28.58 | 0.001252%
2.10.2.24 | 00003518 | SINAPI | JOELHO PVC, SOLDAVEL, PB, 45 GRAUS, DN 50 MM, PARA ESGOTO PREDIAL | UN | 7 | 3.81 | 4.7 | 32.9 | 0.001442%
2.10.2.25 | 00003526 | SINAPI | JOELHO PVC, SOLDAVEL, PB, 90 GRAUS, DN 50 MM, PARA ESGOTO PREDIAL | UN | 11 | 3.08 | 3.8 | 41.8 | 0.001832%
2.10.2.26 | 00020141 | SINAPI | JUNCAO SIMPLES, PVC SERIE R, DN 50 X 50 MM, PARA ESGOTO PREDIAL | UN | 6 | 21.12 | 26.09 | 156.54 | 0.00686%
2.10.2.27 | 00007097 | SINAPI | TE SANITARIO, PVC, DN 50 X 50 MM, SERIE NORMAL, PARA ESGOTO PREDIAL | UN | 5 | 7.56 | 9.33 | 46.65 | 0.002044%
2.10.2.28 | 00009838 | SINAPI | TUBO PVC SERIE NORMAL, DN 50 MM, PARA ESGOTO PREDIAL (NBR 5688) | M | 21.52 | 10.81 | 13.35 | 287.29 | 0.01259%
2.10.2.29 | 98060 | SINAPI | FILTRO ANAERÓBIO CIRCULAR, EM CONCRETO PRÉ-MOLDADO, DIÂMETRO INTERNO = 2,38 M, ALTURA INTERNA = 1,50 M, VOLUME ÚTIL: 5338,6 L (PARA 34 CONTRIBUINTES). AF_12/2020 | UN | 1 | 5999.97 | 7412.36 | 7412.36 | 0.3248%
2.10.2.30 | 98064 | SINAPI | SUMIDOURO CIRCULAR, EM CONCRETO PRÉ-MOLDADO, DIÂMETRO INTERNO = 2,38 M, ALTURA INTERNA = 3,0 M, ÁREA DE INFILTRAÇÃO: 25 M² (PARA 10 CONTRIBUINTES). AF_12/2020 | UN | 1 | 6143.61 | 7589.81 | 7589.81 | 0.3326%
2.10.2.31 | 98054 | SINAPI | TANQUE SÉPTICO CIRCULAR, EM CONCRETO PRÉ-MOLDADO, DIÂMETRO INTERNO = 1,88 M, ALTURA INTERNA = 2,50 M, VOLUME ÚTIL: 6245,8 L (PARA 32 CONTRIBUINTES). AF_12/2020 | UN | 1 | 5258.46 | 6496.3 | 6496.3 | 0.2847%
2.10.2.32 | 89714 | SINAPI | TUBO PVC, SERIE NORMAL, ESGOTO PREDIAL, DN 100 MM, FORNECIDO E INSTALADO EM RAMAL DE DESCARGA OU RAMAL DE ESGOTO SANITÁRIO. AF_08/2022 | M | 33.57 | 42.59 | 52.61 | 1766.11 | 0.0774%
2.10.2.33 | 89711 | SINAPI | TUBO PVC, SERIE NORMAL, ESGOTO PREDIAL, DN 40 MM, FORNECIDO E INSTALADO EM RAMAL DE DESCARGA OU RAMAL DE ESGOTO SANITÁRIO. AF_08/2022 | M | 14.25 | 24.55 | 30.32 | 432.06 | 0.01893%
2.10.2.34 | 89712 | SINAPI | TUBO PVC, SERIE NORMAL, ESGOTO PREDIAL, DN 50 MM, FORNECIDO E INSTALADO EM RAMAL DE DESCARGA OU RAMAL DE ESGOTO SANITÁRIO. AF_08/2022 | M | 8.99 | 30.58 | 37.77 | 339.55 | 0.01488%
2.10.2.35 | 00006138 | SINAPI | ANEL DE VEDACAO, PVC FLEXIVEL, 100 MM, PARA SAIDA DE BACIA / VASO SANITARIO | UN | 6 | 11.99 | 14.81 | 88.86 | 0.003894%
2.10.2.36 | 00000296 | SINAPI | ANEL BORRACHA PARA TUBO ESGOTO PREDIAL, DN 50 MM (NBR 5688) | UN | 42 | 1.65 | 2.03 | 85.26 | 0.003736%
2.10.2.37 | 89724 | SINAPI | JOELHO 90 GRAUS, PVC, SERIE NORMAL, ESGOTO PREDIAL, DN 40 MM, JUNTA SOLDÁVEL, FORNECIDO E INSTALADO EM RAMAL DE DESCARGA OU RAMAL DE ESGOTO SANITÁRIO. AF_08/2022 | UN | 3 | 11.93 | 14.73 | 44.19 | 0.001937%
2.10.2.38 | 99260 | SINAPI | CAIXA ENTERRADA HIDRÁULICA RETANGULAR, EM ALVENARIA COM BLOCOS DE CONCRETO, DIMENSÕES INTERNAS: 0,6X0,6X0,6 M PARA REDE DE ESGOTO | UN | 1 | 525.99 | 649.8 | 649.8 | 0.02848%
2.10.2.39 | COM. SINAPI - 026 | Próprio | VÁLVULA DE DESCARGA PRESSMATIC MICTÓRIO METÁLICA, BASE 3/4", ACABAMENTO METALICO CROMADO - FORNECIMENTO E INSTALAÇÃO. AF_08/2021 | UN | 4 | 274.93 | 339.64 | 1358.56 | 0.05954%
2.10.3 |  |  | PREVENÇÃO E COMBATE A INCÊNDIO (PCI) |  | 1 |  | 1132.22 | 1132.22 | 0.04962%
2.10.3.1 | 101906 | SINAPI | EXTINTOR DE INCÊNDIO PORTÁTIL COM CARGA DE CO2 DE 4 KG, CLASSE BC - FORNECIMENTO E INSTALAÇÃO. AF_10/2020_PE | UN | 1 | 623.4 | 770.14 | 770.14 | 0.03375%
2.10.3.2 | COT - 17 | Próprio | Alarme Antipânico Banheiro Deficiente Fisico Pne E Idoso | 1 | 1 | 224.1 | 276.85 | 276.85 | 0.01213%
2.10.3.3 | 97599 | SINAPI | LUMINÁRIA DE EMERGÊNCIA, COM 30 LÂMPADAS LED DE 2 W, SEM REATOR - FORNECIMENTO E INSTALAÇÃO. AF_09/2024 | UN | 3 | 23 | 28.41 | 85.23 | 0.003735%
2.11 |  |  | INSTALAÇÕES ELÉTRICAS |  | 1 |  | 5050.49 | 5050.49 | 0.2213%
2.11.1 |  |  | INFRAESTRUTURA |  | 1 |  | 5050.49 | 5050.49 | 0.2213%
2.11.1.1 | 88264 | SINAPI | ELETRICISTA COM ENCARGOS COMPLEMENTARES | H | 36 | 43.53 | 53.77 | 1935.72 | 0.08483%
2.11.1.2 | 88247 | SINAPI | AUXILIAR DE ELETRICISTA COM ENCARGOS COMPLEMENTARES | H | 36 | 27.5 | 33.97 | 1222.92 | 0.05359%
2.11.1.3 | 00001872 | SINAPI | CAIXA DE PASSAGEM, EM PVC, DE 4" X 2", PARA ELETRODUTO FLEXIVEL CORRUGADO | UN | 7 | 1.96 | 2.42 | 16.94 | 0.0007424%
2.11.1.4 | 00001873 | SINAPI | CAIXA DE PASSAGEM, EM PVC, DE 4" X 4", PARA ELETRODUTO FLEXIVEL CORRUGADO | UN | 1 | 3.89 | 4.8 | 4.8 | 0.0002104%
2.11.1.5 | 00012001 | SINAPI | CAIXA OCTOGONAL DE FUNDO MOVEL, EM PVC, DE 4" X 4", PARA ELETRODUTO FLEXIVEL CORRUGADO | UN | 11 | 5.06 | 6.25 | 68.75 | 0.003013%
2.11.1.6 | 00001013 | SINAPI | CABO DE COBRE, FLEXIVEL, CLASSE 4 OU 5, ISOLACAO EM PVC/A, ANTICHAMA BWF-B, 1 CONDUTOR, 450/750 V, SECAO NOMINAL 1,5 MM2 | M | 200 | 1.66 | 2.05 | 410 | 0.01797%
2.11.1.7 | 00001014 | SINAPI | CABO DE COBRE, FLEXIVEL, CLASSE 4 OU 5, ISOLACAO EM PVC/A, ANTICHAMA BWF-B, 1 CONDUTOR, 450/750 V, SECAO NOMINAL 2,5 MM2 | M | 120 | 2.63 | 3.24 | 388.8 | 0.01704%
2.11.1.8 | 00038062 | SINAPI | INTERRUPTOR SIMPLES 10A, 250V, CONJUNTO MONTADO PARA EMBUTIR 4" X 2" (PLACA + SUPORTE + MODULO) | UN | 1 | 7.98 | 9.85 | 9.85 | 0.0004317%
2.11.1.9 | 00038071 | SINAPI | INTERRUPTORES SIMPLES (3 MODULOS) 10A, 250V, CONJUNTO MONTADO PARA EMBUTIR 4" X 2" (PLACA + SUPORTE + MODULOS) | UN | 1 | 19.59 | 24.2 | 24.2 | 0.001061%
2.11.1.10 | 00038077 | SINAPI | INTERRUPTOR SIMPLES + TOMADA 2P+T 10A, 250V, CONJUNTO MONTADO PARA EMBUTIR 4" X 2" (PLACA + SUPORTE + MODULOS) | UN | 2 | 17.31 | 21.38 | 42.76 | 0.001874%
2.11.1.11 | 00007528 | SINAPI | TOMADA 2P+T 10A, 250V, CONJUNTO MONTADO PARA EMBUTIR 4" X 2" (PLACA + SUPORTE + MODULO) | UN | 4 | 10.4 | 12.84 | 51.36 | 0.002251%
2.11.1.12 | 00039393 | SINAPI | SENSOR DE PRESENCA BIVOLT DE PAREDE SEM FOTOCELULA PARA QUALQUER TIPO DE LAMPADA POTENCIA MAXIMA *1000* W, USO INTERNO | UN | 1 | 40.02 | 49.44 | 49.44 | 0.002167%
2.11.1.13 | 00034653 | SINAPI | DISJUNTOR TERMOMAGNETICO PARA TRILHO DIN (IEC), MONOPOLAR, 6 - 32 A | UN | 3 | 8.45 | 10.43 | 31.29 | 0.001371%
2.11.1.14 | 00002687 | SINAPI | ELETRODUTO PVC FLEXIVEL CORRUGADO, COR AMARELA, DE 16 MM | M | 90 | 2.03 | 2.5 | 225 | 0.00986%
2.11.1.15 | 00039795 | SINAPI | QUADRO DE DISTRIBUICAO, SEM BARRAMENTO, EM PVC, DE EMBUTIR, PARA 6 DISJUNTORES NEMA OU 8 DISJUNTORES DIN | UN | 1 | 91.06 | 112.49 | 112.49 | 0.00493%
2.11.1.16 | 103788 | SINAPI | LUMINÁRIA TIPO PLAFON QUADRADA, DE EMBUTIR, COM LED DE 24 W - FORNECIMENTO E INSTALAÇÃO. AF_09/2024 | UN | 11 | 33.57 | 41.47 | 456.17 | 0.01999%
3 |  |  | CASA MATA |  | 1 |  | 47937.92 | 47937.92 | 2.101%
3.1 |  |  | ESTRUTURA |  | 1 |  | 31856.56 | 31856.56 | 1.396%
3.1.1 |  |  | FUNDAÇÃO |  | 1 |  | 7483.6 | 7483.6 | 0.328%
3.1.1.1 | 96527 | SINAPI | ESCAVAÇÃO MANUAL PARA VIGA BALDRAME OU SAPATA CORRIDA (INCLUINDO ESCAVAÇÃO PARA COLOCAÇÃO DE FÔRMAS). AF_01/2024 | m³ | 3.15 | 122.19 | 150.95 | 475.49 | 0.02084%
3.1.1.2 | 100324 | SINAPI | LASTRO COM MATERIAL GRANULAR (PEDRA BRITADA N.1 E PEDRA BRITADA N.2), APLICADO EM PISOS OU LAJES SOBRE SOLO, ESPESSURA DE *10 CM*. AF_01/2024 | m³ | 1.91 | 203.26 | 251.1 | 479.6 | 0.02102%
3.1.1.3 | 97113 | SINAPI | APLICAÇÃO DE LONA PLÁSTICA PARA EXECUÇÃO DE PAVIMENTOS DE CONCRETO. AF_04/2022 | m² | 19.1 | 2.79 | 3.44 | 65.7 | 0.002879%
3.1.1.4 | 97093 | SINAPI | ARMAÇÃO PARA EXECUÇÃO DE RADIER, PISO DE CONCRETO OU LAJE SOBRE SOLO, COM USO DE TELA Q-283. AF_09/2021 | KG | 85 | 11.99 | 14.81 | 1258.85 | 0.05517%
3.1.1.5 | 97096 | SINAPI | CONCRETAGEM DE RADIER, PISO DE CONCRETO OU LAJE SOBRE SOLO, FCK 30 MPA - LANÇAMENTO, ADENSAMENTO E ACABAMENTO. AF_09/2021 | m³ | 2.87 | 718.02 | 887.04 | 2545.8 | 0.1116%
3.1.1.6 | 97086 | SINAPI | FABRICAÇÃO, MONTAGEM E DESMONTAGEM DE FORMA PARA RADIER, PISO DE CONCRETO OU LAJE SOBRE SOLO, EM MADEIRA SERRADA, 4 UTILIZAÇÕES. AF_09/2021 | m² | 5.67 | 188.97 | 233.45 | 1323.66 | 0.05801%
3.1.1.7 | 104919 | SINAPI | ARMAÇÃO DE SAPATA ISOLADA, VIGA BALDRAME E SAPATA CORRIDA UTILIZANDO AÇO CA-50 DE 10 MM - MONTAGEM. AF_01/2024 | KG | 85 | 12.71 | 15.7 | 1334.5 | 0.05848%
3.1.2 |  |  | SUPERESTRUTURA E VEDAÇÃO |  | 1 |  | 12163.92 | 12163.92 | 0.5331%
3.1.2.1 | 89470 | SINAPI | ALVENARIA DE BLOCOS DE CONCRETO ESTRUTURAL 14X19X39 CM (ESPESSURA 14 CM), FBK = 4,5 MPA, UTILIZANDO COLHER DE PEDREIRO. AF_10/2022 | m² | 57.4 | 116.61 | 144.05 | 8268.47 | 0.3624%
3.1.2.2 | 89995 | SINAPI | GRAUTEAMENTO DE CINTA SUPERIOR OU DE VERGA EM ALVENARIA ESTRUTURAL. AF_09/2021 | m³ | 1.8 | 1188.71 | 1468.53 | 2643.35 | 0.1158%
3.1.2.3 | 92762 | SINAPI | ARMAÇÃO DE PILAR OU VIGA DE ESTRUTURA CONVENCIONAL DE CONCRETO ARMADO UTILIZANDO AÇO CA-50 DE 10,0 MM - MONTAGEM. AF_06/2022 | KG | 95 | 10.67 | 13.18 | 1252.1 | 0.05487%
3.1.3 |  |  | COBERTURA E ASSENTOS |  | 1 |  | 12209.04 | 12209.04 | 0.535%
3.1.3.1 | 103760 | SINAPI | MONTAGEM E DESMONTAGEM DE FÔRMA DE LAJE MACIÇA, PÉ-DIREITO SIMPLES, EM CHAPA DE MADEIRA COMPENSADA RESINADA E CIMBRAMENTO DE MADEIRA, 2 UTILIZAÇÕES. AF_03/2022 | m² | 23 | 181.58 | 224.32 | 5159.36 | 0.2261%
3.1.3.2 | 92771 | SINAPI | ARMAÇÃO DE LAJE DE ESTRUTURA CONVENCIONAL DE CONCRETO ARMADO UTILIZANDO AÇO CA-50 DE 10,0 MM - MONTAGEM. AF_06/2022 | KG | 276 | 10.13 | 12.51 | 3452.76 | 0.1513%
3.1.3.3 | 99431 | SINAPI | CONCRETAGEM DE LAJES EM EDIFICAÇÕES UNIFAMILIARES FEITAS COM SISTEMA DE FÔRMAS MANUSEÁVEIS, COM CONCRETO USINADO BOMBEÁVEL FCK 25 MPA - LANÇAMENTO, ADENSAMENTO E ACABAMENTO. AF_09/2024 | m³ | 3.22 | 843.87 | 1042.51 | 3356.88 | 0.1471%
3.1.3.4 | 94963 | SINAPI | CONCRETO FCK = 15MPA, TRAÇO 1:3,4:3,5 (EM MASSA SECA DE CIMENTO/ AREIA MÉDIA/ BRITA 1) - PREPARO MECÂNICO COM BETONEIRA 400 L. AF_05/2021 | m³ | 0.36 | 539.75 | 666.8 | 240.04 | 0.01052%
3.2 |  |  | ACABAMENTO, PINTURA E IMPERMEABILIZAÇÃO |  | 1 |  | 16081.36 | 16081.36 | 0.7047%
3.2.1 | 98557 | SINAPI | IMPERMEABILIZAÇÃO DE SUPERFÍCIE COM EMULSÃO ASFÁLTICA, 2 DEMÃOS. AF_09/2023 | m² | 23 | 51.84 | 64.04 | 1472.92 | 0.06455%
3.2.2 | 87879 | SINAPI | CHAPISCO APLICADO EM ALVENARIAS E ESTRUTURAS DE CONCRETO INTERNAS, COM COLHER DE PEDREIRO. ARGAMASSA TRAÇO 1:3 COM PREPARO EM BETONEIRA 400L. AF_10/2022 | m² | 132 | 5.42 | 6.69 | 883.08 | 0.0387%
3.2.3 | 87775 | SINAPI | EMBOÇO OU MASSA ÚNICA EM ARGAMASSA TRAÇO 1:2:8, PREPARO MECÂNICO COM BETONEIRA 400 L, APLICADA MANUALMENTE EM PANOS DE FACHADA COM PRESENÇA DE VÃOS, ESPESSURA DE 25 MM. AF_08/2022 | m² | 132 | 63.65 | 78.63 | 10379.16 | 0.4549%
3.2.4 | 88485 | SINAPI | FUNDO SELADOR ACRÍLICO, APLICAÇÃO MANUAL EM PAREDE, UMA DEMÃO. AF_04/2023 | m² | 132 | 4.19 | 5.17 | 682.44 | 0.02991%
3.2.5 | 88488 | SINAPI | PINTURA LÁTEX ACRÍLICA PREMIUM, APLICAÇÃO MANUAL EM TETO, DUAS DEMÃOS. AF_04/2023 | m² | 132 | 16.34 | 20.18 | 2663.76 | 0.1167%
4 |  |  | CASA DE RADIO |  | 1 |  | 176322.59 | 176322.59 | 7.727%
4.1 |  |  | ESTRUTURA |  | 1 |  | 46278.39 | 46278.39 | 2.028%
4.1.1 |  |  | FUNDAÇÃO |  | 1 |  | 12814.92 | 12814.92 | 0.5616%
4.1.1.1 | 99059 | SINAPI | LOCAÇÃO CONVENCIONAL DE OBRA, UTILIZANDO GABARITO DE TÁBUAS CORRIDAS PONTALETADAS A CADA 2,00M - 2 UTILIZAÇÕES. AF_03/2024 | M | 27.2 | 93.94 | 116.05 | 3156.56 | 0.1383%
4.1.1.2 | 96527 | SINAPI | ESCAVAÇÃO MANUAL PARA VIGA BALDRAME OU SAPATA CORRIDA (INCLUINDO ESCAVAÇÃO PARA COLOCAÇÃO DE FÔRMAS). AF_01/2024 | m³ | 4.69 | 122.19 | 150.95 | 707.95 | 0.03102%
4.1.1.3 | 100324 | SINAPI | LASTRO COM MATERIAL GRANULAR (PEDRA BRITADA N.1 E PEDRA BRITADA N.2), APLICADO EM PISOS OU LAJES SOBRE SOLO, ESPESSURA DE *10 CM*. AF_01/2024 | m³ | 0.8 | 203.26 | 251.1 | 200.88 | 0.008803%
4.1.1.4 | 96535 | SINAPI | FABRICAÇÃO, MONTAGEM E DESMONTAGEM DE FÔRMA PARA SAPATA, EM MADEIRA SERRADA, E=25 MM, 4 UTILIZAÇÕES. AF_01/2024 | m² | 19.13 | 151.76 | 187.48 | 3586.49 | 0.1572%
4.1.1.5 | 104916 | SINAPI | ARMAÇÃO DE SAPATA ISOLADA, VIGA BALDRAME E SAPATA CORRIDA UTILIZANDO AÇO CA-60 DE 5 MM - MONTAGEM. AF_01/2024 | KG | 15 | 17.7 | 21.86 | 327.9 | 0.01437%
4.1.1.6 | 104918 | SINAPI | ARMAÇÃO DE SAPATA ISOLADA, VIGA BALDRAME E SAPATA CORRIDA UTILIZANDO AÇO CA-50 DE 8 MM - MONTAGEM. AF_01/2024 | KG | 44.6 | 14.42 | 17.81 | 794.32 | 0.03481%
4.1.1.7 | 104919 | SINAPI | ARMAÇÃO DE SAPATA ISOLADA, VIGA BALDRAME E SAPATA CORRIDA UTILIZANDO AÇO CA-50 DE 10 MM - MONTAGEM. AF_01/2024 | KG | 96.4 | 12.71 | 15.7 | 1513.48 | 0.06633%
4.1.1.8 | 96558 | SINAPI | CONCRETAGEM DE SAPATA, FCK 30 MPA, COM USO DE BOMBA - LANÇAMENTO, ADENSAMENTO E ACABAMENTO. AF_01/2024 | m³ | 2.36 | 866.86 | 1070.91 | 2527.34 | 0.1108%
4.1.2 |  |  | PILARES |  | 1 |  | 7423.25 | 7423.25 | 0.3253%
4.1.2.1 | 92423 | SINAPI | MONTAGEM E DESMONTAGEM DE FÔRMA DE PILARES RETANGULARES E ESTRUTURAS SIMILARES, PÉ-DIREITO SIMPLES, EM CHAPA DE MADEIRA COMPENSADA RESINADA, 6 UTILIZAÇÕES. AF_09/2020 | m² | 28.92 | 100.32 | 123.93 | 3584.05 | 0.1571%
4.1.2.2 | 92759 | SINAPI | ARMAÇÃO DE PILAR OU VIGA DE ESTRUTURA CONVENCIONAL DE CONCRETO ARMADO UTILIZANDO AÇO CA-60 DE 5,0 MM - MONTAGEM. AF_06/2022 | KG | 45.2 | 14.55 | 17.97 | 812.24 | 0.0356%
4.1.2.3 | 92762 | SINAPI | ARMAÇÃO DE PILAR OU VIGA DE ESTRUTURA CONVENCIONAL DE CONCRETO ARMADO UTILIZANDO AÇO CA-50 DE 10,0 MM - MONTAGEM. AF_06/2022 | KG | 134.8 | 10.67 | 13.18 | 1776.66 | 0.07786%
4.1.2.4 | 103672 | SINAPI | CONCRETAGEM DE PILARES, FCK = 25 MPA, COM USO DE BOMBA - LANÇAMENTO, ADENSAMENTO E ACABAMENTO. AF_02/2022_PS | m³ | 1.35 | 749.68 | 926.15 | 1250.3 | 0.05479%
4.1.3 |  |  | VIGAS - BALDRAME |  | 1 |  | 7008.34 | 7008.34 | 0.3071%
4.1.3.1 | 92459 | SINAPI | MONTAGEM E DESMONTAGEM DE FÔRMA DE VIGA, ESCORAMENTO COM GARFO DE MADEIRA, PÉ-DIREITO SIMPLES, EM CHAPA DE MADEIRA RESINADA, 6 UTILIZAÇÕES. AF_09/2020 | m² | 20.42 | 152.98 | 188.99 | 3859.17 | 0.1691%
4.1.3.2 | 92759 | SINAPI | ARMAÇÃO DE PILAR OU VIGA DE ESTRUTURA CONVENCIONAL DE CONCRETO ARMADO UTILIZANDO AÇO CA-60 DE 5,0 MM - MONTAGEM. AF_06/2022 | KG | 17.2 | 14.55 | 17.97 | 309.08 | 0.01354%
4.1.3.3 | 92760 | SINAPI | ARMAÇÃO DE PILAR OU VIGA DE ESTRUTURA CONVENCIONAL DE CONCRETO ARMADO UTILIZANDO AÇO CA-50 DE 6,3 MM - MONTAGEM. AF_06/2022 | KG | 0.2 | 13.26 | 16.38 | 3.27 | 0.0001433%
4.1.3.4 | 92761 | SINAPI | ARMAÇÃO DE PILAR OU VIGA DE ESTRUTURA CONVENCIONAL DE CONCRETO ARMADO UTILIZANDO AÇO CA-50 DE 8,0 MM - MONTAGEM. AF_06/2022 | KG | 44.2 | 12.13 | 14.98 | 662.11 | 0.02902%
4.1.3.5 | 98557 | SINAPI | IMPERMEABILIZAÇÃO DE SUPERFÍCIE COM EMULSÃO ASFÁLTICA, 2 DEMÃOS. AF_09/2023 | m² | 17.44 | 51.84 | 64.04 | 1116.85 | 0.04894%
4.1.3.6 | 103675 | SINAPI | CONCRETAGEM DE VIGAS E LAJES, FCK=25 MPA, PARA LAJES MACIÇAS OU NERVURADAS COM USO DE BOMBA - LANÇAMENTO, ADENSAMENTO E ACABAMENTO. AF_02/2022_PS | m³ | 1.14 | 751.14 | 927.95 | 1057.86 | 0.04636%
4.1.4 |  |  | VIGAS - SUPERIOR |  | 1 |  | 10898.82 | 10898.82 | 0.4776%
4.1.4.1 | 92459 | SINAPI | MONTAGEM E DESMONTAGEM DE FÔRMA DE VIGA, ESCORAMENTO COM GARFO DE MADEIRA, PÉ-DIREITO SIMPLES, EM CHAPA DE MADEIRA RESINADA, 6 UTILIZAÇÕES. AF_09/2020 | m² | 31.84 | 152.98 | 188.99 | 6017.44 | 0.2637%
4.1.4.2 | 92759 | SINAPI | ARMAÇÃO DE PILAR OU VIGA DE ESTRUTURA CONVENCIONAL DE CONCRETO ARMADO UTILIZANDO AÇO CA-60 DE 5,0 MM - MONTAGEM. AF_06/2022 | KG | 39.3 | 14.55 | 17.97 | 706.22 | 0.03095%
4.1.4.3 | 92760 | SINAPI | ARMAÇÃO DE PILAR OU VIGA DE ESTRUTURA CONVENCIONAL DE CONCRETO ARMADO UTILIZANDO AÇO CA-50 DE 6,3 MM - MONTAGEM. AF_06/2022 | KG | 5.4 | 13.26 | 16.38 | 88.45 | 0.003876%
4.1.4.4 | 92761 | SINAPI | ARMAÇÃO DE PILAR OU VIGA DE ESTRUTURA CONVENCIONAL DE CONCRETO ARMADO UTILIZANDO AÇO CA-50 DE 8,0 MM - MONTAGEM. AF_06/2022 | KG | 36.7 | 12.13 | 14.98 | 549.76 | 0.02409%
4.1.4.5 | 92762 | SINAPI | ARMAÇÃO DE PILAR OU VIGA DE ESTRUTURA CONVENCIONAL DE CONCRETO ARMADO UTILIZANDO AÇO CA-50 DE 10,0 MM - MONTAGEM. AF_06/2022 | KG | 102.2 | 10.67 | 13.18 | 1346.99 | 0.05903%
4.1.4.6 | 103675 | SINAPI | CONCRETAGEM DE VIGAS E LAJES, FCK=25 MPA, PARA LAJES MACIÇAS OU NERVURADAS COM USO DE BOMBA - LANÇAMENTO, ADENSAMENTO E ACABAMENTO. AF_02/2022_PS | m³ | 2.36 | 751.14 | 927.95 | 2189.96 | 0.09597%
4.1.5 |  |  | LAJES |  | 1 |  | 8133.06 | 8133.06 | 0.3564%
4.1.5.1 | 92486 | SINAPI | MONTAGEM E DESMONTAGEM DE FÔRMA DE LAJE MACIÇA, PÉ-DIREITO SIMPLES, EM MADEIRA SERRADA, 4 UTILIZAÇÕES. AF_09/2020 | m² | 0.85 | 267.03 | 329.88 | 280.39 | 0.01229%
4.1.5.2 | 92768 | SINAPI | ARMAÇÃO DE LAJE DE ESTRUTURA CONVENCIONAL DE CONCRETO ARMADO UTILIZANDO AÇO CA-60 DE 5,0 MM - MONTAGEM. AF_06/2022 | KG | 39.2 | 13.85 | 17.11 | 670.71 | 0.02939%
4.1.5.3 | 92769 | SINAPI | ARMAÇÃO DE LAJE DE ESTRUTURA CONVENCIONAL DE CONCRETO ARMADO UTILIZANDO AÇO CA-50 DE 6,3 MM - MONTAGEM. AF_06/2022 | KG | 25.3 | 12.6 | 15.56 | 393.66 | 0.01725%
4.1.5.4 | 92770 | SINAPI | ARMAÇÃO DE LAJE DE ESTRUTURA CONVENCIONAL DE CONCRETO ARMADO UTILIZANDO AÇO CA-50 DE 8,0 MM - MONTAGEM. AF_06/2022 | KG | 21.3 | 11.53 | 14.24 | 303.31 | 0.01329%
4.1.5.5 | 92771 | SINAPI | ARMAÇÃO DE LAJE DE ESTRUTURA CONVENCIONAL DE CONCRETO ARMADO UTILIZANDO AÇO CA-50 DE 10,0 MM - MONTAGEM. AF_06/2022 | KG | 27.6 | 10.13 | 12.51 | 345.27 | 0.01513%
4.1.5.6 | 101792 | SINAPI | ESCORAMENTO DE FÔRMAS DE LAJE EM MADEIRA NÃO APARELHADA, PÉ-DIREITO SIMPLES, INCLUSO TRAVAMENTO, 4 UTILIZAÇÕES. AF_09/2020 | m³ | 1.63 | 21.68 | 26.78 | 43.65 | 0.001913%
4.1.5.7 | 103675 | SINAPI | CONCRETAGEM DE VIGAS E LAJES, FCK=25 MPA, PARA LAJES MACIÇAS OU NERVURADAS COM USO DE BOMBA - LANÇAMENTO, ADENSAMENTO E ACABAMENTO. AF_02/2022_PS | m³ | 2.6 | 751.14 | 927.95 | 2412.67 | 0.1057%
4.1.5.8 | COM. SINAPI - 020 | Próprio | LAJE PRÉ-FABRICADA UNIDIRECIONAL EM VIGA TRELIÇADA/LAJOTA EM CERAMICA | M² | 35 | 85.19 | 105.24 | 3683.4 | 0.1614%
4.2 |  |  | ALVENARIA, VEDAÇÃO E DIVISÓRIAS |  | 1 |  | 12504.43 | 12504.43 | 0.548%
4.2.1 |  |  | ALVENARIA DE VEDAÇÃO |  | 1 |  | 0 | 0 | 0%
4.2.2 | 103344 | SINAPI | ALVENARIA DE VEDAÇÃO DE BLOCOS CERÂMICOS FURADOS NA VERTICAL DE 11,5X19X29 CM (ESPESSURA 11,5 CM) E ARGAMASSA DE ASSENTAMENTO COM PREPARO EM BETONEIRA. AF_12/2021 | m² | 88.76 | 100.34 | 123.96 | 11002.68 | 0.4822%
4.2.3 | 93200 | SINAPI | FIXAÇÃO (ENCUNHAMENTO) DE ALVENARIA DE VEDAÇÃO COM ARGAMASSA APLICADA COM BISNAGA. AF_03/2024 | M | 47.8 | 13.81 | 17.06 | 815.46 | 0.03574%
4.2.4 | 105031 | SINAPI | CONTRAVERGA MOLDADA IN LOCO COM UTILIZAÇÃO DE BLOCOS CANALETA, ESPESSURA DE *15* CM. AF_03/2024 | M | 10.4 | 53.42 | 65.99 | 686.29 | 0.03008%
4.3 |  |  | COBERTURA |  | 1 |  | 11346.08 | 11346.08 | 0.4972%
4.3.1 |  |  | ESTRUTURA |  | 1 |  | 3530.28 | 3530.28 | 0.1547%
4.3.1.1 | 100383 | SINAPI | FABRICAÇÃO E INSTALAÇÃO DE PONTALETES DE MADEIRA NÃO APARELHADA PARA TELHADOS COM ATÉ 2 ÁGUAS E COM TELHA ONDULADA DE FIBROCIMENTO, ALUMÍNIO OU PLÁSTICA EM EDIFÍCIO RESIDENCIAL DE MÚLTIPLOS PAVIMENTOS, INCLUSO TRANSPORTE VERTICAL. AF_07/2019 | m² | 27.05 | 52.24 | 64.53 | 1745.53 | 0.0765%
4.3.1.2 | 92543 | SINAPI | TRAMA DE MADEIRA COMPOSTA POR TERÇAS PARA TELHADOS DE ATÉ 2 ÁGUAS PARA TELHA ONDULADA DE FIBROCIMENTO, METÁLICA, PLÁSTICA OU TERMOACÚSTICA, INCLUSO TRANSPORTE VERTICAL. AF_07/2019 | m² | 27.05 | 53.41 | 65.98 | 1784.75 | 0.07821%
4.3.2 |  |  | TELHAMENTO |  | 1 |  | 1563.94 | 1563.94 | 0.06854%
4.3.2.1 | 94207 | SINAPI | TELHAMENTO COM TELHA ONDULADA DE FIBROCIMENTO E = 6 MM, COM RECOBRIMENTO LATERAL DE 1/4 DE ONDA PARA TELHADO COM INCLINAÇÃO MAIOR QUE 10°, COM ATÉ 2 ÁGUAS, INCLUSO IÇAMENTO. AF_07/2019 | m² | 27.1 | 46.72 | 57.71 | 1563.94 | 0.06854%
4.3.3 |  |  | COMPLEMENTOS |  | 1 |  | 6251.86 | 6251.86 | 0.274%
4.3.3.1 | 94229 | SINAPI | CALHA EM CHAPA DE AÇO GALVANIZADO NÚMERO 24, DESENVOLVIMENTO DE 100 CM, INCLUSO TRANSPORTE VERTICAL. AF_07/2019 | M | 19.46 | 159.71 | 197.3 | 3839.45 | 0.1683%
4.3.3.2 | 94231 | SINAPI | RUFO EM CHAPA DE AÇO GALVANIZADO NÚMERO 24, CORTE DE 25 CM, INCLUSO TRANSPORTE VERTICAL. AF_07/2019 | M | 40.16 | 48.63 | 60.07 | 2412.41 | 0.1057%
4.4 |  |  | IMPERMEABILIZAÇÃO |  | 1 |  | 3473.84 | 3473.84 | 0.1522%
4.4.1 | 98565 | SINAPI | PROTEÇÃO MECÂNICA DE SUPERFICIE HORIZONTAL COM ARGAMASSA DE CIMENTO E AREIA, TRAÇO 1:3, E=3CM. AF_09/2023 | m² | 17.8 | 63.76 | 78.76 | 1401.92 | 0.06144%
4.4.2 | 98556 | SINAPI | IMPERMEABILIZAÇÃO DE SUPERFÍCIE COM ARGAMASSA POLIMÉRICA / MEMBRANA ACRÍLICA, 4 DEMÃOS, REFORÇADA COM VÉU DE POLIÉSTER (MAV). AF_09/2023 | m² | 17.8 | 61.24 | 75.65 | 1346.57 | 0.05901%
4.4.3 | 98555 | SINAPI | IMPERMEABILIZAÇÃO DE SUPERFÍCIE COM ARGAMASSA POLIMÉRICA / MEMBRANA ACRÍLICA, 3 DEMÃOS. AF_09/2023 | m² | 17.8 | 32.99 | 40.75 | 725.35 | 0.03179%
4.5 |  |  | ESQUADRIAS |  | 1 |  | 49263.53 | 49263.53 | 2.159%
4.5.1 |  |  | PORTAS DE ALUMÍNIO |  | 1 |  | 7957.68 | 7957.68 | 0.3487%
4.5.1.1 | 91304 | SINAPI | FECHADURA DE EMBUTIR COM CILINDRO, EXTERNA, COMPLETA, ACABAMENTO PADRÃO POPULAR, INCLUSO EXECUÇÃO DE FURO - FORNECIMENTO E INSTALAÇÃO. AF_12/2019 | UN | 3 | 137.18 | 169.47 | 508.41 | 0.02228%
4.5.1.2 | 100709 | SINAPI | DOBRADIÇA EM AÇO/FERRO, 3" X 21/2", E=1,9 A 2MM, SEN ANEL, CROMADO OU ZINCADO, TAMPA BOLA, COM PARAFUSOS. AF_12/2019 | UN | 9 | 76.5 | 94.5 | 850.5 | 0.03727%
4.5.1.3 | 91341 | SINAPI | PORTA EM ALUMÍNIO DE ABRIR TIPO VENEZIANA COM GUARNIÇÃO, FIXAÇÃO COM PARAFUSOS - FORNECIMENTO E INSTALAÇÃO. AF_10/2025 | m² | 5.04 | 1059.81 | 1309.28 | 6598.77 | 0.2892%
4.5.2 |  |  | JANELAS DE ALUMÍNIO |  | 1 |  | 4702.21 | 4702.21 | 0.2061%
4.5.2.1 | 94562 | SINAPI | JANELA DE AÇO DE CORRER COM 4 FOLHAS PARA VIDRO (VIDROS NÃO INCLUSOS), BATENTE/ REQUADRO INCLUSO (6 A 14 CM), FIXAÇÃO COM ARGAMASSA, COM PINTURA ANTICORROSIVA, COM FERRAGENS, FIXAÇÃO COM ARGAMASSA, EXCLUSIVE CONTRAMARCO - FORNECIMENTO E INSTALAÇÃO. AF_11/2024 | m² | 5.4 | 541.96 | 669.53 | 3615.46 | 0.1584%
4.5.2.2 | 00010491 | SINAPI | VIDRO LISO INCOLOR 6 MM - SEM COLOCACAO | m² | 5.4 | 162.91 | 201.25 | 1086.75 | 0.04763%
4.5.3 |  |  | ACESSÓRIOS |  | 1 |  | 36603.64 | 36603.64 | 1.604%
4.5.3.1 | 101965 | SINAPI | PEITORIL LINEAR EM GRANITO OU MÁRMORE, L = 15CM, ASSENTADO COM ARGAMASSA 1:6 COM ADITIVO. AF_11/2020 | M | 6 | 183.1 | 226.2 | 1357.2 | 0.05948%
4.5.3.2 | 103244 | SINAPI | AR CONDICIONADO SPLIT INVERTER, HI-WALL (PAREDE), 9000 BTU/H, CICLO FRIO - FORNECIMENTO E INSTALAÇÃO. AF_11/2021_PE | UN | 2 | 2465.2 | 3045.5 | 6091 | 0.2669%
4.5.3.3 | COT - 12 | Próprio | ESCADA METALICA, COM 1,20 DE LARGURA, ALTURA DE VÃO 2,80M, GUARDA CORPO NAS LATERAIS, DENTRO DAS NORMAS DO BOMBEIRO, COM ACABAMENTO GALVANIZAÇÃO A FOGO POR IMERSÃO - FORNECIMENTO E INSTALAÇÃO | UN | 2 | 11800 | 14577.72 | 29155.44 | 1.278%
4.6 |  |  | RESVESTIMENTOS DE PAREDE E TETO |  | 1 |  | 31686.22 | 31686.22 | 1.389%
4.6.1 |  |  | REVESTIMENTO ARGAMASSADO |  | 1 |  | 31686.22 | 31686.22 | 1.389%
4.6.1.1 | 87879 | SINAPI | CHAPISCO APLICADO EM ALVENARIAS E ESTRUTURAS DE CONCRETO INTERNAS, COM COLHER DE PEDREIRO. ARGAMASSA TRAÇO 1:3 COM PREPARO EM BETONEIRA 400L. AF_10/2022 | m² | 270.79 | 5.42 | 6.69 | 1811.58 | 0.07939%
4.6.1.2 | 87792 | SINAPI | EMBOÇO OU MASSA ÚNICA EM ARGAMASSA TRAÇO 1:2:8, PREPARO MECÂNICO COM BETONEIRA 400 L, APLICADA MANUALMENTE EM PANOS CEGOS DE FACHADA (SEM PRESENÇA DE VÃOS), ESPESSURA DE 25 MM. AF_08/2022 | m² | 165.61 | 46.62 | 57.59 | 9537.47 | 0.418%
4.6.1.3 | 87775 | SINAPI | EMBOÇO OU MASSA ÚNICA EM ARGAMASSA TRAÇO 1:2:8, PREPARO MECÂNICO COM BETONEIRA 400 L, APLICADA MANUALMENTE EM PANOS DE FACHADA COM PRESENÇA DE VÃOS, ESPESSURA DE 25 MM. AF_08/2022 | m² | 165.61 | 63.65 | 78.63 | 13021.91 | 0.5707%
4.6.1.4 | 87549 | SINAPI | EMBOÇO, EM ARGAMASSA TRAÇO 1:2:8, PREPARO MECÂNICO, APLICADO MANUALMENTE EM PAREDES INTERNAS DE AMBIENTES COM ÁREA ENTRE 5M² E 10M², E = 10MM, COM TALISCAS. AF_03/2024 | m² | 105.18 | 29.31 | 36.2 | 3807.51 | 0.1669%
4.6.1.5 | 104958 | SINAPI | MASSA ÚNICA, EM ARGAMASSA TRAÇO 1:2:8 PREPARO MECÂNICO, APLICADA MANUALMENTE EM PAREDES INTERNAS DE AMBIENTES COM ÁREA MAIOR QUE 10M², E = 10MM, COM TALISCAS. AF_03/2024 | m² | 105.18 | 27 | 33.35 | 3507.75 | 0.1537%
4.7 |  |  | REVESTIMENTO DE PISO INTERNO E EXTERNO |  | 1 |  | 9361.33 | 9361.33 | 0.4102%
4.7.1 |  |  | CONTRAPISO |  | 1 |  | 3435.73 | 3435.73 | 0.1506%
4.7.1.1 | 96622 | SINAPI | LASTRO COM MATERIAL GRANULAR, APLICADO EM PISOS OU LAJES SOBRE SOLO, ESPESSURA DE *5 CM*. AF_01/2024 | m³ | 0.92 | 240.58 | 297.21 | 273.43 | 0.01198%
4.7.1.2 | 97083 | SINAPI | COMPACTAÇÃO MECÂNICA DE SOLO PARA EXECUÇÃO DE RADIER, PISO DE CONCRETO OU LAJE SOBRE SOLO, COM COMPACTADOR DE SOLOS A PERCUSSÃO. AF_09/2021 | m² | 17.5 | 3.95 | 4.87 | 85.22 | 0.003735%
4.7.1.3 | 97087 | SINAPI | CAMADA SEPARADORA PARA EXECUÇÃO DE RADIER, PISO DE CONCRETO OU LAJE SOBRE SOLO, EM LONA PLÁSTICA. AF_09/2021 | m² | 17.5 | 2.88 | 3.55 | 62.12 | 0.002722%
4.7.1.4 | 97088 | SINAPI | ARMAÇÃO PARA EXECUÇÃO DE RADIER, PISO DE CONCRETO OU LAJE SOBRE SOLO, COM USO DE TELA Q-92. AF_09/2021 | KG | 31.08 | 15.49 | 19.13 | 594.56 | 0.02606%
4.7.1.5 | 96620 | SINAPI | LASTRO DE CONCRETO MAGRO, APLICADO EM PISOS, LAJES SOBRE SOLO OU RADIERS. AF_01/2024 | m³ | 1.29 | 888.74 | 1097.94 | 1416.34 | 0.06207%
4.7.1.6 | 87373 | SINAPI | ARGAMASSA TRAÇO 1:4 (EM VOLUME DE CIMENTO E AREIA MÉDIA ÚMIDA) PARA CONTRAPISO, PREPARO MANUAL. AF_08/2019 | m³ | 0.92 | 883.42 | 1091.37 | 1004.06 | 0.044%
4.7.2 |  |  | REVESTIMENTO CERÂMICO |  | 1 |  | 5925.6 | 5925.6 | 0.2597%
4.7.2.1 | 104598 | SINAPI | REVESTIMENTO CERÂMICO PARA PISO COM PLACAS TIPO PORCELANATO DE DIMENSÕES 80X80 CM APLICADA EM AMBIENTES DE ÁREA MAIOR QUE 10 M². AF_02/2023_PE | m² | 45 | 106.59 | 131.68 | 5925.6 | 0.2597%
4.8 |  |  | PINTURA - PAREDES E TETO |  | 1 |  | 5165.86 | 5165.86 | 0.2264%
4.8.1 |  |  | PAREDES E TETO |  | 1 |  | 5165.86 | 5165.86 | 0.2264%
4.8.1.1 | 88485 | SINAPI | FUNDO SELADOR ACRÍLICO, APLICAÇÃO MANUAL EM PAREDE, UMA DEMÃO. AF_04/2023 | m² | 270.79 | 4.19 | 5.17 | 1399.98 | 0.06135%
4.8.1.2 | 104641 | SINAPI | PINTURA LÁTEX ACRÍLICA ECONÔMICA, APLICAÇÃO MANUAL EM PAREDES, DUAS DEMÃOS. AF_04/2023 | m² | 270.79 | 10.25 | 12.66 | 3428.2 | 0.1502%
4.8.1.3 | 88311 | SINAPI | PINTOR DE LETREIROS COM ENCARGOS COMPLEMENTARES | H | 8 | 34.17 | 42.21 | 337.68 | 0.0148%
4.9 |  |  | INSTALAÇÕES ELÉTRICAS |  | 1 |  | 7242.91 | 7242.91 | 0.3174%
4.9.1 |  |  | INFRAESTRUTURA |  | 1 |  | 5327.11 | 5327.11 | 0.2335%
4.9.1.1 | 88264 | SINAPI | ELETRICISTA COM ENCARGOS COMPLEMENTARES | H | 36 | 43.53 | 53.77 | 1935.72 | 0.08483%
4.9.1.2 | 88247 | SINAPI | AUXILIAR DE ELETRICISTA COM ENCARGOS COMPLEMENTARES | H | 36 | 27.5 | 33.97 | 1222.92 | 0.05359%
4.9.1.3 | 00001872 | SINAPI | CAIXA DE PASSAGEM, EM PVC, DE 4" X 2", PARA ELETRODUTO FLEXIVEL CORRUGADO | UN | 23 | 1.96 | 2.42 | 55.66 | 0.002439%
4.9.1.4 | 00001873 | SINAPI | CAIXA DE PASSAGEM, EM PVC, DE 4" X 4", PARA ELETRODUTO FLEXIVEL CORRUGADO | UN | 1 | 3.89 | 4.8 | 4.8 | 0.0002104%
4.9.1.5 | 00012001 | SINAPI | CAIXA OCTOGONAL DE FUNDO MOVEL, EM PVC, DE 4" X 4", PARA ELETRODUTO FLEXIVEL CORRUGADO | UN | 15 | 5.06 | 6.25 | 93.75 | 0.004108%
4.9.1.6 | 00001013 | SINAPI | CABO DE COBRE, FLEXIVEL, CLASSE 4 OU 5, ISOLACAO EM PVC/A, ANTICHAMA BWF-B, 1 CONDUTOR, 450/750 V, SECAO NOMINAL 1,5 MM2 | M | 80 | 1.66 | 2.05 | 164 | 0.007187%
4.9.1.7 | 00001014 | SINAPI | CABO DE COBRE, FLEXIVEL, CLASSE 4 OU 5, ISOLACAO EM PVC/A, ANTICHAMA BWF-B, 1 CONDUTOR, 450/750 V, SECAO NOMINAL 2,5 MM2 | M | 225 | 2.63 | 3.24 | 729 | 0.03195%
4.9.1.8 | 00038062 | SINAPI | INTERRUPTOR SIMPLES 10A, 250V, CONJUNTO MONTADO PARA EMBUTIR 4" X 2" (PLACA + SUPORTE + MODULO) | UN | 4 | 7.98 | 9.85 | 39.4 | 0.001727%
4.9.1.9 | 00038071 | SINAPI | INTERRUPTORES SIMPLES (3 MODULOS) 10A, 250V, CONJUNTO MONTADO PARA EMBUTIR 4" X 2" (PLACA + SUPORTE + MODULOS) | UN | 2 | 19.59 | 24.2 | 48.4 | 0.002121%
4.9.1.10 | 00007528 | SINAPI | TOMADA 2P+T 10A, 250V, CONJUNTO MONTADO PARA EMBUTIR 4" X 2" (PLACA + SUPORTE + MODULO) | UN | 17 | 10.4 | 12.84 | 218.28 | 0.009566%
4.9.1.11 | 00038091 | SINAPI | ESPELHO / PLACA CEGA 4" X 2", PARA INSTALACAO DE TOMADAS E INTERRUPTORES | UN | 2 | 2.74 | 3.38 | 6.76 | 0.0002962%
4.9.1.12 | 00034653 | SINAPI | DISJUNTOR TERMOMAGNETICO PARA TRILHO DIN (IEC), MONOPOLAR, 6 - 32 A | UN | 2 | 8.45 | 10.43 | 20.86 | 0.0009142%
4.9.1.13 | 00034653 | SINAPI | DISJUNTOR TERMOMAGNETICO PARA TRILHO DIN (IEC), MONOPOLAR, 6 - 32 A | UN | 4 | 8.45 | 10.43 | 41.72 | 0.001828%
4.9.1.14 | 00034653 | SINAPI | DISJUNTOR TERMOMAGNETICO PARA TRILHO DIN (IEC), MONOPOLAR, 6 - 32 A | UN | 2 | 8.45 | 10.43 | 20.86 | 0.0009142%
4.9.1.15 | 00002687 | SINAPI | ELETRODUTO PVC FLEXIVEL CORRUGADO, COR AMARELA, DE 16 MM | M | 200 | 2.03 | 2.5 | 500 | 0.02191%
4.9.1.16 | 00039795 | SINAPI | QUADRO DE DISTRIBUICAO, SEM BARRAMENTO, EM PVC, DE EMBUTIR, PARA 6 DISJUNTORES NEMA OU 8 DISJUNTORES DIN | UN | 2 | 91.06 | 112.49 | 224.98 | 0.009859%
4.9.2 |  |  | ILUMINAÇÃO |  | 1 |  | 290.29 | 290.29 | 0.01272%
4.9.2.1 | 103788 | SINAPI | LUMINÁRIA TIPO PLAFON QUADRADA, 30X30, DE EMBUTIR, COM LED DE 24 W - FORNECIMENTO E INSTALAÇÃO. AF_09/2024 | UN | 7 | 33.57 | 41.47 | 290.29 | 0.01272%
4.9.3 |  |  | PREVENÇÃO E COMBATE A INCÊNDIO (PCI) |  | 1 |  | 1625.51 | 1625.51 | 0.07124%
4.9.3.1 | 101906 | SINAPI | EXTINTOR DE INCÊNDIO PORTÁTIL COM CARGA DE CO2 DE 4 KG, CLASSE BC - FORNECIMENTO E INSTALAÇÃO. AF_01/2026_PE | UN | 2 | 623.4 | 770.14 | 1540.28 | 0.0675%
4.9.3.2 | 97599 | SINAPI | LUMINÁRIA DE EMERGÊNCIA, COM 30 LÂMPADAS LED DE 2 W, SEM REATOR - FORNECIMENTO E INSTALAÇÃO. AF_09/2024 | UN | 3 | 23 | 28.41 | 85.23 | 0.003735%
5 |  |  | CALÇADAS ACESSIVEIS |  | 1 |  | 124997.02 | 124997.02 | 5.478%
5.1 |  |  | MEIO FIO |  | 1 |  | 32735.01 | 32735.01 | 1.435%
5.1.1 | 94273 | SINAPI | ASSENTAMENTO DE GUIA (MEIO-FIO) EM TRECHO RETO, CONFECCIONADA EM CONCRETO PRÉ-FABRICADO, DIMENSÕES 100X15X13X30 CM (COMPRIMENTO X BASE INFERIOR X BASE SUPERIOR X ALTURA). AF_01/2024 | M | 444.4 | 47.67 | 58.89 | 26170.71 | 1.147%
5.1.2 | 94276 | SINAPI | ASSENTAMENTO DE GUIA (MEIO-FIO) EM TRECHO CURVO, CONFECCIONADA EM CONCRETO PRÉ-FABRICADO, DIMENSÕES 100X15X13X20 CM (COMPRIMENTO X BASE INFERIOR X BASE SUPERIOR X ALTURA). AF_01/2024 | M | 28.7 | 46.68 | 57.66 | 1654.84 | 0.07252%
5.1.3 | 94275 | SINAPI | ASSENTAMENTO DE GUIA (MEIO-FIO) EM TRECHO RETO, CONFECCIONADA EM CONCRETO PRÉ-FABRICADO, DIMENSÕES 100X15X13X20 CM (COMPRIMENTO X BASE INFERIOR X BASE SUPERIOR X ALTURA). AF_01/2024 | M | 91.68 | 43.35 | 53.55 | 4909.46 | 0.2152%
5.2 |  |  | PASSEIO |  | 1 |  | 92262.01 | 92262.01 | 4.043%
5.2.1 | 94995 | SINAPI | EXECUÇÃO DE PASSEIO (CALÇADA) OU PISO DE CONCRETO COM CONCRETO MOLDADO IN LOCO, USINADO, ACABAMENTO CONVENCIONAL, ESPESSURA 8 CM, ARMADO. AF_08/2022 | m² | 561.61 | 97.82 | 120.84 | 67864.95 | 2.974%
5.2.2 | 100978 | SINAPI | CARGA, MANOBRA E DESCARGA DE SOLOS E MATERIAIS GRANULARES EM CAMINHÃO BASCULANTE 10 M³ - CARGA COM ESCAVADEIRA HIDRÁULICA (CAÇAMBA DE 1,20 M³ / 155 HP) E DESCARGA LIVRE (UNIDADE: M3). AF_07/2020 | m³ | 49.62 | 7.79 | 9.62 | 477.34 | 0.02092%
5.2.3 | 95875 | SINAPI | TRANSPORTE COM CAMINHÃO BASCULANTE DE 10 M³, EM VIA URBANA PAVIMENTADA, DMT ATÉ 30 KM (UNIDADE: M3XKM). AF_07/2020 | M3XKM | 417.34 | 2.88 | 3.55 | 1481.55 | 0.06493%
5.2.4 | 100324 | SINAPI | LASTRO COM MATERIAL GRANULAR (PEDRA BRITADA N.1 E PEDRA BRITADA N.2), APLICADO EM PISOS OU LAJES SOBRE SOLO, ESPESSURA DE *10 CM*. AF_01/2024 | m³ | 49.62 | 203.26 | 251.1 | 12459.58 | 0.546%
5.2.5 | COM. SINAPI - 015 | Próprio | ASSENTAMENTO DE PLACA CIMENTÍCIA VERMELHA TÁTIL - 30X30X2,5 - COM ARGAMASSA FORNECIMENTO E INSTALAÇÃO - DIRECIONAL | M² | 58.67 | 137.68 | 170.08 | 9978.59 | 0.4373%
6 |  |  | PLAYGROUND E ACADEMIA AO AR LIVRE |  | 1 |  | 228023.54 | 228023.54 | 9.993%
6.1 |  |  | PLAYGROUND |  | 1 |  | 81338.55 | 81338.55 | 3.565%
6.1.1 | 00000370 | SINAPI | AREIA MEDIA - POSTO JAZIDA/FORNECEDOR (RETIRADO NA JAZIDA, SEM TRANSPORTE) | m³ | 26.72 | 160 | 197.66 | 5281.47 | 0.2315%
6.1.2 | 100978 | SINAPI | CARGA, MANOBRA E DESCARGA DE SOLOS E MATERIAIS GRANULARES EM CAMINHÃO BASCULANTE 10 M³ - CARGA COM ESCAVADEIRA HIDRÁULICA (CAÇAMBA DE 1,20 M³ / 155 HP) E DESCARGA LIVRE (UNIDADE: M3). AF_07/2020 | m³ | 26.72 | 7.79 | 9.62 | 257.04 | 0.01126%
6.1.3 | 93590 | SINAPI | TRANSPORTE COM CAMINHÃO BASCULANTE DE 10 M³, EM VIA URBANA PAVIMENTADA, ADICIONAL PARA DMT EXCEDENTE A 30 KM (UNIDADE: M3XKM). AF_07/2020 | M3XKM | 534.4 | 1.1 | 1.35 | 721.44 | 0.03162%
6.1.4 | 103314 | SINAPI | INSTALAÇÃO DE PERGOLADO DE MADEIRA, EM MAÇARANDUBA, ANGELIM OU EQUIVALENTE DA REGIÃO, FIXADO COM CONCRETO SOBRE PISO DE CONCRETO EXISTENTE. AF_11/2021 | m² | 32.3 | 581.43 | 718.29 | 23200.76 | 1.017%
6.1.5 | 103295 | SINAPI | INSTALAÇÃO DE CONJUNTO COM MESA E QUATRO BANCOS PRÉ-FABRICADO DE CONCRETO, DIMENSÕES 90 CM X 95 CM (MESA) E 20 CM X 60 CM (BANCO), SOBRE PISO DE CONCRETO EXISTENTE. AF_11/2021 | UN | 3 | 584.91 | 669,45 (BDI 14,45%) | 2008.35 | 0.08801%
6.1.6 | 103310 | SINAPI | INSTALAÇÃO DE LIXEIRA METÁLICA DUPLA, CAPACIDADE DE 60 L, EM TUBO DE AÇO CARBONO E CESTOS EM CHAPA DE AÇO COM PINTURA ELETROSTÁTICA, SOBRE SOLO. AF_11/2021 | UN | 9 | 1296.65 | 1601.88 | 14416.92 | 0.6318%
6.1.7 | 93358 | SINAPI | ESCAVAÇÃO MANUAL DE VALA. AF_09/2024 | m³ | 6.048 | 99.25 | 122.61 | 741.54 | 0.0325%
6.1.8 | 96534 | SINAPI | FABRICAÇÃO, MONTAGEM E DESMONTAGEM DE FÔRMA PARA BLOCO DE COROAMENTO, EM MADEIRA SERRADA, E=25 MM, 4 UTILIZAÇÕES. AF_01/2024 | m² | 9.2 | 86.51 | 106.87 | 983.2 | 0.04309%
6.1.9 | 96545 | SINAPI | ARMAÇÃO DE BLOCO UTILIZANDO AÇO CA-50 DE 8 MM - MONTAGEM. AF_01/2024 | KG | 71.225 | 16.56 | 20.45 | 1456.55 | 0.06383%
6.1.10 | 96557 | SINAPI | CONCRETAGEM DE BLOCO DE COROAMENTO OU VIGA BALDRAME, FCK 30 MPA, COM USO DE BOMBA - LANÇAMENTO, ADENSAMENTO E ACABAMENTO. AF_01/2024 | m³ | 1.015 | 829 | 1024.14 | 1039.5 | 0.04555%
6.1.11 | 100577 | SINAPI | REGULARIZAÇÃO E COMPACTAÇÃO DE SUBLEITO DE SOLO PREDOMINANTEMENTE ARENOSO, PARA OBRAS DE CONSTRUÇÃO DE PAVIMENTOS. AF_09/2024 | m² | 133.63 | 1.61 | 1.98 | 264.58 | 0.01159%
6.1.12 | COT - 16 | Próprio | INSTALAÇÃO DE BANCO PRÉ-FABRICADO DE CONCRETO SEM ENCOSTO, DIMENSÕES 115CMX50CMX45CM, SOBRE PAVER/CONCRETO | UN | 40 | 626.67 | 774.18 | 30967.2 | 1.357%
6.2 |  |  | AJARDINAMENTO |  | 1 |  | 23451.46 | 23451.46 | 1.028%
6.2.1 | 103946 | SINAPI | PLANTIO DE GRAMA ESMERALDA OU SÃO CARLOS OU CURITIBANA, EM PLACAS. AF_07/2024 | m² | 614.1 | 16.19 | 20 | 12282 | 0.5382%
6.2.2 | 98512 | SINAPI | PLANTIO DE ÁRVORE ORNAMENTAL COM ALTURA DE MUDA MAIOR QUE 2,00 M. AF_07/2024 | UN | 32 | 41.31 | 51.03 | 1632.96 | 0.07156%
6.2.3 | 98516 | SINAPI | PLANTIO DE PALMEIRA COM ALTURA DE MUDA MENOR OU IGUAL A 2,00 M . AF_07/2024 | UN | 21 | 332.56 | 410.84 | 8627.64 | 0.3781%
6.2.4 | 5502985 | SICRO3 | Limpeza mecanizada da camada vegetal | m² | 614.1 | 0.84 | 1.03 | 632.52 | 0.02772%
6.2.5 | 4413024 | SICRO3 | Adubação manual de cobertura em áreas de enleivamento ou de plantio de mudas de gramíneas | m² | 614.1 | 0.37 | 0.45 | 276.34 | 0.01211%
6.3 |  |  | ACADEMIA |  | 1 |  | 85849.22 | 85849.22 | 3.762%
6.3.1 |  |  | FUNDAÇÃO |  | 1 |  | 41853.14 | 41853.14 | 1.834%
6.3.1.1 | 99059 | SINAPI | LOCAÇÃO CONVENCIONAL DE OBRA, UTILIZANDO GABARITO DE TÁBUAS CORRIDAS PONTALETADAS A CADA 2,00M - 2 UTILIZAÇÕES. AF_03/2024 | M | 52.3 | 93.94 | 116.05 | 6069.41 | 0.266%
6.3.1.2 | 100324 | SINAPI | LASTRO COM MATERIAL GRANULAR (PEDRA BRITADA N.1 E PEDRA BRITADA N.2), APLICADO EM PISOS OU LAJES SOBRE SOLO, ESPESSURA DE *10 CM*. AF_01/2024 | m³ | 5.55 | 203.26 | 251.1 | 1393.6 | 0.06107%
6.3.1.3 | 97086 | SINAPI | FABRICAÇÃO, MONTAGEM E DESMONTAGEM DE FORMA PARA RADIER, PISO DE CONCRETO OU LAJE SOBRE SOLO, EM MADEIRA SERRADA, 4 UTILIZAÇÕES. AF_09/2021 | m² | 115.2 | 188.97 | 233.45 | 26893.44 | 1.179%
6.3.1.4 | 96544 | SINAPI | ARMAÇÃO DE BLOCO UTILIZANDO AÇO CA-50 DE 6,3 MM - MONTAGEM. AF_01/2024 | KG | 322.3 | 18.83 | 23.26 | 7496.69 | 0.3285%
6.3.2 |  |  | APARELHOS |  | 1 |  | 43996.08 | 43996.08 | 1.928%
6.3.2.1 | COTAÇÃO 06 | Próprio | SIMULADOR DE CAMINHADA - AÇO INOX | UN | 1 | 10422.51 | 11.929,01 (BDI 14,45%) | 11929.01 | 0.5228%
6.3.2.2 | COTAÇÃO 07 | Próprio | BARRAS PARALELAS (BARRA DUPLA) - AÇO INOX | UN | 1 | 8693.33 | 9.949,89 (BDI 14,45%) | 9949.89 | 0.436%
6.3.2.3 | COTAÇÃO 08 | Próprio | SIMULADOR DE CAVALGADA - AÇO INOX | UN | 1 | 9829.25 | 11.250,00 (BDI 14,45%) | 11250 | 0.493%
6.3.2.4 | COTAÇÃO 11 | Próprio | REMADA SENTADA INDIVIDUAL - AÇO INOX | UN | 1 | 9494.78 | 10.867,18 (BDI 14,45%) | 10867.18 | 0.4762%
6.4 |  |  | ACESSORIOS |  | 1 |  | 16930.07 | 16930.07 | 0.7419%
6.4.1 | 103311 | SINAPI | INSTALAÇÃO DE BICICLETÁRIO MODELO U INVERTIDO, DIMENSÕES 110 CM X 78 CM EM TUBO CIRCULAR DE AÇO Ø 2'' COM PINTURA ELETROSTÁTICA, FIXADO COM CONCRETO, SOBRE SOLO. AF_11/2021 | UN | 5 | 121.26 | 149.8 | 749 | 0.03282%
6.4.2 | 103693 | SINAPI | FORNECIMENTO E INSTALAÇÃO DE SUPORTE METÁLICO GALVANIZADO PARA PLACAS DE SINALIZAÇÃO, EM BASE DE CONCRETO, COM H= DE 2,0 M E DIÂMETRO DE 2''. AF_03/2022 | UN | 7 | 73.08 | 90.28 | 631.96 | 0.02769%
6.4.3 | 103698 | SINAPI | FORNECIMENTO E INSTALAÇÃO DE PLACA DE SINALIZAÇÃO EM CHAPA DE ALUMÍNIO EM SUPORTE METÁLICO. AF_03/2022 | m² | 2.45 | 27.1 | 33.47 | 82 | 0.003594%
6.4.4 | COM. SINAPI - 032 | Próprio | PORTAO DE CORRER EM CHAPA TIPO PAINEL LAMBRIL QUADRADO, COM REQUADRO, ACABAMENTO NATURAL, COM TRILHOS E ROLDANAS - FORNECIMENTO E INSTALAÇÃO | M² | 21.6 | 579.63 | 716.07 | 15467.11 | 0.6778%
6.5 |  |  | ILUMINAÇÃO PUBLICA |  | 1 |  | 20454.24 | 20454.24 | 0.8964%
6.5.1 | COTAÇÃO 15 | Próprio | POSTE DE ILUMINAÇÃO PUBLICA/URBANO, COM BRAÇO RETO, AÇO 50X500MM PRETO, COM LUMINARIA URBANA LED SOLAR 200W IP66 ABS RETANG 585MM 6.500K - CINCA - FORNECIMENTO E INSTALAÇÃO | UN | 24 | 689.87 | 852.26 | 20454.24 | 0.8964%
7 |  |  | MUROS |  | 1 |  | 274626.06 | 274626.06 | 12.04%
7.1 |  |  | ESTRUTURA - MURO DE 2,00M |  | 1 |  | 111163.21 | 111163.21 | 4.872%
7.1.1 |  |  | FUNDAÇÃO - SAPATAS |  | 1 |  | 49333.71 | 49333.71 | 2.162%
7.1.1.1 | 96527 | SINAPI | ESCAVAÇÃO MANUAL PARA VIGA BALDRAME OU SAPATA CORRIDA (INCLUINDO ESCAVAÇÃO PARA COLOCAÇÃO DE FÔRMAS). AF_01/2024 | m³ | 13.86 | 122.19 | 150.95 | 2092.16 | 0.09169%
7.1.1.2 | 96535 | SINAPI | FABRICAÇÃO, MONTAGEM E DESMONTAGEM DE FÔRMA PARA SAPATA, EM MADEIRA SERRADA, E=25 MM, 4 UTILIZAÇÕES. AF_01/2024 | m² | 109.44 | 151.76 | 187.48 | 20517.81 | 0.8992%
7.1.1.3 | 104916 | SINAPI | ARMAÇÃO DE SAPATA ISOLADA, VIGA BALDRAME E SAPATA CORRIDA UTILIZANDO AÇO CA-60 DE 5 MM - MONTAGEM. AF_01/2024 | KG | 78.7 | 17.7 | 21.86 | 1720.38 | 0.07539%
7.1.1.4 | 104918 | SINAPI | ARMAÇÃO DE SAPATA ISOLADA, VIGA BALDRAME E SAPATA CORRIDA UTILIZANDO AÇO CA-50 DE 8 MM - MONTAGEM. AF_01/2024 | KG | 495.6 | 14.42 | 17.81 | 8826.63 | 0.3868%
7.1.1.5 | 104919 | SINAPI | ARMAÇÃO DE SAPATA ISOLADA, VIGA BALDRAME E SAPATA CORRIDA UTILIZANDO AÇO CA-50 DE 10 MM - MONTAGEM. AF_01/2024 | KG | 342.8 | 12.71 | 15.7 | 5381.96 | 0.2359%
7.1.1.6 | 96558 | SINAPI | CONCRETAGEM DE SAPATA, FCK 30 MPA, COM USO DE BOMBA - LANÇAMENTO, ADENSAMENTO E ACABAMENTO. AF_01/2024 | m³ | 10.08 | 866.86 | 1070.91 | 10794.77 | 0.4731%
7.1.2 |  |  | VIGAS BALDRAME |  | 1 |  | 28073.02 | 28073.02 | 1.23%
7.1.2.1 | 96536 | SINAPI | FABRICAÇÃO, MONTAGEM E DESMONTAGEM DE FÔRMA PARA VIGA BALDRAME, EM MADEIRA SERRADA, E=25 MM, 4 UTILIZAÇÕES. AF_01/2024 | m² | 132 | 74.32 | 91.81 | 12118.92 | 0.5311%
7.1.2.2 | 92759 | SINAPI | ARMAÇÃO DE PILAR OU VIGA DE ESTRUTURA CONVENCIONAL DE CONCRETO ARMADO UTILIZANDO AÇO CA-60 DE 5,0 MM - MONTAGEM. AF_06/2022 | KG | 151.5 | 14.55 | 17.97 | 2722.45 | 0.1193%
7.1.2.3 | 92761 | SINAPI | ARMAÇÃO DE PILAR OU VIGA DE ESTRUTURA CONVENCIONAL DE CONCRETO ARMADO UTILIZANDO AÇO CA-50 DE 8,0 MM - MONTAGEM. AF_06/2022 | KG | 401.3 | 12.13 | 14.98 | 6011.47 | 0.2634%
7.1.2.4 | 96557 | SINAPI | CONCRETAGEM DE BLOCO DE COROAMENTO OU VIGA BALDRAME, FCK 30 MPA, COM USO DE BOMBA - LANÇAMENTO, ADENSAMENTO E ACABAMENTO. AF_01/2024 | m³ | 7.05 | 829 | 1024.14 | 7220.18 | 0.3164%
7.1.3 |  |  | PILARES |  | 1 |  | 33756.48 | 33756.48 | 1.479%
7.1.3.1 | 92423 | SINAPI | MONTAGEM E DESMONTAGEM DE FÔRMA DE PILARES RETANGULARES E ESTRUTURAS SIMILARES, PÉ-DIREITO SIMPLES, EM CHAPA DE MADEIRA COMPENSADA RESINADA, 6 UTILIZAÇÕES. AF_09/2020 | m² | 109.44 | 100.32 | 123.93 | 13562.89 | 0.5944%
7.1.3.2 | 92762 | SINAPI | ARMAÇÃO DE PILAR OU VIGA DE ESTRUTURA CONVENCIONAL DE CONCRETO ARMADO UTILIZANDO AÇO CA-50 DE 10,0 MM - MONTAGEM. AF_06/2022 | KG | 636.7 | 10.67 | 13.18 | 8391.7 | 0.3678%
7.1.3.3 | 92759 | SINAPI | ARMAÇÃO DE PILAR OU VIGA DE ESTRUTURA CONVENCIONAL DE CONCRETO ARMADO UTILIZANDO AÇO CA-60 DE 5,0 MM - MONTAGEM. AF_06/2022 | KG | 222.8 | 14.55 | 17.97 | 4003.71 | 0.1755%
7.1.3.4 | 103672 | SINAPI | CONCRETAGEM DE PILARES, FCK = 25 MPA, COM USO DE BOMBA - LANÇAMENTO, ADENSAMENTO E ACABAMENTO. AF_02/2022_PS | m³ | 8.42 | 749.68 | 926.15 | 7798.18 | 0.3417%
7.2 |  |  | ALVENARIA DE VEDAÇÃO - CONSIDERADO O MURRO DE 2,00M E O DE 2,50M |  | 1 |  | 77299.38 | 77299.38 | 3.388%
7.2.1 | 103344 | SINAPI | ALVENARIA DE VEDAÇÃO DE BLOCOS CERÂMICOS FURADOS NA VERTICAL DE 11,5X19X29 CM (ESPESSURA 11,5 CM) E ARGAMASSA DE ASSENTAMENTO COM PREPARO EM BETONEIRA. AF_12/2021 | m² | 509 | 100.34 | 123.96 | 63095.64 | 2.765%
7.2.2 | 101972 | SINAPI | CHAPIM SOBRE MUROS LINEARES, EM CONCRETO PRÉ-MOLDADO, COMPRIMENTO MAIOR QUE 6 M, ASSENTADO COM ARGAMASSA 1:6 COM ADITIVO. AF_11/2020 | M | 313.41 | 36.69 | 45.32 | 14203.74 | 0.6225%
7.3 |  |  | REVESTIMENTO ARGAMASSADO |  | 1 |  | 64378.07 | 64378.07 | 2.821%
7.3.1 | 87893 | SINAPI | CHAPISCO APLICADO EM ALVENARIA (SEM PRESENÇA DE VÃOS) E ESTRUTURAS DE CONCRETO DE FACHADA, COM COLHER DE PEDREIRO. ARGAMASSA TRAÇO 1:3 COM PREPARO MANUAL. AF_10/2022 | m² | 1221.84 | 8.81 | 10.88 | 13293.61 | 0.5826%
7.3.2 | 87553 | SINAPI | EMBOÇO, EM ARGAMASSA TRAÇO 1:2:8, PREPARO MECÂNICO, APLICADO MANUALMENTE EM PAREDES INTERNAS DE AMBIENTES COM ÁREA MAIOR QUE 10M², E = 10MM, COM TALISCAS. AF_03/2024 | m² | 776.95 | 26.23 | 32.4 | 25173.18 | 1.103%
7.3.3 | 104958 | SINAPI | MASSA ÚNICA, EM ARGAMASSA TRAÇO 1:2:8 PREPARO MECÂNICO, APLICADA MANUALMENTE EM PAREDES INTERNAS DE AMBIENTES COM ÁREA MAIOR QUE 10M², E = 10MM, COM TALISCAS. AF_03/2024 | m² | 776.95 | 27 | 33.35 | 25911.28 | 1.136%
7.4 |  |  | PINTURA |  | 1 |  | 21785.4 | 21785.4 | 0.9547%
7.4.1 | 88485 | SINAPI | FUNDO SELADOR ACRÍLICO, APLICAÇÃO MANUAL EM PAREDE, UMA DEMÃO. AF_04/2023 | m² | 1221.84 | 4.19 | 5.17 | 6316.91 | 0.2768%
7.4.2 | 104641 | SINAPI | PINTURA LÁTEX ACRÍLICA ECONÔMICA, APLICAÇÃO MANUAL EM PAREDES, DUAS DEMÃOS. AF_04/2023 | m² | 1221.84 | 10.25 | 12.66 | 15468.49 | 0.6779%
8 |  |  | CAMPO |  | 1 |  | 1163930.82 | 1163930.82 | 51.01%
8.1 |  |  | LOCAÇÃO DE OBRAS |  | 1 |  | 44421.8 | 44421.8 | 1.947%
8.1.1 | 90781 | SINAPI | TOPOGRAFO COM ENCARGOS COMPLEMENTARES | H | 50 | 31.53 | 38.95 | 1947.5 | 0.08535%
8.1.2 | 99059 | SINAPI | LOCAÇÃO CONVENCIONAL DE OBRA, UTILIZANDO GABARITO DE TÁBUAS CORRIDAS PONTALETADAS A CADA 2,00M - 2 UTILIZAÇÕES. AF_03/2024 | M | 366 | 93.94 | 116.05 | 42474.3 | 1.861%
8.2 |  |  | DRENAGEM |  | 1 |  | 51879.25 | 51879.25 | 2.274%
8.2.1 | 102690 | SINAPI | DRENO ESPINHA DE PEIXE (SEÇÃO (0,40 X 0,40 M), COM TUBO DE PEAD CORRUGADO PERFURADO, DN 100 MM, ENCHIMENTO COM BRITA, ENVOLVIDO COM MANTA GEOTÊXTIL, INCLUSIVE CONEXÕES. AF_07/2021 | M | 570.11 | 68.13 | 84.16 | 47980.45 | 2.103%
8.2.2 | 99260 | SINAPI | CAIXA ENTERRADA HIDRÁULICA RETANGULAR, EM ALVENARIA COM BLOCOS DE CONCRETO, DIMENSÕES INTERNAS: 0,6X0,6X0,6 M PARA REDE DE DRENAGEM. AF_12/2020 | UN | 6 | 525.99 | 649.8 | 3898.8 | 0.1709%
8.3 |  |  | VIGA DE BORDA |  | 1 |  | 309151.91 | 309151.91 | 13.55%
8.3.1 | 96527 | SINAPI | ESCAVAÇÃO MANUAL PARA VIGA BALDRAME OU SAPATA CORRIDA (INCLUINDO ESCAVAÇÃO PARA COLOCAÇÃO DE FÔRMAS). AF_01/2024 | m³ | 183 | 122.19 | 150.95 | 27623.85 | 1.211%
8.3.2 | 96536 | SINAPI | FABRICAÇÃO, MONTAGEM E DESMONTAGEM DE FÔRMA PARA VIGA BALDRAME, EM MADEIRA SERRADA, E=25 MM, 4 UTILIZAÇÕES. AF_01/2024 | m² | 804.1 | 74.32 | 91.81 | 73824.42 | 3.235%
8.3.3 | 100324 | SINAPI | LASTRO COM MATERIAL GRANULAR (PEDRA BRITADA N.1 E PEDRA BRITADA N.2), APLICADO EM PISOS OU LAJES SOBRE SOLO, ESPESSURA DE *10 CM*. AF_01/2024 | m³ | 36.6 | 203.26 | 251.1 | 9190.26 | 0.4028%
8.3.4 | 104917 | SINAPI | ARMAÇÃO DE SAPATA ISOLADA, VIGA BALDRAME E SAPATA CORRIDA UTILIZANDO AÇO CA-50 DE 6,3 MM - MONTAGEM. AF_01/2024 | KG | 4367.1 | 15.94 | 19.69 | 85988.19 | 3.768%
8.3.5 | 96555 | SINAPI | CONCRETAGEM DE BLOCO DE COROAMENTO OU VIGA BALDRAME, FCK 30 MPA, COM USO DE JERICA - LANÇAMENTO, ADENSAMENTO E ACABAMENTO. AF_01/2024 | m³ | 90.51 | 867.15 | 1071.27 | 96960.64 | 4.249%
8.3.6 | 93382 | SINAPI | REATERRO MANUAL DE VALAS, COM COMPACTADOR DE SOLOS DE PERCUSSÃO. AF_08/2023 | m³ | 68.62 | 30.87 | 38.13 | 2616.48 | 0.1147%
8.3.7 | 98557 | SINAPI | IMPERMEABILIZAÇÃO DE SUPERFÍCIE COM EMULSÃO ASFÁLTICA, 2 DEMÃOS. AF_09/2023 | m² | 183.07 | 51.84 | 64.04 | 11723.8 | 0.5138%
8.3.8 | 87879 | SINAPI | CHAPISCO APLICADO EM ALVENARIAS E ESTRUTURAS DE CONCRETO INTERNAS, COM COLHER DE PEDREIRO. ARGAMASSA TRAÇO 1:3 COM PREPARO EM BETONEIRA 400L. AF_10/2022 | m² | 183 | 5.42 | 6.69 | 1224.27 | 0.05365%
8.4 |  |  | PILAR DO MURO SOBRE A BASE DO CAMPO |  | 1 |  | 93921.66 | 93921.66 | 4.116%
8.4.1 | 92423 | SINAPI | MONTAGEM E DESMONTAGEM DE FÔRMA DE PILARES RETANGULARES E ESTRUTURAS SIMILARES, PÉ-DIREITO SIMPLES, EM CHAPA DE MADEIRA COMPENSADA RESINADA, 6 UTILIZAÇÕES. AF_09/2020 | m² | 54.72 | 100.32 | 123.93 | 6781.44 | 0.2972%
8.4.2 | 92762 | SINAPI | ARMAÇÃO DE PILAR OU VIGA DE ESTRUTURA CONVENCIONAL DE CONCRETO ARMADO UTILIZANDO AÇO CA-50 DE 10,0 MM - MONTAGEM. AF_06/2022 | KG | 365.2 | 10.67 | 13.18 | 4813.33 | 0.2109%
8.4.3 | 104110 | SINAPI | ARMAÇÃO DE PILAR OU VIGA DE ESTRUTURA DE CONCRETO ARMADO EMBUTIDA EM ALVENARIA DE VEDAÇÃO UTILIZANDO AÇO CA-50 DE 6,3 MM - MONTAGEM. AF_06/2022 | KG | 3176.1 | 18.95 | 23.41 | 74352.5 | 3.258%
8.4.4 | 104111 | SINAPI | ARMAÇÃO DE PILAR OU VIGA DE ESTRUTURA DE CONCRETO ARMADO EMBUTIDA EM ALVENARIA DE VEDAÇÃO UTILIZANDO AÇO CA-60 DE 5,0 MM - MONTAGEM. AF_06/2022 | KG | 124.8 | 22.23 | 27.46 | 3427 | 0.1502%
8.4.5 | 103672 | SINAPI | CONCRETAGEM DE PILARES, FCK = 25 MPA, COM USO DE BOMBA - LANÇAMENTO, ADENSAMENTO E ACABAMENTO. AF_02/2022_PS | m³ | 4.91 | 749.68 | 926.15 | 4547.39 | 0.1993%
8.5 |  |  | GRAMADO |  | 1 |  | 424595.03 | 424595.03 | 18.61%
8.5.1 | 103946 | SINAPI | PLANTIO DE GRAMA ESMERALDA OU SÃO CARLOS OU CURITIBANA, EM PLACAS. AF_07/2024 | m² | 7935.63 | 16.19 | 20 | 158712.6 | 6.955%
8.5.2 | 00000367 | SINAPI | AREIA GROSSA - POSTO JAZIDA/FORNECEDOR (RETIRADO NA JAZIDA, SEM TRANSPORTE) = (E=0,10CM) | m³ | 793.56 | 162.09 | 200.24 | 158902.45 | 6.964%
8.5.3 | 98519 | SINAPI | REVOLVIMENTO E LIMPEZA MANUAL DE SOLO. AF_07/2024 | m² | 7935.63 | 4.24 | 5.23 | 41503.34 | 1.819%
8.5.4 | 98521 | SINAPI | APLICAÇÃO DE CALCÁRIO PARA CORREÇÃO DO PH DO SOLO. AF_07/2024 | m² | 7935.63 | 0.39 | 0.48 | 3809.1 | 0.1669%
8.5.5 | 100979 | SINAPI | CARGA, MANOBRA E DESCARGA DE SOLOS E MATERIAIS GRANULARES EM CAMINHÃO BASCULANTE 14 M³ - CARGA COM ESCAVADEIRA HIDRÁULICA (CAÇAMBA DE 1,20 M³ / 155 HP) E DESCARGA LIVRE (UNIDADE: M3). AF_07/2020 | m³ | 793.56 | 7.62 | 9.41 | 7467.39 | 0.3272%
8.5.6 | 95876 | SINAPI | TRANSPORTE COM CAMINHÃO BASCULANTE DE 14 M³, EM VIA URBANA PAVIMENTADA, DMT ATÉ 30 KM (UNIDADE: M3XKM). AF_07/2020 = (DISTANCIA DE 20KM) | M3XKM | 15871.2 | 2.59 | 3.19 | 50629.12 | 2.219%
8.5.7 | 4413024 | SICRO3 | Adubação manual de cobertura em áreas de enleivamento ou de plantio de mudas de gramíneas | m² | 7935.63 | 0.37 | 0.45 | 3571.03 | 0.1565%
8.6 |  |  | ALAMBRADO METÁLICO |  | 1 |  | 202847.98 | 202847.98 | 8.89%
8.6.1 | 102362 | SINAPI | ALAMBRADO PARA QUADRA POLIESPORTIVA, ESTRUTURADO POR TUBOS DE ACO GALVANIZADO, (MONTANTES COM DIAMETRO 2", TRAVESSAS E ESCORAS COM DIÂMETRO 1 ¼"), COM TELA DE ARAME GALVANIZADO COM REVESTIMENTO EM PVC, FIO 14 BWG E MALHA QUADRADA 5X5CM (EXCETO MURETA). AF_03/2021 | m² | 1070.89 | 153.33 | 189.42 | 202847.98 | 8.89%
8.7 |  |  | ILUMINAÇÃO |  | 1 |  | 22187.12 | 22187.12 | 0.9723%
8.7.1 | 88264 | SINAPI | ELETRICISTA COM ENCARGOS COMPLEMENTARES | H | 80 | 43.53 | 53.77 | 4301.6 | 0.1885%
8.7.2 | 88247 | SINAPI | AUXILIAR DE ELETRICISTA COM ENCARGOS COMPLEMENTARES | H | 80 | 27.5 | 33.97 | 2717.6 | 0.1191%
8.7.3 | 00011251 | SINAPI | CAIXA DE PASSAGEM/ LUZ / TELEFONIA, DE EMBUTIR, EM CHAPA DE ACO GALVANIZADO, DIMENSOES 40 X 40 X *12* CM (PADRAO CONCESSIONARIA LOCAL) | UN | 11 | 126.83 | 156.68 | 1723.48 | 0.07553%
8.7.4 | 00000981 | SINAPI | CABO DE COBRE, FLEXIVEL, CLASSE 4 OU 5, ISOLACAO EM PVC/A, ANTICHAMA BWF-B, 1 CONDUTOR, 450/750 V, SECAO NOMINAL 4 MM2 | M | 2300 | 4.36 | 5.38 | 12374 | 0.5423%
8.7.5 | 00034653 | SINAPI | DISJUNTOR TERMOMAGNETICO PARA TRILHO DIN (IEC), MONOPOLAR, 6 - 32 A | UN | 8 | 8.45 | 10.43 | 83.44 | 0.003657%
8.7.6 | 00040402 | SINAPI | ELETRODUTO FLEXIVEL PLANO EM PEAD, COR PRETA E LARANJA, DIAMETRO 40 MM | M | 300 | 2.67 | 3.29 | 987 | 0.04325%
8.8 |  |  | EQUIPAMENTO EXTRA |  | 1 |  | 11663.18 | 11663.18 | 0.5111%
8.8.1 | 103764 | SINAPI | PAR DE TRAVES E REDES DE FUTEBOL - FORNECIMENTO E INSTALAÇÃO. AF_03/2022 | UN | 2 | 4720.41 | 5831.59 | 11663.18 | 0.5111%
8.9 |  |  | PINTURA DA BASE |  | 1 |  | 3262.89 | 3262.89 | 0.143%
8.9.1 | 88485 | SINAPI | FUNDO SELADOR ACRÍLICO, APLICAÇÃO MANUAL EM PAREDE, UMA DEMÃO. AF_04/2023 | m² | 183 | 4.19 | 5.17 | 946.11 | 0.04146%
8.9.2 | 104641 | SINAPI | PINTURA LÁTEX ACRÍLICA ECONÔMICA, APLICAÇÃO MANUAL EM PAREDES, DUAS DEMÃOS. AF_04/2023 | m² | 183 | 10.25 | 12.66 | 2316.78 | 0.1015%
Tipo de Licitação |  |  | Recursos ordinários |  | Total sem BDI |  | 1850407.7
Abertura da Licitação |  |  |  |  | Total do BDI |  | 431469.27
Número do Processo Licitatório |  |  |  |  | Total Geral |  | 2281876.97
______________________________________________________________________ |  |  |  |  | ______________________________________________________________________
João Victor Ricardo Engenheiro Civil - CREA-SC 151733-9 |  |  |  |  | Daniela Muniz de Moura Engenheira Civil - CREA-SC 152137-4

## CPUs
|  | Composições Analíticas com Preço Unitário |  | Bancos |  | B.D.I. |  | Encargos Sociais
|  | Cópia de: CAMPO DE FUTEBOL DO BAIRRO FERNANDES_R01 |  | SINAPI - 03/2026 - Santa Catarina SBC - 04/2026 - Santa Catarina SICRO3 - 01/2026 - Santa Catarina |  | 23,54% |  | Desonerado: embutido nos preços unitário dos insumos de mão de obra, de acordo com as bases.
Composições Analíticas com Preço Unitário
Composições Principais
2.4.3.4 | Código | Banco | Descrição | Tipo |  | Und | Quant. | Valor Unit | Total
Composição | com. sinapi - 031 | Próprio | PORTAO DE CORRER EM GRADIL FIXO DE BARRA DE FERRO CHATA DE 3 X 1/4" NA VERTICAL, SEM REQUADRO, ACABAMENTO NATURAL, COM TRILHOS E ROLDANAS - FORNECIMENTO E INSTALÇAO | FOMA - FORNECIMENTO DE MATERIAIS E EQUIPAMENTOS |  | M² | 1 | 846.03 | 846.03
Composição Auxiliar | 88251 | SINAPI | AUXILIAR DE SERRALHEIRO COM ENCARGOS COMPLEMENTARES | Livro SINAPI: Cálculos e Parâmetros |  | H | 1.569 | 26.86 | 42.14
Composição Auxiliar | 88315 | SINAPI | SERRALHEIRO COM ENCARGOS COMPLEMENTARES | Livro SINAPI: Cálculos e Parâmetros |  | H | 1.91 | 33.6 | 64.17
Insumo | 00037562 | SINAPI | PORTAO DE CORRER EM GRADIL FIXO DE BARRA DE FERRO CHATA DE 3 X 1/4" NA VERTICAL, SEM REQUADRO, ACABAMENTO NATURAL, COM TRILHOS E ROLDANAS | Material |  | m² | 1 | 739.72 | 739.72
|  |  |  | MO sem LS => | 88.84 | LS => | 0 | MO com LS => | 88.84
|  |  |  | Valor do BDI => | 199.15 |  | Valor com BDI => |  | 1045.18
2.6.2.2 | Código | Banco | Descrição | Tipo |  | Und | Quant. | Valor Unit | Total
Composição | COM. SINAPI - 023 | Próprio | REVESTIMENTO CERÂMICO PARA PAREDE INTERNA COM PLACAS TIPO PORCELANATO DE DIMENSÕES 30X60 CM APLICADA EM AMBIENTES DE ÁREA MAIOR QUE 10 M² - COM 10% DE SOBRA PARA RODA-PÉ, E CONSIDERADO FUGA DE 2MM | PISO - PISOS |  | M² | 1 | 106.59 | 106.59
Composição Auxiliar | 88316 | SINAPI | SERVENTE COM ENCARGOS COMPLEMENTARES | Livro SINAPI: Cálculos e Parâmetros |  | H | 0.1694 | 25.09 | 4.25
Composição Auxiliar | 88256 | SINAPI | AZULEJISTA OU LADRILHEIRO COM ENCARGOS COMPLEMENTARES | Livro SINAPI: Cálculos e Parâmetros |  | H | 0.5348 | 33.69 | 18.01
Insumo | 00037595 | SINAPI | ARGAMASSA COLANTE TIPO AC III | Material |  | KG | 9.13 | 2.24 | 20.4512
Insumo | 00034357 | SINAPI | REJUNTE CIMENTICIO, QUALQUER COR | Material |  | KG | 0.106 | 4.28 | 0.45368
Insumo | 00045190 | SINAPI | PISO EM PORCELANATO, RETIFICADO, LISO, MONOCOLOR, ACETINADO OU POLIDO, FORMATO MAIOR QUE 2500 ATE 6400 CM2 | Material |  | m² | 1.0728 | 59.13 | 63.4347
|  |  |  | MO sem LS => | 18.73 | LS => | 0 | MO com LS => | 18.73
|  |  |  | Valor do BDI => | 25.09 |  | Valor com BDI => |  | 131.68
2.10.2.39 | Código | Banco | Descrição | Tipo |  | Und | Quant. | Valor Unit | Total
Composição | COM. SINAPI - 026 | Próprio | VÁLVULA DE DESCARGA PRESSMATIC MICTÓRIO METÁLICA, BASE 3/4", ACABAMENTO METALICO CROMADO - FORNECIMENTO E INSTALAÇÃO. AF_08/2021 | INHI - INSTALAÇÕES HIDROS SANITÁRIAS |  | UN | 1 | 274.93 | 274.93
Composição Auxiliar | 88248 | SINAPI | AUXILIAR DE ENCANADOR OU BOMBEIRO HIDRÁULICO COM ENCARGOS COMPLEMENTARES | Livro SINAPI: Cálculos e Parâmetros |  | H | 0.8024 | 26.47 | 21.23
Composição Auxiliar | 88267 | SINAPI | ENCANADOR OU BOMBEIRO HIDRÁULICO COM ENCARGOS COMPLEMENTARES | Livro SINAPI: Cálculos e Parâmetros |  | H | 0.8024 | 33.7 | 27.04
Insumo | 00021112 | SINAPI | VALVULA DE DESCARGA EM METAL CROMADO PARA MICTORIO COM ACIONAMENTO POR PRESSAO E FECHAMENTO AUTOMATICO | Material |  | UN | 1 | 226.39 | 226.39
Insumo | 00003148 | SINAPI | FITA VEDA ROSCA, EM PTFE, ROLO DE 18 MM X 50 M (L X C) | Material |  | UN | 0.0168 | 16.18 | 0.27182
|  |  |  | MO sem LS => | 41.06 | LS => | 0 | MO com LS => | 41.06
|  |  |  | Valor do BDI => | 64.71 |  | Valor com BDI => |  | 339.64
4.1.5.8 | Código | Banco | Descrição | Tipo |  | Und | Quant. | Valor Unit | Total
Composição | COM. SINAPI - 020 | Próprio | LAJE PRÉ-FABRICADA UNIDIRECIONAL EM VIGA TRELIÇADA/LAJOTA EM CERAMICA | FUES - FUNDAÇÕES E ESTRUTURAS |  | M² | 1 | 85.19 | 85.19
Composição Auxiliar | 88309 | SINAPI | PEDREIRO COM ENCARGOS COMPLEMENTARES | Livro SINAPI: Cálculos e Parâmetros |  | H | 0.4 | 33.87 | 13.54
Composição Auxiliar | 88316 | SINAPI | SERVENTE COM ENCARGOS COMPLEMENTARES | Livro SINAPI: Cálculos e Parâmetros |  | H | 0.8 | 25.09 | 20.07
Insumo | 00003737 | SINAPI | LAJE PRE-MOLDADA CONVENCIONAL (LAJOTAS + VIGOTAS) PARA PISO, UNIDIRECIONAL, SOBRECARGA DE 350 KG/M2, VAO ATE 4,5 M (SEM COLOCACAO) | Material |  | m² | 1 | 51.58 | 51.58
|  |  |  | MO sem LS => | 27.63 | LS => | 0 | MO com LS => | 27.63
|  |  |  | Valor do BDI => | 20.05 |  | Valor com BDI => |  | 105.24
5.2.5 | Código | Banco | Descrição | Tipo |  | Und | Quant. | Valor Unit | Total
Composição | COM. SINAPI - 015 | Próprio | ASSENTAMENTO DE PLACA CIMENTÍCIA VERMELHA TÁTIL - 30X30X2,5 - COM ARGAMASSA FORNECIMENTO E INSTALAÇÃO - DIRECIONAL | ASTU - ASSENTAMENTO DE TUBOS E PECAS |  | M² | 1 | 137.68 | 137.68
Composição Auxiliar | 87301 | SINAPI | ARGAMASSA TRAÇO 1:4 (EM VOLUME DE CIMENTO E AREIA MÉDIA ÚMIDA) PARA CONTRAPISO, PREPARO MECÂNICO COM BETONEIRA 400 L. AF_08/2019 | Argamassas |  | m³ | 0.045 | 786.09 | 35.37
Composição Auxiliar | 88316 | SINAPI | SERVENTE COM ENCARGOS COMPLEMENTARES | Livro SINAPI: Cálculos e Parâmetros |  | H | 0.4 | 25.09 | 10.03
Composição Auxiliar | 88256 | SINAPI | AZULEJISTA OU LADRILHEIRO COM ENCARGOS COMPLEMENTARES | Livro SINAPI: Cálculos e Parâmetros |  | H | 0.4 | 33.69 | 13.47
Insumo | 00036178 | SINAPI | PISO TATIL / PODOTATIL, LADRILHO HIDRAULICO/CONCRETO, *40 X 40* CM, E= 2,5* CM, PADRAO TATIL ALERTA OU DIRECIONAL, COR NATURAL | Material |  | UN | 6.25 | 12.61 | 78.8125
|  |  |  | MO sem LS => | 26.31 | LS => | 0 | MO com LS => | 26.31
|  |  |  | Valor do BDI => | 32.4 |  | Valor com BDI => |  | 170.08
6.4.4 | Código | Banco | Descrição | Tipo |  | Und | Quant. | Valor Unit | Total
Composição | COM. SINAPI - 032 | Próprio | PORTAO DE CORRER EM CHAPA TIPO PAINEL LAMBRIL QUADRADO, COM REQUADRO, ACABAMENTO NATURAL, COM TRILHOS E ROLDANAS - FORNECIMENTO E INSTALAÇÃO | FOMA - FORNECIMENTO DE MATERIAIS E EQUIPAMENTOS |  | M² | 1 | 579.63 | 579.63
Composição Auxiliar | 88309 | SINAPI | PEDREIRO COM ENCARGOS COMPLEMENTARES | Livro SINAPI: Cálculos e Parâmetros |  | H | 0.229 | 33.87 | 7.75
Composição Auxiliar | 88315 | SINAPI | SERRALHEIRO COM ENCARGOS COMPLEMENTARES | Livro SINAPI: Cálculos e Parâmetros |  | H | 0.229 | 33.6 | 7.69
Insumo | 00037561 | SINAPI | PORTAO DE CORRER EM CHAPA TIPO PAINEL LAMBRIL QUADRADO, COM PORTA SOCIAL COMPLETA INCLUIDA, COM REQUADRO, ACABAMENTO NATURAL, COM TRILHOS E ROLDANAS | Material |  | m² | 1 | 564.19 | 564.19
|  |  |  | MO sem LS => | 13.14 | LS => | 0 | MO com LS => | 13.14
|  |  |  | Valor do BDI => | 136.44 |  | Valor com BDI => |  | 716.07
JÃO VICTOR RICARDO |  |  |  | DANIELA MUNIZ DE MOURA
ENG. CIVIL - CREA/SC 151733-9 |  |  |  | ENG. CIVIL - CREA/SC 152137-4

## Composição BDI
|  | Obra | Bancos | B.D.I. | Encargos Sociais
|  | CAMPO DE FUTEBOL DO BAIRRO FERNANDES | SINAPI - 03/2026 - Santa Catarina SBC - 04/2026 - Santa Catarina SICRO3 - 01/2026 - Santa Catarina | 23,54% | Desonerado: embutido nos preços unitário dos insumos de mão de obra, de acordo com as bases.
BDI - BDI 3
GRUPO A | TAXA ADMINISTRATIVA DA ADMINISTRAÇÃO CENTRAL
1 | Administração Central |  |  |  |  | 4,00%
| Total do Grupo |  |  |  |  | 4,00%
GRUPO B | TAXA REPRESENTATIVA DOS RISCOS
1 | Riscos |  |  |  |  | 0,80%
| Total do Grupo |  |  |  |  | 0,80%
GRUPO C | TAXA REPRESENTATIVA SEGURO GARANTIA
1 | Risco |  |  |  |  | 1,27%
| Total do Grupo |  |  |  |  | 1,27%
GRUPO D | TAXA REPRESENTATIVA DAS DESPESAS FINANCEIRAS
1 | Despesas Financeiras |  |  |  |  | 1,23%
| Total do Grupo |  |  |  |  | 1,23%
GRUPO E | TAXA REPRESENTATIVA DO LUCRO
1 | Lucro |  |  |  |  | 7,40%
| Total do Grupo |  |  |  |  | 7,40%
GRUPO F | TAXA REPRESENTATIVA DA INCIDÊNCIA DOS IMPOSTOS ( SOBRE O FATURAMENTO DA EMPRESA )
1 | ISS (IMPOSTO SOBRE SERVIÇOS) - MUNICIPAL |  |  |  |  | 3,00%
2 | COFINS - FEDERAL |  |  |  |  | 3,00%
3 | PIS (PROGRAMA DE INTREGRAÇÃO SOCIAL) - FEDERAL |  |  |  |  | 0,65%
4 | CRB -CONTRIBUIÇÂO INSS (DESONERAÇÂO) |  |  |  |  | 0,00%
| Total do Grupo |  |  |  |  | 6,65%
FÓRMULA PARA O CÁLCULO DO BDI |  |  |  |  | (((1+A+B+C)*(1+D)*(1+E)/(1-F))-1)
Bonificação sobre despesas indiretas (B.D.I)= | [5 empty] | 23,54%

## COTAÇÕES
COTAÇÕES |  |  |  | 2026-04-13
CAMPO DE FUTEBOL DO BAIRRO FERNANDES
RUA OSVALDO ATANASIO DOS SANTOS
Empresas fornecedoras
Empresa | Nome |  | CNPJ | CIDADE
1 | SD FABRICA E MANUTENÇÃO DE EQUIPAMENTOS PARA GINASTICA LTDA |  | 24.932.695/0001-08 | GUARAMIRIM - SC
2 | FIT INOX - WALLACE SOUZA MAIA |  | 38.210.721/0001-07 | TIMOTEO - MG
3 | J.A. ARTEFATOS DE CIMENTO |  | 00.110127/0001-63 | LUIZ ALVES - SC
4 | ARTEFATOS DE SIMENTO MARCHI LTDA |  | 03.089.773/0001-84 | NOVA TRENTO - SC
5 | CONDUÇÃO MATERIAS ELETRICOS LTDA |  | 40.025.737/0001-83 | CANELINHA - SC
6 | ANDERSON MACHADO |  | 46.688.512/0001-93 | TIJUCAS - SC
7 | G2R ENGENHARIA ELETRICA LTDA |  | 51.305.794/0001-32 | CANELINHA - SC
8 | HEGEN INDUSTRIA METALÚRGICA LTDA |  | 73.781.593/0002-25 | AURORA - SC
9 | ART'S FERRO MASSANEIRO |  | 61.538.057/0001-33 | SÃO JOÃO BATISTA - SC
10 | C & M COMERCIAL LTDA |  | 41.521.882/0001-18 | GUARAMIRIM - SC
11 | BRINQUEDOS CRIATIVOS W.H LTDA |  | 86.857.174/0001-90 | JARAGUA DO SUL - SC
12 | ROTOCYCLE IND. COMERCIO DE PLASTICO -LTDA |  | 34.914.897/000180 | NOVA ALIANÇA / SP
13 | MERCADO LIVRE - HARDON DISTRIBUIDORA |  |  | https://www.mercadolivre.com.br/pagina/harbondistribuidora
14 | MERCADO LIVRE - LOJADOPRIMO VARIEDADES |  |  | https://www.mercadolivre.com.br/pagina/lojadoprimovariedades?msockid=02b4e38ed7c46ac91dc4f093d61d6b46
15 | AMAZON.COM.BR |  |  | https://www.amazon.com.br/ref=nav_logo
16 | MERCADO LIVRE - LOJA OFICIAL PROFLUX |  |  | https://www.mercadolivre.com.br/loja/proflux
17 | SOLUCENTER |  |  | https://www.solucenter.com.br/
18 | CERTIVA |  |  | https://www.certiva.com.br/
19 | FLEX FITNESS EQUIPAMENTOS |  | 50.065.032/000143 | CEDRAL - SP
20 | COLORÊ INDUSTRIA LTDA |  | 54.169.077/0001-19 | DRACENA - SP
21 | EDUCA FÁCIL CONST. EDUCANDO BRINCANDO |  | 15.644.619/0001-06 | CUIBÁ - MT
COTAÇÕES
Fonte | Código | Descrição | Unidade | Média
Cotação | COT -27 | LICEIRA PEDAL 30 L FECHADA BANHEIRO GOPURMET | Unidade | 134.2633
Empresa | Nome da empresa |  |  | Cotação | Data da cotação
1 | MERCADO LIVRE - HARDON DISTRIBUIDORA (https://www.mercadolivre.com.br/lixeira-pedal-trium-30l-fechada-cozinha-banheiro-gourmet-cor-cinza/p/MLB28016928?pdp_filters=item_id%3AMLB6297094000&from=gshop&matt_tool=92309335&matt_word=&matt_source=bing&matt_campaign=MLB_ML_BING_AO_HOME%20%26%20INDUSTRY-ALL-ALL_X_PLA_ALLB_TXS_ALL&matt_campaign_id=382858298&matt_ad_group=HOME%20%26%20INDUSTRY&matt_match_type=e&matt_network=o&matt_device=c&matt_keyword=default&msclkid=70d95a9c77ab172dd9d73342ef43b7ee&utm_source=bing&utm_medium=cpc&utm_campaign=MLB_ML_BING_AO_HOME%20%26%20INDUSTRY-ALL-ALL_X_PLA_ALLB_TXS_ALL&utm_term=4581252654962815&utm_content=HOME%20%26%20INDUSTRY |  |  | 148.9 | 2026-04-01
2 | MERCADO LIVRE - LOJADOPRIMO VARIEDADES (https://www.mercadolivre.com.br/lixeira-pedal-trium-30l-fechada-cozinha-banheiro-gourmet-cor-preto/p/MLB28031405#polycard_client=recommendations_vpp-pdp-v2p-pom&reco_backend=ranker_retrieval_system_vpp_v2p&reco_model=coldstart_high_exposition&reco_client=vpp-pdp-v2p-pom&reco_item_pos=0&reco_backend_type=low_level&reco_id=b7a6f7bf-aea2-4ab0-9154-60996c42d519&wid=MLB4684570860&sid=recos |  |  | 140 | 2026-04-01
3 | AMAZON - (https://www.amazon.com.br/Lixeira-cozinha-banheiro-OU-litros/dp/B0CWBR5Z9F/ref=asc_df_B0CWBR5Z9F?tag=brbngshpdsk-20&linkCode=df0&hvadid=77240908719141&hvnetw=o&hvqmt=e&hvbmt=be&hvdev=c&hvlocint=&hvlocphy=226607&hvtargid=pla-4580840338407337&psc=1&msclkid=665332a829c5138ff0ac5b76b31b3714 |  |  | 113.89 | 2026-02-01
Fonte | Código | Descrição | Unidade | Média
Cotação | COT-12 | ESCADA METALICA, COM 1,20 DE LARGURA, ALTURA DE VÃO 2,80M, GUARDA CORPO NAS LATERAIS, DENTRO DAS NORMAS DO BOMBEIRO, COM ACABAMENTO GALVANIZAÇÃO A FOGO POR IMERSÃO - FORNECIMENTO E INSTALAÇÃO | Unidade | 11800
Empresa | Nome da empresa |  |  | Cotação | Data da cotação
1 | HEGEN INDUSTRIA METALÚRGICA LTDA |  |  | 39900 | 2026-12-01
2 | ART'S FERRO MASSANEIRO |  |  | 11800 | 2025-12-01
3 |  |  |  | 0
Fonte | Código | Descrição | Unidade | Média
Cotação | COT- 16 | INSTALAÇÃO DE BANCO PRÉ-FABRICADO DE CONCRETO SEM ENCOSTO, DIMENSÕES 150CMX50CMX45CM, SOBRE PAVER/CONCRETO | Unidade | 626.6667
Empresa | Nome da empresa |  |  | Cotação | Data da cotação
1 | J.A. ARTEFATOS DE CIMENTO |  |  | 580 | 2025-12-01
2 | ARTEFATOS DE SIMENTO MARCHI LTDA |  |  | 280 | 2025-12-01
3 | FLEX FITNESS EQUIPAMENTOS |  |  | 1020 | 04/206
Fonte | Código | Descrição | Unidade | Média
Cotação | COT -01 | PARQUE INFANTIL COLORIDO COM APROXIMADAMENTE 4,60MX2,50M, CONTENDO: 1 TORRE, 1 TOBOGÃ, 1 ESCADA DE SUBIDA, 1 ESCOREGADOR E 1 TEIA DE ARANHA )- FRETE E INSTALAÇÃO | Unidade | 37944.5
Empresa | Nome da empresa |  |  | Cotação | Data da cotação
1 | C & M COMERCIAL LTDA |  |  | 19600 | 2025-12-01
2 | BRINQUEDOS CRIATIVOS W.H LTDA |  |  | 17600 | 2025-12-01
3 | ROTOCYCLE IND. COMERCIO DE PLASTICO -LTDA |  |  | 47990 | 2026-04-01
4 | COLORÊ INDUSTRIA LTDA |  |  | 52789 | 2026-04-01
4 | FLEX FITNESS EQUIPAMENTOS |  |  | 34500 | 2026-04-01
5 | EDUCA FÁCIL CONST. EDUCANDO BRINCANDO |  |  | 55188 | 2026-04-01
Fonte | Código | Descrição | Unidade | Média
Cotação | COT -02 | CARROSEL 8 LUGARES - FRENTE E INSTALAÇÃO | Unidade | 6112.8333
Empresa | Nome da empresa |  |  | Cotação | Data da cotação
1 | C & M COMERCIAL LTDA |  |  | 3900 | 2025-12-01
2 | BRINQUEDOS CRIATIVOS W.H LTDA |  |  | 3850 | 2025-12-01
3 | ROTOCYCLE IND. COMERCIO DE PLASTICO -LTDA |  |  | 6990 | 2026-04-01
4 | COLORÊ INDUSTRIA LTDA |  |  | 7689 | 2026-04-01
5 | FLEX FITNESS EQUIPAMENTOS |  |  | 6210 | 2026-04-01
6 | EDUCA FÁCIL CONST. EDUCANDO BRINCANDO |  |  | 8038 | 2026-04-01
Fonte | Código | Descrição | Unidade | Média
Cotação | COT -03 | BALANÇO EM FERRO DE 2 LUGARES - FRENTE E INSTALAÇÃO | Unidade | 4973.4
Empresa | Nome da empresa |  |  | Cotação | Data da cotação
1 | BRINQUEDOS CRIATIVOS W.H LTDA |  |  | 3575 | 2025-12-01
2 | ROTOCYCLE IND. COMERCIO DE PLASTICO -LTDA |  |  | 5490 | 2026-04-01
3 | COLORÊ INDUSTRIA LTDA |  |  | 6039 | 2026-04-01
4 | FLEX FITNESS EQUIPAMENTOS |  |  | 3450 | 2026-04-01
5 | EDUCA FÁCIL CONST. EDUCANDO BRINCANDO |  |  | 6313 | 2026-04-01
Fonte | Código | Descrição | Unidade | Média
Cotação | COT-06 | SIMULADOR DE CAMINHADA - AÇO INOX | Unidade | 10422.5067
Empresa | Nome da empresa |  |  | Cotação | Data da cotação
1 | SD FABRICA E MANUTENÇÃO DE EQUIPAMENTOS PARA GINASTICA LTDA |  |  | 6000 | 2025-12-01
2 | FIT INOX - WALLACE SOUZA MAIA |  |  | 6617.52 | 2025-12-01
3 | FLEX FITNESS EQUIPAMENTOS |  |  | 18650 | 2026-04-01
Fonte | Código | Descrição | Unidade | Média
Cotação | COT-07 | BARRAS PARALELAS (BARRA DUPLA) - AÇO INOX | Unidade | 8693.3333
Empresa | Nome da empresa |  |  | Cotação | Data da cotação
1 | SD FABRICA E MANUTENÇÃO DE EQUIPAMENTOS PARA GINASTICA LTDA |  |  | 7000 | 2025-12-01
2 | FIT INOX - WALLACE SOUZA MAIA |  |  | 6230 | 2025-12-01
3 | FLEX FITNESS EQUIPAMENTOS |  |  | 12850 | 2026-04-01
Fonte | Código | Descrição | Unidade | Média
Cotação | COT -08 | SIMULADOR DE CAVALGADA - AÇO INOX | Unidade | 9829.25
Empresa | Nome da empresa |  |  | Cotação | Data da cotação
1 | SD FABRICA E MANUTENÇÃO DE EQUIPAMENTOS PARA GINASTICA LTDA |  |  | 6000 | 2025-12-01
2 | FIT INOX - WALLACE SOUZA MAIA |  |  | 6987.75 | 2025-12-01
3 | FLEX FITNESS EQUIPAMENTOS |  |  | 16500 | 2026-04-01
Fonte | Código | Descrição | Unidade | Média
Cotação | COT - 11 | REMADA SENTADA INDIVIDUAL - AÇO INOX | Unidade | 9494.7833
Empresa | Nome da empresa |  |  | Cotação | Data da cotação
1 | SD FABRICA E MANUTENÇÃO DE EQUIPAMENTOS PARA GINASTICA LTDA |  |  | 6000 | 2025-12-01
2 | FIT INOX - WALLACE SOUZA MAIA |  |  | 6384.35 | 2025-12-01
3 | FLEX FITNESS EQUIPAMENTOS |  |  | 16100 | 2026-04-01
Fonte | Código | Descrição | Unidade | Média
Cotação | COT - 15 | POSTE DE ILUMINAÇÃO PUBLICA/URBANO, COM BRAÇO RETO, AÇO 50X500MM PRETO, COM LUMINARIA URBANA LED SOLAR 200W IP66 ABS RETANG 585MM 6.500K - CINCA - FORNECIMENTO E INSTALAÇÃO | Unidade | 689.8767
Empresa | Nome da empresa |  |  | Cotação | Data da cotação
1 | CONDUÇÃO MATERIAS ELETRICOS LTDA |  |  | 712.49 | 2025-12-01
2 | ANDERSON MACHADO |  |  | 678.57 | 2025-12-01
3 | G2R ENGENHARIA ELETRICA LTDA |  |  | 678.57 | 2025-12-01
Fonte | Código | Descrição | Unidade | Média
Cotação | COT - 17 | Alarme Antipânico Banheiro Deficiente Fisico Pne E Idoso | Unidade | 313.2867
Empresa | Nome da empresa |  |  | Cotação | Data da cotação
1 | MERCADO LIVRE - LOJA OFICIAL PROFLUX - (https://www.mercadolivre.com.br/alarme-antipnico-banheiro-deficiente-fisico-pne-e-idoso/p/MLB52722305?pdp_filters=item_id%3AMLB4128839213&from=gshop&matt_tool=92309335&matt_word=&matt_source=bing&matt_campaign=MLB_ML_BING_AO_HOME%20%26%20INDUSTRY-ALL-ALL_X_PLA_ALLB_TXS_ALL&matt_campaign_id=382858298&matt_ad_group=HOME%20%26%20INDUSTRY&matt_match_type=e&matt_network=o&matt_device=c&matt_keyword=default&msclkid=8468f265b1d8112b05a69bbb8deb5778&utm_source=bing&utm_medium=cpc&utm_campaign=MLB_ML_BING_AO_HOME%20%26%20INDUSTRY-ALL-ALL_X_PLA_ALLB_TXS_ALL&utm_term=4581252654962661&utm_content=HOME%20%26%20INDUSTRY |  |  | 224.1 | 2026-04-01
2 | SOLUCENTER - ( https://www.solucenter.com.br/alarme-audiovisual-emergencia-pcd-pne-idoso-nbr9050-audiovisual-sem-fio-113-003 |  |  | 306.81 | 2026-04-01
3 | CERTIVA - (https://www.certiva.com.br/alarme-banheiro-deficiente-pne-setorizado-nbr9050-audiovisual-s-fio-08169?srsltid=AfmBOoqOjmAy5Sbg2cxImTyuTTOJ5DIwyuaqeOLgkIlsDfZcOuG64EEl |  |  | 408.95 | 2026-04-01
| JOÃO VICTOR RICARDO |  | DANIELA MUNIZ DE MOURA
| ENGENHEIRO CIVIL - CREA/SC 151733-9 |  | ENGENHEIRA CIVIL - CREA/SC 152137-4
PREFEITURA MUNICIPAL DE SÃO JOÃO BATISTA
Departamento de Obras, e Serviços Públicos
Praça Deputado Walter Vicente Gomes, nº 89 – Fone: (48) 3265-0195 – Fax (48) 3265-1369 - CNPJ. 82.925.652/0001-00 – arquitetura@sjbatista.sc.gov.br

## Cronograma
| Obra | Bancos | B.D.I. |  | Encargos Sociais
| CAMPO DE FUTEBOL DO BAIRRO FERNANDES | SINAPI - 03/2026 - Santa Catarina SBC - 04/2026 - Santa Catarina SICRO3 - 01/2026 - Santa Catarina | 23,54% |  | Desonerado: embutido nos preços unitário dos insumos de mão de obra, de acordo com as bases.
Cronograma Físico e Financeiro
Item | Descrição | Total Por Etapa | 30 DIAS | 60 DIAS | 90 DIAS | 120 DIAS | 150 DIAS | 180 DIAS | 210 DIAS | 240 DIAS
1 | SERVIÇOS PRELIMINARES E INDIRETOS | 100,00% 32.490,72 | 12,50% 4.061,34 | 12,50% 4.061,34 | 12,50% 4.061,34 | 12,50% 4.061,34 | 12,50% 4.061,34 | 12,50% 4.061,34 | 12,50% 4.061,34 | 12,50% 4.061,34
2 | BANHEIROS | 100,00% 233.548,30 | 30,00% 70.064,49 | 40,00% 93.419,32 | 30,00% 70.064,49
3 | CASA MATA | 100,00% 47.937,92 |  |  |  | 25,00% 11.984,48 | 40,00% 19.175,17 | 35,00% 16.778,27
4 | CASA DE RADIO | 100,00% 176.322,59 |  |  |  | 25,00% 44.080,65 | 40,00% 70.529,04 | 35,00% 61.712,91
5 | CALÇADAS ACESSIVEIS | 100,00% 124.997,02 | [6 empty] | 50,00% 62.498,51 | 50,00% 62.498,51
6 | PLAYGROUND E ACADEMIA AO AR LIVRE | 100,00% 228.023,54 | 10,00% 22.802,35 | [5 empty] | 40,00% 91.209,42 | 50,00% 114.011,77
7 | MUROS | 100,00% 274.626,06 | [5 empty] | 40,00% 109.850,42 | 30,00% 82.387,82 | 30,00% 82.387,82
8 | CAMPO | 100,00% 1.163.930,82 | 10,00% 116.393,08 | 20,00% 232.786,16 | 25,00% 290.982,71 | 25,00% 290.982,71 | 20,00% 232.786,16
Porcentagem |  |  | 9,35% | 14,47% | 16,0% | 15,39% | 14,31% | 8,43% | 10,52% | 11,52%
Custo |  |  | 213.321,26 | 330.266,82 | 365.108,53 | 351.109,17 | 326.551,70 | 192.402,94 | 240.157,08 | 262.959,43
Porcentagem Acumulado |  |  | 9,35% | 23,82% | 39,82% | 55,21% | 69,52% | 77,95% | 88,48% | 100,0%
Custo Acumulado |  |  | 213.321,26 | 543.588,08 | 908.696,61 | 1.259.805,78 | 1.586.357,48 | 1.778.760,42 | 2.018.917,50 | 2.281.876,97
__________________________________________ |  |  | ________________________________________________________
João Victor Ricardo Engenheiro Civil - CREA-SC 151733-9 |  |  | Daniela Muniz de Moura Engenheira Civil - CREA-SC 152137-4