## orcamento
ITEM | CÓDIGO | DESCRIÇÃO | FONTE | UND | QUANTIDADE | PREÇO UNITÁRIO R$ | PREÇO TOTAL R$
1 | ADMINISTRAÇÃO LOCAL DA OBRA | [5 empty] | 1112588
1.1 | CXXXX | ADMINISTRAÇÃO LOCAL DA OBRA - ENCARGOS (71,31%) INCORPORADOS NO PREÇO UNITÁRIO |  | % | 100 | 11125.88 | 1112588
2 | IMPLANTAÇÃO | [5 empty] | 834112.15
2.1 | SISTEMA DE TRATAMENTO DE ESGOTO | [5 empty] | 227213.48
2.1.1 | FOSSA SÉPTICA | [5 empty] | 41218.19
2.1.1.1 | C2796 | ESCAVAÇÃO MECÂNICA SOLO DE 2A.CAT. PROF. ATÉ 2.00m | SEINFRA | M3 | 63.75 | 27.89 | 1777.99
2.1.1.2 | C2920 | REATERRO C/COMPACTAÇÃO MECÂNICA, E CONTROLE, MATERIAL DA VALA | SEINFRA | M3 | 29.35 | 35.98 | 1056.01
2.1.1.3 | C0710 | CARGA MECANIZADA DE TERRA EM CAMINHÃO BASCULANTE | SEINFRA | M3 | 44.72 | 5.38 | 240.59
2.1.1.4 | C2533 | TRANSPORTE DE MATERIAL, EXCETO ROCHA EM CAMINHÃO ATÉ 5 KM | SEINFRA | M3 | 44.72 | 39.84 | 1781.64
2.1.1.5 | C0840 | CONCRETO P/VIBR., FCK 15 MPa COM AGREGADO ADQUIRIDO | SEINFRA | M3 | 2.29 | 618.8 | 1417.05
2.1.1.6 | C1604 | LANÇAMENTO E APLICAÇÃO DE CONCRETO S/ ELEVAÇÃO | SEINFRA | M3 | 2.29 | 213.44 | 488.78
2.1.1.7 | SOP0018 | ADENSAMENTO DE CONCRETO COM VIBRADOR DE IMERSÃO | Composições Próprias | M3 | 2.29 | 56.21 | 128.72
2.1.1.8 | C4151 | ARMADURA DE AÇO CA 50/60 | SEINFRA | KG | 642.68 | 16.16 | 10385.71
2.1.1.9 | C1399 | FORMA PLANA CHAPA COMPENSADA PLASTIFICADA, ESP.= 12mm UTIL. 5X | SEINFRA | M2 | 52.18 | 158.19 | 8254.35
2.1.1.10 | C0843 | CONCRETO P/VIBR., FCK 25 MPa COM AGREGADO ADQUIRIDO | SEINFRA | M3 | 5.87 | 664.29 | 3899.38
2.1.1.11 | C1604 | LANÇAMENTO E APLICAÇÃO DE CONCRETO S/ ELEVAÇÃO | SEINFRA | M3 | 5.87 | 213.44 | 1252.89
2.1.1.12 | SOP0018 | ADENSAMENTO DE CONCRETO COM VIBRADOR DE IMERSÃO | Composições Próprias | M3 | 5.87 | 56.21 | 329.95
2.1.1.13 | C2299 | TAMPA DE CONCRETO ESP.= 5cm P/CAIXA EM ALVENARIA | SEINFRA | M2 | 0.72 | 289.73 | 208.61
2.1.1.14 | C4763 | TUBO PVC SÉRIE REFORÇADA P/ ESGOTO D=150MM (6") JUNTA COM ANEL | SEINFRA | M | 6.4 | 149.07 | 954.05
2.1.1.15 | 104168 | JOELHO 45 GRAUS, PVC, SERIE R, ÁGUA PLUVIAL, DN 150 MM, JUNTA ELÁSTICA, FORNECIDO E INSTALADO EM RAMAL DE ENCAMINHAMENTO. AF_06/2022 | SINAPI | UN | 2 | 148.32 | 296.64
2.1.1.16 | 89590 | JOELHO 90 GRAUS, PVC, SERIE R, ÁGUA PLUVIAL, DN 150 MM, JUNTA ELÁSTICA, FORNECIDO E INSTALADO EM CONDUTORES VERTICAIS DE ÁGUAS PLUVIAIS. AF_06/2022 | SINAPI | UN | 2 | 164.63 | 329.26
2.1.1.17 | C1475 | IMPERMEABILIZAÇÃO DE SUPERFÍCIES INTERNAS DE RESERVATÓRIOS ENTERRADOS | SEINFRA | M2 | 42.07 | 114.45 | 4814.91
2.1.1.18 | C2033 | PREPARO DE SUPERFÍCIE INTERNA EM RESERVATÓRIOS A SEREM IMPERMEABILIZADOS | SEINFRA | M2 | 42.07 | 4.35 | 183
2.1.1.19 | 98546 | IMPERMEABILIZAÇÃO DE SUPERFÍCIE COM MANTA ASFÁLTICA, UMA CAMADA, INCLUSIVE APLICAÇÃO DE PRIMER ASFÁLTICO, E=4MM. AF_09/2023 | SINAPI | M2 | 16.54 | 154.51 | 2555.6
2.1.1.20 | C2057 | PROTEÇÃO DE SUPERFÍCIES IMPERMEABILIZADAS | SEINFRA | M2 | 16.54 | 52.18 | 863.06
2.1.2 | FILTRO ANAERÓBIO | [5 empty] | 55935.33
2.1.2.1 | C2796 | ESCAVAÇÃO MECÂNICA SOLO DE 2A.CAT. PROF. ATÉ 2.00m | SEINFRA | M3 | 53.01 | 27.89 | 1478.45
2.1.2.2 | C2920 | REATERRO C/COMPACTAÇÃO MECÂNICA, E CONTROLE, MATERIAL DA VALA | SEINFRA | M3 | 22.86 | 35.98 | 822.5
2.1.2.3 | C0710 | CARGA MECANIZADA DE TERRA EM CAMINHÃO BASCULANTE | SEINFRA | M3 | 39.21 | 5.38 | 210.95
2.1.2.4 | C2533 | TRANSPORTE DE MATERIAL, EXCETO ROCHA EM CAMINHÃO ATÉ 5 KM | SEINFRA | M3 | 39.21 | 39.84 | 1562.13
2.1.2.5 | C5185 | DESTINAÇÃO FINAL DO RESÍDUO SOLIDO NÃO SEGREGADO EM TERRENO LICENCIADO - SEM TRANSPORTE | SEINFRA | M3 | 39.21 | 13.64 | 534.82
2.1.2.6 | C0840 | CONCRETO P/VIBR., FCK 15 MPa COM AGREGADO ADQUIRIDO | SEINFRA | M3 | 1.26 | 618.8 | 779.69
2.1.2.7 | C1604 | LANÇAMENTO E APLICAÇÃO DE CONCRETO S/ ELEVAÇÃO | SEINFRA | M3 | 1.26 | 213.44 | 268.93
2.1.2.8 | SOP0018 | ADENSAMENTO DE CONCRETO COM VIBRADOR DE IMERSÃO | Composições Próprias | M3 | 1.26 | 56.21 | 70.82
2.1.2.9 | C2825 | FORMA CURVA CHAPA COMPENSADA RESINADA, ESP.= 12mm | SEINFRA | M2 | 86.77 | 309.37 | 26844.03
2.1.2.10 | C0843 | CONCRETO P/VIBR., FCK 25 MPa COM AGREGADO ADQUIRIDO | SEINFRA | M3 | 5.59 | 664.29 | 3713.38
2.1.2.11 | C1604 | LANÇAMENTO E APLICAÇÃO DE CONCRETO S/ ELEVAÇÃO | SEINFRA | M3 | 5.59 | 213.44 | 1193.13
2.1.2.12 | SOP0018 | ADENSAMENTO DE CONCRETO COM VIBRADOR DE IMERSÃO | Composições Próprias | M3 | 5.59 | 56.21 | 314.21
2.1.2.13 | C4151 | ARMADURA DE AÇO CA 50/60 | SEINFRA | KG | 447.61 | 16.16 | 7233.38
2.1.2.14 | C2299 | TAMPA DE CONCRETO ESP.= 5cm P/CAIXA EM ALVENARIA | SEINFRA | M2 | 0.36 | 289.73 | 104.3
2.1.2.15 | C2862 | LASTRO DE BRITA | SEINFRA | M3 | 15.08 | 190.07 | 2866.26
2.1.2.16 | C2727 | DRENAGEM COM CALHA PRÉ-MOLDADA DE CONCRETO D= 0,30m | SEINFRA | M | 4 | 81.85 | 327.4
2.1.2.17 | C4763 | TUBO PVC SÉRIE REFORÇADA P/ ESGOTO D=150MM (6") JUNTA COM ANEL | SEINFRA | M | 2 | 149.07 | 298.14
2.1.2.18 | C1475 | IMPERMEABILIZAÇÃO DE SUPERFÍCIES INTERNAS DE RESERVATÓRIOS ENTERRADOS | SEINFRA | M2 | 38.59 | 114.45 | 4416.63
2.1.2.19 | C2033 | PREPARO DE SUPERFÍCIE INTERNA EM RESERVATÓRIOS A SEREM IMPERMEABILIZADOS | SEINFRA | M2 | 38.59 | 4.35 | 167.87
2.1.2.20 | 98546 | IMPERMEABILIZAÇÃO DE SUPERFÍCIE COM MANTA ASFÁLTICA, UMA CAMADA, INCLUSIVE APLICAÇÃO DE PRIMER ASFÁLTICO, E=4MM. AF_09/2023 | SINAPI | M2 | 13.2 | 154.51 | 2039.53
2.1.2.21 | C2057 | PROTEÇÃO DE SUPERFÍCIES IMPERMEABILIZADAS | SEINFRA | M2 | 13.2 | 52.18 | 688.78
2.1.3 | SUMIDOURO | [5 empty] | 124417.96
2.1.3.1 | C2789 | ESCAVAÇÃO MECÂNICA SOLO DE 1A CAT. PROF. ATÉ 2.00m | SEINFRA | M3 | 603.9 | 12.14 | 7331.35
2.1.3.2 | C2921 | REATERRO C/COMPACTAÇÃO MANUAL S/CONTROLE, MATERIAL DA VALA | SEINFRA | M3 | 163.66 | 41.94 | 6863.9
2.1.3.3 | C0710 | CARGA MECANIZADA DE TERRA EM CAMINHÃO BASCULANTE | SEINFRA | M3 | 572.31 | 5.38 | 3079.03
2.1.3.4 | C5185 | DESTINAÇÃO FINAL DO RESÍDUO SOLIDO NÃO SEGREGADO EM TERRENO LICENCIADO - SEM TRANSPORTE | SEINFRA | M3 | 572.31 | 13.64 | 7806.31
2.1.3.5 | C2860 | LASTRO DE AREIA ADQUIRIDA | SEINFRA | M3 | 196.44 | 199.52 | 39193.71
2.1.3.6 | C0046 | ALVENARIA DE BLOCO CERÂMICO FURADO (19x19x39)cm C/ARGAMASSA MISTA DE CAL HIDRATADA ESP=19 cm | SEINFRA | M2 | 336 | 90.24 | 30320.64
2.1.3.7 | C0089 | ANEL DE IMPERMEABILIZAÇÃO C/ARMAÇÃO EM FERRO | SEINFRA | M3 | 8.96 | 1016.52 | 9108.02
2.1.3.8 | C4418 | LAJE PRÉ-FABRICADA P/ FÔRRO - VÃO DE 2,01 A 3 m | SEINFRA | M2 | 78.28 | 156.68 | 12264.91
2.1.3.9 | C4610 | TAMPA EM CONCRETO ARMADO (0,70 x 0,70 x 0,15 m) | SEINFRA | UN | 20 | 148.84 | 2976.8
2.1.3.10 | C2600 | TUBO PVC BRANCO RÍGIDO ESGOTO D=150mm (6") | SEINFRA | M | 64.09 | 85.4 | 5473.29
2.1.4 | TUBULAÇÃO | [5 empty] | 5642
2.1.4.1 | C0609 | CAIXA EM ALVENARIA (60X60X60cm) DE 1/2 TIJOLO COMUM, LASTRO DE CONCRETO E TAMPA DE CONCRETO | SEINFRA | UN | 2 | 606.04 | 1212.08
2.1.4.2 | C2501 | TORNEIRA DE BÓIA D= 50mm (2") | SEINFRA | UN | 2 | 172.71 | 345.42
2.1.4.3 | C4763 | TUBO PVC SÉRIE REFORÇADA P/ ESGOTO D=150MM (6") JUNTA COM ANEL | SEINFRA | M | 11 | 149.07 | 1639.77
2.1.4.4 | C2625 | TUBO PVC SOLD. MARROM INCL.CONEXÕES D= 25mm(3/4") | SEINFRA | M | 20 | 31.55 | 631
2.1.4.5 | C2628 | TUBO PVC SOLD. MARROM INCL.CONEXÕES D= 50mm (1 1/2") | SEINFRA | M | 10.2 | 59.07 | 602.51
2.1.4.6 | C0631 | CAIXA EM ALVENARIA (40X40X60cm) DE 1/2 TIJOLO COMUM, LASTRO DE BRITA E TAMPA DE CONCRETO | SEINFRA | UN | 2 | 364.94 | 729.88
2.1.4.7 | C2166 | REGISTRO DE GAVETA C/CANOPLA CROMADA D= 20mm (3/4") | SEINFRA | UN | 1 | 137.82 | 137.82
2.1.4.8 | C2169 | REGISTRO DE GAVETA C/CANOPLA CROMADA D= 40mm (1 1/2") | SEINFRA | UN | 1 | 237.6 | 237.6
2.1.4.9 | C2500 | TORNEIRA DE BÓIA D= 40mm (1 1/2") | SEINFRA | UN | 1 | 105.92 | 105.92
2.2 | RESERVATÓRIO ELEVADO (CASTELO D'ÁGUA) | [5 empty] | 187141.73
2.2.1 | MOVIMENTO DE TERRA | [5 empty] | 9457.61
2.2.1.1 | C2796 | ESCAVAÇÃO MECÂNICA SOLO DE 2A.CAT. PROF. ATÉ 2.00m | SEINFRA | M3 | 99.29 | 27.89 | 2769.2
2.2.1.2 | C0710 | CARGA MECANIZADA DE TERRA EM CAMINHÃO BASCULANTE | SEINFRA | M3 | 51.93 | 5.38 | 279.38
2.2.1.3 | C2533 | TRANSPORTE DE MATERIAL, EXCETO ROCHA EM CAMINHÃO ATÉ 5 KM | SEINFRA | M3 | 51.93 | 39.84 | 2068.89
2.2.1.4 | C5185 | DESTINAÇÃO FINAL DO RESÍDUO SOLIDO NÃO SEGREGADO EM TERRENO LICENCIADO - SEM TRANSPORTE | SEINFRA | M3 | 51.93 | 13.64 | 708.33
2.2.1.5 | C2920 | REATERRO C/COMPACTAÇÃO MECÂNICA, E CONTROLE, MATERIAL DA VALA | SEINFRA | M3 | 59.35 | 35.98 | 2135.41
2.2.1.6 | C2860 | LASTRO DE AREIA ADQUIRIDA | SEINFRA | M3 | 7.5 | 199.52 | 1496.4
2.2.2 | FUNDAÇÃO | [5 empty] | 44600.09
2.2.2.1 | C1609 | LASTRO DE CONCRETO INCLUINDO PREPARO E LANÇAMENTO | SEINFRA | M3 | 1.25 | 828.84 | 1036.05
2.2.2.2 | C1400 | FORMA DE TÁBUAS DE 1" DE 3A. P/FUNDAÇÕES UTIL. 5 X | SEINFRA | M2 | 8 | 101.86 | 814.88
2.2.2.3 | C0215 | ARMADURA CA-50A GROSSA D= 12,5 A 25,0mm | SEINFRA | KG | 685 | 16.39 | 11227.15
2.2.2.4 | C0844 | CONCRETO P/VIBR., FCK 30 MPa COM AGREGADO ADQUIRIDO | SEINFRA | M3 | 10 | 711.25 | 7112.5
2.2.2.5 | SOP0018 | ADENSAMENTO DE CONCRETO COM VIBRADOR DE IMERSÃO | Composições Próprias | M3 | 10 | 56.21 | 562.1
2.2.2.6 | C1604 | LANÇAMENTO E APLICAÇÃO DE CONCRETO S/ ELEVAÇÃO | SEINFRA | M3 | 10 | 213.44 | 2134.4
2.2.2.7 | SOP2055 | CONTROLE TECNOLÓGICO DE CONCRETO "COM" MOLDAGEM DE CORPOS DE PROVA, MENSALIDA DE DE LABORATORISTA DE ATÉ 44 HS, COLETA CORPOS DE PROVA E EMISSÃO CERTIFICAD OS, DE 101 A 150 KM, DE SEGUNDA A SEXTA | Composições Próprias | MÊS | 1 | 18886.53 | 18886.53
2.2.2.8 | SOP0304 | AQUISIÇÃO E MONTAGEM DE ANEL PRÉ-MOLDADO D=3,00M, H=0,50M PARA RESERVATÓRIO ELEVADO | Composições Próprias | UN | 3 | 942.16 | 2826.48
2.2.3 | ESTRUTURA | [5 empty] | 60122.22
2.2.3.1 | C1399 | FORMA PLANA CHAPA COMPENSADA PLASTIFICADA, ESP.= 12mm UTIL. 5X | SEINFRA | M2 | 32.03 | 158.19 | 5066.83
2.2.3.2 | C0844 | CONCRETO P/VIBR., FCK 30 MPa COM AGREGADO ADQUIRIDO | SEINFRA | M3 | 2.83 | 711.25 | 2012.84
2.2.3.3 | SOP0018 | ADENSAMENTO DE CONCRETO COM VIBRADOR DE IMERSÃO | Composições Próprias | M3 | 2.83 | 56.21 | 159.07
2.2.3.4 | C1603 | LANÇAMENTO E APLICAÇÃO DE CONCRETO C/ ELEVAÇÃO | SEINFRA | M3 | 2.83 | 360.9 | 1021.35
2.2.3.5 | SOP2055 | CONTROLE TECNOLÓGICO DE CONCRETO "COM" MOLDAGEM DE CORPOS DE PROVA, MENSALIDA DE DE LABORATORISTA DE ATÉ 44 HS, COLETA CORPOS DE PROVA E EMISSÃO CERTIFICAD OS, DE 101 A 150 KM, DE SEGUNDA A SEXTA | Composições Próprias | MÊS | 1 | 18886.53 | 18886.53
2.2.3.6 | SOP0304 | AQUISIÇÃO E MONTAGEM DE ANEL PRÉ-MOLDADO D=3,00M, H=0,50M PARA RESERVATÓRIO ELEVADO | Composições Próprias | UN | 35 | 942.16 | 32975.6
2.2.4 | IMPERMEABILIZAÇÃO | [5 empty] | 43091.51
2.2.4.1 | C2188 | REGULARIZAÇÃO DE SUPERFÍCIES HORIZONTAIS E VERTICAIS C/ ARGAMASSA DE CIMENTO E AREIA S/ PENEIRAMENTO, TRAÇO 1:3, ESP.= 6cm P/ APLICAÇÃO DE IMPERMEABILIZAÇÃO | SEINFRA | M2 | 108.33 | 82.72 | 8961.06
2.2.4.2 | 98547 | IMPERMEABILIZAÇÃO DE SUPERFÍCIE COM MANTA ASFÁLTICA, DUAS CAMADAS, INCLUSIVE APLICAÇÃO DE PRIMER ASFÁLTICO, E=3MM E E=4MM. AF_09/2023 | SINAPI | M2 | 108.33 | 262.88 | 28477.79
2.2.4.3 | C2057 | PROTEÇÃO DE SUPERFÍCIES IMPERMEABILIZADAS | SEINFRA | M2 | 108.33 | 52.18 | 5652.66
2.2.5 | ESQUADRIAS | [5 empty] | 26838
2.2.5.1 | C1958 | PORTA DE FERRO COMPACTA EM CHAPA, INCLUS. BATENTES E FERRAGENS | SEINFRA | M2 | 1.8 | 481.75 | 867.15
2.2.5.2 | C2768 | ESCADA DE MARINHEIRO EM FERRO CHATO C/PROTEÇÃO | SEINFRA | M | 15 | 1057.88 | 15868.2
2.2.5.3 | C4829 | GUARDA CORPO TIPO GRADIL EM TUBO DE AÇO GALVANIZADO, H = 1,10m, COM BARRAS VERTICAIS A CADA 0,11m DE 1" (25,4mm) E BARRA VERTICAL A CADA M DE 11/2" (38mm), UM TUBO HORIZONTAL SUPERIOR DE 3" (80mm) E UM TUBO HORIZONTAL INFERIOR DE 11/2" (38mm) | SEINFRA | M | 9.42 | 897.58 | 8455.2
2.2.5.4 | C1279 | ESMALTE DUAS DEMÃOS EM ESQUADRIAS DE FERRO | SEINFRA | M2 | 28.08 | 58.67 | 1647.45
2.2.6 | PINTURA | [5 empty] | 3032.3
2.2.6.1 | C2461 | TEXTURA ACRÍLICA 1 DEMÃO EM PAREDES EXTERNAS | SEINFRA | M2 | 165.79 | 18.29 | 3032.3
2.3 | INSTALAÇÕES DE IMPLANTAÇÃO (HIDRÁULICA, SANITÁRIA, GÁS, INCENDIO E ELÉTRICA) | [5 empty] | 419756.94
2.3.1 | HIDRÁULICA | [5 empty] | 79948.4
2.3.1.1 | C2625 | TUBO PVC SOLD. MARROM INCL.CONEXÕES D= 25mm(3/4") | SEINFRA | M | 351 | 31.55 | 11074.05
2.3.1.2 | C2626 | TUBO PVC SOLD. MARROM INCL.CONEXÕES D= 32mm(1") | SEINFRA | M | 241 | 41.67 | 10042.47
2.3.1.3 | C2627 | TUBO PVC SOLD. MARROM INCL.CONEXÕES D= 40mm (1 1/4") | SEINFRA | M | 25 | 51.68 | 1292
2.3.1.4 | C2628 | TUBO PVC SOLD. MARROM INCL.CONEXÕES D= 50mm (1 1/2") | SEINFRA | M | 73.31 | 59.07 | 4330.42
2.3.1.5 | C2629 | TUBO PVC SOLD. MARROM INCL.CONEXÕES D= 60mm (2") | SEINFRA | M | 66.77 | 81.61 | 5449.1
2.3.1.6 | C2631 | TUBO PVC SOLD. MARROM INCL.CONEXÕES D=75mm (2 1/2") | SEINFRA | M | 53 | 120.95 | 6410.35
2.3.1.7 | C2632 | TUBO PVC SOLD. MARROM INCL.CONEXÕES D=85MM(3') | SEINFRA | M | 72 | 137.81 | 9922.32
2.3.1.8 | C0625 | CAIXA EM ALVENARIA (60X60X60cm) DE 1 TIJOLO COMUM, LASTRO DE BRITA E TAMPA DE CONCRETO | SEINFRA | UN | 33 | 877.55 | 28959.15
2.3.1.9 | C2506 | TORNEIRA DE PRESSÃO P/JARDIM DE 3/4" | SEINFRA | UN | 25 | 43.17 | 1079.25
2.3.1.10 | C2159 | REGISTRO DE GAVETA BRUTO D= 32mm (1 1/4") | SEINFRA | UN | 2 | 139.79 | 279.58
2.3.1.11 | C2160 | REGISTRO DE GAVETA BRUTO D= 40mm (1 1/2") | SEINFRA | UN | 5 | 163.62 | 818.1
2.3.1.12 | C4403 | REGISTRO GLOBO / FECHO RÁPIDO DE 2 1/2" | SEINFRA | UN | 1 | 291.61 | 291.61
2.3.2 | SANITÁRIA | [5 empty] | 78041.16
2.3.2.1 | C4760 | TUBO PVC SÉRIE REFORÇADA P/ ESGOTO D=100MM (4") - INCLUSIVE CONEXÕES | SEINFRA | M | 79 | 101.51 | 8019.29
2.3.2.2 | C4763 | TUBO PVC SÉRIE REFORÇADA P/ ESGOTO D=150MM (6") JUNTA COM ANEL | SEINFRA | M | 408.13 | 149.07 | 60839.94
2.3.2.3 | C0601 | CAIXA DE GORDURA/SABÃO EM ALVENARIA | SEINFRA | UN | 8 | 434.15 | 3473.2
2.3.2.4 | C1255 | ESCAVAÇÃO MANUAL C/ APIL. FUNDO P/ CAIXA EM ALVENARIA | SEINFRA | M3 | 48 | 114.22 | 5482.56
2.3.2.5 | C4926 | CAIXA SIFONADA PVC 150 X 150 X 50MM, ACABAMENTO BRANCO (GRELHA OU TAMPA CEGA) | SEINFRA | UN | 3 | 75.39 | 226.17
2.3.3 | AGUAS PLUVIAIS | [5 empty] | 164192.97
2.3.3.1 | C4760 | TUBO PVC SÉRIE REFORÇADA P/ ESGOTO D=100MM (4") - INCLUSIVE CONEXÕES | SEINFRA | M | 180 | 101.51 | 18271.8
2.3.3.2 | C4763 | TUBO PVC SÉRIE REFORÇADA P/ ESGOTO D=150MM (6") JUNTA COM ANEL | SEINFRA | M | 577 | 149.07 | 86013.39
2.3.3.3 | C2590 | TUBO DE PVC CORRUGADO PERFURADO D= 10cm | SEINFRA | M | 58 | 39.25 | 2276.5
2.3.3.4 | C0631 | CAIXA EM ALVENARIA (40X40X60cm) DE 1/2 TIJOLO COMUM, LASTRO DE BRITA E TAMPA DE CONCRETO | SEINFRA | UN | 64 | 364.94 | 23356.16
2.3.3.5 | C1436 | GRELHA DE FERRO P/ CALHAS E CAIXAS | SEINFRA | M2 | 0.98 | 230.94 | 226.32
2.3.3.6 | C0632 | CAIXA EM ALVENARIA (60X60X60cm) DE 1/2 TIJOLO COMUM, LASTRO DE BRITA E TAMPA DE CONCRETO | SEINFRA | UN | 60 | 567.48 | 34048.8
2.3.4 | INCÊNDIO | [5 empty] | 66650.84
2.3.4.1 | C2553 | TUBO AÇO GALV. C/OU S/COST.INCL.CONEXÕES D=65mm (2 1/2") | SEINFRA | M | 252 | 258.52 | 65147.04
2.3.4.2 | C4304 | HIDRANTE DE PISO | SEINFRA | UN | 1 | 1503.8 | 1503.8
2.3.5 | GÁS | [5 empty] | 5595.12
2.3.5.1 | C2576 | TUBO COBRE INCLUSIVE CONEXÕES D= 28mm (1") CLASSE E | SEINFRA | M | 38 | 147.24 | 5595.12
2.3.6 | DIVERSOS | [5 empty] | 25328.45
2.3.6.1 | C4620 | GUIA DE BALIZAMENTO EM ALVENARIA ESP.=10cm ALTURA ATÉ 15cm COMPLETAMENTE EXECUTADA E ACABAMENTO EM TEXTURA ACRÍLICA E TOPO EM CHAPIM EM PMC | SEINFRA | M | 25 | 231.73 | 5793.25
2.3.6.2 | C0925 | CORRIMÃO EM TUBO GALVANIZADO DE 2" (FORNECIMENTO E MONTAGEM) | SEINFRA | M | 25 | 175.03 | 4375.75
2.3.6.3 | C3506 | GUARDA CORPO C/ CORRIMÃO EM TUBO DE AÇO GALVANIZADO 2" | SEINFRA | M | 12.5 | 449.85 | 5623.13
2.3.6.4 | C1919 | PISO INDUSTRIAL NATURAL ESP.= 12mm, INCLUS. POLIMENTO (EXTERNO) | SEINFRA | M2 | 25 | 141.91 | 3547.75
2.3.6.5 | C3025 | PISO MORTO CONCRETO FCK=13,5MPa C/PREPARO E LANÇAMENTO | SEINFRA | M3 | 2.5 | 822.87 | 2057.18
2.3.6.6 | C0838 | CONCRETO P/VIBR., FCK 10 MPa COM AGREGADO ADQUIRIDO | SEINFRA | M3 | 2 | 587.53 | 1175.06
2.3.6.7 | C4623 | PISO PODOTÁTIL INTERNO EM BORRACHA 30x30cm ASSENTAMENTO COM COLA VINIL (FORNECIMENTO E ASSENTAMENTO) | SEINFRA | M2 | 9.5 | 290.14 | 2756.33
3 | SERVIÇOS PRELIMINARES | [5 empty] | 548791.49
3.1 | SOP1982 | AUTORIZAÇÃO DE SUPRESSÃO DE VEGETAÇÃO (ASV) (IMPLANTAÇÃO DE ATIVIDADES E OBRAS DE UTILIDADE PÚBLICA E INTERESSE SOCIAL) - BDI = 14,00 | Composições Próprias | UN | 1 | 2069.33 | 2069.33
3.2 | SOP1988 | TAXA PARA LICENCIAMENTO AMBIENTAL, CONFORME RESOLUÇÃO COEMA Nº 02/2019 – ATIVIDADE 25.02 - BDI = 14,00 | Composições Próprias | UN | 1 | 5819.78 | 5819.78
3.3 | C1630 | LOCAÇÃO DA OBRA - EXECUÇÃO DE GABARITO | SEINFRA | M2 | 4723.62 | 9.42 | 44496.5
3.4 | C2872 | LOCAÇÃO DA OBRA COM AUXÍLIO TOPOGRÁFICO (ÁREA >5000 M2) | SEINFRA | HA | 1.17 | 679.44 | 794.94
3.5 | C4919 | LIMPEZA MECANIZADA DE TERRENO COM REMOCAO DE CAMADA VEGETAL, UTILIZANDO TRATOR DE ESTEIRAS | SEINFRA | M2 | 11705.33 | 0.28 | 3277.49
3.6 | C0370 | BARRACÃO PARA ESCRITÓRIO TIPO A1 | SEINFRA | UN | 1 | 8638.36 | 8638.36
3.7 | C2946 | SANITÁRIOS E CHUVEIROS | SEINFRA | M2 | 40 | 345.34 | 13813.6
3.8 | C0002 | ABRIGO PROVISÓRIO C/1 PAVIMENTO P/ALOJAMENTO E DEPÓSITO | SEINFRA | M2 | 45 | 1303.24 | 58645.8
3.9 | C0369 | BARRACÃO ABERTO | SEINFRA | M2 | 30 | 184.63 | 5538.9
3.10 | C2936 | REFEITÓRIOS | SEINFRA | M2 | 30 | 454.01 | 13620.3
3.11 | C2850 | INSTALAÇÕES PROVISÓRIAS DE LUZ , FORÇA,TELEFONE E LÓGICA | SEINFRA | UN | 1 | 2041.71 | 2041.71
3.12 | C2851 | INSTALAÇÕES PROVISÓRIAS DE ÁGUA | SEINFRA | UN | 1 | 1682.34 | 1682.34
3.13 | C2831 | FOSSA SUMIDOURO PARA BARRACÃO | SEINFRA | UN | 1 | 3261.09 | 3261.09
3.14 | C0083 | ANDAIME METÁLICO DE ENCAIXE P/FACHADAS-LOCAÇÃO MENSAL | SEINFRA | M2 | 10070.66 | 9.46 | 95268.44
3.15 | C4754 | PLATAFORMA EM TÁBUAS DE PINHO, INCLUSIVE MOVIMENTAÇÃO (UTIL. 6X) | SEINFRA | M | 636.62 | 5.8 | 3692.4
3.16 | C1937 | PLACAS PADRÃO DE OBRA | SEINFRA | M2 | 22.44 | 227.72 | 5110.04
3.17 | C4125 | LOCAÇÃO MENSAL DE ANDAIME METÁLICO | SEINFRA | M3 | 2860.37 | 10.07 | 28803.93
3.18 | C0087 | ANDAIME P/REVESTIMENTO DE FORROS | SEINFRA | M2 | 2922.41 | 12.63 | 36910.04
3.19 | C3974 | TAPUME DE ESTRUTURA DE MADEIRA C/ FECHAMENTO EM CHAPA DE AÇO GALVANIZADO DE 0,3 mm e ALTURA DE 2 M | SEINFRA | M2 | 929.2 | 231.25 | 214877.5
3.20 | C4990 | MOBILIZAÇÃO DE EQUIPAMENTOS EM CAMINHÃO EQUIPADO COM GUINDASTE | SEINFRA | KM | 110 | 3.9 | 429
4 | MOVIMENTO DE TERRA | [5 empty] | 278770.09
4.1 | C3209 | ESCAVAÇÃO E CARGA DE MATERIAL 2-CAT. | SEINFRA | M3 | 2626.48 | 10.91 | 28654.9
4.2 | C0928 | CORTE E ATERRO COMPENSADO S/CONTROLE DO GRAU DE COMPACTAÇÃO | SEINFRA | M3 | 1180.15 | 11.01 | 12993.45
4.3 | C3145 | COMPACTAÇÃO DE ATERROS 95% P.N | SEINFRA | M3 | 1180.15 | 6 | 7080.9
4.4 | C0710 | CARGA MECANIZADA DE TERRA EM CAMINHÃO BASCULANTE | SEINFRA | M3 | 1521.86 | 5.38 | 8187.61
4.5 | C2533 | TRANSPORTE DE MATERIAL, EXCETO ROCHA EM CAMINHÃO ATÉ 5 KM | SEINFRA | M3 | 4148.34 | 39.84 | 165269.87
4.6 | C5185 | DESTINAÇÃO FINAL DO RESÍDUO SOLIDO NÃO SEGREGADO EM TERRENO LICENCIADO - SEM TRANSPORTE | SEINFRA | M3 | 4148.34 | 13.64 | 56583.36
5 | FUNDAÇÕES E ESTRUTURAS | [5 empty] | 5442794.51
5.1 | INFRAESTRUTURA | [5 empty] | 1539996
5.1.1 | C0844 | CONCRETO P/VIBR., FCK 30 MPa COM AGREGADO ADQUIRIDO | SEINFRA | M3 | 465.2 | 711.25 | 330873.5
5.1.2 | SOP0018 | ADENSAMENTO DE CONCRETO COM VIBRADOR DE IMERSÃO | Composições Próprias | M3 | 465.2 | 56.21 | 26148.89
5.1.3 | C1604 | LANÇAMENTO E APLICAÇÃO DE CONCRETO S/ ELEVAÇÃO | SEINFRA | M3 | 465.2 | 213.44 | 99292.29
5.1.4 | C1611 | LASTRO DE CONCRETO REGULARIZADO ESP.= 5CM | SEINFRA | M2 | 754.56 | 59.7 | 45047.23
5.1.5 | C1400 | FORMA DE TÁBUAS DE 1" DE 3A. P/FUNDAÇÕES UTIL. 5 X | SEINFRA | M2 | 1684.79 | 101.86 | 171612.71
5.1.6 | C0217 | ARMADURA CA-60 FINA D=3,40 A 6,40mm | SEINFRA | KG | 984.12 | 15.12 | 14879.89
5.1.7 | C0216 | ARMADURA CA-50A MÉDIA D= 6,3 A 10,0mm | SEINFRA | KG | 6992.56 | 15.01 | 104958.33
5.1.8 | C0215 | ARMADURA CA-50A GROSSA D= 12,5 A 25,0mm | SEINFRA | KG | 10686 | 16.39 | 175143.54
5.1.9 | C2785 | ESCAVAÇÃO MANUAL SOLO DE 2A CAT. PROF. ATÉ 1.50m | SEINFRA | M3 | 787.82 | 86.35 | 68028.26
5.1.10 | C2796 | ESCAVAÇÃO MECÂNICA SOLO DE 2A.CAT. PROF. ATÉ 2.00m | SEINFRA | M3 | 2939.21 | 27.89 | 81974.57
5.1.11 | C2920 | REATERRO C/COMPACTAÇÃO MECÂNICA, E CONTROLE, MATERIAL DA VALA | SEINFRA | M3 | 2939.21 | 35.98 | 105752.78
5.1.12 | C0710 | CARGA MECANIZADA DE TERRA EM CAMINHÃO BASCULANTE | SEINFRA | M3 | 948.09 | 5.38 | 5100.72
5.1.13 | C2533 | TRANSPORTE DE MATERIAL, EXCETO ROCHA EM CAMINHÃO ATÉ 5 KM | SEINFRA | M3 | 948.09 | 39.84 | 37771.91
5.1.14 | C5185 | DESTINAÇÃO FINAL DO RESÍDUO SOLIDO NÃO SEGREGADO EM TERRENO LICENCIADO - SEM TRANSPORTE | SEINFRA | M3 | 948.09 | 13.64 | 12931.95
5.1.15 | C0054 | ALVENARIA DE EMBASAMENTO DE PEDRA ARGAMASSADA | SEINFRA | M3 | 258.85 | 701.77 | 181653.16
5.1.16 | C0095 | APILOAMENTO DE PISO OU FUNDO DE VALAS C/MAÇO DE 30 A 60 KG | SEINFRA | M2 | 754.56 | 41.94 | 31646.25
5.1.17 | C2860 | LASTRO DE AREIA ADQUIRIDA | SEINFRA | M3 | 226.37 | 199.52 | 45165.34
5.1.18 | SOP0690 | COMPACTAÇÃO MECÂNICA DE SOLOS C/COMPACTADOR TIPO SAPO | Composições Próprias | M2 | 754.56 | 2.67 | 2014.68
5.2 | SUPERESTRUTURA | [5 empty] | 3902798.51
5.2.1 | C0054 | ALVENARIA DE EMBASAMENTO DE PEDRA ARGAMASSADA | SEINFRA | M3 | 30.68 | 701.77 | 21530.3
5.2.2 | C0830 | CONCRETO CICLÓPICO FCK 15 MPa COM AGREGADO ADQUIRIDO | SEINFRA | M3 | 4.64 | 838.93 | 3892.64
5.2.3 | C1603 | LANÇAMENTO E APLICAÇÃO DE CONCRETO C/ ELEVAÇÃO | SEINFRA | M3 | 4.64 | 360.9 | 1674.58
5.2.4 | C0844 | CONCRETO P/VIBR., FCK 30 MPa COM AGREGADO ADQUIRIDO | SEINFRA | M3 | 708.54 | 711.25 | 503949.08
5.2.5 | SOP0018 | ADENSAMENTO DE CONCRETO COM VIBRADOR DE IMERSÃO | Composições Próprias | M3 | 708.54 | 56.21 | 39827.03
5.2.6 | C1603 | LANÇAMENTO E APLICAÇÃO DE CONCRETO C/ ELEVAÇÃO | SEINFRA | M3 | 735.72 | 360.9 | 265521.35
5.2.7 | C1399 | FORMA PLANA CHAPA COMPENSADA PLASTIFICADA, ESP.= 12mm UTIL. 5X | SEINFRA | M2 | 4023.69 | 158.19 | 636507.52
5.2.8 | SOP1357 | LOCAÇÃO DE CUBETAS (80X80)CM H=25CM, PARA LAJE NERVURADA - FORNECIMENTO (M2XMÊS) | Composições Próprias | M2XMÊS | 6345.7 | 20.55 | 130404.14
5.2.9 | C4782 | LOCAÇÃO MENSAL PARA ESCORAMENTO E CIMBRAMENTO P/ LAJES NERVURADAS | SEINFRA | M2XMÊS | 6345.7 | 17.35 | 110097.9
5.2.10 | C4759 | MONTAGEM E DESMONTAGEM DAS FORMAS/ESCORAMENTOS ESPECIAIS P/ LAJE NERVURADA INCLUSIVE DESMOLDANTE | SEINFRA | M2 | 2073.69 | 33.73 | 69945.56
5.2.11 | C0215 | ARMADURA CA-50A GROSSA D= 12,5 A 25,0mm | SEINFRA | KG | 49385.99 | 16.39 | 809436.38
5.2.12 | C0217 | ARMADURA CA-60 FINA D=3,40 A 6,40mm | SEINFRA | KG | 2148 | 15.12 | 32477.76
5.2.13 | C3985 | ARMADURA DE CORDOALHA CP-190RB | SEINFRA | KG | 13184.26 | 38.65 | 509571.65
5.2.14 | C3331 | ANCORAGEM ATIVA PARA CABO COM 1 CORDOALHA DE 12,7mm | SEINFRA | UN | 736 | 195.42 | 143829.12
5.2.15 | C3337 | ANCORAGEM PASSIVA PARA CABO COM 1 CORDOALHA DE 12,7mm | SEINFRA | UN | 736 | 73.59 | 54162.24
5.2.16 | C1271 | LOCAÇÃO MENSAL DE ESCORA METÁLICA P/VIGAS/LAJES | SEINFRA | M2 | 1757.55 | 6.34 | 11142.87
5.2.17 | C4071 | ARMADURA EM TELA SOLDÁVEL Q-92 | SEINFRA | M2 | 4989.44 | 14.9 | 74342.66
5.2.18 | C4151 | ARMADURA DE AÇO CA 50/60 | SEINFRA | KG | 23761 | 16.16 | 383977.76
5.2.19 | C4419 | LAJE PRÉ-FABRICADA P/ FÔRRO - VÃO DE 3,01 A 4 m | SEINFRA | M2 | 243.82 | 161.71 | 39428.13
5.2.20 | SOP2059 | CONTROLE TECNOLÓGICO DE CONCRETO "COM" MOLDAGEM DE CORPOS DE PROVA, MENSALIDADE DE LABORATORISTA DE ATÉ 44 HS, COLETA CORPOS DE PROVA E EMISSÃO CERTIFICADOS, DE 61 A 100 KM, DE SEGUNDA A SEXTA | Composições Próprias | MÊS | 4 | 15269.96 | 61079.84
6 | PAREDES E PAINÉIS | [5 empty] | 1269486.45
6.1 | C0074 | ALVENARIA DE TIJOLO CERÂMICO FURADO (9x19x19)cm C/ARGAMASSA MISTA DE CAL HIDRATADA ESP=20 cm | SEINFRA | M2 | 5813.58 | 141.58 | 823086.66
6.2 | C0052 | ALVENARIA DE ELEMENTO VAZADO DE CONCRETO (50X50X6cm) C/ARG. CIMENTO E AREIA TRAÇO 1:3 ANTI-CHUVA | SEINFRA | M2 | 4.44 | 165.07 | 732.91
6.3 | C1176 | ALVENARIA DE ELEMENTO VAZADO DE CONCRETO (20X20X20cm) C/ARG. CIMENTO E AREIA TRAÇO 1:3 | SEINFRA | M2 | 28.08 | 311.55 | 8748.32
6.4 | C0773 | CHAPIM PRÉ-MOLDADO DE CONCRETO | SEINFRA | M2 | 226.52 | 174.8 | 39595.7
6.5 | C2666 | VERGA RETA DE CONCRETO ARMADO | SEINFRA | M3 | 30.54 | 2307.47 | 70470.13
6.6 | SOP0714 | TAMPO PRÉ-MOLDADO EM CONCRETO PARA BANCOS | Composições Próprias | M3 | 8.88 | 3017.75 | 26797.62
6.7 | C3674 | SUPORTE EM BARRA CHATA DE FERRO ENGASTADO NA PAREDE P/BANCADAS E/OU PRATELEIRAS | SEINFRA | UN | 273 | 19.3 | 5268.9
6.8 | C4070 | DIVISÓRIA DE GRANITO CINZA E=2cm | SEINFRA | M2 | 2.94 | 593.68 | 1745.42
6.9 | C4096 | DIVISÓRIA DE GRANITO CINZA E=3cm | SEINFRA | M2 | 109.99 | 631.72 | 69482.88
6.10 | C4756 | PRATELEIRA DE GRANITO CINZA ESP.=2CM | SEINFRA | M2 | 133.16 | 367.98 | 49000.22
6.11 | SOP0580 | SUPORTE PRÉ-MOLDADO DE CONCRETO E= 3,0CM | Composições Próprias | M2 | 8.11 | 569.87 | 4621.65
6.12 | SOP0573 | QUADRO EM COMPENSADO DE 15MM REVESTIDO COM FÓRMICA, C/ MOLDURA ENVERNIZADA E PARAFUSOS DE FIXAÇÃO | Composições Próprias | M2 | 117.63 | 412.85 | 48563.55
6.13 | SOP0230 | ASSENTO DE BANCO EM PEÇAS DE MADEIRA CERTIFICADA (MAÇARANDUBA, CUMARÚ OU IPÊ) LARG.=13,5CM - ESP.=3CM | Composições Próprias | M | 565.76 | 214.53 | 121372.49
7 | ESQUADRIAS E FERRAGENS | [5 empty] | 1101196.98
7.1 | SOP0303 | PORTA EM MADEIRA COMPENSADA (CANELA), LISA, SEMI-ÔCA, (0,70 X 1,60 A 1,80M), P/PINTURA, INCLUSIVE FERRAGENS (LIVRE/OCUPADO), EXCLU SIVE BATENTE, PARA USO EM DIVISÓRIAS GRANITO OU MÁRMORE | Composições Próprias | UN | 2 | 1478.98 | 2957.96
7.2 | C1986 | PORTA INTERNA DE CEDRO LISA COMPLETA UMA FOLHA (0.70X 2.10)m | SEINFRA | UN | 11 | 1196.79 | 13164.69
7.3 | C1987 | PORTA INTERNA DE CEDRO LISA COMPLETA UMA FOLHA (0.80X 2.10)m | SEINFRA | UN | 26 | 1250.26 | 32506.76
7.4 | C1988 | PORTA INTERNA DE CEDRO LISA COMPLETA UMA FOLHA (0.90X 2.10)m | SEINFRA | UN | 6 | 1311.24 | 7867.44
7.5 | SOP0303 | PORTA EM MADEIRA COMPENSADA (CANELA), LISA, SEMI-ÔCA, (0,70 X 1,60 A 1,80M), P/PINTURA, INCLUSIVE FERRAGENS (LIVRE/OCUPADO), EXCLU SIVE BATENTE, PARA USO EM DIVISÓRIAS GRANITO OU MÁRMORE | Composições Próprias | UN | 12 | 1478.98 | 17747.76
7.6 | SOP0716 | PORTA DE ABRIR EM VIDRO TEMPERADO 10MM DE 0,80M X 2,00M (COM PUXADORES E FECHADURA) | Composições Próprias | CJ | 1 | 2797.46 | 2797.46
7.7 | C1367 | FILETE DE GRANITO LARG.= 4cm | SEINFRA | M | 5.8 | 38.27 | 221.97
7.8 | SOP0024 | PORTA DE ABRIR EM MADEIRA MACIÇA DE 0,90M X 2,10M REVESTIDA EM AÇO GALVANIZADO COM BARRAS ANTI-PÂNICO (COMPLETO) | Composições Próprias | UN | 1 | 3221.66 | 3221.66
7.9 | C1988 | PORTA INTERNA DE CEDRO LISA COMPLETA UMA FOLHA (0.90X 2.10)m | SEINFRA | UN | 22 | 1311.24 | 28847.28
7.10 | C2680 | VISOR COM VIDRO TEMPERADO E=6mm E MOLDURA DE MADEIRA | SEINFRA | M2 | 3.36 | 526.11 | 1767.73
7.11 | 102235 | DIVISÓRIA FIXA EM VIDRO TEMPERADO 10 MM, SEM ABERTURA. AF_01/2021_PS | SINAPI | M2 | 4.8 | 642.78 | 3085.34
7.12 | SOP0715 | PORTA DE ABRIR EM VIDRO TEMPERADO 10MM DE 1,60X2,00M, COM FIXO SUPERIOR DE VIDRO DE 3,00X1,60M (COM FECHADURA E PUXADOR VERTICAL) | Composições Próprias | CJ | 2 | 3878.24 | 7756.48
7.13 | SOP0025 | PORTA DE ABRIR EM MADEIRA MACIÇA DE 1,60M X 2,10M COM CHAPA DE ALUMÍNIO TIPO XADREZ LAVRADA, FECHADURA E PUXADOR HORIZONTAL (COMPLETA) | Composições Próprias | UN | 2 | 2707.01 | 5414.02
7.14 | SOP0023 | PORTA DE ABRIR EM MADEIRA MACIÇA DE 1,60M X 2,10M COM ISOLAMENTO ACÚSTICO, COM VISOR DE VIDRO 6MM, (PUXADOR HORIZONTAL E FECHADURA) | Composições Próprias | UN | 4 | 2519 | 10076
7.15 | C1974 | PORTA EXTERNA DE CEDRO LISA COMPLETA DUAS FOLHAS (1.60X2.10)m | SEINFRA | UN | 1 | 1759.92 | 1759.92
7.16 | SOP0054 | PORTÃO EM TUBO FERRO GALVANIZADO, COM QUADRO Ø= 2", CANTONEIRA 1"X1" E TELA DE ARAME GALVANIZADO, FIO 12 BWG, MALHA QUADRADA D=1" | Composições Próprias | M2 | 10.16 | 478.9 | 4865.62
7.17 | C1958 | PORTA DE FERRO COMPACTA EM CHAPA, INCLUS. BATENTES E FERRAGENS | SEINFRA | M2 | 4.8 | 481.75 | 2312.4
7.18 | C4638 | PUXADOR HORIZONTAL/VERTICAL PARA PORTA | SEINFRA | M | 1.1 | 276.7 | 304.37
7.19 | C4643 | INSTALAÇÃO DE BARRA ANTI-PÂNICO DUPLA C/ TRAVA EM AÇO INOX DIÂM. 1 1/2 | SEINFRA | CJ | 1 | 1645.31 | 1645.31
7.20 | C1969 | PORTA DE AÇO EM CHAPA ONDULADA OU GRADES DE ENROLAR | SEINFRA | M2 | 30.8 | 443.69 | 13665.65
7.21 | SOP0809 | VISOR EM ALUMINIO COM VIDRO LISO 4MM | Composições Próprias | M2 | 1.2 | 219.19 | 263.03
7.22 | C4830 | JANELA BASCULANTE EM ALUMÍNIO ANODIZADO NATURAL, EXCLUSIVE VIDRO | SEINFRA | M2 | 364.72 | 655.43 | 239048.43
7.23 | C4513 | JANELA EM ALUMÍNIO ANODIZADO NATURAL/FOSCO, DE CORRER, SEM BANDEIROLA E/OU PEITORIL, SEM VIDRO - FORNECIMENTO E MONTAGEM | SEINFRA | M2 | 4.6 | 379.86 | 1747.36
7.24 | C4517 | PORTA EM ALUMÍNIO ANODIZADO NATURAL/FOSCO, DE ABRIR, SEM BANDEIROLA E/OU PEITORIL, SEM VIDRO - FORNECIMENTO E MONTAGEM | SEINFRA | M2 | 3.36 | 496.71 | 1668.95
7.25 | C4725 | CERCA/GRADIL NYLOFOR H=2,43M, MALHA 5 X 20CM - FIO 5,00MM, COM FIXADORES DE POLIAMIDA EM POSTE 40 x 60 MM CHUMBADOS EM BASE DE CONCRETO (EXCLUSIVE ESTA), REVESTIDOS EM POLIESTER POR PROCESSO DE PINTURA ELETROSTÁTICA (GRADIL E POSTE), NAS CORES VERDE OU BRANCA - FORNECIMENTO E INSTALAÇÃO | SEINFRA | M | 66.35 | 554.33 | 36779.8
7.26 | C4557 | PORTÃO DESLIZANTE NYLOFOR, COMPOSTO DE QUADRO, PAINÉIS E ACESSÓRIOS COM PINTURA ELETROSTÁTICA COM TINTA POLIESTER, NAS CORES VERDE OU BRANCA, COM POSTE EM AÇO REVESTIDO, COR VERDE OU BRANCA - FORNECIMENTO E MONTAGEM | SEINFRA | M2 | 38 | 768.26 | 29193.88
7.27 | SOP0726 | FORNECIMENTO E INSTALAÇÃO DE BRISE METÁLICO DE ALUMÍNIO, REF. B57, BRANCO NIEVE 7000, DA HUNTER DOUGLAS OU SIMILAR | Composições Próprias | M2 | 298.02 | 547.97 | 163306.02
7.28 | SOP0577 | TELA DE NYLON TIPO MOSQUITEIRO COM MOLDURA EM ALUMINIO ANODIZADO NATURAL CHAVE SECCIONADORA TRIPOLAR 400A (25KV - 110 KV) | Composições Próprias | M2 | 8.1 | 111.52 | 903.31
7.29 | SOP0727 | BRISE EM PERFIL "C" DE ALUMÍNIO DOBRADO ANODIZADO BRANCO | Composições Próprias | M2 | 220.32 | 835.35 | 184044.31
7.30 | C4755 | GUARDA CORPO C/ CORRIMÃO EM TUBO SUPERIOR DE AÇO GALVANIZADO 3" 80MM | SEINFRA | M | 195.78 | 761.71 | 149127.58
7.31 | 99855 | CORRIMÃO SIMPLES, DIÂMETRO EXTERNO = 1 1/2", EM AÇO GALVANIZADO. AF_04/2019_PS | SINAPI | M | 535.48 | 132.64 | 71026.07
7.32 | SOP0728 | PORTA DE ABRIR EM MADEIRA COMPENSADA DE 1,00M X 2,10M COM CHAPA DE ALUMÍNIO TIPO XADREZ LAVRADA, MAÇANETA TIPO ALAVANCA E PUXADOR HORIZONTAL | Composições Próprias | UN | 4 | 1799.77 | 7199.08
7.33 | C1986 | PORTA INTERNA DE CEDRO LISA COMPLETA UMA FOLHA (0.70X 2.10)m | SEINFRA | UN | 10 | 1196.79 | 11967.9
7.34 | SOP0017 | PORTA DE ABRIR EM MADEIRA MACIÇA DE 0,90M X 2,10M COM CHAPA DE ALUMÍNIO TIPO XADREZ LAVRADA, MAÇANETA TIPO ALAVANCA E PUXADOR HORIZONTAL (COMPLETA) | Composições Próprias | UN | 5 | 1799.77 | 8998.85
7.35 | C1988 | PORTA INTERNA DE CEDRO LISA COMPLETA UMA FOLHA (0.90X 2.10)m | SEINFRA | UN | 3 | 1311.24 | 3933.72
7.36 | SOP0783 | PORTA EM ALUMÍNIO LAMBRIL, COR BRANCA OU BRONZE, DE ABRIR OU CORRER, COMPLETA, INCLUSIVE CAIXILHOS, DOBRADIÇAS OU ROLDANAS E FECHADURA | Composições Próprias | M2 | 1.08 | 735.66 | 794.51
7.37 | C1796 | MOLA P/ PORTA TIPO COIMBRA | SEINFRA | UN | 4 | 229.5 | 918
7.38 | C4638 | PUXADOR HORIZONTAL/VERTICAL PARA PORTA | SEINFRA | M | 1.6 | 276.7 | 442.72
7.39 | C4556 | PORTÃO PIVOTANTE NYLOFOR, COMPOSTO DE QUADRO, PAINÉIS E ACESSÓRIOS COM PINTURA ELETROSTÁTICA COM TINTA POLIESTER, NAS CORES VERDE OU BRANCA, COM POSTE EM AÇO REVESTIDO, COR VERDE OU BRANCA - FORNECIMENTO E MONTAGEM | SEINFRA | M2 | 34.63 | 768.26 | 26604.84
7.40 | C2679 | VISOR COM VIDRO TEMPERADO E=6mm E MOLDURA DE ALUMÍNIO | SEINFRA | M2 | 0.95 | 496.05 | 471.25
7.41 | SOP0809 | VISOR EM ALUMINIO COM VIDRO LISO 4MM | Composições Próprias | M2 | 3.52 | 219.19 | 771.55
8 | VIDROS | [5 empty] | 113896.83
8.1 | C2670 | VIDRO COMUM EM CAIXILHOS C/MASSA ESP.= 4mm, COLOCADO | SEINFRA | M2 | 4.6 | 218.49 | 1005.05
8.2 | C2672 | VIDRO COMUM EM CAIXILHOS C/MASSA ESP.= 6mm, COLOCADO | SEINFRA | M2 | 364.72 | 309.53 | 112891.78
9 | COBERTURA EM TELHA DE ALUMÍNIO INCLUINDO FABRICAÇÃO E MONTAGEM DA ESTRUTURA METÁLICA TIPO ARCO | [5 empty] | 181567.48
9.1 | C1002 | CUMEEIRA TERMOACÚSTICA | SEINFRA | M | 30.38 | 95.35 | 2896.73
9.2 | 94231 | RUFO EM CHAPA DE AÇO GALVANIZADO NÚMERO 24, CORTE DE 25 CM, INCLUSO TRANSPORTE VERTICAL. AF_07/2019 | SINAPI | M | 74.96 | 61.18 | 4586.05
9.3 | 94229 | CALHA EM CHAPA DE AÇO GALVANIZADO NÚMERO 24, DESENVOLVIMENTO DE 100 CM, INCLUSO TRANSPORTE VERTICAL. AF_07/2019 | SINAPI | M | 89.78 | 189.58 | 17020.49
9.4 | C4827 | TELHA DE ALUMÍNIO ONDULADA, ESP.=0,7MM | SEINFRA | M2 | 94.91 | 94.8 | 8997.47
9.5 | SOP0510 | TELHAMENTO COM TELHA EM ALUMÍNIO, DUPLA, TRAPEZOIDAL, PREENCHIMENTO PU=30 MM, PRÉ-PINTADA, E=0,5MM, ISOESTE OU SIMILAR - REV. 01 | Composições Próprias | M2 | 373.67 | 396.25 | 148066.74
10 | IMPERMEABILIZAÇÃO | [5 empty] | 647407.18
10.1 | C2181 | REGULARIZAÇÃO DE BASE C/ ARGAMASSA CIMENTO E AREIA S/ PENEIRAR, TRAÇO 1:3 - ESP= 3cm | SEINFRA | M2 | 2423.27 | 38.07 | 92253.89
10.2 | C5029 | IMPERMEABILIZAÇÃO COM MANTA ASFÁLTICA, CLASSE B, EM DUAS CAMADAS TIPO III, E=3MM E E=4MM | SEINFRA | M2 | 2430.45 | 168.98 | 410697.44
10.3 | C5025 | PROTEÇÃO MECÂNICA, COM ARGAMASSA DE CIMENTO E AREIA TRAÇO 1:4, E=2CM | SEINFRA | M2 | 2430.45 | 42.41 | 103075.38
10.4 | C4724 | IMPERMEABILIZAÇÃO À BASE DE ARGAMASSA POLIMÉRICA (LAJE DE RESERVATÓRIO SOB AÇÃO DE GASES) | SEINFRA | M2 | 81.51 | 9.9 | 806.95
10.5 | C2843 | IMPERMEABILIZAÇÃO C/ EMULSÃO ASFÁLTICA CONSUMO 2kg/m² | SEINFRA | M2 | 821.16 | 49.41 | 40573.52
11 | REVESTIMENTOS | [5 empty] | 1540087.69
11.1 | C0776 | CHAPISCO C/ ARGAMASSA DE CIMENTO E AREIA S/PENEIRAR TRAÇO 1:3 ESP.= 5mm P/ PAREDE | SEINFRA | M2 | 9460.58 | 9.69 | 91673.02
11.2 | C3029 | EMBOÇO C/ ARGAMASSA DE CIMENTO E AREIA PENEIRADA, TRAÇO 1:4 | SEINFRA | M2 | 2900.22 | 59.23 | 171780.03
11.3 | C2121 | REBOCO C/ARGAMASSA DE CAL EM PASTA E AREIA PENEIRADA TRAÇO 1:3 ESP=5 mm P/PAREDE | SEINFRA | M2 | 6560.36 | 34.94 | 229218.98
11.4 | C4831 | REBOCO ACÚSTICO C/VERMICULITA AGLOMERADA C/CIMENTO E AREIA ESP=25MM | SEINFRA | M2 | 214.01 | 153.32 | 32812.01
11.5 | SOP0558 | FORNECIMENTO E COLOCAÇÃO DE CANTONEIRA EM AÇO SAC (1"X1"X3/16") | Composições Próprias | M | 409 | 38.27 | 15652.43
11.6 | C4431 | CERÂMICA ESMALTADA C/ ARG. CIMENTO E AREIA ATÉ 10x10cm (100 cm²) - DECORATIVA P/ PAREDE | SEINFRA | M2 | 1180.36 | 160.82 | 189825.5
11.7 | C1126 | REJUNTAMENTO C/ ARG. PRÉ-FABRICADA, JUNTA ENTRE 2mm E 6mm EM CERÂMICA, ATÉ 10x10 cm (100 cm²) - DECORATIVA (PAREDE/PISO) | SEINFRA | M2 | 1180.36 | 26.41 | 31173.31
11.8 | C4445 | CERÂMICA ESMALTADA RETIFICADA C/ ARG. PRÉ-FABRICADA ACIMA DE 30x30cm (900cm²) - PEI-5/PEI-4 - P/ PAREDE | SEINFRA | M2 | 1068.09 | 135.75 | 144993.22
11.9 | C1427 | REJUNTAMENTO C/ ARG. PRÉ-FABRICADA, JUNTA ENTRE 2mm E 6mm EM CERÂMICA, ACIMA DE 30x30 cm (900 cm²) E PORCELANATOS (PAREDE/PISO) | SEINFRA | M2 | 1068.09 | 14.86 | 15871.82
11.10 | C0776 | CHAPISCO C/ ARGAMASSA DE CIMENTO E AREIA S/PENEIRAR TRAÇO 1:3 ESP.= 5mm P/ PAREDE | SEINFRA | M2 | 457.25 | 9.69 | 4430.75
11.11 | C2113 | REBOCO C/ ARGAMASSA DE CAL EM PASTA E AREIA PENEIRADA TRAÇO 1:4 ESP=5 mm P/ TETO | SEINFRA | M2 | 457.25 | 40.39 | 18468.33
11.12 | 93184 | VERGA PRÉ-MOLDADA COM ATÉ 1,5 M DE VÃO, ESPESSURA DE *20* CM. AF_03/2024 | SINAPI | M | 146.25 | 35.41 | 5178.71
11.13 | C4479 | FORRO ACÚSTICO EM PLACAS DE FIBRA MINERAL C/PERFIL "T" EM AÇO - FORNECIMENTO E MONTAGEM | SEINFRA | M2 | 419.45 | 146.83 | 61587.84
11.14 | C4468 | FORRO PVC - LAMBRI (100x6000 OU 200x6000)mm - FORNECIMENTO E MONTAGEM | SEINFRA | M2 | 570.03 | 84.68 | 48270.14
11.15 | C1867 | PEDRAS NATURAIS DECORATIVAS, C/ARGAMASSA MISTA CIMENTO. CAL HIDRATADA E AREIA | SEINFRA | M2 | 406.44 | 88.53 | 35982.13
11.16 | C2222 | REVESTIMENTO METÁLICO, TIPO "REYNOBOND" DUAS CHAPAS | SEINFRA | M2 | 150 | 732.43 | 109864.5
11.17 | C1877 | PERFIL DE ALUMÍNIO TIPO ( L- T- U ) | SEINFRA | M | 30.32 | 39.71 | 1204.01
11.18 | SOP0734 | MOLDURA EM GRANITO CINZA L=23CM | Composições Próprias | M2 | 17.2 | 155.51 | 2674.77
11.19 | SOP0645 | REVESTIMENTO DE PAREDES COM PLACA DE GESSO ACARTONADO (2,40X1,20M) | Composições Próprias | M2 | 45.72 | 98.56 | 4506.16
11.20 | C2103 | REJUNTAMENTO P/CERÂMICA C/ L-FLEX E EPOXI (PAREDE/PISO) | SEINFRA | M2 | 602.68 | 74.06 | 44634.48
11.21 | SOP0237 | FORRO DE GESSO ACARTONADO, ACABAMENTO EM FILME PVC, PLACA 625 X 625MM E PERFIL T, MARCA MOD-LINE, MODELO LINHO OU SIMILAR, INSTALADO | Composições Próprias | M2 | 2483.48 | 112.86 | 280285.55
12 | PISOS | [5 empty] | 1592499.4
12.1 | C5225 | LONA PLÁSTICA PRETA APLICADA EM PISOS | SEINFRA | M2 | 2226.99 | 1.78 | 3964.04
12.2 | C3025 | PISO MORTO CONCRETO FCK=13,5MPa C/PREPARO E LANÇAMENTO | SEINFRA | M3 | 96.47 | 822.87 | 79382.27
12.3 | C2181 | REGULARIZAÇÃO DE BASE C/ ARGAMASSA CIMENTO E AREIA S/ PENEIRAR, TRAÇO 1:3 - ESP= 3cm | SEINFRA | M2 | 535 | 38.07 | 20367.45
12.4 | C4065 | GRANITO POLIDO E=2cm, CINZA, ARGAMASSA DE CIMENTO E AREIA 1:4, C/ REJUNTAMENTO | SEINFRA | M2 | 112.88 | 461.01 | 52038.81
12.5 | C1367 | FILETE DE GRANITO LARG.= 4cm | SEINFRA | M | 15.35 | 38.27 | 587.44
12.6 | C1920 | PISO INDUSTRIAL NATURAL ESP.= 12mm, INCLUS. POLIMENTO (INTERNO) | SEINFRA | M2 | 2938.54 | 177.19 | 520679.9
12.7 | C4504 | PISO VINÍLICO TIPO "PAVIFLEX", e=2,0mm - FORNECIMENTO E COLOCAÇÃO | SEINFRA | M2 | 414.94 | 135.82 | 56357.15
12.8 | SOP0579 | DEGRAU DE ESCADA EM GRANITO CINZA ANDORINHA, L=32CM, COM 3 FRISOS ANTIDERRAPANTE | Composições Próprias | M | 108 | 350.76 | 37882.08
12.9 | C2185 | REGULARIZAÇÃO PARA DEGRAUS C/ ARGAMASSA DE CIMENTO E AREIA S/ PENEIRAR, TRAÇO 1:5 - ESP= 1cm | SEINFRA | M | 65.56 | 11.73 | 769.02
12.10 | SOP1592 | RODAPÉ EM PERFIL "U" DE ABAS DESIGUAIS EM ALUMÍNIO ANODIZADO FOSCO NATURAL 1/2 x 1 1/2" | Composições Próprias | M | 521.38 | 37.96 | 19791.58
12.11 | C4505 | RODAPÉ VINÍLICO, H=5cm - FORNECIMENTO E COLOCAÇÃO | SEINFRA | M | 137.13 | 33.02 | 4528.03
12.12 | SOP0031 | TESTEIRA PARA PISO VINÍLICO H=6CM (FORNECIMENTO E ASSENTAMENTO) | Composições Próprias | M | 103 | 35.73 | 3680.19
12.13 | C0843 | CONCRETO P/VIBR., FCK 25 MPa COM AGREGADO ADQUIRIDO | SEINFRA | M3 | 85.35 | 664.29 | 56697.15
12.14 | SOP0018 | ADENSAMENTO DE CONCRETO COM VIBRADOR DE IMERSÃO | Composições Próprias | M3 | 85.35 | 56.21 | 4797.52
12.15 | C1604 | LANÇAMENTO E APLICAÇÃO DE CONCRETO S/ ELEVAÇÃO | SEINFRA | M3 | 85.35 | 213.44 | 18217.1
12.16 | C4601 | PISO CIMENTADO COM ARGAMASSA DE CIMENTO E AREIA S/ PENEIRAR ESP. 2,0 cm | SEINFRA | M2 | 414.94 | 69.87 | 28991.86
12.17 | C5028 | PISO INTERTRAVADO TIPO TIJOLINHO (20 X 10 X 4CM), CINZA - COMPACTAÇÃO MECANIZADA | SEINFRA | M2 | 2893.88 | 63.1 | 182603.83
12.18 | C5027 | PISO INTERTRAVADO TIPO TIJOLINHO (20 X 10 X 4CM), COLORIDO - COMPACTAÇÃO MECANIZADA | SEINFRA | M2 | 813.7 | 73.04 | 59432.65
12.19 | C4819 | PISO INTERTRAVADO TIPO TIJOLINHO (20X10X6)CM 35MPA, COR CINZA - COMPACTAÇÃO MECANIZADA | SEINFRA | M2 | 2969.13 | 68.76 | 204157.38
12.20 | C4814 | ATERRO COM PÓ DE PEDRA, ESPALHAMENTO E COMPACTAÇÃO MECÂNICA, C/ CONTROLE, MAT. DE AQUISIÇÃO | SEINFRA | M3 | 85.35 | 133.57 | 11400.2
12.21 | C2284 | SOLEIRA DE GRANITO L= 15cm | SEINFRA | M | 56.25 | 118.24 | 6651
12.22 | SOP0712 | PEITORIL EM GRANITO CINZA L=19CM ESPESSURA VARIÁVEL E PINGADEIRA | Composições Próprias | M | 493.49 | 210.82 | 104037.56
12.23 | C4623 | PISO PODOTÁTIL INTERNO EM BORRACHA 30x30cm ASSENTAMENTO COM COLA VINIL (FORNECIMENTO E ASSENTAMENTO) | SEINFRA | M2 | 311.77 | 290.14 | 90456.95
12.24 | SOP0713 | GRELHA PRÉ-MOLDADA EM CONCRETO, PERFURADA E=5CM | Composições Próprias | M | 3.19 | 246.79 | 787.26
12.25 | C0219 | ARMADURA DE TELA DE AÇO | SEINFRA | M2 | 0.1 | 31.82 | 3.18
12.26 | C3447 | LIMPEZA DE PISO EM ÁREA URBANIZADA | SEINFRA | M2 | 6676.71 | 1.85 | 12351.91
12.27 | 97116 | BARRAS DE TRANSFERÊNCIA, AÇO CA-25 DE 16,0 MM, PARA EXECUÇÃO DE PAVIMENTO DE CONCRETO - FORNECIMENTO E INSTALAÇÃO. AF_04/2022 | SINAPI | KG | 415.01 | 28.64 | 11885.89
13 | INSTALAÇÕES HIDRÁULICAS, SANITÁRIAS, GÁS, INCÊNDIO E IRRIGAÇÃO | [5 empty] | 1056745.7
13.1 | INSTALAÇÕES HIDROSSANITÁRIAS | [5 empty] | 271223.89
13.1.1 | INSTALAÇÃO HIDRÁULICA | [5 empty] | 126715.75
13.1.1.1 | C2625 | TUBO PVC SOLD. MARROM INCL.CONEXÕES D= 25mm(3/4") | SEINFRA | M | 699.55 | 31.55 | 22070.8
13.1.1.2 | C2626 | TUBO PVC SOLD. MARROM INCL.CONEXÕES D= 32mm(1") | SEINFRA | M | 292.05 | 41.67 | 12169.72
13.1.1.3 | C2627 | TUBO PVC SOLD. MARROM INCL.CONEXÕES D= 40mm (1 1/4") | SEINFRA | M | 123.8 | 51.68 | 6397.98
13.1.1.4 | C2628 | TUBO PVC SOLD. MARROM INCL.CONEXÕES D= 50mm (1 1/2") | SEINFRA | M | 332.3 | 59.07 | 19628.96
13.1.1.5 | C2631 | TUBO PVC SOLD. MARROM INCL.CONEXÕES D=75mm (2 1/2") | SEINFRA | M | 81.7 | 120.95 | 9881.62
13.1.1.6 | C2632 | TUBO PVC SOLD. MARROM INCL.CONEXÕES D=85MM(3') | SEINFRA | M | 50.05 | 137.81 | 6897.39
13.1.1.7 | C2564 | TUBO AÇO GALV. C/OU S/COSTURA D=80mm (3") | SEINFRA | M | 12.9 | 206.19 | 2659.85
13.1.1.8 | C4837 | CAIXA EM ALVENARIA TIJOLO FURADO, ESP. = 10cm ( 40x 40x60cm), FUNDO DE CONCRETO, EXCETO ESCAVAÇÃO E TAMPA | SEINFRA | UN | 20 | 218.38 | 4367.6
13.1.1.9 | C1255 | ESCAVAÇÃO MANUAL C/ APIL. FUNDO P/ CAIXA EM ALVENARIA | SEINFRA | M3 | 5.76 | 114.22 | 657.91
13.1.1.10 | C4772 | TAMPA EM CONCRETO ARMADO, ESPESSURA 0,05M | SEINFRA | M2 | 5 | 101.25 | 506.25
13.1.1.11 | C3653 | ADAPTADOR PVC P/ REGISTRO 25mm (3/4") | SEINFRA | UN | 11 | 6.71 | 73.81
13.1.1.12 | 95675 | HIDRÔMETRO DN 3/4", 5,0 M3/H - FORNECIMENTO E INSTALAÇÃO. AF_03/2024 | SINAPI | UN | 1 | 184.16 | 184.16
13.1.1.13 | C2157 | REGISTRO DE GAVETA BRUTO D= 20mm (3/4") | SEINFRA | UN | 13 | 73.43 | 954.59
13.1.1.14 | C2158 | REGISTRO DE GAVETA BRUTO D= 25mm (1") | SEINFRA | UN | 1 | 97.79 | 97.79
13.1.1.15 | C2159 | REGISTRO DE GAVETA BRUTO D= 32mm (1 1/4") | SEINFRA | UN | 4 | 139.79 | 559.16
13.1.1.16 | C2160 | REGISTRO DE GAVETA BRUTO D= 40mm (1 1/2") | SEINFRA | UN | 8 | 163.62 | 1308.96
13.1.1.17 | C2162 | REGISTRO DE GAVETA BRUTO D= 65mm (2 1/2") | SEINFRA | UN | 3 | 396.39 | 1189.17
13.1.1.18 | C2163 | REGISTRO DE GAVETA BRUTO D= 80mm (3") | SEINFRA | UN | 3 | 465.84 | 1397.52
13.1.1.19 | C2691 | VÁLVULA DE RETENÇÃO DE PÉ C/CRIVO D= 32mm (1 1/4") | SEINFRA | UN | 1 | 176.87 | 176.87
13.1.1.20 | C2709 | VÁLVULA DE RETENÇÃO HORIZONTAL D= 25mm (1") | SEINFRA | UN | 3 | 134.87 | 404.61
13.1.1.21 | C0332 | AUTOMÁTICO DE BOIA | SEINFRA | UN | 3 | 108.17 | 324.51
13.1.1.22 | C0443 | BOMBA CENTRÍFUGA DE 1 CV, INCLUSIVE MAT.DE SUCÇÃO | SEINFRA | UN | 2 | 1482.15 | 2964.3
13.1.1.23 | C2166 | REGISTRO DE GAVETA C/CANOPLA CROMADA D= 20mm (3/4") | SEINFRA | UN | 22 | 137.82 | 3032.04
13.1.1.24 | C2167 | REGISTRO DE GAVETA C/CANOPLA CROMADA D= 25mm (1") | SEINFRA | UN | 2 | 160.86 | 321.72
13.1.1.25 | C2169 | REGISTRO DE GAVETA C/CANOPLA CROMADA D= 40mm (1 1/2") | SEINFRA | UN | 12 | 237.6 | 2851.2
13.1.1.26 | C2172 | REGISTRO DE PRESSÃO C/CANOPLA CROMADA D= 20mm (3/4") | SEINFRA | UN | 10 | 132 | 1320
13.1.1.27 | C2684 | VÁLVULA DE DESCARGA CROMADA C/CANOPLA LISA DE 32 OU 40mm | SEINFRA | UN | 49 | 333.64 | 16348.36
13.1.1.28 | C0022 | ADAPTADOR PVC SOLD. FLANGES LIVRES P/CX. D'ÁGUA 40mm (1 1/4") | SEINFRA | UN | 2 | 48.88 | 97.76
13.1.1.29 | C4609 | TAMPA EM CONCRETO ARMADO (0,80 x 0,80 x 0,15 m) | SEINFRA | UN | 2 | 194.41 | 388.82
13.1.1.30 | 89634 | TUBO, CPVC, SOLDÁVEL, DN 22MM, INSTALADO EM RAMAL OU SUB-RAMAL DE ÁGUA - FORNECIMENTO E INSTALAÇÃO. AF_06/2022 | SINAPI | M | 11.1 | 40.7 | 451.77
13.1.1.31 | 89635 | TUBO, CPVC, SOLDÁVEL, DN 28MM, INSTALADO EM RAMAL OU SUB-RAMAL DE ÁGUA - FORNECIMENTO E INSTALAÇÃO. AF_06/2022 | SINAPI | M | 7.5 | 58.68 | 440.1
13.1.1.32 | C2161 | REGISTRO DE GAVETA BRUTO D= 50mm (2") | SEINFRA | UN | 2 | 208.53 | 417.06
13.1.1.33 | C2711 | VÁLVULA DE RETENÇÃO HORIZONTAL D= 40mm (1 1/2") | SEINFRA | UN | 3 | 267.8 | 803.4
13.1.1.34 | C1802 | BOMBA CENTRÍFUGA DE 1/4 CV, INCLUSIVE MAT.DE SUCÇÃO | SEINFRA | UN | 1 | 1018.06 | 1018.06
13.1.1.35 | C4005 | VÁLVULA ELETRÔNICA CROMADA P/ MICTÓRIO | SEINFRA | UN | 11 | 395.63 | 4351.93
13.1.2 | INSTALAÇÃO SANITÁRIA | [5 empty] | 144508.14
13.1.2.1 | C0601 | CAIXA DE GORDURA/SABÃO EM ALVENARIA | SEINFRA | UN | 7 | 434.15 | 3039.05
13.1.2.2 | SOP0378 | TUBO PVC RÍGIDO C/ANEL BORRACHA, SERIE REFORÇADA, P/ESGOTO E AGUAS PLUVIAIS, D = 40MM - REV 01_11/2021 | Composições Próprias | M | 40.35 | 26.98 | 1088.64
13.1.2.3 | SOP0379 | TUBO PVC RÍGIDO C/ANEL BORRACHA, SERIE REFORÇADA, P/ESGOTO E AGUAS PLUVIAIS, D = 50MM | Composições Próprias | M | 287.35 | 33.02 | 9488.3
13.1.2.4 | SOP0380 | TUBO PVC RÍGIDO C/ANEL BORRACHA, SERIE REFORÇADA, P/ESGOTO E AGUAS PLUVIAIS, D = 75MM | Composições Próprias | M | 8.11 | 43.78 | 355.06
13.1.2.5 | C4760 | TUBO PVC SÉRIE REFORÇADA P/ ESGOTO D=100MM (4") - INCLUSIVE CONEXÕES | SEINFRA | M | 150.8 | 101.51 | 15307.71
13.1.2.6 | C2600 | TUBO PVC BRANCO RÍGIDO ESGOTO D=150mm (6") | SEINFRA | M | 34.7 | 85.4 | 2963.38
13.1.2.7 | C4763 | TUBO PVC SÉRIE REFORÇADA P/ ESGOTO D=150MM (6") JUNTA COM ANEL | SEINFRA | M | 203.85 | 149.07 | 30387.92
13.1.2.8 | C4760 | TUBO PVC SÉRIE REFORÇADA P/ ESGOTO D=100MM (4") - INCLUSIVE CONEXÕES | SEINFRA | M | 19.1 | 101.51 | 1938.84
13.1.2.9 | SOP0379 | TUBO PVC RÍGIDO C/ANEL BORRACHA, SERIE REFORÇADA, P/ESGOTO E AGUAS PLUVIAIS, D = 50MM | Composições Próprias | M | 283.7 | 33.02 | 9367.77
13.1.2.10 | SOP0378 | TUBO PVC RÍGIDO C/ANEL BORRACHA, SERIE REFORÇADA, P/ESGOTO E AGUAS PLUVIAIS, D = 40MM - REV 01_11/2021 | Composições Próprias | M | 154.5 | 26.98 | 4168.41
13.1.2.11 | C2553 | TUBO AÇO GALV. C/OU S/COST.INCL.CONEXÕES D=65mm (2 1/2") | SEINFRA | M | 32.35 | 258.52 | 8363.12
13.1.2.12 | 89518 | JOELHO 90 GRAUS, PVC, SERIE R, ÁGUA PLUVIAL, DN 50 MM, JUNTA ELÁSTICA, FORNECIDO E INSTALADO EM RAMAL DE ENCAMINHAMENTO. AF_06/2022 | SINAPI | UN | 92 | 19.96 | 1836.32
13.1.2.13 | 89514 | JOELHO 90 GRAUS, PVC, SERIE R, ÁGUA PLUVIAL, DN 40 MM, JUNTA SOLDÁVEL, FORNECIDO E INSTALADO EM RAMAL DE ENCAMINHAMENTO. AF_06/2022 | SINAPI | UN | 42 | 9.4 | 394.8
13.1.2.14 | SOP0422 | JOELHO 90º DE PVC RÍGIDO, SÉRIE R, DIÂM = 50MM | Composições Próprias | UN | 2 | 22.49 | 44.98
13.1.2.15 | 94694 | TÊ, PVC, SOLDÁVEL, DN 50 MM INSTALADO EM RESERVAÇÃO DE ÁGUA DE EDIFICAÇÃO QUE POSSUA RESERVATÓRIO DE FIBRA/FIBROCIMENTO FORNECIMENTO E INSTALAÇÃO. AF_06/2016 | SINAPI | UN | 51 | 30.75 | 1568.25
13.1.2.16 | C0601 | CAIXA DE GORDURA/SABÃO EM ALVENARIA | SEINFRA | UN | 2 | 434.15 | 868.3
13.1.2.17 | C4838 | CAIXA EM ALVENARIA TIJOLO FURADO, ESP. = 10cm ( 60x 60x60cm), FUNDO DE CONCRETO, EXCETO ESCAVAÇÃO E TAMPA | SEINFRA | UN | 36 | 317.34 | 11424.24
13.1.2.18 | C1255 | ESCAVAÇÃO MANUAL C/ APIL. FUNDO P/ CAIXA EM ALVENARIA | SEINFRA | M3 | 20.99 | 114.22 | 2397.48
13.1.2.19 | C4772 | TAMPA EM CONCRETO ARMADO, ESPESSURA 0,05M | SEINFRA | M2 | 20.09 | 101.25 | 2034.11
13.1.2.20 | 98555 | IMPERMEABILIZAÇÃO DE SUPERFÍCIE COM ARGAMASSA POLIMÉRICA / MEMBRANA ACRÍLICA, 3 DEMÃOS. AF_09/2023 | SINAPI | M2 | 104.48 | 43.09 | 4502.04
13.1.2.21 | C4026 | CANALETA DE CONCRETO 20cm x 20cm C/ TAMPA EM CHAPA DE ALUMÍNIO CORRUGADO | SEINFRA | M | 11.25 | 289.34 | 3255.08
13.1.2.22 | C4928 | CAIXA SIFONADA PVC 150 X 150 X 50MM, ACABAMENTO INOX (GRELHA OU TAMPA CEGA) | SEINFRA | UN | 24 | 93.79 | 2250.96
13.1.2.23 | C4926 | CAIXA SIFONADA PVC 150 X 150 X 50MM, ACABAMENTO BRANCO (GRELHA OU TAMPA CEGA) | SEINFRA | UN | 8 | 75.39 | 603.12
13.1.2.24 | C4924 | CAIXA SIFONADA PVC 100 X 100 X 50MM, ACABAMENTO CROMADO (GRELHA OU TAMPA CEGA) | SEINFRA | UN | 23 | 70.66 | 1625.18
13.1.2.25 | C2093 | RALO SECO PVC RÍGIDO | SEINFRA | UN | 21 | 73.79 | 1549.59
13.1.2.26 | C4822 | TERMINAL DE VENTILAÇÃO PVC 50MM | SEINFRA | UN | 16 | 22.94 | 367.04
13.1.2.27 | C4823 | TERMINAL DE VENTILACAO PVC 75 MM | SEINFRA | UN | 2 | 34.34 | 68.68
13.1.2.28 | C1250 | ENVELOPE DE CONCRETO P/PROTEÇÃO DE TUBO PVC ENTERRADO | SEINFRA | M | 67 | 24.94 | 1670.98
13.1.2.29 | C2785 | ESCAVAÇÃO MANUAL SOLO DE 2A CAT. PROF. ATÉ 1.50m | SEINFRA | M3 | 177.61 | 86.35 | 15336.62
13.1.2.30 | C2920 | REATERRO C/COMPACTAÇÃO MECÂNICA, E CONTROLE, MATERIAL DA VALA | SEINFRA | M3 | 173.49 | 35.98 | 6242.17
13.2 | LOUÇAS E METAIS | [5 empty] | 234983.91
13.2.1 | SOP0704 | CUBA DE AÇO INOX 304, DIMENSÕES 45 X 40 X 28 CM, PARA INSTALAÇÃO EM BANCADA, C/ VÁLVULA CROMADA (DECA REF 1623) SIFÃO CROMADO (DECA REF C1680), TORNEIRA CROMADA (DECA LINHA C40 REF 1159) ENGATE DE PLÁSTICO OU SIMILARES | Composições Próprias | UN | 2 | 492.02 | 984.04
13.2.2 | C4825 | PORTA PAPEL TOALHA (DISPENSER)EM ABS | SEINFRA | UN | 35.46 | 82.41 | 2922.26
13.2.3 | SOP0349 | CABIDE DE METAL, DECA REF: 2060 C51 OU SIMILAR | Composições Próprias | UN | 24 | 32.39 | 777.36
13.2.4 | C3513 | CHUVEIRO CROMADO C/ ARTICULAÇÃO | SEINFRA | UN | 5 | 131.32 | 656.6
13.2.5 | SOP0053 | CHUVEIRO TRADICIONAL COM DESVIADOR ESPECIAL, LINHA TRADICIONAL | Composições Próprias | UN | 1 | 424.61 | 424.61
13.2.6 | C4821 | CUBA DE LOUÇA DE EMBUTIR S/TORNEIRA C/ACESSÓRIOS | SEINFRA | UN | 40 | 452.46 | 18098.4
13.2.7 | C0985 | CUBA DE INOX PARA BANCADA,COMPLETA | SEINFRA | UN | 11 | 512.49 | 5637.39
13.2.8 | C2311 | TANQUE DE AÇO INOXIDÁVEL | SEINFRA | UN | 4 | 923.67 | 3694.68
13.2.9 | SOP0005 | TANQUE EM AÇO INOX TIPO CUBA INDUSTRIAL (850x800x500)MM C/VÁLVULA E SIFÃO | Composições Próprias | UN | 1 | 3057.99 | 3057.99
13.2.10 | C1151 | DUCHA P/ WC CROMADO (INSTALADO) | SEINFRA | UN | 28 | 91.51 | 2562.28
13.2.11 | C4636 | LAVATÓRIO DE LOUÇA BRANCA C/ COLUNA SUSPENSA E ACESSÓRIOS | SEINFRA | UN | 8 | 732.57 | 5860.56
13.2.12 | C1792 | MICTORIO DE LOUÇA BRANCA | SEINFRA | UN | 11 | 791.35 | 8704.85
13.2.13 | C4670 | PORTA PAPEL METÁLICO | SEINFRA | UN | 37 | 43.36 | 1604.32
13.2.14 | C4825 | PORTA PAPEL TOALHA (DISPENSER)EM ABS | SEINFRA | UN | 34 | 82.41 | 2801.94
13.2.15 | C4820 | TORNEIRA DE PAREDE P/ PIA, ACABAMENTO CROMADO, C/ BICA MÓVEL E AREJADOR, 1/2 " OU 3/4 " | SEINFRA | UN | 21 | 156.23 | 3280.83
13.2.16 | 86908 | APARELHO MISTURADOR DE MESA PARA PIA DE COZINHA, PADRÃO MÉDIO - FORNECIMENTO E INSTALAÇÃO. AF_01/2020 | SINAPI | UN | 2 | 552.58 | 1105.16
13.2.17 | C0091 | APARELHO MISTURADOR P/PIA TIPO MESA | SEINFRA | UN | 3 | 355.58 | 1066.74
13.2.18 | C2505 | TORNEIRA DE PRESSÃO CROMADA USO GERAL | SEINFRA | UN | 49 | 88.56 | 4339.44
13.2.19 | C2504 | TORNEIRA DE PRESSÃO CROMADA LONGA P/PIA | SEINFRA | UN | 7 | 171.95 | 1203.65
13.2.20 | SOP0006 | TORNEIRA C/FILTRO P/PIA DE COZINHA, BICA MÓVEL DE MESA, DECA LINHA TWIN REF. 1140 C OU SIMILAR | Composições Próprias | UN | 1 | 1303.34 | 1303.34
13.2.21 | C3440 | BANCO EM "U" S/ ENCOSTO PADRÃO | SEINFRA | M | 2.2 | 429.36 | 944.59
13.2.22 | C0348 | BACIA DE LOUÇA BRANCA C/CAIXA ACOPLADA | SEINFRA | UN | 1 | 817.02 | 817.02
13.2.23 | C0350 | BACIA SIFONADA DE LOUÇA BRANCA C/ACESSÓRIOS E TUBO DE LIGAÇÃO | SEINFRA | UN | 35 | 509.57 | 17834.95
13.2.24 | C0386 | BEBEDOURO EM AÇO INOX COM 1,60m | SEINFRA | UN | 5 | 2969.82 | 14849.1
13.2.25 | C1898 | PEÇAS DE APOIO DEFICIENTES C/TUBO INOX P/WC'S | SEINFRA | M | 15.24 | 243.42 | 3709.72
13.2.26 | C4065 | GRANITO POLIDO E=2cm, CINZA, ARGAMASSA DE CIMENTO E AREIA 1:4, C/ REJUNTAMENTO | SEINFRA | M2 | 3.31 | 461.01 | 1525.94
13.2.27 | C4068 | BANCADA DE GRANITO CINZA E=2cm | SEINFRA | M2 | 141.14 | 509.68 | 71936.24
13.2.28 | C4756 | PRATELEIRA DE GRANITO CINZA ESP.=2CM | SEINFRA | M2 | 2.1 | 367.98 | 772.76
13.2.29 | C1902 | PIA DE AÇO INOX (2.00X0.58)m C/ 2 CUBAS E ACESSÓRIOS | SEINFRA | UN | 1 | 2007.29 | 2007.29
13.2.30 | SOP0701 | PIA DE AÇO INOX (2.50X0.60)M C/ 2 CUBAS, VALVULAS E SIFÃO | Composições Próprias | UN | 3 | 3290.21 | 9870.63
13.2.31 | C2302 | TAMPO DE AÇO INOX P/ BANCADAS | SEINFRA | M2 | 13.04 | 1340.09 | 17474.77
13.2.32 | SOP0702 | SABONETEIRA DISPENSADOR LÍQUIDO EM ABS | Composições Próprias | UN | 39 | 99.1 | 3864.9
13.2.33 | C3669 | LAVA OLHOS DE EMERGÊNCIA C/ CUBA FLEXÍVEL E CHUVEIRO P/ LABORATÓRIO | SEINFRA | UN | 1 | 943.46 | 943.46
13.2.34 | SOP0060 | COIFA EM AÇO INOX ESCOVADO G-220 AISI 304 LIGA 18.8, TIPO PAREDE, COM FILTROS INERCIAS, CALHA COLETORA DE GORDURA E LUMINÁRIA, DIMENSÕES:LARG.=1700 X PROF.=1300 X ALT.=450MM | Composições Próprias | UN | 1 | 5783.16 | 5783.16
13.2.35 | SOP0059 | COIFA EM AÇO INOX ESCOVADO G-220 AISI 304 LIGA 18.8, TIPO PAREDE, COM FILTROS INERCIAS, CALHA COLETORA DE GORDURA E LUMINÁRIA, DIMENSÕES: LARG=4000 X PROF=1200 X ALT=450MM | Composições Próprias | UN | 1 | 10277.63 | 10277.63
13.2.36 | SOP0703 | COIFA EM AÇO INOX ESCOVADO G-220 AISI 304 LIGA 18.8, TIPO PAREDE, COM FILTROS INERCIAS, CALHA COLETORA DE GORDURA E LUMINÁRIA, DIMENSÕES:LARG.=1160 X PROF.=1070 X ALT.=500MM | Composições Próprias | UN | 1 | 2285.31 | 2285.31
13.3 | INSTALAÇÃO DE GÁS | [5 empty] | 18760.84
13.3.1 | C2560 | TUBO AÇO GALV. C/OU S/COSTURA D=25mm (1") | SEINFRA | M | 2.5 | 61.68 | 154.2
13.3.2 | C2574 | TUBO COBRE INCLUSIVE CONEXÕES D= 15mm (1/2") CLASSE E | SEINFRA | M | 24.1 | 81.44 | 1962.7
13.3.3 | C2576 | TUBO COBRE INCLUSIVE CONEXÕES D= 28mm (1") CLASSE E | SEINFRA | M | 26.1 | 147.24 | 3842.96
13.3.4 | C2307 | TAMPÃO EM AÇO GALV. D=15mm (1/2") À 25mm(1") | SEINFRA | UN | 2 | 19.6 | 39.2
13.3.5 | SOP0034 | TREDOLET PARA CENTRAL GLP P-190 D=1" | Composições Próprias | UN | 3 | 150.76 | 452.28
13.3.6 | SOP0035 | VÁLVULA ESFERA EM AÇO CARBONO NPT D=1", CLASSE 300 | Composições Próprias | UN | 3 | 97.79 | 293.37
13.3.7 | SOP0036 | MANÔMETRO 0 A 10 KGF/CM2, D=100MM, CONEXÃO 1/2" BSP - FORNECIMENTO E INSTALAÇÃO | Composições Próprias | UN | 1 | 315.7 | 315.7
13.3.8 | SOP0037 | REGULADOR DE ALTA PRESSÃO, D=28MM, TIPO FISHER, CLASSE 300, 1º ESTÁGIO (INSTALAÇÃO GÁS) | Composições Próprias | UN | 1 | 888.99 | 888.99
13.3.9 | SOP0038 | MEDIDOR DE GÁS GLP, CLASSE 300, D=28MM | Composições Próprias | UN | 1 | 574.06 | 574.06
13.3.10 | SOP0039 | REGULADOR DE BAIXA PRESSÃO, D=15MM, TIPO FISHER, CLASSE 300, 2º ESTÁGIO (INSTALAÇÃO GÁS) | Composições Próprias | UN | 6 | 838.2 | 5029.2
13.3.11 | C2176 | REGISTRO GLOBO /FECHO RÁPIDO DE 1" | SEINFRA | UN | 1 | 110.48 | 110.48
13.3.12 | C2177 | REGISTRO GLOBO /FECHO RÁPIDO DE 3/4" | SEINFRA | UN | 6 | 86.41 | 518.46
13.3.13 | SOP0260 | PIG TAIL OU CHICOTE FLEXÍVEL DE COBRE, B-190, PARA CONDUÇÃO DE GÁS | Composições Próprias | UN | 9 | 70.1 | 630.9
13.3.14 | SOP0599 | FITA ADESIVA ANTICORROSIVA DE PVC FLEXIVEL, COR PRETA, PARA PROTECAO TUBULACAO | Composições Próprias | M | 250 | 11.46 | 2865
13.3.15 | SOP0706 | TUBO AÇO CARBONO SCHEDULE 40 D=1" | Composições Próprias | M | 2.5 | 55.78 | 139.45
13.3.16 | 103830 | CONECTOR EM BRONZE/LATÃO, DN 28 MM X 1/2", SEM ANEL DE SOLDA, BOLSA X ROSCA F, INSTALADO EM RAMAL E SUB-RAMAL DE GÁS COMBUSTÍVEL - FORNECIMENTO E INSTALAÇÃO. AF_04/2022 | SINAPI | UN | 4 | 43.14 | 172.56
13.3.17 | 103818 | CONECTOR EM BRONZE/LATÃO, DN 15 MM X 1/2", SEM ANEL DE SOLDA, BOLSA X ROSCA F, INSTALADO EM RAMAL E SUB-RAMAL DE GÁS COMBUSTÍVEL - FORNECIMENTO E INSTALAÇÃO. AF_04/2022 | SINAPI | UN | 12 | 23.75 | 285
13.3.18 | C1250 | ENVELOPE DE CONCRETO P/PROTEÇÃO DE TUBO PVC ENTERRADO | SEINFRA | M | 19.5 | 24.94 | 486.33
13.4 | INSTALAÇÃO DE ÁGUAS PLUVIAIS | [5 empty] | 262292.43
13.4.1 | C4843 | CAIXA EM ALVENARIA TIJOLO FURADO, ESP. = 10cm ( 60x 60x60cm), LASTRO DE BRITA, EXCETO ESCAVAÇÃO E TAMPA | SEINFRA | UN | 29 | 292.54 | 8483.66
13.4.2 | C4844 | CAIXA EM ALVENARIA TIJOLO FURADO, ESP. = 10cm ( 80x 80x60cm), LASTRO DE BRITA, EXCETO ESCAVAÇÃO E TAMPA | SEINFRA | UN | 9 | 377.75 | 3399.75
13.4.3 | C0624 | CAIXA EM ALVENARIA (40X40X60cm) DE 1 TIJOLO COMUM, LASTRO DE BRITA E TAMPA DE CONCRETO | SEINFRA | UN | 37 | 613.93 | 22715.41
13.4.4 | C1255 | ESCAVAÇÃO MANUAL C/ APIL. FUNDO P/ CAIXA EM ALVENARIA | SEINFRA | M3 | 21.6 | 114.22 | 2467.15
13.4.5 | C4760 | TUBO PVC SÉRIE REFORÇADA P/ ESGOTO D=100MM (4") - INCLUSIVE CONEXÕES | SEINFRA | M | 599.59 | 101.51 | 60864.38
13.4.6 | C4763 | TUBO PVC SÉRIE REFORÇADA P/ ESGOTO D=150MM (6") JUNTA COM ANEL | SEINFRA | M | 841.08 | 149.07 | 125379.8
13.4.7 | SOP0380 | TUBO PVC RÍGIDO C/ANEL BORRACHA, SERIE REFORÇADA, P/ESGOTO E AGUAS PLUVIAIS, D = 75MM | Composições Próprias | M | 68.1 | 43.78 | 2981.42
13.4.8 | C2590 | TUBO DE PVC CORRUGADO PERFURADO D= 10cm | SEINFRA | M | 45.82 | 39.25 | 1798.44
13.4.9 | C2625 | TUBO PVC SOLD. MARROM INCL.CONEXÕES D= 25mm(3/4") | SEINFRA | M | 366.92 | 31.55 | 11576.33
13.4.10 | C3995 | GRELHA HEMISFÉRICA DE FERRO FUNDIDO D=150 mm (6") | SEINFRA | UN | 57 | 192.96 | 10998.72
13.4.11 | SOP0705 | GRELHA EM AÇO INOX PARA CALHA, L= 25CM - INCLUSIVE QUADRO DE CANTONEIRA 1/8" X 1" | Composições Próprias | M | 9 | 1291.93 | 11627.37
13.5 | INSTALAÇÃO DE DRENAGEM | [5 empty] | 143708.06
13.5.1 | C2908 | POÇO DE VISITA, C/ANÉIS DE CONCRETO, PROF. ATÉ 1.50m, D=1000mm | SEINFRA | UN | 12 | 2985.36 | 35824.32
13.5.2 | SOP0700 | ESCADA TIPO MARINHEIRO EM AÇO CA-50, 9,52MM, INCLUSO PINTURA COM FUNDO ANTICORROSIVO TIPO ZARCÃO | Composições Próprias | M | 18 | 1170.99 | 21077.82
13.5.3 | C2590 | TUBO DE PVC CORRUGADO PERFURADO D= 10cm | SEINFRA | M | 89 | 39.25 | 3493.25
13.5.4 | C2592 | TUBO DE PVC CORRUGADO PERFURADO D= 20cm | SEINFRA | M | 167 | 111.21 | 18572.07
13.5.5 | C2631 | TUBO PVC SOLD. MARROM INCL.CONEXÕES D=75mm (2 1/2") | SEINFRA | M | 34 | 120.95 | 4112.3
13.5.6 | C2594 | TUBO PVC BRANCO P/ESGOTO D=100mm (4") - JUNTA C/ANÉIS | SEINFRA | M | 0.05 | 51.96 | 2.6
13.5.7 | C2600 | TUBO PVC BRANCO RÍGIDO ESGOTO D=150mm (6") | SEINFRA | M | 72.85 | 85.4 | 6221.39
13.5.8 | C2601 | TUBO PVC BRANCO RÍGIDO ESGOTO D=200mm (8") | SEINFRA | M | 34.7 | 157.56 | 5467.33
13.5.9 | C2162 | REGISTRO DE GAVETA BRUTO D= 65mm (2 1/2") | SEINFRA | UN | 2 | 396.39 | 792.78
13.5.10 | C2713 | VÁLVULA DE RETENÇÃO HORIZONTAL D= 65mm (2 1/2") | SEINFRA | UN | 2 | 541.07 | 1082.14
13.5.11 | SOP0761 | TAMPÃO P/ TUBO DRENO EM PEAD CORRUGADO D=80MM | Composições Próprias | UN | 2 | 33.5 | 67
13.5.12 | SOP0762 | TAMPÃO P/ TUBO DRENO EM PEAD CORRUGADO D=230MM | Composições Próprias | UN | 2 | 99.89 | 199.78
13.5.13 | C2796 | ESCAVAÇÃO MECÂNICA SOLO DE 2A.CAT. PROF. ATÉ 2.00m | SEINFRA | M3 | 107.67 | 27.89 | 3002.92
13.5.14 | C2793 | ESCAVAÇÃO MECÂNICA SOLO DE 2A CAT. PROF. DE 2.01 a 4.00m | SEINFRA | M3 | 107.67 | 40.68 | 4380.02
13.5.15 | C2533 | TRANSPORTE DE MATERIAL, EXCETO ROCHA EM CAMINHÃO ATÉ 5 KM | SEINFRA | M3 | 67.53 | 39.84 | 2690.4
13.5.16 | C0710 | CARGA MECANIZADA DE TERRA EM CAMINHÃO BASCULANTE | SEINFRA | M3 | 67.53 | 5.38 | 363.31
13.5.17 | C5185 | DESTINAÇÃO FINAL DO RESÍDUO SOLIDO NÃO SEGREGADO EM TERRENO LICENCIADO - SEM TRANSPORTE | SEINFRA | M3 | 67.53 | 13.64 | 921.11
13.5.18 | C2862 | LASTRO DE BRITA | SEINFRA | M3 | 61.48 | 190.07 | 11685.5
13.5.19 | C4586 | GEOTÊXTIL NÃO-TECIDO 100% POLIÉSTER COM RESISTÊNCIA A TRAÇÃO LONGITUDINAL MÍNIMA DE 10 kN/m (BIDIM RT-10 OU SIMILAR) | SEINFRA | M2 | 615.5 | 15.96 | 9823.38
13.5.20 | C2033 | PREPARO DE SUPERFÍCIE INTERNA EM RESERVATÓRIOS A SEREM IMPERMEABILIZADOS | SEINFRA | M2 | 66 | 4.35 | 287.1
13.5.21 | 98546 | IMPERMEABILIZAÇÃO DE SUPERFÍCIE COM MANTA ASFÁLTICA, UMA CAMADA, INCLUSIVE APLICAÇÃO DE PRIMER ASFÁLTICO, E=4MM. AF_09/2023 | SINAPI | M2 | 66 | 154.51 | 10197.66
13.5.22 | C2057 | PROTEÇÃO DE SUPERFÍCIES IMPERMEABILIZADAS | SEINFRA | M2 | 66 | 52.18 | 3443.88
13.6 | INSTALAÇÕES DE COMBATE A INCÊNDIO | [5 empty] | 125776.57
13.6.1 | C3356 | PLACA INDICATIVA/EDUCATIVA/SERVIÇOS REFLETIVA EM AÇO GALVANIZADO | SEINFRA | M2 | 0.48 | 1064.5 | 510.96
13.6.2 | C4649 | SINALIZAÇÃO PARA EXTINTOR | SEINFRA | UN | 20 | 70.07 | 1401.4
13.6.3 | C0389 | BLOCO LUMINOSO AUTÔNOMO, INDICADOR DE SETA, MOD. UNITRON/SIMILAR | SEINFRA | UN | 14 | 406.99 | 5697.86
13.6.4 | C1359 | EXTINTOR DE GÁS CARBÔNICO OU PÓ QUÍMICO DE 4 OU 6KG | SEINFRA | UN | 20 | 1048.09 | 20961.8
13.6.5 | SOP0070 | PLACA DE INDICATIVA DE "EXTINTOR" EM PVC, DIM.: 20 X 20 CM | Composições Próprias | UN | 22 | 30.35 | 667.7
13.6.6 | C0001 | ABRIGO P/ HIDRANTE C/MANGUEIRA E ESGUICHO DE LATÃO | SEINFRA | UN | 7 | 3106.57 | 21745.99
13.6.7 | C2713 | VÁLVULA DE RETENÇÃO HORIZONTAL D= 65mm (2 1/2") | SEINFRA | UN | 3 | 541.07 | 1623.21
13.6.8 | C2553 | TUBO AÇO GALV. C/OU S/COST.INCL.CONEXÕES D=65mm (2 1/2") | SEINFRA | M | 229.45 | 258.52 | 59317.41
13.6.9 | SOP0202 | PINTURA DE PROTEÇÃO SOBRE SUPERFÍCIES METÁLICAS COM APLICAÇÃO DE 02 DEMÃOS DE PRIMER À BASE DE EPOXI RICO EM ZINCO, APLICADO COM REVÓLVER, E=35 MICRA POR DEMÃO | Composições Próprias | M2 | 45.77 | 52.57 | 2406.13
13.6.10 | C4403 | REGISTRO GLOBO / FECHO RÁPIDO DE 2 1/2" | SEINFRA | UN | 4 | 291.61 | 1166.44
13.6.11 | C0446 | BOMBA CENTRÍFUGA DE 3 CV, INCLUSIVE MAT.DE SUCÇÃO | SEINFRA | UN | 1 | 2473.83 | 2473.83
13.6.12 | C4403 | REGISTRO GLOBO / FECHO RÁPIDO DE 2 1/2" | SEINFRA | UN | 1 | 291.61 | 291.61
13.6.13 | C4838 | CAIXA EM ALVENARIA TIJOLO FURADO, ESP. = 10cm ( 60x 60x60cm), FUNDO DE CONCRETO, EXCETO ESCAVAÇÃO E TAMPA | SEINFRA | UN | 1 | 317.34 | 317.34
13.6.14 | C1255 | ESCAVAÇÃO MANUAL C/ APIL. FUNDO P/ CAIXA EM ALVENARIA | SEINFRA | M3 | 0.51 | 114.22 | 58.25
13.6.15 | C4772 | TAMPA EM CONCRETO ARMADO, ESPESSURA 0,05M | SEINFRA | M2 | 0.49 | 101.25 | 49.61
13.6.16 | SOP0263 | TAMPA DE FERRO FUNDIDO 60X40CM | Composições Próprias | UN | 1 | 562.99 | 562.99
13.6.17 | C2920 | REATERRO C/COMPACTAÇÃO MECÂNICA, E CONTROLE, MATERIAL DA VALA | SEINFRA | M3 | 16.42 | 35.98 | 590.79
13.6.18 | C2785 | ESCAVAÇÃO MANUAL SOLO DE 2A CAT. PROF. ATÉ 1.50m | SEINFRA | M3 | 16.42 | 86.35 | 1417.87
13.6.19 | C2703 | VÁLVULA DE RETENÇÃO HORIZ.OU VERT. D= 65mm (2 1/2") | SEINFRA | UN | 2 | 541.07 | 1082.14
13.6.20 | C2687 | VÁLVULA DE FLUXO EM AÇO GALVANIZADO DE (2 1/2") | SEINFRA | UN | 1 | 557.49 | 557.49
13.6.21 | SOP0698 | VÁLVULA DE SEGURANÇA P/ INSTALAÇÃO DE COMBATE A INCÊNDIO 2 1/2" | Composições Próprias | UN | 1 | 1071.43 | 1071.43
13.6.22 | C2552 | TUBO AÇO GALV. C/OU S/COST.INCL.CONEXÕES D=50mm (2") | SEINFRA | M | 2 | 216.92 | 433.84
13.6.23 | C1392 | FLANGE SEXTAVADA EM AÇO GALV. D=32mm (1") À 50mm (2") | SEINFRA | UN | 1 | 76.9 | 76.9
13.6.24 | C1397 | FLANGE SEXTAVADA EM AÇO GALV. D=65mm (2 1/2") | SEINFRA | UN | 2 | 157.13 | 314.26
13.6.25 | C2629 | TUBO PVC SOLD. MARROM INCL.CONEXÕES D= 60mm (2") | SEINFRA | M | 12 | 81.61 | 979.32
14 | INSTALAÇÕES ELÉTRICAS | [5 empty] | 2892427.26
14.1 | INSTALAÇÃO ELÉTRICA ALTA TENSÃO - SUBESTAÇÃO / GERADOR | [5 empty] | 126937.16
14.1.1 | C3624 | DUTOS FLEXÍVEIS EM PEAD (POLIETILENO DE ALTA DENSIDADE) - D=6", INCLUSIVE CONEXÕES | SEINFRA | M | 9.25 | 131.79 | 1219.06
14.1.2 | C0551 | CABO EM PVC 1000V 185MM2 | SEINFRA | M | 86 | 198.13 | 17039.18
14.1.3 | C1250 | ENVELOPE DE CONCRETO P/PROTEÇÃO DE TUBO PVC ENTERRADO | SEINFRA | M | 5 | 24.94 | 124.7
14.1.4 | C2073 | QUADRO DE DISTRIBUIÇÃO DE LUZ SOBREPOR ATÉ 128 DIVISÕES 650X875X205mm, C/BARRAMENTO | SEINFRA | UN | 1 | 1434.02 | 1434.02
14.1.5 | C1121 | DISJUNTOR TRIPOLAR EM QUADRO DE DISTRIBUIÇÃO 20A | SEINFRA | UN | 23 | 125.78 | 2892.94
14.1.6 | C1127 | DISJUNTOR TRIPOLAR EM QUADRO DE DISTRIBUIÇÃO 50A | SEINFRA | UN | 1 | 125.78 | 125.78
14.1.7 | C1113 | DISJUNTOR TRIPOLAR C/ACIONAMENTO NA PORTA DO Q.D.ATE 630A | SEINFRA | UN | 2 | 4441.01 | 8882.02
14.1.8 | C4562 | DISPOSITIVO DE PROTEÇÃO CONTRA SURTOS DE TENSÃO - DPS's - 40 KA/440V | SEINFRA | UN | 4 | 162.96 | 651.84
14.1.9 | C4758 | SUBESTAÇÃO AÉREA DE 300 KVA/13.800-380/220V COM QUADRO DE MEDIÇÃO E PROTEÇÃO GERAL, INCLUSIVE MALHA DE ATERRAMENTO | SEINFRA | UN | 1 | 91114.1 | 91114.1
14.1.10 | SOP0048 | MULTIMEDIDOR DE GRANDEZAS ELÉTRICAS, DIGITAL, COM MEMÓRIA DE MASSA 800KB, 4 REGISTROS DE DADOS, DISPLAY LCD, SAÍDA 485/234, OU ACOMPANHADO DE CONVERSOR, ENTRADA TRIFÁSICA ATÉ 600VCA, ENTRADA DE CORRENTE 5A | Composições Próprias | UN | 1 | 3453.52 | 3453.52
14.2 | ALIMENTAÇÃO / ILUMINAÇÃO / QUADROS | [5 empty] | 2261626.01
14.2.1 | C1195 | ELETRODUTO PVC ROSC.INCL.CONEXÕES D= 20mm (1/2") | SEINFRA | M | 3597.39 | 22.43 | 80689.46
14.2.2 | C1196 | ELETRODUTO PVC ROSC.INCL.CONEXÕES D= 25mm (3/4") | SEINFRA | M | 205.9 | 23.64 | 4867.48
14.2.3 | C1198 | ELETRODUTO PVC ROSC.INCL.CONEXÕES D= 40mm (1 1/4") | SEINFRA | M | 1040.98 | 41.94 | 43658.7
14.2.4 | C1199 | ELETRODUTO PVC ROSC.INCL.CONEXÕES D= 50mm (1 1/2") | SEINFRA | M | 610.94 | 49.02 | 29948.28
14.2.5 | C1200 | ELETRODUTO PVC ROSC.INCL.CONEXÕES D= 75mm (2 1/2") | SEINFRA | M | 404.7 | 85.92 | 34771.82
14.2.6 | C1201 | ELETRODUTO PVC ROSC.INCL.CONEXÕES D=110mm (4") | SEINFRA | M | 218.88 | 136 | 29767.68
14.2.7 | C3624 | DUTOS FLEXÍVEIS EM PEAD (POLIETILENO DE ALTA DENSIDADE) - D=6", INCLUSIVE CONEXÕES | SEINFRA | M | 794.8 | 131.79 | 104746.69
14.2.8 | C0540 | CABO ISOLADO PVC 750V 2,5MM2 | SEINFRA | M | 18821.84 | 9.05 | 170337.65
14.2.9 | C0554 | CABO EM PVC 1000V 4MM2 | SEINFRA | M | 433.42 | 11.24 | 4871.64
14.2.10 | C0556 | CABO EM PVC 1000V 6MM2 | SEINFRA | M | 4602.1 | 13.38 | 61576.1
14.2.11 | C0547 | CABO EM PVC 1000V 10MM2 | SEINFRA | M | 5556.5 | 17.44 | 96905.36
14.2.12 | C0550 | CABO EM PVC 1000V 16MM2 | SEINFRA | M | 7471.54 | 23.59 | 176253.63
14.2.13 | C0553 | CABO EM PVC 1000V 25MM2 | SEINFRA | M | 3203.5 | 31.59 | 101198.57
14.2.14 | C0558 | CABO EM PVC 1000V 35MM2 | SEINFRA | M | 489.44 | 42.13 | 20620.11
14.2.15 | C0555 | CABO EM PVC 1000V 50MM2 | SEINFRA | M | 980 | 60.68 | 59466.4
14.2.16 | C0559 | CABO EM PVC 1000V 70MM2 | SEINFRA | M | 1179.58 | 78.83 | 92986.29
14.2.17 | C0557 | CABO EM PVC 1000V 95MM2 | SEINFRA | M | 115 | 99.38 | 11428.7
14.2.18 | C0551 | CABO EM PVC 1000V 185MM2 | SEINFRA | M | 725 | 198.13 | 143644.25
14.2.19 | SOP0072 | CABO CORDPLAST (CABO PP) 3 X 4 MM² | Composições Próprias | M | 1713.6 | 19.22 | 32935.39
14.2.20 | C0856 | CONDULETE DE PVC DE 1/2", TIPO C - E - LL - LR | SEINFRA | UN | 36 | 24.96 | 898.56
14.2.21 | C0857 | CONDULETE DE PVC DE 3/4" TIPO C - E - LL - LR | SEINFRA | UN | 65 | 30.82 | 2003.3
14.2.22 | C0855 | CONDULETE DE PVC DE 1" TIPO C - E - LL - LR | SEINFRA | UN | 9 | 38.84 | 349.56
14.2.23 | C1165 | DUTO PERFURADO - PERFILADOS CHAPA DE AÇO (38X38)mm | SEINFRA | M | 174.8 | 66.85 | 11685.38
14.2.24 | C1158 | DUTO PERFURADO - ELETROCALHA CHAPA DE AÇO (50X50)mm | SEINFRA | M | 321 | 70.88 | 22752.48
14.2.25 | C1155 | DUTO PERFURADO - ELETROCALHA CHAPA DE AÇO (100X100)mm | SEINFRA | M | 17.25 | 104.62 | 1804.7
14.2.26 | C1154 | DUTO PERFURADO - ELETROCALHA CHAPA DE AÇO (100 X 200)mm | SEINFRA | M | 223.7 | 122.06 | 27304.82
14.2.27 | C3617 | DUTOS FLEXÍVEIS EM PEAD (POLIETILENO DE ALTA DENSIDADE) - D=1 1/4", INCLUSIVE CONEXÕES | SEINFRA | M | 344.4 | 34.69 | 11947.24
14.2.28 | C3618 | DUTOS FLEXÍVEIS EM PEAD (POLIETILENO DE ALTA DENSIDADE) - D=1 1/2", INCLUSIVE CONEXÕES | SEINFRA | M | 365 | 41.33 | 15085.45
14.2.29 | C3619 | DUTOS FLEXÍVEIS EM PEAD (POLIETILENO DE ALTA DENSIDADE) - D=2", INCLUSIVE CONEXÕES | SEINFRA | M | 97 | 49.91 | 4841.27
14.2.30 | C2068 | QUADRO DE DISTRIBUIÇÃO DE LUZ EMBUTIR ATÉ 24 DIVISÕES 332X332X95mm, C/BARRAMENTO | SEINFRA | UN | 15 | 482.53 | 7237.95
14.2.31 | C2074 | QUADRO DE DISTRIBUIÇÃO DE LUZ.SOBREPOR ATE 64 DIVISÕES 650X440X205mm, C/BARRAMENTO | SEINFRA | UN | 8 | 963.19 | 7705.52
14.2.32 | C4842 | CAIXA EM ALVENARIA TIJOLO FURADO, ESP. = 10cm ( 40x 40x60cm), LASTRO DE BRITA, EXCETO ESCAVAÇÃO E TAMPA | SEINFRA | UN | 28 | 205.99 | 5767.72
14.2.33 | C1255 | ESCAVAÇÃO MANUAL C/ APIL. FUNDO P/ CAIXA EM ALVENARIA | SEINFRA | M3 | 8.06 | 114.22 | 920.61
14.2.34 | C4772 | TAMPA EM CONCRETO ARMADO, ESPESSURA 0,05M | SEINFRA | M2 | 7 | 101.25 | 708.75
14.2.35 | C4843 | CAIXA EM ALVENARIA TIJOLO FURADO, ESP. = 10cm ( 60x 60x60cm), LASTRO DE BRITA, EXCETO ESCAVAÇÃO E TAMPA | SEINFRA | UN | 16 | 292.54 | 4680.64
14.2.36 | C1255 | ESCAVAÇÃO MANUAL C/ APIL. FUNDO P/ CAIXA EM ALVENARIA | SEINFRA | M3 | 8.19 | 114.22 | 935.46
14.2.37 | C4772 | TAMPA EM CONCRETO ARMADO, ESPESSURA 0,05M | SEINFRA | M2 | 5.76 | 101.25 | 583.2
14.2.38 | C4844 | CAIXA EM ALVENARIA TIJOLO FURADO, ESP. = 10cm ( 80x 80x60cm), LASTRO DE BRITA, EXCETO ESCAVAÇÃO E TAMPA | SEINFRA | UN | 18 | 377.75 | 6799.5
14.2.39 | C1255 | ESCAVAÇÃO MANUAL C/ APIL. FUNDO P/ CAIXA EM ALVENARIA | SEINFRA | M3 | 14.4 | 114.22 | 1644.77
14.2.40 | C4772 | TAMPA EM CONCRETO ARMADO, ESPESSURA 0,05M | SEINFRA | M2 | 14.58 | 101.25 | 1476.23
14.2.41 | SOP0697 | CAIXA EM ALVENARIA TIJOLO FURADO, ESP. = 10cm (120x120x80cm), LASTRO DE BRITA, EXCETO ESCAVAÇÃO E TAMPA | Composições Próprias | UN | 2 | 723.64 | 1447.28
14.2.42 | C1255 | ESCAVAÇÃO MANUAL C/ APIL. FUNDO P/ CAIXA EM ALVENARIA | SEINFRA | M3 | 3.92 | 114.22 | 447.74
14.2.43 | C4772 | TAMPA EM CONCRETO ARMADO, ESPESSURA 0,05M | SEINFRA | M2 | 3.38 | 101.25 | 342.23
14.2.44 | C4845 | CAIXA EM ALVENARIA TIJOLO FURADO, ESP. = 10cm (100x100x80cm), LASTRO EM BRITA, EXCETO ESCAVAÇÃO E TAMPA | SEINFRA | UN | 3 | 603.01 | 1809.03
14.2.45 | C1255 | ESCAVAÇÃO MANUAL C/ APIL. FUNDO P/ CAIXA EM ALVENARIA | SEINFRA | M3 | 4.32 | 114.22 | 493.43
14.2.46 | C4772 | TAMPA EM CONCRETO ARMADO, ESPESSURA 0,05M | SEINFRA | M2 | 3.63 | 101.25 | 367.54
14.2.47 | C1436 | GRELHA DE FERRO P/ CALHAS E CAIXAS | SEINFRA | M2 | 2.56 | 230.94 | 591.21
14.2.48 | C0621 | CAIXA DE LIGAÇÃO EM CHAPA AÇO ESTAMPADA, 3"X3", 4"X2",4"X4" | SEINFRA | UN | 1298 | 11.11 | 14420.78
14.2.49 | C0628 | CAIXA DE PASSAGEM COM TAMPA PARAFUSADA 200X200X100mm | SEINFRA | UN | 38 | 108.11 | 4108.18
14.2.50 | C0629 | CAIXA DE PASSAGEM COM TAMPA PARAFUSADA 400X400X150mm | SEINFRA | UN | 12 | 227.73 | 2732.76
14.2.51 | C1494 | INTERRUPTOR UMA TECLA SIMPLES 10A 250V | SEINFRA | UN | 55 | 22.54 | 1239.7
14.2.52 | C1479 | INTERRUPTOR DUAS TECLAS SIMPLES 10A 250V | SEINFRA | UN | 30 | 39.75 | 1192.5
14.2.53 | C1489 | INTERRUPTOR TRES TECLAS SIMPLES 10A 250V | SEINFRA | UN | 24 | 56.16 | 1347.84
14.2.54 | C1481 | INTERRUPTOR DUAS TECLAS PARALELO 10A 250V | SEINFRA | UN | 8 | 56.74 | 453.92
14.2.55 | C2484 | TOMADA 2 POLOS MAIS TERRA 20A 250V | SEINFRA | UN | 467 | 30.02 | 14019.34
14.2.56 | C2485 | TOMADA P/ COMPUTADOR, SISTEMA "X" | SEINFRA | UN | 142 | 42.57 | 6044.94
14.2.57 | 97597 | SENSOR DE PRESENÇA COM FOTOCÉLULA, FIXAÇÃO EM TETO - FORNECIMENTO E INSTALAÇÃO. AF_02/2020 | SINAPI | UN | 3 | 86.48 | 259.44
14.2.58 | C1095 | DISJUNTOR MONOPOLAR EM QUADRO DE DISTRIBUIÇÃO 20A | SEINFRA | UN | 341 | 31.01 | 10574.41
14.2.59 | C1098 | DISJUNTOR MONOPOLAR EM QUADRO DE DISTRIBUIÇÃO 32A | SEINFRA | UN | 41 | 40.16 | 1646.56
14.2.60 | C1112 | DISJUNTOR TRIPOLAR C/ACIONAMENTO NA PORTA DO Q.D.ATE 400A | SEINFRA | UN | 32 | 3203.43 | 102509.76
14.2.61 | 101891 | DISJUNTOR MONOPOLAR TIPO NEMA, CORRENTE NOMINAL DE 35 ATÉ 50A - FORNECIMENTO E INSTALAÇÃO. AF_10/2020 | SINAPI | UN | 20 | 30.71 | 614.2
14.2.62 | 101893 | DISJUNTOR TRIPOLAR TIPO NEMA, CORRENTE NOMINAL DE 10 ATÉ 50A - FORNECIMENTO E INSTALAÇÃO. AF_10/2020 | SINAPI | UN | 52 | 98.52 | 5123.04
14.2.63 | 101894 | DISJUNTOR TRIPOLAR TIPO NEMA, CORRENTE NOMINAL DE 60 ATÉ 100A - FORNECIMENTO E INSTALAÇÃO. AF_10/2020 | SINAPI | UN | 10 | 173.39 | 1733.9
14.2.64 | C1108 | DISJUNTOR TRIPOLAR C/ACIONAMENTO NA PORTA DO Q.D.ATE 160A | SEINFRA | UN | 3 | 387.23 | 1161.69
14.2.65 | C1109 | DISJUNTOR TRIPOLAR C/ACIONAMENTO NA PORTA DO Q.D.ATE 250A | SEINFRA | UN | 2 | 2892.13 | 5784.26
14.2.66 | C1113 | DISJUNTOR TRIPOLAR C/ACIONAMENTO NA PORTA DO Q.D.ATE 630A | SEINFRA | UN | 1 | 4441.01 | 4441.01
14.2.67 | C4530 | DISJUNTOR DIFERENCIAL DR-16A - 40A, 30mA | SEINFRA | UN | 31 | 198.44 | 6151.64
14.2.68 | C4562 | DISPOSITIVO DE PROTEÇÃO CONTRA SURTOS DE TENSÃO - DPS's - 40 KA/440V | SEINFRA | UN | 100 | 162.96 | 16296
14.2.69 | C1638 | LUMINÁRIA FLUORESCENTE COMPLETA (2 X 32)W | SEINFRA | UN | 207 | 163.18 | 33778.26
14.2.70 | C1661 | LUMINÁRIA FLUORESCENTE COMPLETA ( 2 X 16 )W | SEINFRA | UN | 51 | 143.03 | 7294.53
14.2.71 | C1639 | LUMINÁRIA FLUORESCENTE COMPLETA (4 X 16)W | SEINFRA | UN | 312 | 237.16 | 73993.92
14.2.72 | C4828 | ARANDELA DE SOBREPOR CORPO EM ALUMINIO, SOQUETE E-27, DIFUSOR EM VIDRO TEMPERADO FOSCO, COM DUAS LÂMPADAS ELETRÔNICAS COMPACTAS DE 20W COMPLETA | SEINFRA | M2 | 12 | 125.84 | 1510.08
14.2.73 | C4948 | ARANDELA DE SOBREPOR CORPO EM ALUMINIO, SOQUETE E-27, DIFUSOR EM VIDRO TEMPERADO FOSCO, COM UMA LAMPADA ELETRÔNICA COMPACTA DE 20W COMPLETA | SEINFRA | UN | 2 | 115.9 | 231.8
14.2.74 | C4957 | LUMINÁRIA TIPO BALIZADOR DE EMBUTIR COM SOQUETE E-27 PARA LÂMPADA FLUORESCENTE ELETRÔNICA COMPACTA DE 9W | SEINFRA | UN | 8 | 91.57 | 732.56
14.2.75 | SOP0694 | LUMINÁRIA CILÍNDRICA DE EMBUTIR COM ANEL DE ARREMATE EM ALUMÍNIO ANODIZADO E PINTADO POR PROCESSO ELETROSTÁTICO COM REFLETOR EM ALUMÍNIO ANODIZADO ALTO BRILHO COM CONTROLE ANTIOFUSCAMENTO E DIFUSOR EM VIDRO TEMPERADO PARA LÂMPADAS FLUORESCENTES COMPACTA DE 2 X 20W COMPLETA | Composições Próprias | UN | 3 | 302.27 | 906.81
14.2.76 | C4943 | LUMINÁRIA DE EMBUTIR COM CORPO EM CHAPA DE AÇO FOSFATIZADA E PINTADA ELETROSTATICAMENTE, COM REFLETOR E ALETAS PARABÓLICAS EM ALUMÍNIO ANODIZADO, COM 04 LÂMPADAS FLUORESCENTES TUBULARES DE 16W, MONTADA C/02 REATORES ELETRÔNICOS DUPLOS 2X16W - COMPLETA | SEINFRA | UN | 21 | 347.42 | 7295.82
14.2.77 | C4806 | LUMINÁRIA PENDENTE EM LED, CORPO EM ALUMÍNIO, POTÊNCIA MÍNIMA 200W E MÁXIMA 210W | SEINFRA | UN | 2 | 956.99 | 1913.98
14.2.78 | SOP1399 | LUMINÁRIA 1 PÉTALA EM POSTE DE CONCRETO CIRCULAR H=12M, ALTURA LIVRE 10,20M, LÂMPADA LED DE 200W, INCLUSIVE O POSTE | Composições Próprias | UN | 15 | 4165.33 | 62479.95
14.2.79 | SOP2159 | PROJETOR 04 PÉTALAS EM POSTE DE CONCRETO CIRCULAR H=12M, ALTURAS LIVRE 10,200M, LÂMPADA DE VAPOR METÁLICO DE 150W, INCLUSIVE O POSTE | Composições Próprias | UN | 9 | 6900.16 | 62101.44
14.2.80 | SOP0910 | EM POSTE DE CONCRETO CIRCULAR H=10M COM TRÊS PROJETORES LED 200W E LUMINÁRIA LED PÚBLICA COM BRAÇO METÁLICO 100W, ALTURA LIVRE 8,40M, TEMPERATURA DA COR 5000K, INCLUSIVE O POSTE | Composições Próprias | UN | 2 | 3934.15 | 7868.3
14.2.81 | SOP0908 | LUMINÁRIA FECHADA (2 UNIDADES) EM POSTE DE CONCRETO CIRCULAR H= 9,0M, ALTURA LIVRE 7,5M, LÂMPADA LED 100W, IP66, TEMPERATURA DA COR 5000K - INCLUSIVE O POSTE | Composições Próprias | UN | 3 | 3599.2 | 10797.6
14.2.82 | C0466 | BRAÇADEIRA TIPO "D", METÁLICA ATE 1" | SEINFRA | UN | 3720 | 9.46 | 35191.2
14.2.83 | C0468 | BRAÇADEIRA TIPO "D", METÁLICA ATE 3" | SEINFRA | UN | 124 | 12.69 | 1573.56
14.2.84 | C0479 | BUCHA E ARRUELA DE AÇO GALV. D= 20mm (3/4") | SEINFRA | PAR | 11 | 2.16 | 23.76
14.2.85 | C1250 | ENVELOPE DE CONCRETO P/PROTEÇÃO DE TUBO PVC ENTERRADO | SEINFRA | M | 173.4 | 24.94 | 4324.6
14.2.86 | C2785 | ESCAVAÇÃO MANUAL SOLO DE 2A CAT. PROF. ATÉ 1.50m | SEINFRA | M3 | 9.28 | 86.35 | 801.33
14.2.87 | C0710 | CARGA MECANIZADA DE TERRA EM CAMINHÃO BASCULANTE | SEINFRA | M3 | 12.06 | 5.38 | 64.88
14.2.88 | C2533 | TRANSPORTE DE MATERIAL, EXCETO ROCHA EM CAMINHÃO ATÉ 5 KM | SEINFRA | M3 | 12.06 | 39.84 | 480.47
14.2.89 | C5185 | DESTINAÇÃO FINAL DO RESÍDUO SOLIDO NÃO SEGREGADO EM TERRENO LICENCIADO - SEM TRANSPORTE | SEINFRA | M3 | 12.06 | 13.64 | 164.5
14.2.90 | C0524 | CABO ISOLADO PVC 750V 10MM2 | SEINFRA | M | 2895.8 | 19.76 | 57221.01
14.2.91 | C0527 | CABO ISOLADO PVC 750V 16MM2 | SEINFRA | M | 2260.2 | 23.47 | 53046.89
14.2.92 | C0548 | CABO EM PVC 1000V 120MM2 | SEINFRA | M | 135 | 128.86 | 17396.1
14.2.93 | C0552 | CABO EM PVC 1000V 240MM2 | SEINFRA | M | 540 | 257.74 | 139179.6
14.2.94 | C4945 | LUMINÁRIA CILÍNDRICA DE SOBREPOR COM SOQUETE E-27, ANEL DE ARREMATE EM ALUMÍNIO ANODIZADO E PINTADO POR PROCESSO ELETROSTÁTICO, COM REFLETOR EM ALUMÍNIO ANODIZADO ALTO BRILHO, CONTROLE ANTIOFUSCAMENTO E LÂMPADA FLUORESCENTE ELETRÔNICA COMPACTA 1 X 15W - COMPLETA | SEINFRA | UN | 7 | 122.35 | 856.45
14.2.95 | C4105 | ARANDELA PARA FLUORESCENTE COMPACTA 18W EM ALUMÍNIO ANODIZADO E PINTADO POR PROCESSO ELETROSTÁTICO COM UM VISOR EM VIDRO FOSCO | SEINFRA | UN | 2 | 283.96 | 567.92
14.2.96 | C0480 | BUCHA E ARRUELA DE AÇO GALV. D= 25mm (1") | SEINFRA | PAR | 22 | 2.5 | 55
14.2.97 | C2095 | RASGO EM ALVENARIA P/TUBULAÇÕES D=15 A 25mm (1/2" A 1") | SEINFRA | M | 1206.25 | 9.61 | 11592.06
14.2.98 | C2096 | RASGO EM ALVENARIA P/TUBULAÇÕES D=32 A 50mm (1 1/4" A 2") | SEINFRA | M | 1509 | 15.06 | 22725.54
14.2.99 | C0622 | CAIXA DE LIGAÇÃO PLÁSTICA DE SOBREPOR, SISTEMA "X" | SEINFRA | UN | 13 | 22.65 | 294.45
14.3 | SPDA | [5 empty] | 205013.57
14.3.1 | C1187 | ELETRODUTO PVC ROSC. D= 32mm (1") | SEINFRA | M | 6 | 20.37 | 122.22
14.3.2 | SOP0736 | CAIXA DE EQUALIZAÇÃO DE SOBREPOR 20X20X10CM PARA 11 TERMINAIS DE PRESSÃO, SENDO DEZ DE 16MM2 E UM DE 50MM2 C/BARRAMENTO, COMPLETO | Composições Próprias | UN | 1 | 442.9 | 442.9
14.3.3 | C0520 | CABO COBRE NU 35MM2 | SEINFRA | M | 975.83 | 55.62 | 54275.66
14.3.4 | C0521 | CABO COBRE NU 50MM2 | SEINFRA | M | 612.42 | 79.88 | 48920.11
14.3.5 | C0860 | CONECTOR SPLIT - BOLT P/ CABOS ATE 35MM2 | SEINFRA | UN | 41 | 15.2 | 623.2
14.3.6 | C0216 | ARMADURA CA-50A MÉDIA D= 6,3 A 10,0mm | SEINFRA | KG | 566.55 | 15.01 | 8503.92
14.3.7 | C2785 | ESCAVAÇÃO MANUAL SOLO DE 2A CAT. PROF. ATÉ 1.50m | SEINFRA | M3 | 106.81 | 86.35 | 9223.04
14.3.8 | C2920 | REATERRO C/COMPACTAÇÃO MECÂNICA, E CONTROLE, MATERIAL DA VALA | SEINFRA | M3 | 106.81 | 35.98 | 3843.02
14.3.9 | C4208 | PÁRA-RAIO TIPO FRANKLIN C/ SINALIZADOR (FORNECIMENTO E MONTAGEM) | SEINFRA | UN | 1 | 4128.83 | 4128.83
14.3.10 | C0326 | ATERRAMENTO COMPLETO C/ HASTE COPPERWELD 3/4"X 2.40M | SEINFRA | UN | 47 | 409.1 | 19227.7
14.3.11 | C3909 | SOLDA EXOTÉRMICA | SEINFRA | UN | 94 | 48.83 | 4590.02
14.3.12 | 101549 | GRAMPO PARALELO METÁLICO, PARA REDES AÉREAS DE DISTRIBUIÇÃO DE ENERGIA ELÉTRICA DE BAIXA TENSÃO - FORNECIMENTO E INSTALAÇÃO. AF_07/2020 | SINAPI | UN | 122 | 22.61 | 2758.42
14.3.13 | SOP0692 | SUPORTE SIMPLES C/ ROLDANA | Composições Próprias | UN | 14 | 14.1 | 197.4
14.3.14 | SOP0735 | PERFIL METÁLICO EM " U " - 6"x2"x3/16" P/ SUSTENTAÇÃO DA FACHADA | Composições Próprias | M | 827.3 | 58.21 | 48157.13
14.4 | INSTALAÇÃO TELEFÔNICA / TV / INTERFONE / INFORMÁTICA | [5 empty] | 298850.52
14.4.1 | C2785 | ESCAVAÇÃO MANUAL SOLO DE 2A CAT. PROF. ATÉ 1.50m | SEINFRA | M3 | 5.69 | 86.35 | 491.33
14.4.2 | C2920 | REATERRO C/COMPACTAÇÃO MECÂNICA, E CONTROLE, MATERIAL DA VALA | SEINFRA | M3 | 3.98 | 35.98 | 143.2
14.4.3 | C1187 | ELETRODUTO PVC ROSC. D= 32mm (1") | SEINFRA | M | 77 | 20.37 | 1568.49
14.4.4 | C1248 | ENVELOPE DE CONCRETO P/TUBOS PVC ENTERRADO, TIPO C, FCK= 13,5MPa | SEINFRA | M3 | 1.71 | 1068.98 | 1827.96
14.4.5 | C1185 | ELETRODUTO PVC ROSC. D= 20mm (1/2") | SEINFRA | M | 377.45 | 14.39 | 5431.51
14.4.6 | C1186 | ELETRODUTO PVC ROSC. D= 25mm (3/4") | SEINFRA | M | 566.51 | 15.49 | 8775.24
14.4.7 | C1198 | ELETRODUTO PVC ROSC.INCL.CONEXÕES D= 40mm (1 1/4") | SEINFRA | M | 164.05 | 41.94 | 6880.26
14.4.8 | C1189 | ELETRODUTO PVC ROSC. D= 50mm (1 1/2") | SEINFRA | M | 662.95 | 34.33 | 22759.07
14.4.9 | C1160 | DUTO PERFURADO - ELETROCALHA DE CHAPA DE AÇO (50X100)mm | SEINFRA | M | 102.9 | 92.98 | 9567.64
14.4.10 | C3504 | CAIXA ALVENARIA / REBOCO / C/ TAMPA CONCRETO S/ FUNDO DI=30x30x50 cm | SEINFRA | UN | 1 | 219.43 | 219.43
14.4.11 | C0621 | CAIXA DE LIGAÇÃO EM CHAPA AÇO ESTAMPADA, 3"X3", 4"X2",4"X4" | SEINFRA | UN | 2 | 11.11 | 22.22
14.4.12 | C0628 | CAIXA DE PASSAGEM COM TAMPA PARAFUSADA 200X200X100mm | SEINFRA | UN | 38 | 108.11 | 4108.18
14.4.13 | C0629 | CAIXA DE PASSAGEM COM TAMPA PARAFUSADA 400X400X150mm | SEINFRA | UN | 6 | 227.73 | 1366.38
14.4.14 | C4842 | CAIXA EM ALVENARIA TIJOLO FURADO, ESP. = 10cm ( 40x 40x60cm), LASTRO DE BRITA, EXCETO ESCAVAÇÃO E TAMPA | SEINFRA | UN | 1 | 205.99 | 205.99
14.4.15 | C1255 | ESCAVAÇÃO MANUAL C/ APIL. FUNDO P/ CAIXA EM ALVENARIA | SEINFRA | M3 | 0.29 | 114.22 | 33.12
14.4.16 | C4772 | TAMPA EM CONCRETO ARMADO, ESPESSURA 0,05M | SEINFRA | M2 | 0.25 | 101.25 | 25.31
14.4.17 | C0855 | CONDULETE DE PVC DE 1" TIPO C - E - LL - LR | SEINFRA | UN | 12 | 38.84 | 466.08
14.4.18 | C2087 | QUADRO DE DISTRIBUIÇÃO, PADRÃO TELEBRÁS 800X800X120mm | SEINFRA | UN | 1 | 485.62 | 485.62
14.4.19 | C3751 | CABO DE FIBRA ÓPTICA, 02 PARES | SEINFRA | M | 814 | 10.35 | 8424.9
14.4.20 | C4533 | CABO LÓGICO 4 PARES, CATEGORIA 6 - UTP | SEINFRA | M | 4620 | 18.31 | 84592.2
14.4.21 | C0569 | CABO TELEFÔNICO CI 50-100 | SEINFRA | M | 12 | 66.89 | 802.68
14.4.22 | C0568 | CABO TELEFÔNICO CI 50-10 | SEINFRA | M | 652.4 | 22.55 | 14711.62
14.4.23 | C4920 | TOMADA PARA LÓGICA, COM 2 CONECTORES RJ45, 8 FIOS, CAT-5E, COMPLETA PARA CAIXA 4"x4" (NÃO INCLUSA) | SEINFRA | UN | 65 | 93.04 | 6047.6
14.4.24 | C5176 | CAIXA DE PISO 4"X4", EM ALUMÍNIO | SEINFRA | UN | 65 | 55.45 | 3604.25
14.4.25 | C4921 | TOMADA PARA LÓGICA, COM 1 CONECTOR RJ45, 8 FIOS, CAT-5E, COMPLETA PARA CAIXA 4"x2" (NÃO INCLUSA) | SEINFRA | UN | 4 | 56.78 | 227.12
14.4.26 | C4174 | TOMADA PARA LÓGICA, COM 1 CONECTOR RJ45, 8 FIOS, CAT-5E, COMPLETA PARA CAIXA 4"x4" (NÃO INCLUSA) | SEINFRA | UN | 99 | 64.1 | 6345.9
14.4.27 | C4843 | CAIXA EM ALVENARIA TIJOLO FURADO, ESP. = 10cm ( 60x 60x60cm), LASTRO DE BRITA, EXCETO ESCAVAÇÃO E TAMPA | SEINFRA | UN | 19 | 292.54 | 5558.26
14.4.28 | C1255 | ESCAVAÇÃO MANUAL C/ APIL. FUNDO P/ CAIXA EM ALVENARIA | SEINFRA | M3 | 9.73 | 114.22 | 1111.36
14.4.29 | C4772 | TAMPA EM CONCRETO ARMADO, ESPESSURA 0,05M | SEINFRA | M2 | 9.31 | 101.25 | 942.64
14.4.30 | C4844 | CAIXA EM ALVENARIA TIJOLO FURADO, ESP. = 10cm ( 80x 80x60cm), LASTRO DE BRITA, EXCETO ESCAVAÇÃO E TAMPA | SEINFRA | UN | 2 | 377.75 | 755.5
14.4.31 | C1255 | ESCAVAÇÃO MANUAL C/ APIL. FUNDO P/ CAIXA EM ALVENARIA | SEINFRA | M3 | 1.6 | 114.22 | 182.75
14.4.32 | C4772 | TAMPA EM CONCRETO ARMADO, ESPESSURA 0,05M | SEINFRA | M2 | 1.62 | 101.25 | 164.03
14.4.33 | C3909 | SOLDA EXOTÉRMICA | SEINFRA | UN | 1 | 48.83 | 48.83
14.4.34 | C0326 | ATERRAMENTO COMPLETO C/ HASTE COPPERWELD 3/4"X 2.40M | SEINFRA | UN | 1 | 409.1 | 409.1
14.4.35 | SOP0583 | FITA PERFURADA GALVANIZADA 18MM | Composições Próprias | M | 104.5 | 3.88 | 405.46
14.4.36 | C0111 | ARAME GALVANIZADO PARA PESCA | SEINFRA | M | 1136.94 | 3.85 | 4377.22
14.4.37 | C2478 | TIROS E PINO DE AÇO PARA FIXAÇÃO | SEINFRA | UN | 70 | 15.03 | 1052.1
14.4.38 | C1189 | ELETRODUTO PVC ROSC. D= 50mm (1 1/2") | SEINFRA | M | 15.15 | 34.33 | 520.1
14.4.39 | C1191 | ELETRODUTO PVC ROSC. D= 75mm (2 1/2") | SEINFRA | M | 4 | 69.46 | 277.84
14.4.40 | SOP0737 | CAIXA QUADRADA EM ABS, TELA EM ALUMÍNIO MICROPERFURADA, WOOFER COAXIAL DE 6" | Composições Próprias | UN | 6 | 613.88 | 3683.28
14.4.41 | C0598 | CAIXA DE DERIVAÇÃO NO PISO 300X300MM OU 420X420MM | SEINFRA | UN | 1 | 116.47 | 116.47
14.4.42 | C4564 | DISTRIBUIDOR INTERNO ÓPTICO - D.I.O. PARA 12 FIBRAS MONO-MODO, COM CONCETORES ST, PADRÃO 19" | SEINFRA | UN | 1 | 648.21 | 648.21
14.4.43 | SOP2028 | FORNECIMENTO E INSTALAÇÃO DE SWITCH 24 PORTAS GERENCIÁVEL POE 10/100 /1000 + 4SFP | Composições Próprias | UN | 13 | 4415.16 | 57397.08
14.4.44 | C5188 | PATCH PANEL 24 PORTAS, CATEGORIA 6, COM RACKS DE 19" E 1U DE ALTURA | SEINFRA | UN | 11 | 1322.43 | 14546.73
14.4.45 | SOP0547 | PATCH PANEL GIGALAN CAT.6 T568A/B 48P - ROHS | Composições Próprias | UN | 1 | 3663.86 | 3663.86
14.4.46 | SOP0107 | FORNECIMENTO E INSTALAÇÃO DE VOICE PANEL 24 PORTAS CAT 6 | Composições Próprias | UN | 1 | 353.69 | 353.69
14.4.47 | SOP0211 | VOICE PANEL PARA TELEFONIA DE 30 PORTAS | Composições Próprias | UN | 5 | 354.17 | 1770.85
14.4.48 | SOP1598 | Régua (filtro de linha) com 8 tomadas | Composições Próprias | UN | 8 | 25.75 | 206
14.4.49 | SOP0548 | RACK FECHADO DE DADOS DE 19" - 12U'S | Composições Próprias | UN | 4 | 1439.1 | 5756.4
14.4.50 | SOP0285 | FORNECIMENTO E INSTALAÇÃO DE RACK DE PISO 19" X 16U X 570MM (GABINETE) | Composições Próprias | UN | 3 | 884.34 | 2653.02
14.4.51 | C3763 | RACK FECHADO 36 U'S, 670mm, PROFUNDIDADE PADRÃO 19" | SEINFRA | UN | 1 | 3116.44 | 3116.44
15 | PINTURA | [5 empty] | 733712.04
15.1 | C4167 | LATEX ACRÍLICO TRÊS DEMÃOS EM PAREDES INTERNAS S/ MASSA | SEINFRA | M2 | 3113.05 | 35.09 | 109236.92
15.2 | C1208 | EMASSAMENTO DE PAREDES INTERNAS 2 DEMÃOS C/MASSA DE PVA | SEINFRA | M2 | 4119.28 | 17.1 | 70439.69
15.3 | C1615 | LATEX DUAS DEMÃOS EM PAREDES INTERNAS S/MASSA | SEINFRA | M2 | 1006.24 | 27.82 | 27993.6
15.4 | C2461 | TEXTURA ACRÍLICA 1 DEMÃO EM PAREDES EXTERNAS | SEINFRA | M2 | 4041.81 | 18.29 | 73924.7
15.5 | C2668 | VERNIZ ACRÍLICO EM PAREDES DE CONCRETO - 2 DEMÃOS | SEINFRA | M2 | 212.98 | 14.92 | 3177.66
15.6 | C1206 | EMASSAMENTO DE ESQUADRIAS DE MADEIRA P/TINTA ÓLEO OU ESMALTE 2 DEMÃOS | SEINFRA | M2 | 258.02 | 23.55 | 6076.37
15.7 | C1280 | ESMALTE DUAS DEMÃOS EM ESQUADRIAS DE MADEIRA | SEINFRA | M2 | 258.02 | 32.17 | 8300.5
15.8 | C1279 | ESMALTE DUAS DEMÃOS EM ESQUADRIAS DE FERRO | SEINFRA | M2 | 81.58 | 58.67 | 4786.3
15.9 | C1521 | JATEAMENTO AO METAL QUASE BRANCO EM ESTRUTURA DE AÇO CARBONO | SEINFRA | M2 | 2414.9 | 40.39 | 97537.81
15.10 | SOP0202 | PINTURA DE PROTEÇÃO SOBRE SUPERFÍCIES METÁLICAS COM APLICAÇÃO DE 02 DEMÃOS DE PRIMER À BASE DE EPOXI RICO EM ZINCO, APLICADO COM REVÓLVER, E=35 MICRA POR DEMÃO | Composições Próprias | M2 | 3422.49 | 52.57 | 179920.3
15.11 | C2040 | PINTURA C/ PRIMER EPOXI EM ESTRUTURA DE AÇO CARBONO 25 MICRA C/REVÓLVER | SEINFRA | M2 | 2414.9 | 14.75 | 35619.78
15.12 | C2473 | PINTURA C/ TINTA EPOXI EM ESTRUTURA DE AÇO CARBONO 50 MICRA C/REVÓLVER | SEINFRA | M2 | 2414.9 | 25.41 | 61362.61
15.13 | SOP0027 | PINTURA COM TINTA EPÓXI 50MICRA EM GUARDA CORPO | Composições Próprias | M2 | 313.48 | 32.96 | 10332.3
15.14 | SOP0691 | PINTURA FUNDO ANTICORROSIVA PARA PROTEÇÃO DE SUPERFÍCIES GALVANIZADAS, EM 1 DEMÃO | Composições Próprias | M2 | 267.78 | 21.14 | 5660.87
15.15 | C1039 | DEMARCAÇÃO DE PISO À BASE DE EMULSÃO ACRÍLICA | SEINFRA | M | 252.1 | 46.08 | 11616.77
15.16 | C3236 | SÍMBOLOS NO PAVIMENTO/RESINA ACRÍLICA | SEINFRA | M2 | 3.84 | 41.26 | 158.44
15.17 | C1039 | DEMARCAÇÃO DE PISO À BASE DE EMULSÃO ACRÍLICA | SEINFRA | M | 330.4 | 46.08 | 15224.83
15.18 | C2667 | VERNIZ 3 DEMÃOS EM ESQUADRIAS DE MADEIRA | SEINFRA | M2 | 198.02 | 33.75 | 6683.18
15.19 | C1876 | PENTOX 2 DEMÃOS APLICADO EM MADEIRAS (CUPINICIDA) | SEINFRA | M2 | 198.02 | 28.58 | 5659.41
16 | INSTALAÇÃO DE AR CONDICIONADO | [5 empty] | 646972.72
16.1 | C4776 | REDE FRIGORÍGENA C/ TUBO DE COBRE 1/4" FLEXÍVEL, ISOLADO COM BORRACHA ELASTOMÉRICA, SUSTENTAÇÃO, SOLDA E LIMPEZA | SEINFRA | M | 263.37 | 62.88 | 16560.71
16.2 | C4777 | REDE FRIGORÍGENA C/ TUBO DE COBRE 3/8" FLEXÍVEL, ISOLADO COM BORRACHA ELASTOMÉRICA, SUSTENTAÇÃO, SOLDA E LIMPEZA | SEINFRA | M | 420.44 | 63.98 | 26899.75
16.3 | C4778 | REDE FRIGORÍGENA C/ TUBO DE COBRE 1/2" FLEXÍVEL, ISOLADO COM BORRACHA ELASTOMÉRICA, SUSTENTAÇÃO, SOLDA E LIMPEZA | SEINFRA | M | 62.22 | 80.58 | 5013.69
16.4 | C4779 | REDE FRIGORÍGENA C/ TUBO DE COBRE 5/8" FLEXÍVEL, ISOLADO COM BORRACHA ELASTOMÉRICA, SUSTENTAÇÃO, SOLDA E LIMPEZA | SEINFRA | M | 182.59 | 94.47 | 17249.28
16.5 | C4781 | REDE FRIGORÍGENA C/ TUBO DE COBRE 7/8" FLEXÍVEL, ISOLADO COM BORRACHA ELASTOMÉRICA, SUSTENTAÇÃO, SOLDA E LIMPEZA | SEINFRA | M | 232.36 | 133.09 | 30924.79
16.6 | C4780 | REDE FRIGORÍGENA C/ TUBO DE COBRE 3/4" FLEXÍVEL, ISOLADO COM BORRACHA ELASTOMÉRICA, SUSTENTAÇÃO, SOLDA E LIMPEZA | SEINFRA | M | 200 | 109.8 | 21960
16.7 | C3860 | SPLIT SYSTEM COMPLETO C/ CONTROLE REMOTO - CAP. 1,00 TR (FORNECIMENTO E MONTAGEM) | SEINFRA | UN | 9 | 3330.95 | 29978.55
16.8 | C3861 | SPLIT SYSTEM COMPLETO C/ CONTROLE REMOTO - CAP. 1,50 TR (FORNECIMENTO E MONTAGEM) | SEINFRA | UN | 1 | 5036.4 | 5036.4
16.9 | C3862 | SPLIT SYSTEM COMPLETO C/ CONTROLE REMOTO - CAP. 2,00 TR (FORNECIMENTO E MONTAGEM) | SEINFRA | UN | 13 | 6230.57 | 80997.41
16.10 | C3864 | SPLIT SYSTEM COMPLETO C/ CONTROLE REMOTO - CAP. 3,00 TR (FORNECIMENTO E MONTAGEM) | SEINFRA | UN | 29 | 9505.94 | 275672.26
16.11 | C3865 | SPLIT SYSTEM COMPLETO C/ CONTROLE REMOTO - CAP. 4,00 TR (FORNECIMENTO E MONTAGEM) | SEINFRA | UN | 12 | 11389.99 | 136679.88
17 | EXAUSTÃO MECÂNICA | [5 empty] | 84533.9
17.1 | SOP0780 | CAIXA PLENUM 2,45x1,50x0,30 M EM CHAPA DE AÇO FINA PRETA № 16 | Composições Próprias | UN | 1 | 2672.75 | 2672.75
17.2 | SOP0066 | DUTO EM CHAPA GALVANIZADA Nº18 COM DIAM=300MM, PARA SISTEMA EXAUSTÃO (OBRA: MERCADO DE LAGARTO) | Composições Próprias | M | 10.62 | 380.09 | 4036.56
17.3 | 94231 | RUFO EM CHAPA DE AÇO GALVANIZADO NÚMERO 24, CORTE DE 25 CM, INCLUSO TRANSPORTE VERTICAL. AF_07/2019 | SINAPI | M | 5.6 | 61.18 | 342.61
17.4 | SOP0064 | EXAUSTOR TIPO LIMIT LOAD DUPLA ASPIRAÇÃO 560 ARRANJO 3 | Composições Próprias | UN | 3 | 17306.32 | 51918.96
17.5 | C0100 | AQUECEDOR À GÁS EM CAIXA DE FERRO ESMALTADO | SEINFRA | UN | 1 | 4654.78 | 4654.78
17.6 | SOP0781 | CHAVE DE PARTIDA TRIFÁSICA 1CV | Composições Próprias | UN | 1 | 536.56 | 536.56
17.7 | SOP0782 | CHAVE DE PARTIDA TRIFÁSICA 2CV | Composições Próprias | UN | 2 | 536.56 | 1073.12
17.8 | C1152 | DUTO DE ALONGAMENTO PARA EXAUSTOR EÓLICO | SEINFRA | M | 2 | 176.29 | 352.58
17.9 | SOP0708 | CHAPÉU CHINÊS Ø 25CM PARA EXAUSTÃO DE AQUECEDOR | Composições Próprias | UN | 1 | 599.88 | 599.88
17.10 | SOP0059 | COIFA EM AÇO INOX ESCOVADO G-220 AISI 304 LIGA 18.8, TIPO PAREDE, COM FILTROS INERCIAS, CALHA COLETORA DE GORDURA E LUMINÁRIA, DIMENSÕES: LARG=4000 X PROF=1200 X ALT=450MM | Composições Próprias | UN | 1 | 10277.63 | 10277.63
17.11 | SOP0060 | COIFA EM AÇO INOX ESCOVADO G-220 AISI 304 LIGA 18.8, TIPO PAREDE, COM FILTROS INERCIAS, CALHA COLETORA DE GORDURA E LUMINÁRIA, DIMENSÕES:LARG.=1700 X PROF.=1300 X ALT.=450MM | Composições Próprias | UN | 1 | 5783.16 | 5783.16
17.12 | SOP0061 | COIFA EM AÇO INOX ESCOVADO G-220 AISI 304 LIGA 18.8, TIPO PAREDE, COM FILTROS INERCIAS, CALHA COLETORA DE GORDURA E LUMINÁRIA, DIMENSÕES:LARG.=1115 X PROF.=700 X ALT.=450MM | Composições Próprias | UN | 1 | 2285.31 | 2285.31
18 | PAISAGISMO | [5 empty] | 209180.75
18.1 | C1454 | HERBICIDA ESTERILIZANTE DE SOLO | SEINFRA | M2 | 3517.23 | 4.29 | 15088.92
18.2 | SOP1117 | GRAMA ESMERALDA EM PLACAS, FORNECIMENTO E PLANTIO | Composições Próprias | M2 | 3517.23 | 37.38 | 131474.06
18.3 | SOP1001 | PLANTA - AGAVE (AGAVE ANGUSTIFOLIA), FORNECIMENTO E PLANTIO | Composições Próprias | UN | 56 | 66.43 | 3720.08
18.4 | C0113 | ARBUSTOS ORNAMENTAIS EM GERAL INCLUSIVE CONSERVAÇÃO P/ 60 DIAS | SEINFRA | M2 | 245 | 96.02 | 23524.9
18.5 | C0112 | ARBUSTOS ORNAMENTAIS EM GERAL. C/ ALTURA MÍNIMA DE 50CM | SEINFRA | UN | 71 | 59.02 | 4190.42
18.6 | C0229 | ÁRVORES ORNAMENTAIS EM GERAL. C/ ALTURA MÉDIA DE 2.50M.EXCETO PALMÁCEAS | SEINFRA | UN | 102 | 74.88 | 7637.76
18.7 | C3061 | ÁRVORE C/ TUTOR E ADUBO | SEINFRA | UN | 13 | 126.12 | 1639.56
18.8 | SOP1000 | PLANTA - CARNAÚBA (COPERNICIA PRUNIFERA), FORNECIMENTO E PLANTIO | Composições Próprias | UN | 6 | 135.98 | 815.88
18.9 | SOP1095 | PLANTA - PAU BRASIL (CESALPINIA ECHINATA LAM), H=1,80M, FORNECIMENTO E PLANTIO | Composições Próprias | UN | 22 | 232.87 | 5123.14
18.10 | SOP1118 | FORNECIMENTO E PLANTIO DE HERBÁCEAS ORNAMENTAIS (JASMIN MANGA) | Composições Próprias | UN | 6 | 162.71 | 976.26
18.11 | C1612 | LASTRO URBANIZADO C/ SEIXO ROLADO | SEINFRA | M2 | 151 | 99.27 | 14989.77
19 | URBANIZAÇÃO | [5 empty] | 81854.65
19.1 | SOP0187 | TUBO DE AÇO INOX D=2" P/BICICLETÁRIO, DIMENSÃO: H=80CM, L=60CM, FIXADO EM BASE DE CONCRETO | Composições Próprias | UN | 14 | 357.09 | 4999.26
19.2 | SOP0182 | CONJUNTO COM 06 LIXEIRAS EM FIBRA DE VIDRO, COM CAPACIDADE 20L CADA, COM TAMPA VAI E VEM | Composições Próprias | UN | 6 | 832.47 | 4994.82
19.3 | C0864 | CONJUNTO DE MASTRO P/ TRÊS BANDEIRAS E PEDESTAL | SEINFRA | UN | 1 | 5114.95 | 5114.95
19.4 | C2769 | ESCADA DE MARINHEIRO EM FERRO CHATO S/PROTEÇÃO | SEINFRA | M | 30.8 | 464.3 | 14300.44
19.5 | C3449 | MEIO FIO PRÉ MOLDADO (0,07x0,30x1,00)m C/REJUNTAMENTO | SEINFRA | M | 1504.02 | 34.87 | 52445.18
20 | SERVIÇOS COMPLEMENTARES | [5 empty] | 141749.91
20.1 | C4648 | PLACAS COM BRAILLE PARA SINALIZAÇÃO TÁTIL | SEINFRA | UN | 18 | 105.55 | 1899.9
20.2 | C1625 | LIMPEZA DE PISOS E REVESTIMENTOS | SEINFRA | M2 | 6676.71 | 12.36 | 82524.14
20.3 | C1628 | LIMPEZA GERAL | SEINFRA | M2 | 3319.39 | 17.27 | 57325.87
21 | SINALIZAÇÃO / COMUNICAÇÃO VISUAL | [5 empty] | 42943.26
21.1 | SOP0746 | LETRAS EM AÇO ESCOVADO 25 X 25 CM | Composições Próprias | UN | 73 | 156.1 | 11395.3
21.2 | SOP0747 | LETRAS EM AÇO ESCOVADO 40 X 40 CM | Composições Próprias | UN | 11 | 249.82 | 2748.02
21.3 | SOP0759 | SELO DO PROGRAMA EM AÇO GALVANIZADO E PINTURA AUTOMOTIVA CONFORME MANUAL DE SINALIZAÇÃO | Composições Próprias | UN | 1 | 2770.96 | 2770.96
21.4 | SOP0748 | TOTEM - PLACA EM ACRÍLICO PURO TIPO CRISTAL, COR VERMELHO, ESP.=3MM, ADESIVO VINÍLICO PERMANENTE, COR BRANCO, ESP.=0,08MM, (125X150) CM. FIXADO EM BASE DE CONCRETO ARMADO COM CANALETA CENTRAL E VEDAÇÃO COM SILICONE, INCL. BASE DE CONCRETO (FORNECIMENTO E MONTAGEM) | Composições Próprias | UN | 1 | 9156.13 | 9156.13
21.5 | SOP0796 | PLACA EM ACRÍLICO BRANCO LEITOSO DUPLA, TIPO SANDUICHE, COM APLICAÇÃO DE ADESIVO SOBREPOSTO (FORNECIMENTO E INSTALAÇÃO) | Composições Próprias | M2 | 7.53 | 2240.75 | 16872.85
22 | MURETA PARA GRADIL, GRADIL E PORTÕES | [5 empty] | 23913.58
22.1 | C2785 | ESCAVAÇÃO MANUAL SOLO DE 2A CAT. PROF. ATÉ 1.50m | SEINFRA | M3 | 10.62 | 86.35 | 917.04
22.2 | C2921 | REATERRO C/COMPACTAÇÃO MANUAL S/CONTROLE, MATERIAL DA VALA | SEINFRA | M3 | 5.31 | 41.94 | 222.7
22.3 | C0710 | CARGA MECANIZADA DE TERRA EM CAMINHÃO BASCULANTE | SEINFRA | M3 | 6.9 | 5.38 | 37.12
22.4 | C2533 | TRANSPORTE DE MATERIAL, EXCETO ROCHA EM CAMINHÃO ATÉ 5 KM | SEINFRA | M3 | 6.9 | 39.84 | 274.9
22.5 | C5185 | DESTINAÇÃO FINAL DO RESÍDUO SOLIDO NÃO SEGREGADO EM TERRENO LICENCIADO - SEM TRANSPORTE | SEINFRA | M3 | 5.31 | 13.64 | 72.43
22.6 | C4592 | ALVENARIA DE EMBASAMENTO EM TIJOLO CERÂMICO FURADO C/ ARGAMASSA CIMENTO E AREIA 1:4 | SEINFRA | M3 | 9.56 | 862.46 | 8245.12
22.7 | C1399 | FORMA PLANA CHAPA COMPENSADA PLASTIFICADA, ESP.= 12mm UTIL. 5X | SEINFRA | M2 | 10.56 | 158.19 | 1670.49
22.8 | C0217 | ARMADURA CA-60 FINA D=3,40 A 6,40mm | SEINFRA | KG | 21.12 | 15.12 | 319.33
22.9 | C0216 | ARMADURA CA-50A MÉDIA D= 6,3 A 10,0mm | SEINFRA | KG | 67.58 | 15.01 | 1014.38
22.10 | C0842 | CONCRETO P/VIBR., FCK 20 MPa COM AGREGADO ADQUIRIDO | SEINFRA | M3 | 1.06 | 651.6 | 690.7
22.11 | SOP0018 | ADENSAMENTO DE CONCRETO COM VIBRADOR DE IMERSÃO | Composições Próprias | M3 | 1.06 | 56.21 | 59.58
22.12 | C1604 | LANÇAMENTO E APLICAÇÃO DE CONCRETO S/ ELEVAÇÃO | SEINFRA | M3 | 1.06 | 213.44 | 226.25
22.13 | C1611 | LASTRO DE CONCRETO REGULARIZADO ESP.= 5CM | SEINFRA | M2 | 1.32 | 59.7 | 78.8
22.14 | C0089 | ANEL DE IMPERMEABILIZAÇÃO C/ARMAÇÃO EM FERRO | SEINFRA | M3 | 0.8 | 1016.52 | 813.22
22.15 | C0773 | CHAPIM PRÉ-MOLDADO DE CONCRETO | SEINFRA | M2 | 16.59 | 174.8 | 2899.93
22.16 | C0776 | CHAPISCO C/ ARGAMASSA DE CIMENTO E AREIA S/PENEIRAR TRAÇO 1:3 ESP.= 5mm P/ PAREDE | SEINFRA | M2 | 66.35 | 9.69 | 642.93
22.17 | C3028 | REBOCO C/ ARGAMASSA DE CIMENTO E AREIA PENEIRADA, TRAÇO 1:3 | SEINFRA | M2 | 66.35 | 68.05 | 4515.12
22.18 | C2461 | TEXTURA ACRÍLICA 1 DEMÃO EM PAREDES EXTERNAS | SEINFRA | M2 | 66.35 | 18.29 | 1213.54
23 | MURO EXTERNO | [5 empty] | 394162.56
23.1 | C4912 | MURO CONTORNO DE ALVENARIA E CONCRETO (PILAR+CINTA), REBOCADO, SEM PINTURA | SEINFRA | M2 | 917.55 | 377.62 | 346485.23
23.2 | C2461 | TEXTURA ACRÍLICA 1 DEMÃO EM PAREDES EXTERNAS | SEINFRA | M2 | 1835.1 | 18.29 | 33563.98
23.3 | C0773 | CHAPIM PRÉ-MOLDADO DE CONCRETO | SEINFRA | M2 | 80.74 | 174.8 | 14113.35
24 | SERVIÇOS DIVERSOS | [5 empty] | 7486.92
24.1 | SOP2027 | AS BUILT. OBSERVAÇÃO: CONTEMPLAR TODOS OS DESENHOS QUE SOFRERAM ALTERAÇÕES DURANTE A OBRA | Composições Próprias | M2 | 5577.39 | 1.22 | 6804.42
24.2 | C4991 | DESMOBILIZAÇÃO DE EQUIPAMENTOS EM CAMINHÃO EQUIPADO COM GUINDASTE | SEINFRA | KM | 175 | 3.9 | 682.5
25 | QUADRA POLIESPORTIVA | [5 empty] | 2256193.52
25.1 | SERVIÇOS PRELIMINARES | [5 empty] | 17352.49
25.1.1 | PREPARAÇÃO DO TERRENO | [5 empty] | 7044.56
25.1.1.1 | C2290 | SONDAGEM À PERCUSSÃO P/RECONHECIMENTO DO SUBSOLO | SEINFRA | M | 60 | 84.7 | 5082
25.1.1.2 | C2937 | RELATÓRIO FINAL DE SONDAGEM | SEINFRA | UN | 1 | 1656.17 | 1656.17
25.1.1.3 | C4919 | LIMPEZA MECANIZADA DE TERRENO COM REMOCAO DE CAMADA VEGETAL, UTILIZANDO TRATOR DE ESTEIRAS | SEINFRA | M2 | 1094.26 | 0.28 | 306.39
25.1.2 | LOCAÇÃO DA OBRA | [5 empty] | 10307.93
25.1.2.1 | C1630 | LOCAÇÃO DA OBRA - EXECUÇÃO DE GABARITO | SEINFRA | M2 | 1094.26 | 9.42 | 10307.93
25.2 | MOVIMENTO DE TERRA | [5 empty] | 99104.7
25.2.1 | CARGA,TRANSPORTE E DESCARGA DE MATERIAL | [5 empty] | 5415.71
25.2.1.1 | C0710 | CARGA MECANIZADA DE TERRA EM CAMINHÃO BASCULANTE | SEINFRA | M3 | 92.01 | 5.38 | 495.01
25.2.1.2 | C2533 | TRANSPORTE DE MATERIAL, EXCETO ROCHA EM CAMINHÃO ATÉ 5 KM | SEINFRA | M3 | 92.01 | 39.84 | 3665.68
25.2.1.3 | C5185 | DESTINAÇÃO FINAL DO RESÍDUO SOLIDO NÃO SEGREGADO EM TERRENO LICENCIADO - SEM TRANSPORTE | SEINFRA | M3 | 92.01 | 13.64 | 1255.02
25.2.2 | ESCAVAÇÃO, CARGA, TRANSPORTE E DESCARGA DE MATERIAL | [5 empty] | 14560.89
25.2.2.1 | C3209 | ESCAVAÇÃO E CARGA DE MATERIAL 2-CAT. | SEINFRA | M3 | 313.08 | 10.91 | 3415.7
25.2.2.2 | C2785 | ESCAVAÇÃO MANUAL SOLO DE 2A CAT. PROF. ATÉ 1.50m | SEINFRA | M3 | 129.07 | 86.35 | 11145.19
25.2.3 | ATERRO,REATERRO E COMPACTAÇÃO | [5 empty] | 79128.1
25.2.3.1 | C0928 | CORTE E ATERRO COMPENSADO S/CONTROLE DO GRAU DE COMPACTAÇÃO | SEINFRA | M3 | 196.87 | 11.01 | 2167.54
25.2.3.2 | C2862 | LASTRO DE BRITA | SEINFRA | M3 | 86.22 | 190.07 | 16387.84
25.2.3.3 | C2920 | REATERRO C/COMPACTAÇÃO MECÂNICA, E CONTROLE, MATERIAL DA VALA | SEINFRA | M3 | 393.16 | 35.98 | 14145.9
25.2.3.4 | C0095 | APILOAMENTO DE PISO OU FUNDO DE VALAS C/MAÇO DE 30 A 60 KG | SEINFRA | M2 | 933.96 | 41.94 | 39170.28
25.2.3.5 | C2860 | LASTRO DE AREIA ADQUIRIDA | SEINFRA | M3 | 36.37 | 199.52 | 7256.54
25.3 | SERVIÇOS AUXILIARES | [5 empty] | 23797.15
25.3.1 | SUSTENTAÇÕES DIVERSAS | [5 empty] | 23797.15
25.3.1.1 | C4125 | LOCAÇÃO MENSAL DE ANDAIME METÁLICO | SEINFRA | M3 | 1007.59 | 10.07 | 10146.43
25.3.1.2 | SOP1357 | LOCAÇÃO DE CUBETAS (80X80)CM H=25CM, PARA LAJE NERVURADA - FORNECIMENTO (M2XMÊS) | Composições Próprias | M2XMÊS | 249.26 | 20.55 | 5122.29
25.3.1.3 | C4782 | LOCAÇÃO MENSAL PARA ESCORAMENTO E CIMBRAMENTO P/ LAJES NERVURADAS | SEINFRA | M2XMÊS | 249.26 | 17.35 | 4324.66
25.3.1.4 | C4759 | MONTAGEM E DESMONTAGEM DAS FORMAS/ESCORAMENTOS ESPECIAIS P/ LAJE NERVURADA INCLUSIVE DESMOLDANTE | SEINFRA | M2 | 124.63 | 33.73 | 4203.77
25.4 | FUNDAÇÕES E ESTRUTURAS | [5 empty] | 460356.96
25.4.1 | FORMAS | [5 empty] | 140981.12
25.4.1.1 | C1400 | FORMA DE TÁBUAS DE 1" DE 3A. P/FUNDAÇÕES UTIL. 5 X | SEINFRA | M2 | 311.23 | 101.86 | 31701.89
25.4.1.2 | C1399 | FORMA PLANA CHAPA COMPENSADA PLASTIFICADA, ESP.= 12mm UTIL. 5X | SEINFRA | M2 | 690.81 | 158.19 | 109279.23
25.4.2 | ARMADURAS | [5 empty] | 59039.29
25.4.2.1 | C0217 | ARMADURA CA-60 FINA D=3,40 A 6,40mm | SEINFRA | KG | 394 | 15.12 | 5957.28
25.4.2.2 | C0216 | ARMADURA CA-50A MÉDIA D= 6,3 A 10,0mm | SEINFRA | KG | 2357 | 15.01 | 35378.57
25.4.2.3 | C0215 | ARMADURA CA-50A GROSSA D= 12,5 A 25,0mm | SEINFRA | KG | 945 | 16.39 | 15488.55
25.4.2.4 | C4071 | ARMADURA EM TELA SOLDÁVEL Q-92 | SEINFRA | M2 | 148.65 | 14.9 | 2214.89
25.4.3 | CONCRETOS | [5 empty] | 197217.37
25.4.3.1 | C0829 | CONCRETO CICLÓPICO FCK 10 MPa COM AGREGADO PRODUZIDO (S/TRANSP) | SEINFRA | M3 | 0.22 | 693.3 | 152.53
25.4.3.2 | C0844 | CONCRETO P/VIBR., FCK 30 MPa COM AGREGADO ADQUIRIDO | SEINFRA | M3 | 120.16 | 711.25 | 85463.8
25.4.3.3 | C0034 | ADIÇÃO DE IMPERMEABILIZANTE PARA CONCRETO ESTRUTURAL | SEINFRA | M3 | 120.16 | 67.51 | 8112
25.4.3.4 | C1604 | LANÇAMENTO E APLICAÇÃO DE CONCRETO S/ ELEVAÇÃO | SEINFRA | M3 | 27.18 | 213.44 | 5801.3
25.4.3.5 | C1603 | LANÇAMENTO E APLICAÇÃO DE CONCRETO C/ ELEVAÇÃO | SEINFRA | M3 | 92.98 | 360.9 | 33556.48
25.4.3.6 | C1611 | LASTRO DE CONCRETO REGULARIZADO ESP.= 5CM | SEINFRA | M2 | 961.09 | 59.7 | 57377.07
25.4.3.7 | SOP0018 | ADENSAMENTO DE CONCRETO COM VIBRADOR DE IMERSÃO | Composições Próprias | M3 | 120.16 | 56.21 | 6754.19
25.4.4 | ELEMENTOS DE CONCRETO PRÉ FABRICADO | [5 empty] | 54403.53
25.4.4.1 | 97735 | PEÇA RETANGULAR PRÉ-MOLDADA, VOLUME DE CONCRETO DE 30 A 100 LITROS, TAXA DE AÇO APROXIMADA DE 30KG/M³. AF_03/2024 | SINAPI | M3 | 18.01 | 3020.74 | 54403.53
25.4.5 | JUNTA DE DILATAÇÃO/ MOVIMENTAÇÃO | [5 empty] | 8715.65
25.4.5.1 | SOP1670 | CORTE EM PAVIMENTO DE ASFALTO/CONCRETO, COM MÁQUINA E DISCO DIAMANTADO - REV 01 | Composições Próprias | M | 143.7 | 17.68 | 2540.62
25.4.5.2 | C3732 | JUNTA DE DILATAÇÃO À BASE DE MASTIQUE (1.00 x 1.00cm) | SEINFRA | M | 143.7 | 30.37 | 4364.17
25.4.5.3 | C2829 | FORNECIMENTO E COLOCAÇÃO DE ISOPOR 20MM (PLACA DE 1,20 X 0,60M) | SEINFRA | M2 | 5.03 | 29.19 | 146.83
25.4.5.4 | 97116 | BARRAS DE TRANSFERÊNCIA, AÇO CA-25 DE 16,0 MM, PARA EXECUÇÃO DE PAVIMENTO DE CONCRETO - FORNECIMENTO E INSTALAÇÃO. AF_04/2022 | SINAPI | KG | 50.5 | 28.64 | 1446.32
25.4.5.5 | 97115 | APLICAÇÃO DE GRAXA EM BARRAS DE TRANSFERÊNCIA PARA EXECUÇÃO DE PAVIMENTO DE CONCRETO. AF_04/2022 | SINAPI | KG | 3 | 72.57 | 217.71
25.5 | PAREDES E PAINÉIS | [5 empty] | 130811.22
25.5.1 | ALVENARIA DE ELEVAÇÃO | [5 empty] | 95110.69
25.5.1.1 | C0073 | ALVENARIA DE TIJOLO CERÂMICO FURADO (9x19x19)cm C/ARGAMASSA MISTA DE CAL HIDRATADA ESP.=10cm (1:2:8) | SEINFRA | M2 | 942.03 | 82.44 | 77660.95
25.5.1.2 | C0074 | ALVENARIA DE TIJOLO CERÂMICO FURADO (9x19x19)cm C/ARGAMASSA MISTA DE CAL HIDRATADA ESP=20 cm | SEINFRA | M2 | 123.25 | 141.58 | 17449.74
25.5.2 | RASGO EM ALVENARIA P/ TUBULAÇÕES | [5 empty] | 622.25
25.5.2.1 | C2095 | RASGO EM ALVENARIA P/TUBULAÇÕES D=15 A 25mm (1/2" A 1") | SEINFRA | M | 64.75 | 9.61 | 622.25
25.5.3 | VERGAS E CHAPIM | [5 empty] | 7366.15
25.5.3.1 | C0773 | CHAPIM PRÉ-MOLDADO DE CONCRETO | SEINFRA | M2 | 32.9 | 174.8 | 5750.92
25.5.3.2 | C2666 | VERGA RETA DE CONCRETO ARMADO | SEINFRA | M3 | 0.7 | 2307.47 | 1615.23
25.5.4 | ELEMENTOS VAZADOS | [5 empty] | 27712.13
25.5.4.1 | C0804 | COBOGÓ ANTI-CHUVA (50x40)cm C/ARG. CIMENTO E AREIA TRAÇO 1:3 | SEINFRA | M2 | 120.75 | 229.5 | 27712.13
25.6 | ESQUADRIAS E FERRAGENS | [5 empty] | 138020.06
25.6.1 | ESQUADRIAS DE MADEIRA | [5 empty] | 33765.65
25.6.1.1 | SOP0303 | PORTA PARA SANITÁRIOS (0,60X1,60)M2 COM FERRAGENS | Composições Próprias | UN | 18 | 1478.98 | 26621.64
25.6.1.2 | C4428 | PORTA TIPO PARANÁ (0,80 x 2,10 m), COMPLETA | SEINFRA | UN | 4 | 1336.06 | 5344.24
25.6.1.3 | SOP0017 | PORTA DE ABRIR EM MADEIRA MACIÇA DE 0,90M X 2,10M COM CHAPA DE ALUMÍNIO TIPO XADREZ LAVRADA, MAÇANETA TIPO ALAVANCA E PUXADOR HORIZONTAL (COMPLETA) | Composições Próprias | UN | 1 | 1799.77 | 1799.77
25.6.2 | ESQUADRIAS METÁLICAS | [5 empty] | 58806.52
25.6.2.1 | C4830 | JANELA BASCULANTE EM ALUMÍNIO ANODIZADO NATURAL, EXCLUSIVE VIDRO | SEINFRA | M2 | 9.7 | 655.43 | 6357.67
25.6.2.2 | C1958 | PORTA DE FERRO COMPACTA EM CHAPA, INCLUS. BATENTES E FERRAGENS | SEINFRA | M2 | 19.2 | 481.75 | 9249.6
25.6.2.3 | C3675 | VENEZIANA INDUSTRIAL DE PVC RÍGIDO, TRANSLÚCIDO E MONTANTES EM AÇO GALVANIZADO OU ALUMÍNIO (FORNECIM | SEINFRA | M2 | 119.5 | 361.5 | 43199.25
25.6.3 | OUTROS ELEMENTOS | [5 empty] | 45447.89
25.6.3.1 | C4643 | INSTALAÇÃO DE BARRA ANTI-PÂNICO DUPLA C/ TRAVA EM AÇO INOX DIÂM. 1 1/2 | SEINFRA | CJ | 3 | 1645.31 | 4935.93
25.6.3.2 | C4638 | PUXADOR HORIZONTAL/VERTICAL PARA PORTA | SEINFRA | M | 1 | 276.7 | 276.7
25.6.3.3 | SOP0712 | PEITORIL EM GRANITO CINZA L=19CM ESPESSURA VARIÁVEL E PINGADEIRA | Composições Próprias | M | 17.1 | 210.82 | 3605.02
25.6.3.4 | C4829 | GUARDA CORPO TIPO GRADIL EM TUBO DE AÇO GALVANIZADO, H = 1,10m, COM BARRAS VERTICAIS A CADA 0,11m DE 1" (25,4mm) E BARRA VERTICAL A CADA M DE 11/2" (38mm), UM TUBO HORIZONTAL SUPERIOR DE 3" (80mm) E UM TUBO HORIZONTAL INFERIOR DE 11/2" (38mm) | SEINFRA | M | 40.81 | 897.58 | 36630.24
25.7 | VIDROS | [5 empty] | 3488.67
25.7.1 | CRISTAL COMUM | [5 empty] | 3002.44
25.7.1.1 | C2672 | VIDRO COMUM EM CAIXILHOS C/MASSA ESP.= 6mm, COLOCADO | SEINFRA | M2 | 9.7 | 309.53 | 3002.44
25.7.2 | OUTROS ELEMENTOS | [5 empty] | 486.23
25.7.2.1 | SOP0642 | VISOR EM ALUMINIO COM VIDRO TEMPERADO 10MM | Composições Próprias | M2 | 1.21 | 401.84 | 486.23
25.8 | COBERTURA | [5 empty] | 433706.93
25.8.1 | ESTRUTURA METÁLICA | [5 empty] | 300341.68
25.8.1.1 | C5218 | ESTRUTURA TRELIÇADA DE COBERTURA, TIPO ARCO, COM LIGAÇÕES SOLDADAS, INCLUSOS PERFIS METÁLICOS, CHAPAS METÁLICAS, TRANSPORTE COM GUINDASTE, JATEAMENTO E PINTURA | SEINFRA | KG | 12091.05 | 24.84 | 300341.68
25.8.2 | TELHAS | [5 empty] | 95519.53
25.8.2.1 | C4827 | TELHA DE ALUMÍNIO ONDULADA, ESP.=0,7MM | SEINFRA | M2 | 1007.59 | 94.8 | 95519.53
25.8.3 | OUTROS ELEMENTOS | [5 empty] | 37845.72
25.8.3.1 | SOP0028 | CALHA EM CHAPA DE ALUMINIO, DESENVOLVIMENTO 160 CM | Composições Próprias | M | 66 | 305.24 | 20145.84
25.8.3.2 | C4911 | RUFO EM CHAPA DE ALUMÍNIO LISA 22, ESP.=0,71MM, INCLUSO TRANSPORTE VERTICAL | SEINFRA | M2 | 90.75 | 195.04 | 17699.88
25.9 | IMPERMEABILIZAÇÃO | [5 empty] | 19356.37
25.9.1 | OUTROS ELEMENTOS | [5 empty] | 19356.37
25.9.1.1 | C2843 | IMPERMEABILIZAÇÃO C/ EMULSÃO ASFÁLTICA CONSUMO 2kg/m² | SEINFRA | M2 | 391.75 | 49.41 | 19356.37
25.10 | REVESTIMENTOS | [5 empty] | 135247.72
25.10.1 | ARGAMASSAS PARA PAREDES INTERNAS E EXTERNAS | [5 empty] | 104334.45
25.10.1.1 | C0776 | CHAPISCO C/ ARGAMASSA DE CIMENTO E AREIA S/PENEIRAR TRAÇO 1:3 ESP.= 5mm P/ PAREDE | SEINFRA | M2 | 2244.31 | 9.69 | 21747.36
25.10.1.2 | C2121 | REBOCO C/ARGAMASSA DE CAL EM PASTA E AREIA PENEIRADA TRAÇO 1:3 ESP=5 mm P/PAREDE | SEINFRA | M2 | 2092.43 | 34.94 | 73109.5
25.10.1.3 | C3029 | EMBOÇO C/ ARGAMASSA DE CIMENTO E AREIA PENEIRADA, TRAÇO 1:4 | SEINFRA | M2 | 151.88 | 59.23 | 8995.85
25.10.1.4 | C1238 | ENCHIMENTO DE RASGO C/ARGAMASSA DIAM.= 15 A 25mm (1/2" A 1") | SEINFRA | M | 64.75 | 7.44 | 481.74
25.10.2 | ACABAMENTOS DE PAREDES INTERNAS E EXTERNAS | [5 empty] | 22874.65
25.10.2.1 | C4445 | CERÂMICA ESMALTADA RETIFICADA C/ ARG. PRÉ-FABRICADA ACIMA DE 30x30cm (900cm²) - PEI-5/PEI-4 - P/ PAREDE | SEINFRA | M2 | 151.88 | 135.75 | 20617.71
25.10.2.2 | C1427 | REJUNTAMENTO C/ ARG. PRÉ-FABRICADA, JUNTA ENTRE 2mm E 6mm EM CERÂMICA, ACIMA DE 30x30 cm (900 cm²) E PORCELANATOS (PAREDE/PISO) | SEINFRA | M2 | 151.88 | 14.86 | 2256.94
25.10.3 | ACABAMENTOS PARA TETOS | [5 empty] | 8038.62
25.10.3.1 | C4285 | FORRO DE GESSO ACARTONADO ARAMADO - FORNECIMENTO E MONTAGEM | SEINFRA | M2 | 120.7 | 66.6 | 8038.62
25.11 | PISOS | [5 empty] | 298249.79
25.11.1 | PISOS INTERNOS | [5 empty] | 257173.79
25.11.1.1 | SOP0015 | LONA PLÁSTICA PRETA APLICADA EM PISOS | Composições Próprias | M2 | 853.44 | 6.41 | 5470.55
25.11.1.2 | C3025 | PISO MORTO CONCRETO FCK=13,5MPa C/PREPARO E LANÇAMENTO | SEINFRA | M3 | 81.68 | 822.87 | 67212.02
25.11.1.3 | C1920 | PISO INDUSTRIAL NATURAL ESP.= 12mm, INCLUS. POLIMENTO (INTERNO) | SEINFRA | M2 | 853.44 | 177.19 | 151221.03
25.11.1.4 | C2284 | SOLEIRA DE GRANITO L= 15cm | SEINFRA | M | 21.4 | 118.24 | 2530.34
25.11.1.5 | C0219 | ARMADURA DE TELA DE AÇO | SEINFRA | M2 | 853.44 | 31.82 | 27156.46
25.11.1.6 | C2181 | REGULARIZAÇÃO DE BASE C/ ARGAMASSA CIMENTO E AREIA S/ PENEIRAR, TRAÇO 1:3 - ESP= 3cm | SEINFRA | M2 | 7.18 | 38.07 | 273.34
25.11.1.7 | C4065 | GRANITO POLIDO E=2cm, CINZA, ARGAMASSA DE CIMENTO E AREIA 1:4, C/ REJUNTAMENTO | SEINFRA | M2 | 7.18 | 461.01 | 3310.05
25.11.2 | PISOS EXTERNOS | [5 empty] | 41076
25.11.2.1 | C3410 | CALÇADA DE PROTEÇÃO EM CIMENTADO C/ BASE DE CONCRETO | SEINFRA | M2 | 107.93 | 380.58 | 41076
25.12 | INSTALAÇÕES HIDRÁULICAS | [5 empty] | 106335.21
25.12.1 | INSTALAÇÕES HIDRÁULICAS | [5 empty] | 11125.59
25.12.1.1 | C0020 | ADAPTADOR PVC SOLD. FLANGES LIVRES P/CX. D'ÁGUA 25mm (3/4") | SEINFRA | UN | 2 | 25.74 | 51.48
25.12.1.2 | C0024 | ADAPTADOR PVC SOLD. FLANGES LIVRES P/CX. D'ÁGUA 60mm (2") | SEINFRA | UN | 3 | 83.38 | 250.14
25.12.1.3 | C3653 | ADAPTADOR PVC P/ REGISTRO 25mm (3/4") | SEINFRA | UN | 14 | 6.71 | 93.94
25.12.1.4 | C3654 | ADAPTADOR PVC P/ REGISTRO 32mm (1") | SEINFRA | UN | 4 | 8.1 | 32.4
25.12.1.5 | C3656 | ADAPTADOR PVC P/ REGISTRO 50mm (1 1/2") | SEINFRA | UN | 6 | 15.2 | 91.2
25.12.1.6 | C3657 | ADAPTADOR PVC P/ REGISTRO 60mm (2") | SEINFRA | UN | 4 | 24.61 | 98.44
25.12.1.7 | C0497 | BUCHA REDUÇÃO PVC ROSC. D=1"X3/4" (32X25mm) | SEINFRA | UN | 4 | 10.11 | 40.44
25.12.1.8 | C0501 | BUCHA REDUÇÃO PVC ROSC. D=2"X1 1/2" (60X50mm) | SEINFRA | UN | 2 | 30.94 | 61.88
25.12.1.9 | C0953 | COTOVELO PVC SOLD. MARROM D=25mm (3/4") | SEINFRA | UN | 22 | 11.97 | 263.34
25.12.1.10 | C0956 | COTOVELO PVC SOLD. MARROM D=50mm (1 1/2") | SEINFRA | UN | 6 | 24.29 | 145.74
25.12.1.11 | C0957 | COTOVELO PVC SOLD. MARROM D=60mm (2") | SEINFRA | UN | 3 | 56.64 | 169.92
25.12.1.12 | C1560 | JOELHO REDUÇÃO PVC SOLD./ROSCA. D=25mmX1/2" | SEINFRA | UN | 18 | 17.16 | 308.88
25.12.1.13 | C1739 | LUVA PVC SOLD./ROSCA. D=25mmX3/4" | SEINFRA | UN | 8 | 11.31 | 90.48
25.12.1.14 | C2169 | REGISTRO DE GAVETA C/CANOPLA CROMADA D= 40mm (1 1/2") | SEINFRA | UN | 3 | 237.6 | 712.8
25.12.1.15 | C2167 | REGISTRO DE GAVETA C/CANOPLA CROMADA D= 25mm (1") | SEINFRA | UN | 2 | 160.86 | 321.72
25.12.1.16 | C2166 | REGISTRO DE GAVETA C/CANOPLA CROMADA D= 20mm (3/4") | SEINFRA | UN | 2 | 137.82 | 275.64
25.12.1.17 | C2172 | REGISTRO DE PRESSÃO C/CANOPLA CROMADA D= 20mm (3/4") | SEINFRA | UN | 12 | 132 | 1584
25.12.1.18 | C2381 | TÊ PVC SOLD. MARROM D= 25mm (3/4") | SEINFRA | UN | 12 | 13.49 | 161.88
25.12.1.19 | C2382 | TÊ PVC SOLD. MARROM D= 32mm (1") | SEINFRA | UN | 2 | 17.22 | 34.44
25.12.1.20 | C2384 | TÊ PVC SOLD. MARROM D= 50mm (1 1/2") | SEINFRA | UN | 4 | 32.39 | 129.56
25.12.1.21 | C2408 | TE REDUCAO PVC SOLDAVEL DE 50X25MM PARA AGUA FRIA | SEINFRA | UN | 2 | 34.11 | 68.22
25.12.1.22 | C2409 | TE REDUCAO PVC SOLDAVEL DE 50X32MM PARA AGUA FRIA | SEINFRA | UN | 2 | 40.43 | 80.86
25.12.1.23 | C2625 | TUBO PVC SOLD. MARROM INCL.CONEXÕES D= 25mm(3/4") | SEINFRA | M | 90 | 31.55 | 2839.5
25.12.1.24 | C2626 | TUBO PVC SOLD. MARROM INCL.CONEXÕES D= 32mm(1") | SEINFRA | M | 12 | 41.67 | 500.04
25.12.1.25 | C2627 | TUBO PVC SOLD. MARROM INCL.CONEXÕES D= 40mm (1 1/4") | SEINFRA | M | 7 | 51.68 | 361.76
25.12.1.26 | C2628 | TUBO PVC SOLD. MARROM INCL.CONEXÕES D= 50mm (1 1/2") | SEINFRA | M | 39.9 | 59.07 | 2356.89
25.12.2 | LOUÇAS E METAIS | [5 empty] | 58224.77
25.12.2.1 | C0348 | BACIA DE LOUÇA BRANCA C/CAIXA ACOPLADA | SEINFRA | UN | 7 | 817.02 | 5719.14
25.12.2.2 | C4821 | CUBA DE LOUÇA DE EMBUTIR S/TORNEIRA C/ACESSÓRIOS | SEINFRA | UN | 8 | 452.46 | 3619.68
25.12.2.3 | C4825 | PORTA PAPEL TOALHA (DISPENSER)EM ABS | SEINFRA | UN | 2 | 82.41 | 164.82
25.12.2.4 | C1990 | PORTA SABÃO LÍQUIDO DE VIDRO (INSTALAD0) | SEINFRA | UN | 2 | 66.62 | 133.24
25.12.2.5 | SOP0702 | SABONETEIRA DISPENSADOR LÍQUIDO EM ABS | Composições Próprias | UN | 9 | 99.1 | 891.9
25.12.2.6 | C4670 | PORTA PAPEL METÁLICO | SEINFRA | UN | 7 | 43.36 | 303.52
25.12.2.7 | C4636 | LAVATÓRIO DE LOUÇA BRANCA C/ COLUNA SUSPENSA E ACESSÓRIOS | SEINFRA | UN | 1 | 732.57 | 732.57
25.12.2.8 | C1898 | PEÇAS DE APOIO DEFICIENTES C/TUBO INOX P/WC'S | SEINFRA | M | 8 | 243.42 | 1947.36
25.12.2.9 | C3513 | CHUVEIRO CROMADO C/ ARTICULAÇÃO | SEINFRA | UN | 13 | 131.32 | 1707.16
25.12.2.10 | C3674 | SUPORTE EM BARRA CHATA DE FERRO ENGASTADO NA PAREDE P/BANCADAS E/OU PRATELEIRAS | SEINFRA | UN | 8 | 19.3 | 154.4
25.12.2.11 | C4068 | BANCADA DE GRANITO CINZA E=2cm | SEINFRA | M2 | 5.04 | 509.68 | 2568.79
25.12.2.12 | SOP2286 | BEBEDOURO ELÉTRICO DE PRESSÃO 40 LITROS INOX, 110V, MASTERFRIO OU SIMILAR | Composições Próprias | UN | 4 | 1004.64 | 4018.56
25.12.2.13 | SOP0069 | ASSENTO PLÁSTICO P/ BACIA SANITÁRIA | Composições Próprias | UN | 7 | 47.54 | 332.78
25.12.2.14 | C1792 | MICTORIO DE LOUÇA BRANCA | SEINFRA | UN | 3 | 791.35 | 2374.05
25.12.2.15 | C4005 | VÁLVULA ELETRÔNICA CROMADA P/ MICTÓRIO | SEINFRA | UN | 3 | 395.63 | 1186.89
25.12.2.16 | C4096 | DIVISÓRIA DE GRANITO CINZA E=3cm | SEINFRA | M2 | 49.9 | 631.72 | 31522.83
25.12.2.17 | C4642 | ASSENTO / BANCO - ARTICULÁVEL PARA BANHO DE DEFICIENTE | SEINFRA | UN | 1 | 847.08 | 847.08
25.12.3 | INSTALAÇÕES SANITÁRIAS | [5 empty] | 18389.14
25.12.3.1 | C4926 | CAIXA SIFONADA PVC 150 X 150 X 50MM, ACABAMENTO BRANCO (GRELHA OU TAMPA CEGA) | SEINFRA | UN | 2 | 75.39 | 150.78
25.12.3.2 | C4928 | CAIXA SIFONADA PVC 150 X 150 X 50MM, ACABAMENTO INOX (GRELHA OU TAMPA CEGA) | SEINFRA | UN | 4 | 93.79 | 375.16
25.12.3.3 | C1549 | JOELHO PVC BRANCO P/ESGOTO D=100mm (4") | SEINFRA | UN | 7 | 46.46 | 325.22
25.12.3.4 | C4388 | JOELHO 45 PVC BRANCO PARA ESGOTO D=40mm (1 1/4") | SEINFRA | UN | 12 | 25.64 | 307.68
25.12.3.5 | C4669 | JOELHO 45 PVC BRANCO PARA ESGOTO D=50mm (2") | SEINFRA | UN | 1 | 27.97 | 27.97
25.12.3.6 | C4389 | JOELHO 45 PVC BRANCO PARA ESGOTO D=75mm (3") | SEINFRA | UN | 3 | 35.76 | 107.28
25.12.3.7 | 89514 | JOELHO 90 GRAUS, PVC, SERIE R, ÁGUA PLUVIAL, DN 40 MM, JUNTA SOLDÁVEL, FORNECIDO E INSTALADO EM RAMAL DE ENCAMINHAMENTO. AF_06/2022 | SINAPI | UN | 20 | 9.4 | 188
25.12.3.8 | 89518 | JOELHO 90 GRAUS, PVC, SERIE R, ÁGUA PLUVIAL, DN 50 MM, JUNTA ELÁSTICA, FORNECIDO E INSTALADO EM RAMAL DE ENCAMINHAMENTO. AF_06/2022 | SINAPI | UN | 2 | 19.96 | 39.92
25.12.3.9 | C1554 | JOELHO PVC BRANCO P/ESGOTO D=75mm (3") | SEINFRA | UN | 7 | 36.2 | 253.4
25.12.3.10 | 89590 | JOELHO 90 GRAUS, PVC, SERIE R, ÁGUA PLUVIAL, DN 150 MM, JUNTA ELÁSTICA, FORNECIDO E INSTALADO EM CONDUTORES VERTICAIS DE ÁGUAS PLUVIAIS. AF_06/2022 | SINAPI | UN | 1 | 164.63 | 164.63
25.12.3.11 | C1583 | JUNÇÃO SIMPLES DE REDUÇÃO PVC P/ESGOTO 100X75mm(4"X3") | SEINFRA | UN | 2 | 70.8 | 141.6
25.12.3.12 | C2093 | RALO SECO PVC RÍGIDO | SEINFRA | UN | 4 | 73.79 | 295.16
25.12.3.13 | C1717 | LUVA PVC BRANCO ROSC. D=1 1/2" (50mm) | SEINFRA | UN | 2 | 26.4 | 52.8
25.12.3.14 | C1721 | LUVA PVC BRANCO ROSC. D=2 1/2" (75mm) | SEINFRA | UN | 4 | 42.7 | 170.8
25.12.3.15 | 94694 | TÊ, PVC, SOLDÁVEL, DN 50 MM INSTALADO EM RESERVAÇÃO DE ÁGUA DE EDIFICAÇÃO QUE POSSUA RESERVATÓRIO DE FIBRA/FIBROCIMENTO FORNECIMENTO E INSTALAÇÃO. AF_06/2016 | SINAPI | UN | 3 | 30.75 | 92.25
25.12.3.16 | C2346 | TÊ PVC BRANCO C/INSPEÇÃO P/ESGOTO D=75mm (3")-JUNTAS C/ANEIS | SEINFRA | UN | 12 | 68.07 | 816.84
25.12.3.17 | C2348 | TÊ PVC BRANCO C/REDUÇÃO P/ESGOTO D=100X75mm (4"X3") | SEINFRA | UN | 6 | 64.77 | 388.62
25.12.3.18 | SOP0378 | TUBO PVC RÍGIDO C/ANEL BORRACHA, SERIE REFORÇADA, P/ESGOTO E AGUAS PLUVIAIS, D = 40MM - REV 01_11/2021 | Composições Próprias | M | 30 | 26.98 | 809.4
25.12.3.19 | SOP0379 | TUBO PVC RÍGIDO C/ANEL BORRACHA, SERIE REFORÇADA, P/ESGOTO E AGUAS PLUVIAIS, D = 50MM | Composições Próprias | M | 108.95 | 33.02 | 3597.53
25.12.3.20 | SOP0380 | TUBO PVC RÍGIDO C/ANEL BORRACHA, SERIE REFORÇADA, P/ESGOTO E AGUAS PLUVIAIS, D = 75MM | Composições Próprias | M | 12 | 43.78 | 525.36
25.12.3.21 | C4760 | TUBO PVC SÉRIE REFORÇADA P/ ESGOTO D=100MM (4") - INCLUSIVE CONEXÕES | SEINFRA | M | 40.4 | 101.51 | 4101
25.12.3.22 | C2600 | TUBO PVC BRANCO RÍGIDO ESGOTO D=150mm (6") | SEINFRA | M | 25 | 85.4 | 2135
25.12.3.23 | C4838 | CAIXA EM ALVENARIA TIJOLO FURADO, ESP. = 10cm ( 60x 60x60cm), FUNDO DE CONCRETO, EXCETO ESCAVAÇÃO E TAMPA | SEINFRA | UN | 5 | 317.34 | 1586.7
25.12.3.24 | C4026 | CANALETA DE CONCRETO 20cm x 20cm C/ TAMPA EM CHAPA DE ALUMÍNIO CORRUGADO | SEINFRA | M | 6 | 289.34 | 1736.04
25.12.4 | ÁGUAS PLUVIAIS | [5 empty] | 18595.71
25.12.4.1 | SOP0045 | RALO HEMISFÉRICO EM Fº Fº, TIPO ABACAXI Ø 100MM | Composições Próprias | UN | 8 | 58.64 | 469.12
25.12.4.2 | SOP0067 | RALO HEMISFÉRICO EM Fº Fº, TIPO ABACAXI Ø 75MM | Composições Próprias | UN | 2 | 51.02 | 102.04
25.12.4.3 | SOP0380 | TUBO PVC RÍGIDO C/ANEL BORRACHA, SERIE REFORÇADA, P/ESGOTO E AGUAS PLUVIAIS, D = 75MM | Composições Próprias | M | 19.2 | 43.78 | 840.58
25.12.4.4 | C2594 | TUBO PVC BRANCO P/ESGOTO D=100mm (4") - JUNTA C/ANÉIS | SEINFRA | M | 87.5 | 51.96 | 4546.5
25.12.4.5 | C2600 | TUBO PVC BRANCO RÍGIDO ESGOTO D=150mm (6") | SEINFRA | M | 70 | 85.4 | 5978
25.12.4.6 | C1550 | JOELHO PVC BRANCO P/ESGOTO D=100mm (4") - JUNTA C/ANÉIS | SEINFRA | UN | 8 | 47.31 | 378.48
25.12.4.7 | C4390 | JOELHO 45 PVC BRANCO PARA ESGOTO D=100mm (4") | SEINFRA | UN | 5 | 42.85 | 214.25
25.12.4.8 | C4389 | JOELHO 45 PVC BRANCO PARA ESGOTO D=75mm (3") | SEINFRA | UN | 2 | 35.76 | 71.52
25.12.4.9 | C0469 | BRAÇADEIRA TIPO "D", METÁLICA ATE 4" | SEINFRA | UN | 24 | 14.1 | 338.4
25.12.4.10 | C0632 | CAIXA EM ALVENARIA (60X60X60cm) DE 1/2 TIJOLO COMUM, LASTRO DE BRITA E TAMPA DE CONCRETO | SEINFRA | UN | 9 | 567.48 | 5107.32
25.12.4.11 | C2590 | TUBO DE PVC CORRUGADO PERFURADO D= 10cm | SEINFRA | M | 14 | 39.25 | 549.5
25.13 | INST. ELÉTRICAS, TELEFONIA, LÓGICA, SOM E SISTEMAS DE CONTROLE | [5 empty] | 129279.56
25.13.1 | INSTALAÇÕES ELÉTRICAS | [5 empty] | 99378.48
25.13.1.1 | ELETRODUTOS DE PVC E CONEXÕES | [5 empty] | 17456.49
25.13.1.1.1 | C1196 | ELETRODUTO PVC ROSC.INCL.CONEXÕES D= 25mm (3/4") | SEINFRA | M | 279.05 | 23.64 | 6596.74
25.13.1.1.2 | C1198 | ELETRODUTO PVC ROSC.INCL.CONEXÕES D= 40mm (1 1/4") | SEINFRA | M | 44.9 | 41.94 | 1883.11
25.13.1.1.3 | C1194 | ELETRODUTO PVC ROSC.INCL.CONEXOES D= 60mm (2") | SEINFRA | M | 140.81 | 63.75 | 8976.64
25.13.1.2 | CONEXÕES METÁLICAS | [5 empty] | 1879.2
25.13.1.2.1 | C0466 | BRAÇADEIRA TIPO "D", METÁLICA ATE 1" | SEINFRA | UN | 156 | 9.46 | 1475.76
25.13.1.2.2 | C0481 | BUCHA E ARRUELA DE AÇO GALV. D= 32mm (1 1/4") | SEINFRA | PAR | 16 | 4.29 | 68.64
25.13.1.2.3 | C0479 | BUCHA E ARRUELA DE AÇO GALV. D= 20mm (3/4") | SEINFRA | PAR | 155 | 2.16 | 334.8
25.13.1.3 | QUADROS / CAIXAS | [5 empty] | 4323.24
25.13.1.3.1 | C4761 | CAIXA DE LIGAÇÃO PVC 4" X 4" | SEINFRA | UN | 2 | 14.47 | 28.94
25.13.1.3.2 | C4762 | CAIXA DE LIGAÇÃO PVC 4" X 2" | SEINFRA | UN | 17 | 11.63 | 197.71
25.13.1.3.3 | C0626 | CAIXA DE PASSAGEM COM TAMPA PARAFUSADA 100X100X80mm | SEINFRA | UN | 2 | 36.99 | 73.98
25.13.1.3.4 | 95777 | CONDULETE DE ALUMÍNIO, TIPO B, PARA ELETRODUTO DE AÇO GALVANIZADO DN 20 MM (3/4''), APARENTE - FORNECIMENTO E INSTALAÇÃO. AF_10/2022 | SINAPI | UN | 60 | 32.31 | 1938.6
25.13.1.3.5 | C1893 | PETROLET ALUMÍNIO DE 1 1/4", TIPO T - X - L | SEINFRA | UN | 8 | 64.51 | 516.08
25.13.1.3.6 | C2069 | QUADRO DE DISTRIBUIÇÃO DE LUZ EMBUTIR ATÉ 36 DIVISÕES 457X332X95mm, C/ BARRAMENTO | SEINFRA | UN | 1 | 588.73 | 588.73
25.13.1.3.7 | C0631 | CAIXA EM ALVENARIA (40X40X60cm) DE 1/2 TIJOLO COMUM, LASTRO DE BRITA E TAMPA DE CONCRETO | SEINFRA | UN | 1 | 364.94 | 364.94
25.13.1.3.8 | C0592 | CAIXA ALVENARIA/REBOCO C/TAMPA CONCRETO FUNDO BRITA 80x80x80cm | SEINFRA | UN | 1 | 614.26 | 614.26
25.13.1.4 | FIOS, CABOS E ACESSÓRIOS | [5 empty] | 46314.22
25.13.1.4.1 | C0111 | ARAME GALVANIZADO PARA PESCA | SEINFRA | M | 464.76 | 3.85 | 1789.33
25.13.1.4.2 | C4558 | CABO CORDPLAST (CABO PP) 3 x 2,50 mm² | SEINFRA | M | 28.08 | 12.55 | 352.4
25.13.1.4.3 | C0540 | CABO ISOLADO PVC 750V 2,5MM2 | SEINFRA | M | 494.75 | 9.05 | 4477.49
25.13.1.4.4 | C0554 | CABO EM PVC 1000V 4MM2 | SEINFRA | M | 515.6 | 11.24 | 5795.34
25.13.1.4.5 | C0556 | CABO EM PVC 1000V 6MM2 | SEINFRA | M | 491.9 | 13.38 | 6581.62
25.13.1.4.6 | C0550 | CABO EM PVC 1000V 16MM2 | SEINFRA | M | 142.2 | 23.59 | 3354.5
25.13.1.4.7 | C0558 | CABO EM PVC 1000V 35MM2 | SEINFRA | M | 568.8 | 42.13 | 23963.54
25.13.1.5 | BASES, CHAVES E DISJUNTORES | [5 empty] | 1039.19
25.13.1.5.1 | C1093 | DISJUNTOR MONOPOLAR EM QUADRO DE DISTRIBUIÇÃO 16A | SEINFRA | UN | 14 | 31.01 | 434.14
25.13.1.5.2 | C1095 | DISJUNTOR MONOPOLAR EM QUADRO DE DISTRIBUIÇÃO 20A | SEINFRA | UN | 1 | 31.01 | 31.01
25.13.1.5.3 | C1127 | DISJUNTOR TRIPOLAR EM QUADRO DE DISTRIBUIÇÃO 50A | SEINFRA | UN | 2 | 125.78 | 251.56
25.13.1.5.4 | C4530 | DISJUNTOR DIFERENCIAL DR-16A - 40A, 30mA | SEINFRA | UN | 1 | 198.44 | 198.44
25.13.1.5.5 | C1096 | DISJUNTOR MONOPOLAR EM QUADRO DE DISTRIBUIÇÃO 25A | SEINFRA | UN | 4 | 31.01 | 124.04
25.13.1.6 | TOMADAS / INTERRUPTORES / ESPELHOS | [5 empty] | 511.86
25.13.1.6.1 | C1494 | INTERRUPTOR UMA TECLA SIMPLES 10A 250V | SEINFRA | UN | 5 | 22.54 | 112.7
25.13.1.6.2 | C1479 | INTERRUPTOR DUAS TECLAS SIMPLES 10A 250V | SEINFRA | UN | 4 | 39.75 | 159
25.13.1.6.3 | C2484 | TOMADA 2 POLOS MAIS TERRA 20A 250V | SEINFRA | UN | 8 | 30.02 | 240.16
25.13.1.7 | LUMINÁRIAS INTERNAS / EXTERNAS / ACESSÓRIOS | [5 empty] | 27347.88
25.13.1.7.1 | C1638 | LUMINÁRIA DE EMBUTIR PARA DUAS LÂMPADAS FLUORESCENTES TUBULARES T8 DE 32W, CORPO E ALETAS PLANAS EM CHAPA DE AÇO TRATADA E PINTADA, COM ACABAMENTO EM PINTURA NA COR BRANCA, REFLETOR EM ALUMÍNIO ANODIZADO, REATOR ELETRÔNICO 2X32W, FATOR DE POTÊNCIA 0,98, COMPLETA | SEINFRA | UN | 16 | 163.18 | 2610.88
25.13.1.7.2 | C4943 | LUMINÁRIA DE EMBUTIR COM CORPO EM CHAPA DE AÇO FOSFATIZADA E PINTADA ELETROSTATICAMENTE, COM REFLETOR E ALETAS PARABÓLICAS EM ALUMÍNIO ANODIZADO, COM 04 LÂMPADAS FLUORESCENTES TUBULARES DE 16W, MONTADA C/02 REATORES ELETRÔNICOS DUPLOS 2X16W - COMPLETA | SEINFRA | UN | 2 | 347.42 | 694.84
25.13.1.7.3 | C4806 | LUMINÁRIA PENDENTE EM LED, CORPO EM ALUMÍNIO, POTÊNCIA MÍNIMA 200W E MÁXIMA 210W | SEINFRA | UN | 24 | 956.99 | 22967.76
25.13.1.7.4 | C4956 | LUMINÁRIA PENDENTE PARA FACHO ABERTO, COM PORTA-LÂMPADA EM CERÂMICA, DIFUSOR EM VIDRO TEMPERADO, COM UMA LÂMPADA MULTIVAPOR METÁLICO 150W, COM REATOR E IGNITOR, COMPLETA | SEINFRA | UN | 2 | 270.04 | 540.08
25.13.1.7.5 | SOP0695 | LUMINÁRIA DE SOBREPOR, CORPO E GRADE DE PROTEÇÃO FUNDIDOS EM ALUMÍNIO, GLOBO DE VIDRO ALCALINO, COM CAIXA DE ALUMÍNIO, ENTRADAS TIPO GÁS 3/4" E PRENSA CABOS 3/4", PARA UMA LÂMPADA FLOURESCENTE COMPACTA DE 20W | Composições Próprias | UN | 2 | 267.16 | 534.32
25.13.1.8 | OUTROS ELEMENTOS | [5 empty] | 506.4
25.13.1.8.1 | SOP0079 | DISPOSITIVO DE PROTEÇÃO CONTRA SURTOS DE TENSÃO - DPS'S 60KA/275V | Composições Próprias | UN | 4 | 126.6 | 506.4
25.13.2 | INSTALAÇÕES SPDA | [5 empty] | 19329.35
25.13.2.1 | C0326 | ATERRAMENTO COMPLETO C/ HASTE COPPERWELD 3/4"X 2.40M | SEINFRA | UN | 10 | 409.1 | 4091
25.13.2.2 | C0860 | CONECTOR SPLIT - BOLT P/ CABOS ATE 35MM2 | SEINFRA | UN | 20 | 15.2 | 304
25.13.2.3 | C0521 | CABO COBRE NU 50MM2 | SEINFRA | M | 142.8 | 79.88 | 11406.86
25.13.2.4 | C0520 | CABO COBRE NU 35MM2 | SEINFRA | M | 21.8 | 55.62 | 1212.52
25.13.2.5 | SOP0051 | CONECTOR DE MEDIÇÃO EM BRONZE C/4 PARAFUSOS P/CABOS DE COBRE 16-70MM² REF.TEL-560 (PÁRA-RAIO) | Composições Próprias | UN | 10 | 65.23 | 652.3
25.13.2.6 | C3909 | SOLDA EXOTÉRMICA | SEINFRA | UN | 20 | 48.83 | 976.6
25.13.2.7 | C0216 | ARMADURA CA-50A MÉDIA D= 6,3 A 10,0mm | SEINFRA | KG | 37.2 | 15.01 | 558.37
25.13.2.8 | SOP0281 | TERMINAL DE COMPRESSÃO 2 FUROS PARA CABO DE 35 MM2 - FORNECIMENTO E INSTALAÇÃO | Composições Próprias | UN | 10 | 12.77 | 127.7
25.13.3 | INSTALAÇÕES DE COMBATE A INCÊNDIO | [5 empty] | 6441.02
25.13.3.1 | C1359 | EXTINTOR DE GÁS CARBÔNICO OU PÓ QUÍMICO DE 4 OU 6KG | SEINFRA | UN | 2 | 1048.09 | 2096.18
25.13.3.2 | C4394 | LUMINÁRIA DE EMERGÊNCIA | SEINFRA | UN | 1 | 320.57 | 320.57
25.13.3.3 | C4649 | SINALIZAÇÃO PARA EXTINTOR | SEINFRA | UN | 2 | 70.07 | 140.14
25.13.3.4 | SOP0070 | PLACA DE INDICATIVA DE "EXTINTOR" EM PVC, DIM.: 20 X 20 CM | Composições Próprias | UN | 2 | 30.35 | 60.7
25.13.3.5 | SOP0071 | PLACA DE SINALIZACAO, FOTOLUMINESCENTE, EM PVC , ROTA DE FUGA | Composições Próprias | UN | 4 | 17.64 | 70.56
25.13.3.6 | C0001 | ABRIGO PARA HIDRANTE INTERNO, INCLUSIVE CAIXA EMBUTIR CHAPA FERRO N.º 14, DIMENSÕES 0.90 X 0.60 X 0.17 M, REGISTRO TIPO GLOBO 2 1/ 2", COM 02 MANGUEIRAS (15M) COM ESGUICHO E CONEXÕES | SEINFRA | UN | 1 | 3106.57 | 3106.57
25.13.3.7 | C2553 | TUBO AÇO GALV. C/OU S/COST.INCL.CONEXÕES D=65mm (2 1/2") | SEINFRA | M | 2.5 | 258.52 | 646.3
25.13.4 | CLIMATIZAÇÃO | [5 empty] | 4130.71
25.13.4.1 | C3860 | SPLIT SYSTEM COMPLETO C/ CONTROLE REMOTO - CAP. 1,00 TR (FORNECIMENTO E MONTAGEM) | SEINFRA | UN | 1 | 3330.95 | 3330.95
25.13.4.2 | C4776 | REDE FRIGORÍGENA C/ TUBO DE COBRE 1/4" FLEXÍVEL, ISOLADO COM BORRACHA ELASTOMÉRICA, SUSTENTAÇÃO, SOLDA E LIMPEZA | SEINFRA | M | 6 | 62.88 | 377.28
25.13.4.3 | C4777 | REDE FRIGORÍGENA C/ TUBO DE COBRE 3/8" FLEXÍVEL, ISOLADO COM BORRACHA ELASTOMÉRICA, SUSTENTAÇÃO, SOLDA E LIMPEZA | SEINFRA | M | 6 | 63.98 | 383.88
25.13.4.4 | C3674 | SUPORTE EM BARRA CHATA DE FERRO ENGASTADO NA PAREDE P/BANCADAS E/OU PRATELEIRAS | SEINFRA | UN | 2 | 19.3 | 38.6
25.14 | PINTURAS | [5 empty] | 228402.7
25.14.1 | PAREDES E FORROS | [5 empty] | 44821.62
25.14.1.1 | C2461 | TEXTURA ACRÍLICA 1 DEMÃO EM PAREDES EXTERNAS | SEINFRA | M2 | 1925.69 | 18.29 | 35220.87
25.14.1.2 | C1208 | EMASSAMENTO DE PAREDES INTERNAS 2 DEMÃOS C/MASSA DE PVA | SEINFRA | M2 | 213.73 | 17.1 | 3654.78
25.14.1.3 | C1615 | LATEX DUAS DEMÃOS EM PAREDES INTERNAS S/MASSA | SEINFRA | M2 | 213.73 | 27.82 | 5945.97
25.14.2 | PISOS | [5 empty] | 98602.69
25.14.2.1 | 88485 | FUNDO SELADOR ACRÍLICO, APLICAÇÃO MANUAL EM PAREDE, UMA DEMÃO. AF_04/2023 | SINAPI | M2 | 204.75 | 4.81 | 984.85
25.14.2.2 | C1907 | PINTURA DE PISO INTERNO/EXTERNO. C/TINTA BASE RESINA ACRÍLICA-QUARTZO.2 DEMÃOS | SEINFRA | M2 | 204.75 | 29.63 | 6066.74
25.14.2.3 | C2475 | TINTA EPOXI EM PISOS, C/ SELADOR E EMASSAMENTO ACRÍLICO | SEINFRA | M2 | 452.41 | 168.35 | 76163.22
25.14.2.4 | C1039 | DEMARCAÇÃO DE PISO À BASE DE EMULSÃO ACRÍLICA | SEINFRA | M | 330.5 | 46.08 | 15229.44
25.14.2.5 | C3236 | SÍMBOLOS NO PAVIMENTO/RESINA ACRÍLICA | SEINFRA | M2 | 3.84 | 41.26 | 158.44
25.14.3 | ESQUADRIAS DE MADEIRA | [5 empty] | 10044.65
25.14.3.1 | C1206 | EMASSAMENTO DE ESQUADRIAS DE MADEIRA P/TINTA ÓLEO OU ESMALTE 2 DEMÃOS | SEINFRA | M2 | 180.27 | 23.55 | 4245.36
25.14.3.2 | C1280 | ESMALTE DUAS DEMÃOS EM ESQUADRIAS DE MADEIRA | SEINFRA | M2 | 180.27 | 32.17 | 5799.29
25.14.4 | SUPERFÍCIES METÁLICAS | [5 empty] | 74933.74
25.14.4.1 | C1279 | ESMALTE DUAS DEMÃOS EM ESQUADRIAS DE FERRO | SEINFRA | M2 | 57.6 | 58.67 | 3379.39
25.14.4.2 | SOP0027 | PINTURA COM TINTA EPÓXI 50MICRA EM GUARDA CORPO | Composições Próprias | M2 | 44.49 | 32.96 | 1466.39
25.14.4.3 | C1521 | JATEAMENTO AO METAL QUASE BRANCO EM ESTRUTURA DE AÇO CARBONO | SEINFRA | M2 | 1007.59 | 40.39 | 40696.56
25.14.4.4 | C1281 | ESMALTE SINTÉTICO EM ESTRUTURA DE AÇO CARBONO 50 MICRA C/REVÓLVER | SEINFRA | M2 | 1007.59 | 14.42 | 14529.45
25.14.4.5 | C2040 | PINTURA C/ PRIMER EPOXI EM ESTRUTURA DE AÇO CARBONO 25 MICRA C/REVÓLVER | SEINFRA | M2 | 1007.59 | 14.75 | 14861.95
25.15 | URBANIZAÇÃO E PAISAGISMO | [5 empty] | 14969.56
25.15.1 | URBANIZAÇÃO | [5 empty] | 14969.56
25.15.1.1 | C1349 | CONJUNTO PARA FUTSAL COM TRAVES OFICIAIS DE 3,00 X 2,00 M EM TUBO DE ACO GALVANIZADO 3" COM REQUADRO EM TUBO DE 1", PINTURA EM PRIMER COM TINTA ESMALTE SINTETICO E REDES | SEINFRA | CJ | 1 | 5422.02 | 5422.02
25.15.1.2 | C1347 | CONJUNTO PARA BASQUETE COM TABELAS EM COMPENSADO NAVAL, MODELO OFICIAL, 1,05X1,80M, ESP. 18MM, COMPLETO, INCLUSIVE ESTRUTURA EM TUBOS DE AÇO GALVANIZADO DE 4" E DE 1", ACABAMENTO EM MASSA PLÁSTICA, PRIMER E TINTA ESMALTE SINTÉTICO, COM REFORÇO TIPO MÃO FRANCESA, AVANÇO LIVRE DE 2,30M | SEINFRA | CJ | 1 | 6255.9 | 6255.9
25.15.1.3 | C1351 | CONJUNTO PARA QUADRA DE VOLEI OFICIAL COM POSTES EM TUBO DE ACO GALVANIZADO 3", H = *255* CM, PINTURA EM TINTA ESMALTE SINTETICO, REDE DE NYLON COM 2 MM, MALHA 10 X 10 CM E ANTENAS OFICIAIS | SEINFRA | CJ | 1 | 3291.64 | 3291.64
25.16 | ACESSIBILIDADE À EDIFICAÇÕES E ESPAÇOS | [5 empty] | 313.35
25.16.1 | PISOS | [5 empty] | 313.35
25.16.1.1 | C4623 | PISO PODOTÁTIL INTERNO EM BORRACHA 30x30cm ASSENTAMENTO COM COLA VINIL (FORNECIMENTO E ASSENTAMENTO) | SEINFRA | M2 | 1.08 | 290.14 | 313.35
25.17 | SERVIÇOS DIVERSOS | [5 empty] | 17401.08
25.17.1 | LIMPEZA FINAL | [5 empty] | 17401.08
25.17.1.1 | C1628 | LIMPEZA GERAL | SEINFRA | M2 | 1007.59 | 17.27 | 17401.08
[5 empty] | VALOR BDI TOTAL: |  | 4153452.83
[5 empty] | VALOR ORÇAMENTO: |  | 19081622.19
[5 empty] | VALOR TOTAL: |  | 23235075.02