## orcamento
ITEM | CÓDIGO | DESCRIÇÃO | FONTE | UND | QUANTIDADE | PREÇO UNITÁRIO R$ | PREÇO TOTAL R$
1 | ADMINISTRAÇÃO LOCAL DA OBRA | [5 empty] | 827451
1.1 | CXXXX | ADMINISTRAÇÃO LOCAL DA OBRA - ENCARGOS (71,31%) INCORPORADOS NO PREÇO UNITÁRIO |  | % | 100 | 8274.51 | 827451
2 | SERVIÇOS PRELIMINARES | [5 empty] | 299711.42
2.1 | LICENCIAMENTO AMBIENTAL | [5 empty] | 7889.11
2.1.1 | SOP1982 | AUTORIZAÇÃO DE SUPRESSÃO DE VEGETAÇÃO (ASV) (IMPLANTAÇÃO DE ATIVIDADES E OBRAS DE UTILIDADE PÚBLICA E INTERESSE SOCIAL) - BDI = 14,00 | Composições Próprias | UN | 1 | 2069.33 | 2069.33
2.1.2 | SOP1988 | TAXA PARA LICENCIAMENTO AMBIENTAL, CONFORME RESOLUÇÃO COEMA Nº 02/2019 – ATIVIDADE 25.02 - BDI = 14,00 | Composições Próprias | UN | 1 | 5819.78 | 5819.78
2.2 | PREPARAÇÃO DO TERRENO | [5 empty] | 2800
2.2.1 | C4919 | LIMPEZA MECANIZADA DE TERRENO COM REMOCAO DE CAMADA VEGETAL, UTILIZANDO TRATOR DE ESTEIRAS | SEINFRA | M2 | 10000 | 0.28 | 2800
2.3 | CONSTRUÇÃO DO CANTEIRO DE OBRAS | [5 empty] | 210270.83
2.3.1 | C1937 | PLACAS PADRÃO DE OBRA | SEINFRA | M2 | 22.44 | 225.81 | 5067.18
2.3.2 | C2851 | INSTALAÇÕES PROVISÓRIAS DE ÁGUA | SEINFRA | UN | 1 | 1668.25 | 1668.25
2.3.3 | C2831 | FOSSA SUMIDOURO PARA BARRACÃO | SEINFRA | UN | 1 | 3233.77 | 3233.77
2.3.4 | C2850 | INSTALAÇÕES PROVISÓRIAS DE LUZ , FORÇA,TELEFONE E LÓGICA | SEINFRA | UN | 1 | 2024.6 | 2024.6
2.3.5 | C0369 | BARRACÃO ABERTO | SEINFRA | M2 | 30 | 183.08 | 5492.4
2.3.6 | C2936 | REFEITÓRIOS | SEINFRA | M2 | 20 | 450.2 | 9004
2.3.7 | C3974 | TAPUME DE ESTRUTURA DE MADEIRA C/ FECHAMENTO EM CHAPA DE AÇO GALVANIZADO DE 0,3 mm e ALTURA DE 2 M | SEINFRA | M2 | 800 | 229.32 | 183456
2.3.8 | C4990 | MOBILIZAÇÃO DE EQUIPAMENTOS EM CAMINHÃO EQUIPADO COM GUINDASTE | SEINFRA | KM | 84.1 | 3.86 | 324.63
2.4 | ALUGUEL DE CONTAINER | [5 empty] | 46071.84
2.4.1 | C4997 | LOCAÇÃO DE CONTÊINER ESCRITÓRIO COM BANHEIRO (01 VASO SANITÁRIO, 01 LAVATÓRIO E 01 CHUVEIRO), JANELA EM VIDRO, PORTAS, LUMINÁRIAS, TOMADAS, FORRO EM PVC, AR CONDICIONADO E ISOLAMENTO TERMO-ACÚSTICO EM ISOPOR - 6,00 X 2,35M | SEINFRA | MÊS | 12 | 1325.82 | 15909.84
2.4.2 | C4994 | LOCAÇÃO DE CONTÊINER ALMOXARIFADO COM PISO NAVAL - 6,00M X 2,35M | SEINFRA | MÊS | 12 | 966.72 | 11600.64
2.4.3 | C4996 | LOCAÇÃO DE CONTÊINER BANHEIRO COM 04 VASOS SANITÁRIOS, 02 LAVATÓRIOS, 01 MICTÓRIO CALHA E 04 CHUVEIROS - 6,00 X 2,35M | SEINFRA | MÊS | 12 | 1546.78 | 18561.36
2.5 | LOCAÇÃO DA OBRA | [5 empty] | 32679.64
2.5.1 | C2872 | LOCAÇÃO DA OBRA COM AUXÍLIO TOPOGRÁFICO (ÁREA >5000 M2) | SEINFRA | HA | 1 | 673.75 | 673.75
2.5.2 | C1630 | LOCAÇÃO DA OBRA - EXECUÇÃO DE GABARITO | SEINFRA | M2 | 3423.09 | 9.35 | 32005.89
3 | MOVIMENTO DE TERRA | [5 empty] | 426636.03
3.1 | ESCAVAÇÕES EM CAMPO ABERTO | [5 empty] | 3104.32
3.1.1 | C1267 | ESCAVAÇÃO MECAN. CAMPO ABERTO EM TERRA EXCETO ROCHA ATÉ 2M | SEINFRA | M3 | 915.73 | 3.39 | 3104.32
3.2 | ESCAVAÇÕES EM VALAS, VALETAS, CANAIS E FUNDAÇÕES | [5 empty] | 57171.73
3.2.1 | C2789 | ESCAVAÇÃO MECÂNICA SOLO DE 1A CAT. PROF. ATÉ 2.00m | SEINFRA | M3 | 4096.36 | 12.04 | 49320.17
3.2.2 | C2784 | ESCAVAÇÃO MANUAL SOLO DE 1A.CAT. PROF. ATÉ 1.50m | SEINFRA | M3 | 121.11 | 64.83 | 7851.56
3.3 | CARGA, TRANSPORTE E DESCARGA DE MATERIAL | [5 empty] | 145367.56
3.3.1 | C0710 | CARGA MECANIZADA DE TERRA EM CAMINHÃO BASCULANTE | SEINFRA | M3 | 2490.45 | 5.34 | 13299
3.3.2 | C2533 | TRANSPORTE DE MATERIAL, EXCETO ROCHA EM CAMINHÃO ATÉ 5 KM | SEINFRA | M3 | 2490.45 | 39.51 | 98397.68
3.3.3 | C5185 | DESTINAÇÃO FINAL DO RESÍDUO SOLIDO NÃO SEGREGADO EM TERRENO LICENCIADO - SEM TRANSPORTE | SEINFRA | M3 | 2490.45 | 13.52 | 33670.88
3.4 | ATERRO, REATERRO E COMPACTAÇÃO | [5 empty] | 220992.42
3.4.1 | C0928 | CORTE E ATERRO COMPENSADO S/CONTROLE DO GRAU DE COMPACTAÇÃO | SEINFRA | M3 | 2246.44 | 10.92 | 24531.12
3.4.2 | C3145 | COMPACTAÇÃO DE ATERROS 95% P.N | SEINFRA | M3 | 2246.44 | 5.95 | 13366.32
3.4.3 | C2921 | REATERRO C/COMPACTAÇÃO MANUAL S/CONTROLE, MATERIAL DA VALA | SEINFRA | M3 | 3482.95 | 41.59 | 144855.89
3.4.4 | C0095 | APILOAMENTO DE PISO OU FUNDO DE VALAS C/MAÇO DE 30 A 60 KG | SEINFRA | M2 | 919.43 | 41.59 | 38239.09
4 | SERVIÇOS AUXILIARES | [5 empty] | 124800.44
4.1 | SUSTENTAÇÕES DIVERSAS | [5 empty] | 65372.88
4.1.1 | C4125 | LOCAÇÃO MENSAL DE ANDAIME METÁLICO | SEINFRA | M3 | 2596.4 | 9.99 | 25938.04
4.1.2 | SOP0536 | ANDAIME METÁLICO FACHADEIRO - LOCAÇÃO MENSAL, EXCETO MONTAGEM, DESMONTAGEM E TELA | Composições Próprias | M²xMÊS | 672 | 34.5 | 23184
4.1.3 | C1271 | LOCAÇÃO MENSAL DE ESCORA METÁLICA P/VIGAS/LAJES | SEINFRA | M2 | 2583.6 | 6.29 | 16250.84
4.2 | LASTROS | [5 empty] | 59427.56
4.2.1 | C2860 | LASTRO DE AREIA ADQUIRIDA | SEINFRA | M3 | 275.83 | 197.85 | 54572.97
4.2.2 | SOP0690 | COMPACTAÇÃO MECÂNICA DE SOLOS C/COMPACTADOR TIPO SAPO | Composições Próprias | M2 | 1838.86 | 2.64 | 4854.59
5 | FUNDAÇÕES E ESTRUTURAS | [5 empty] | 2926626.96
5.1 | FORMAS | [5 empty] | 1136474.56
5.1.1 | C1400 | FORMA DE TÁBUAS DE 1" DE 3A. P/FUNDAÇÕES UTIL. 5 X | SEINFRA | M2 | 1657.89 | 101.01 | 167463.47
5.1.2 | C1399 | FORMA PLANA CHAPA COMPENSADA PLASTIFICADA, ESP.= 12mm UTIL. 5X | SEINFRA | M2 | 6177.16 | 156.87 | 969011.09
5.2 | ARMADURAS | [5 empty] | 457922.32
5.2.1 | C0217 | ARMADURA CA-60 FINA D=3,40 A 6,40mm | SEINFRA | KG | 4331 | 15 | 64965
5.2.2 | C0216 | ARMADURA CA-50A MÉDIA D= 6,3 A 10,0mm | SEINFRA | KG | 13818.49 | 14.89 | 205757.32
5.2.3 | C0215 | ARMADURA CA-50A GROSSA D= 12,5 A 25,0mm | SEINFRA | KG | 11520 | 16.25 | 187200
5.3 | CONCRETOS | [5 empty] | 902810.44
5.3.1 | C0843 | CONCRETO P/VIBR., FCK 25 MPa COM AGREGADO ADQUIRIDO | SEINFRA | M3 | 790.96 | 658.73 | 521029.08
5.3.2 | SOP0018 | ADENSAMENTO DE CONCRETO COM VIBRADOR DE IMERSÃO | Composições Próprias | M3 | 790.96 | 55.74 | 44088.11
5.3.3 | C1604 | LANÇAMENTO E APLICAÇÃO DE CONCRETO S/ ELEVAÇÃO | SEINFRA | M3 | 412.87 | 211.65 | 87383.94
5.3.4 | C1603 | LANÇAMENTO E APLICAÇÃO DE CONCRETO C/ ELEVAÇÃO | SEINFRA | M3 | 378.09 | 357.88 | 135310.85
5.3.5 | C1611 | LASTRO DE CONCRETO REGULARIZADO ESP.= 5CM | SEINFRA | M2 | 919.43 | 59.2 | 54430.26
5.3.6 | SOP2059 | CONTROLE TECNOLÓGICO DE CONCRETO "COM" MOLDAGEM DE CORPOS DE PROVA, MENSALIDADE DE LABORATORISTA DE ATÉ 44 HS, COLETA CORPOS DE PROVA E EMISSÃO CERTIFICADOS, DE 61 A 100 KM, DE SEGUNDA A SEXTA | Composições Próprias | MÊS | 4 | 15142.05 | 60568.2
5.4 | ELEMENTOS DE CONCRETO PRÉ FABRICADO | [5 empty] | 429419.64
5.4.1 | C4456 | LAJE PRÉ-FABRICADA TRELIÇADA P/ FÔRRO - VÃO DE 2,81 A 3,80 m | SEINFRA | M2 | 2583.6 | 163.98 | 423658.73
5.4.2 | C4773 | TAMPA EM CONCRETO ARMADO, ESPESSURA 0,08M | SEINFRA | M2 | 35.86 | 160.65 | 5760.91
6 | PAREDES E PAINÉIS | [5 empty] | 403815.44
6.1 | ALVENARIA DE ELEVAÇÃO | [5 empty] | 263850.58
6.1.1 | C0073 | ALVENARIA DE TIJOLO CERÂMICO FURADO (9x19x19)cm C/ARGAMASSA MISTA DE CAL HIDRATADA ESP.=10cm (1:2:8) | SEINFRA | M2 | 3227.53 | 81.75 | 263850.58
6.2 | RASGO EM ALVENARIA P/ TUBULAÇÕES | [5 empty] | 3666.84
6.2.1 | C2095 | RASGO EM ALVENARIA P/TUBULAÇÕES D=15 A 25mm (1/2" A 1") | SEINFRA | M | 228 | 9.53 | 2172.84
6.2.2 | C2096 | RASGO EM ALVENARIA P/TUBULAÇÕES D=32 A 50mm (1 1/4" A 2") | SEINFRA | M | 100 | 14.94 | 1494
6.3 | DIVISÓRIAS | [5 empty] | 52970.92
6.3.1 | C4096 | DIVISÓRIA DE GRANITO CINZA E=3cm | SEINFRA | M2 | 84.56 | 626.43 | 52970.92
6.4 | ELEMENTOS VAZADOS | [5 empty] | 10733.78
6.4.1 | 101162 | ALVENARIA DE VEDAÇÃO COM ELEMENTO VAZADO DE CERÂMICA (COBOGÓ) DE 7X20X20CM E ARGAMASSA DE ASSENTAMENTO COM PREPARO EM BETONEIRA. AF_05/2020 | SINAPI | M2 | 63.3 | 169.57 | 10733.78
6.5 | VERGAS E CHAPIM | [5 empty] | 60663.44
6.5.1 | C2666 | VERGA RETA DE CONCRETO ARMADO | SEINFRA | M3 | 13.07 | 2288.14 | 29905.99
6.5.2 | C0773 | CHAPIM PRÉ-MOLDADO DE CONCRETO | SEINFRA | M2 | 177.44 | 173.34 | 30757.45
6.6 | OUTROS ELEMENTOS | [5 empty] | 11929.88
6.6.1 | C2910 | PRATELEIRA DE MADEIRA DE LEI PLAINADA | SEINFRA | M2 | 17.21 | 216.96 | 3733.88
6.6.2 | C2024 | PRATELEIRA DE MÁRMORE NATURAL POLIDA DE 2 FACES | SEINFRA | M2 | 18.32 | 447.38 | 8196
7 | ESQUADRIAS E FERRAGENS | [5 empty] | 399126.15
7.1 | ESQUADRIAS DE MADEIRA | [5 empty] | 65925.47
7.1.1 | C1986 | PORTA INTERNA DE CEDRO LISA COMPLETA UMA FOLHA (0.70X 2.10)m | SEINFRA | UN | 2 | 1186.77 | 2373.54
7.1.2 | C1987 | PORTA INTERNA DE CEDRO LISA COMPLETA UMA FOLHA (0.80X 2.10)m | SEINFRA | UN | 4 | 1239.79 | 4959.16
7.1.3 | C1988 | PORTA INTERNA DE CEDRO LISA COMPLETA UMA FOLHA (0.90X 2.10)m | SEINFRA | UN | 1 | 1300.26 | 1300.26
7.1.4 | C1978 | PORTA EXTERNA DE CEDRO LISA COMPLETA UMA FOLHA (0.90X2.10)m | SEINFRA | UN | 41 | 1225.32 | 50238.12
7.1.5 | C1974 | PORTA EXTERNA DE CEDRO LISA COMPLETA DUAS FOLHAS (1.60X2.10)m | SEINFRA | UN | 1 | 1745.18 | 1745.18
7.1.6 | C1994 | PORTA TIPO PARANÁ (S/ACESSÓRIOS) | SEINFRA | M2 | 2.8 | 188.21 | 526.99
7.1.7 | C0363 | BANDEIROLA EM MADEIRA | SEINFRA | M2 | 19.58 | 244.24 | 4782.22
7.2 | ESQUADRIAS METÁLICAS | [5 empty] | 209239.28
7.2.1 | C3659 | PORTÃO DE METALON E BARRA CHATA DE FERRO C/FECHADURA E DOBRADIÇA, INCLUS. PINTURA ESMALTE SINTÉTICO | SEINFRA | M2 | 13.44 | 593.14 | 7971.8
7.2.2 | C1991 | PORTA SASAZAKI-VENEZIANA, INCLUSIVE BATENTES E FERRAGENS | SEINFRA | M2 | 32.4 | 476.38 | 15434.71
7.2.3 | C1999 | PORTÃO DE FERRO EM BARRA CHATA TIPO TIJOLINHO | SEINFRA | M2 | 2.88 | 260.55 | 750.38
7.2.4 | C1958 | PORTA DE FERRO COMPACTA EM CHAPA, INCLUS. BATENTES E FERRAGENS | SEINFRA | M2 | 5.04 | 477.71 | 2407.66
7.2.5 | C4513 | JANELA EM ALUMÍNIO ANODIZADO NATURAL/FOSCO, DE CORRER, SEM BANDEIROLA E/OU PEITORIL, SEM VIDRO - FORNECIMENTO E MONTAGEM | SEINFRA | M2 | 484.96 | 376.68 | 182674.73
7.3 | OUTROS ELEMENTOS | [5 empty] | 19443.36
7.3.1 | C1408 | FORRAMENTO OU BATENTE DE MADEIRA | SEINFRA | M | 5.6 | 83.06 | 465.14
7.3.2 | C0042 | ALIZAR (GUARNIÇÃO) DE MADEIRA | SEINFRA | M | 11.2 | 13.2 | 147.84
7.3.3 | C1146 | DOBRADIÇA CROMADA TIPO VAI - VEM | SEINFRA | UN | 8 | 149.28 | 1194.24
7.3.4 | C4552 | DOBRADIÇA PARA FIXAÇÃO EM GRANITO | SEINFRA | UN | 64 | 136.1 | 8710.4
7.3.5 | C1362 | FECHADURA DE TARJETA (LIVRE-OCUPADA) | SEINFRA | UN | 32 | 139.77 | 4472.64
7.3.6 | C4638 | PUXADOR HORIZONTAL/VERTICAL PARA PORTA | SEINFRA | M | 2 | 274.38 | 548.76
7.3.7 | C4643 | INSTALAÇÃO DE BARRA ANTI-PÂNICO DUPLA C/ TRAVA EM AÇO INOX DIÂM. 1 1/2 | SEINFRA | CJ | 2 | 1631.53 | 3263.06
7.3.8 | C4621 | BATEDOR PARA PORTA EM CHAPA DE ALUMÍNIO TIPO XADREZ LAVRADA ESP. 3mm C/ FIXAÇÃO SOBRE MADEIRA LISA OU REVESTIMENTO MELAMÍNICO COM FITA DUPLA FACE | SEINFRA | M2 | 4.34 | 147.76 | 641.28
7.4 | MOBILIÁRIO | [5 empty] | 104518.04
7.4.1 | C0226 | ARMÁRIO EM BRUMASA REVESTIDO COM FÓRMICA | SEINFRA | M2 | 67.53 | 458.5 | 30962.51
7.4.2 | SOP0026 | QUADRO ESCOLAR EM FÓRMICA BRANCA COM MOLDURA SOBRE CHAPA DE MDF CRU 6MM | Composições Próprias | M | 165.5 | 418.57 | 69273.34
7.4.3 | C2215 | REVESTIMENTO DE FÓRMICA EM ESQUADRIAS OU MÓVEIS | SEINFRA | M2 | 34.42 | 124.41 | 4282.19
8 | VIDROS | [5 empty] | 105071.43
8.1 | CRISTAL COMUM | [5 empty] | 105071.43
8.1.1 | C2670 | VIDRO COMUM EM CAIXILHOS C/MASSA ESP.= 4mm, COLOCADO | SEINFRA | M2 | 484.96 | 216.66 | 105071.43
9 | COBERTURA | [5 empty] | 752309.86
9.1 | ESTRUTURA DE MADEIRA | [5 empty] | 272399.46
9.1.1 | C1335 | ESTRUTURA DE MADEIRA P/ TELHA CERÂMICA OU CONCRETO VÃO 10 A 13m (TESOURAS / TERÇAS / CONTRAVENTAMENTOS / FERRAGENS) | SEINFRA | M2 | 412.09 | 218 | 89835.62
9.1.2 | C2460 | TESOURA EM MASSARANDUBA C/ACESSÓRIOS | SEINFRA | M | 74.75 | 180.45 | 13488.64
9.1.3 | C4460 | MADEIRAMENTO P/ TELHA CERÂMICA - (RIPA, CAIBRO, LINHA) | SEINFRA | M2 | 1237.83 | 136.59 | 169075.2
9.2 | ESTRUTURA METÁLICA | [5 empty] | 40741.19
9.2.1 | SOP0201 | ESTRUTURA METÁLICA DE COBERTA | Composições Próprias | M2 | 151.55 | 268.83 | 40741.19
9.3 | TELHAS | [5 empty] | 304147.7
9.3.1 | C4462 | TELHA CERÂMICA | SEINFRA | M2 | 3023.23 | 90.88 | 274751.14
9.3.2 | C4463 | CUMEEIRA TELHA CERÂMICA, EMBOÇADA | SEINFRA | M | 57.42 | 39.11 | 2245.7
9.3.3 | C0387 | BEIRA E BICA EM TELHA COLONIAL | SEINFRA | M | 678.04 | 18.57 | 12591.2
9.3.4 | C4554 | TELHA DE ALUMÍNIO, TRAPEZOIDAL e = 0,7mm | SEINFRA | M2 | 151.55 | 83.46 | 12648.36
9.3.5 | SOP2029 | CUMEEIRA EM ALUMÍNIO - 30CM DE CADA LADO, E= 0,8MM | Composições Próprias | M | 13.84 | 138.1 | 1911.3
9.4 | OUTROS ELEMENTOS | [5 empty] | 135021.51
9.4.1 | C3652 | RUFO/ALGEIROZ EM CONCRETO PRÉ-MOLDADO L=30CM | SEINFRA | M | 808.69 | 155.84 | 126026.25
9.4.2 | C4911 | RUFO EM CHAPA DE ALUMÍNIO LISA 22, ESP.=0,71MM, INCLUSO TRANSPORTE VERTICAL | SEINFRA | M2 | 21.9 | 193.41 | 4235.68
9.4.3 | SOP0029 | CALHA EM CHAPA DE ALUMINIO, DESENVOLVIMENTO 80 CM | Composições Próprias | M | 27.68 | 171.95 | 4759.58
10 | IMPERMEABILIZAÇÃO | [5 empty] | 111837.36
10.1 | IMPERMEABILIZAÇÃO UTILIZANDO MANTA ASFÁLTICA (ABNT NBR 9952:2014) | [5 empty] | 66672.1
10.1.1 | C2181 | REGULARIZAÇÃO DE BASE C/ ARGAMASSA CIMENTO E AREIA S/ PENEIRAR, TRAÇO 1:3 - ESP= 3cm | SEINFRA | M2 | 388.94 | 37.75 | 14682.49
10.1.2 | C5020 | IMPERMEABILIZAÇÃO COM MANTA ASFÁLTICA, CLASSE B, ESTRUTURADA COM POLIESTER NÃO TECIDO, FACES EM POLIETILENO, TIPO III, E=4MM | SEINFRA | M2 | 388.94 | 91.61 | 35630.79
10.1.3 | C5025 | PROTEÇÃO MECÂNICA, COM ARGAMASSA DE CIMENTO E AREIA TRAÇO 1:4, E=2CM | SEINFRA | M2 | 388.94 | 42.06 | 16358.82
10.2 | BALDRAMES | [5 empty] | 45165.26
10.2.1 | C2843 | IMPERMEABILIZAÇÃO C/ EMULSÃO ASFÁLTICA CONSUMO 2kg/m² | SEINFRA | M2 | 921.74 | 49 | 45165.26
11 | REVESTIMENTOS | [5 empty] | 1346185.32
11.1 | ARGAMASSAS PARA PAREDES INTERNAS E EXTERNAS | [5 empty] | 429849.25
11.1.1 | C0776 | CHAPISCO C/ ARGAMASSA DE CIMENTO E AREIA S/PENEIRAR TRAÇO 1:3 ESP.= 5mm P/ PAREDE | SEINFRA | M2 | 6581.66 | 9.61 | 63249.75
11.1.2 | C3121 | REBOCO C/ ARGAMASSA DE CIMENTO E AREIA PENEIRADA, TRAÇO 1:6 | SEINFRA | M2 | 1633.14 | 62.26 | 101679.3
11.1.3 | C3028 | REBOCO C/ ARGAMASSA DE CIMENTO E AREIA PENEIRADA, TRAÇO 1:3 | SEINFRA | M2 | 54.09 | 67.48 | 3649.99
11.1.4 | C4831 | REBOCO ACÚSTICO C/VERMICULITA AGLOMERADA C/CIMENTO E AREIA ESP=25MM | SEINFRA | M2 | 373.32 | 152.04 | 56759.57
11.1.5 | C3245 | EMBOÇO C/ ARGAMASSA DE CIMENTO E AREIA S/ PENEIRAR, TRAÇO 1:6 | SEINFRA | M2 | 4419.47 | 45.66 | 201793
11.1.6 | C1238 | ENCHIMENTO DE RASGO C/ARGAMASSA DIAM.= 15 A 25mm (1/2" A 1") | SEINFRA | M | 228 | 7.38 | 1682.64
11.1.7 | C1239 | ENCHIMENTO DE RASGO C/ARGAMASSA DIAM.= 32 A 50mm (1 1/4" A 2") | SEINFRA | M | 100 | 10.35 | 1035
11.2 | ACABAMENTOS DE PAREDES INTERNAS E EXTERNAS | [5 empty] | 754307.52
11.2.1 | C4445 | CERÂMICA ESMALTADA RETIFICADA C/ ARG. PRÉ-FABRICADA ACIMA DE 30x30cm (900cm²) - PEI-5/PEI-4 - P/ PAREDE | SEINFRA | M2 | 1036.47 | 134.61 | 139519.23
11.2.2 | C1427 | REJUNTAMENTO C/ ARG. PRÉ-FABRICADA, JUNTA ENTRE 2mm E 6mm EM CERÂMICA, ACIMA DE 30x30 cm (900 cm²) E PORCELANATOS (PAREDE/PISO) | SEINFRA | M2 | 1036.47 | 14.73 | 15267.2
11.2.3 | C1877 | PERFIL DE ALUMÍNIO TIPO ( L- T- U ) | SEINFRA | M | 54.9 | 39.38 | 2161.96
11.2.4 | C4128 | TIJOLINHO APARENTE 6,50x18cm C/ ARGAMASSA DE CIMENTO E AREIA 1:3 | SEINFRA | M2 | 3383 | 153.99 | 520948.17
11.2.5 | C2780 | REJUNTAMENTO C/ ARG. PRÉ-FABRICADA, JUNTA ENTRE 6mm E 10mm EM CERÂMICA, ATÉ 30x30 cm (900 cm²) (PAREDE/PISO) | SEINFRA | M2 | 3383 | 18.78 | 63532.74
11.2.6 | SOP0645 | REVESTIMENTO DE PAREDES COM PLACA DE GESSO ACARTONADO (2,40X1,20M) | Composições Próprias | M2 | 131.76 | 97.74 | 12878.22
11.3 | ARGAMASSAS PARA TETOS | [5 empty] | 137059.61
11.3.1 | C0778 | CHAPISCO C/ ARGAMASSA DE CIMENTO E AREIA S/ PENEIRAR TRAÇO 1:3 ESP=5 mm P/ TETO | SEINFRA | M2 | 1866.28 | 18.92 | 35310.02
11.3.2 | C3034 | REBOCO C/ ARGAMASSA MISTA DE CIMENTO, CAL HIDRATADA E AREIA S/ PENEIRAR, TRAÇO 1:2:8, ESP=20 mm P/ TETO | SEINFRA | M2 | 1866.28 | 54.52 | 101749.59
11.4 | ACABAMENTOS PARA TETOS | [5 empty] | 24968.94
11.4.1 | C4479 | FORRO ACÚSTICO EM PLACAS DE FIBRA MINERAL C/PERFIL "T" EM AÇO - FORNECIMENTO E MONTAGEM | SEINFRA | M2 | 171.49 | 145.6 | 24968.94
12 | PISOS | [5 empty] | 1000204.35
12.1 | PISOS INTERNOS | [5 empty] | 508260.93
12.1.1 | SOP0015 | LONA PLÁSTICA PRETA APLICADA EM PISOS | Composições Próprias | M2 | 1758.58 | 6.35 | 11166.98
12.1.2 | C3025 | PISO MORTO CONCRETO FCK=13,5MPa C/PREPARO E LANÇAMENTO | SEINFRA | M3 | 140.69 | 815.98 | 114800.23
12.1.3 | C2181 | REGULARIZAÇÃO DE BASE C/ ARGAMASSA CIMENTO E AREIA S/ PENEIRAR, TRAÇO 1:3 - ESP= 3cm | SEINFRA | M2 | 428.63 | 37.75 | 16180.78
12.1.4 | C4439 | CERÂMICA ESMALTADA RETIFICADA C/ ARG. CIMENTO E AREIA ACIMA DE 30x30cm (900 cm²) - PEI-5/PEI-4 P/ PISO | SEINFRA | M2 | 244.46 | 161.88 | 39573.18
12.1.5 | C1427 | REJUNTAMENTO C/ ARG. PRÉ-FABRICADA, JUNTA ENTRE 2mm E 6mm EM CERÂMICA, ACIMA DE 30x30 cm (900 cm²) E PORCELANATOS (PAREDE/PISO) | SEINFRA | M2 | 244.46 | 14.73 | 3600.9
12.1.6 | C1920 | PISO INDUSTRIAL NATURAL ESP.= 12mm, INCLUS. POLIMENTO (INTERNO) | SEINFRA | M2 | 1329.95 | 175.7 | 233672.22
12.1.7 | C4504 | PISO VINÍLICO TIPO "PAVIFLEX", e=2,0mm - FORNECIMENTO E COLOCAÇÃO | SEINFRA | M2 | 171.49 | 134.68 | 23096.27
12.1.8 | SOP0031 | TESTEIRA PARA PISO VINÍLICO H=6CM (FORNECIMENTO E ASSENTAMENTO) | Composições Próprias | M | 59.87 | 35.43 | 2121.19
12.1.9 | 101092 | PISO EM GRANITO APLICADO EM CALÇADAS OU PISOS EXTERNOS. AF_05/2020 | SINAPI | M2 | 12.68 | 485.66 | 6158.17
12.1.10 | C2284 | SOLEIRA DE GRANITO L= 15cm | SEINFRA | M | 23.37 | 117.25 | 2740.13
12.1.11 | C1869 | PEITORIL DE GRANITO L= 15 cm | SEINFRA | M | 470.37 | 117.25 | 55150.88
12.2 | PISOS EXTERNOS | [5 empty] | 491943.42
12.2.1 | SOP0015 | LONA PLÁSTICA PRETA APLICADA EM PISOS | Composições Próprias | M2 | 837.82 | 6.35 | 5320.16
12.2.2 | C3025 | PISO MORTO CONCRETO FCK=13,5MPa C/PREPARO E LANÇAMENTO | SEINFRA | M3 | 67.03 | 815.98 | 54695.14
12.2.3 | C1919 | PISO INDUSTRIAL NATURAL ESP.= 12mm, INCLUS. POLIMENTO (EXTERNO) | SEINFRA | M2 | 837.82 | 140.72 | 117898.03
12.2.4 | C5028 | PISO INTERTRAVADO TIPO TIJOLINHO (20 X 10 X 4CM), CINZA - COMPACTAÇÃO MECANIZADA | SEINFRA | M2 | 1774.56 | 62.57 | 111034.22
12.2.5 | C5027 | PISO INTERTRAVADO TIPO TIJOLINHO (20 X 10 X 4CM), COLORIDO - COMPACTAÇÃO MECANIZADA | SEINFRA | M2 | 1704.97 | 72.43 | 123490.98
12.2.6 | C4819 | PISO INTERTRAVADO TIPO TIJOLINHO (20X10X6)CM 35MPA, COR CINZA - COMPACTAÇÃO MECANIZADA | SEINFRA | M2 | 563.41 | 68.19 | 38418.93
12.2.7 | C0367 | BANQUETA/ MEIO FIO DE CONCRETO PRÉ-MOLDADO (1,00x0,25x0,15m) | SEINFRA | M | 656.64 | 62.57 | 41085.96
13 | INSTALAÇÕES HIDRÁULICAS | [5 empty] | 1093439.98
13.1 | INSTALAÇÕES HIDRO-SANITÁRIAS | [5 empty] | 216416.53
13.1.1 | ÁGUA FRIA | [5 empty] | 81357.28
13.1.1.1 | C2625 | TUBO PVC SOLD. MARROM INCL.CONEXÕES D= 25mm(3/4") | SEINFRA | M | 199.4 | 31.29 | 6239.23
13.1.1.2 | C2626 | TUBO PVC SOLD. MARROM INCL.CONEXÕES D= 32mm(1") | SEINFRA | M | 210.7 | 41.32 | 8706.12
13.1.1.3 | C2627 | TUBO PVC SOLD. MARROM INCL.CONEXÕES D= 40mm (1 1/4") | SEINFRA | M | 106.8 | 51.25 | 5473.5
13.1.1.4 | C2628 | TUBO PVC SOLD. MARROM INCL.CONEXÕES D= 50mm (1 1/2") | SEINFRA | M | 24.2 | 58.58 | 1417.64
13.1.1.5 | C2157 | REGISTRO DE GAVETA BRUTO D= 20mm (3/4") | SEINFRA | UN | 4 | 72.81 | 291.24
13.1.1.6 | C2167 | REGISTRO DE GAVETA C/CANOPLA CROMADA D= 25mm (1") | SEINFRA | UN | 4 | 159.51 | 638.04
13.1.1.7 | C2168 | REGISTRO DE GAVETA C/CANOPLA CROMADA D= 32mm (1 1/4") | SEINFRA | UN | 3 | 227.52 | 682.56
13.1.1.8 | C2169 | REGISTRO DE GAVETA C/CANOPLA CROMADA D= 40mm (1 1/2") | SEINFRA | UN | 1 | 235.61 | 235.61
13.1.1.9 | C2157 | REGISTRO DE GAVETA BRUTO D= 20mm (3/4") | SEINFRA | UN | 4 | 72.81 | 291.24
13.1.1.10 | C2171 | REGISTRO DE PRESSÃO C/CANOPLA CROMADA D= 15mm (1/2") | SEINFRA | UN | 15 | 127.61 | 1914.15
13.1.1.11 | C0443 | BOMBA CENTRÍFUGA DE 1 CV, INCLUSIVE MAT.DE SUCÇÃO | SEINFRA | UN | 2 | 1469.73 | 2939.46
13.1.1.12 | C2691 | VÁLVULA DE RETENÇÃO DE PÉ C/CRIVO D= 32mm (1 1/4") | SEINFRA | UN | 2 | 175.39 | 350.78
13.1.1.13 | C0609 | CAIXA EM ALVENARIA (60X60X60cm) DE 1/2 TIJOLO COMUM, LASTRO DE CONCRETO E TAMPA DE CONCRETO | SEINFRA | UN | 7 | 600.96 | 4206.72
13.1.1.14 | C4764 | POÇO TUBULAR C/ TUBO GEOMECÂNICO DE 6``, PROFUNDIDADE 100M, COMPLETAMENTE EXECUTADO, INCLUSIVE MARCAÇÃO (FORNECIMENTO E EXECUÇÃO) | SEINFRA | UN | 1 | 45008.46 | 45008.46
13.1.1.15 | C0446 | BOMBA CENTRÍFUGA DE 3 CV, INCLUSIVE MAT.DE SUCÇÃO | SEINFRA | UN | 1 | 2453.11 | 2453.11
13.1.1.16 | C2065 | QUADRO DE COMANDO DE BOMBAS - COMPLETO | SEINFRA | UN | 1 | 509.42 | 509.42
13.1.2 | LOUÇAS, METAIS E ACESSÓRIOS | [5 empty] | 135059.25
13.1.2.1 | C0348 | BACIA DE LOUÇA BRANCA C/CAIXA ACOPLADA | SEINFRA | UN | 20 | 810.17 | 16203.4
13.1.2.2 | C1151 | DUCHA P/ WC CROMADO (INSTALADO) | SEINFRA | UN | 20 | 90.74 | 1814.8
13.1.2.3 | SOP0361 | DISPENSER, EM PLÁSTICO, PARA PAPEL HIGIÊNICO EM ROLO | Composições Próprias | UN | 20 | 67.6 | 1352
13.1.2.4 | C4825 | PORTA PAPEL TOALHA (DISPENSER)EM ABS | SEINFRA | UN | 15 | 81.72 | 1225.8
13.1.2.5 | 95547 | SABONETEIRA PLASTICA TIPO DISPENSER PARA SABONETE LIQUIDO COM RESERVATORIO 800 A 1500 ML, INCLUSO FIXAÇÃO. AF_01/2020 | SINAPI | UN | 16 | 73.37 | 1173.92
13.1.2.6 | C1792 | MICTORIO DE LOUÇA BRANCA | SEINFRA | UN | 3 | 784.72 | 2354.16
13.1.2.7 | C4005 | VÁLVULA ELETRÔNICA CROMADA P/ MICTÓRIO | SEINFRA | UN | 3 | 392.32 | 1176.96
13.1.2.8 | C2502 | TORNEIRA DE FECHAMENTO AUTOMÁTICO | SEINFRA | UN | 23 | 255.28 | 5871.44
13.1.2.9 | C2505 | TORNEIRA DE PRESSÃO CROMADA USO GERAL | SEINFRA | UN | 8 | 87.82 | 702.56
13.1.2.10 | C2504 | TORNEIRA DE PRESSÃO CROMADA LONGA P/PIA | SEINFRA | UN | 5 | 170.51 | 852.55
13.1.2.11 | C2506 | TORNEIRA DE PRESSÃO P/JARDIM DE 3/4" | SEINFRA | UN | 4 | 42.81 | 171.24
13.1.2.12 | C4835 | ESPELHO CRISTAL, ESPESSURA 4MM, COM PARAFUSOS DE FIXAÇÃO, SEM MOLDURA | SEINFRA | M2 | 11.46 | 641.3 | 7349.3
13.1.2.13 | C1619 | LAVATÓRIO DE LOUÇA BRANCA S/COLUNA C/TORNEIRA E ACESSÓRIOS | SEINFRA | UN | 2 | 670.2 | 1340.4
13.1.2.14 | C4636 | LAVATÓRIO DE LOUÇA BRANCA C/ COLUNA SUSPENSA E ACESSÓRIOS | SEINFRA | UN | 3 | 726.43 | 2179.29
13.1.2.15 | C3669 | LAVA OLHOS DE EMERGÊNCIA C/ CUBA FLEXÍVEL E CHUVEIRO P/ LABORATÓRIO | SEINFRA | UN | 1 | 935.56 | 935.56
13.1.2.16 | C4068 | BANCADA DE GRANITO CINZA E=2cm | SEINFRA | M2 | 43.25 | 505.41 | 21858.98
13.1.2.17 | C4069 | BANCADA DE GRANITO (OUTRAS CORES) ESP. = 2cm (COLOCADO) | SEINFRA | M2 | 1.9 | 610.61 | 1160.16
13.1.2.18 | C3674 | SUPORTE EM BARRA CHATA DE FERRO ENGASTADO NA PAREDE P/BANCADAS E/OU PRATELEIRAS | SEINFRA | UN | 44 | 19.14 | 842.16
13.1.2.19 | C4821 | CUBA DE LOUÇA DE EMBUTIR S/TORNEIRA C/ACESSÓRIOS | SEINFRA | UN | 23 | 448.67 | 10319.41
13.1.2.20 | SOP0003 | CUBA DE AÇO INOX 304, DIMENSÕES 34 X 50CM, PARA INSTALAÇÃO EM BANCADA, C/ VÁLVULA CROMADA (DECA REF 1623), SIFÃO CROMADO (DECA REF C1680), TORNEIRA CROMADA (DECA LINHA C40 REF1159) E ENGATE DE PLÁSTICO OU SIMILARES - REV 02 | Composições Próprias | UN | 3 | 1118.65 | 3355.95
13.1.2.21 | SOP0004 | CUBA DE AÇO INOX 304, DIMENSÕES 60 X 50CM, PARA INSTALAÇÃO EM BANCADA, C/ VÁLVULA CROMADA (DECA REF 1623), SIFÃO CROMADO (DECA REF C1680), TORNEIRA CROMADA (DECA LINHA C40 REF1159) E ENGATE DE PLÁSTICO OU SIMILARES - REV 02 | Composições Próprias | UN | 1 | 1838.47 | 1838.47
13.1.2.22 | SOP0002 | CUBA REDONDA INOX, Ø = 35CM, COM VÁLVULA, SIFÃO CROMADO E ENGATE | Composições Próprias | UN | 8 | 906.01 | 7248.08
13.1.2.23 | C1903 | PIA DE AÇO INOX. (1.50X0.58)m C/ 1 CUBA E ACESSÓRIOS | SEINFRA | UN | 1 | 1124.19 | 1124.19
13.1.2.24 | C3018 | PIA DE AÇO INOX (2.20x0.60)m C/ 1 CUBA E ACESSÓRIOS | SEINFRA | UN | 1 | 1430.84 | 1430.84
13.1.2.25 | C1902 | PIA DE AÇO INOX (2.00X0.58)m C/ 2 CUBAS E ACESSÓRIOS | SEINFRA | UN | 3 | 1990.48 | 5971.44
13.1.2.26 | C2311 | TANQUE DE AÇO INOXIDÁVEL | SEINFRA | UN | 2 | 915.94 | 1831.88
13.1.2.27 | C2302 | TAMPO DE AÇO INOX P/ BANCADAS | SEINFRA | M2 | 16.66 | 1328.87 | 22138.97
13.1.2.28 | C1898 | PEÇAS DE APOIO DEFICIENTES C/TUBO INOX P/WC'S | SEINFRA | M | 11.2 | 241.38 | 2703.46
13.1.2.29 | C3513 | CHUVEIRO CROMADO C/ ARTICULAÇÃO | SEINFRA | UN | 4 | 130.22 | 520.88
13.1.2.30 | SOP0053 | CHUVEIRO TRADICIONAL COM DESVIADOR ESPECIAL, LINHA TRADICIONAL, REF. 12120006 - CR, DA DOCOL OU SIMILAR | Composições Próprias | UN | 1 | 414.61 | 414.61
13.1.2.31 | C0516 | CABIDE DE LOUÇA BRANCA C/ UM GANCHO | SEINFRA | UN | 5 | 80.43 | 402.15
13.1.2.32 | C2255 | SABONETEIRA DE LOUÇA BRANCA (7.5X15)cm | SEINFRA | UN | 5 | 92.87 | 464.35
13.1.2.33 | C4642 | ASSENTO / BANCO - ARTICULÁVEL PARA BANHO DE DEFICIENTE | SEINFRA | UN | 1 | 839.99 | 839.99
13.1.2.34 | C0386 | BEBEDOURO EM AÇO INOX COM 1,60m | SEINFRA | UN | 2 | 2944.95 | 5889.9
13.2 | INSTALAÇÕES SANITÁRIAS / DRENAGEM | [5 empty] | 137640.95
13.2.1 | C2595 | TUBO PVC BRANCO P/ESGOTO D=40mm (1 1/2") | SEINFRA | M | 112 | 23.06 | 2582.72
13.2.2 | C2596 | TUBO PVC BRANCO P/ESGOTO D=50mm (2") | SEINFRA | M | 92 | 31.62 | 2909.04
13.2.3 | C2593 | TUBO PVC BRANCO P/ESGOTO D=100MM (4') | SEINFRA | M | 279 | 53.84 | 15021.36
13.2.4 | C2600 | TUBO PVC BRANCO RÍGIDO ESGOTO D=150mm (6") | SEINFRA | M | 356 | 84.68 | 30146.08
13.2.5 | C2601 | TUBO PVC BRANCO RÍGIDO ESGOTO D=200mm (8") | SEINFRA | M | 436 | 156.24 | 68120.64
13.2.6 | C2606 | TUBO PVC ROSC. BRANCO D= 1" (32mm) | SEINFRA | M | 44 | 33.68 | 1481.92
13.2.7 | C1542 | JOELHO OU CURVA PVC ROSC. D=1" (32mm) | SEINFRA | UN | 16 | 20.17 | 322.72
13.2.8 | C4388 | JOELHO 45 PVC BRANCO PARA ESGOTO D=40mm (1 1/4") | SEINFRA | UN | 21 | 25.43 | 534.03
13.2.9 | C1551 | JOELHO PVC BRANCO P/ESGOTO D=40mm (1 1/2") | SEINFRA | UN | 46 | 20.71 | 952.66
13.2.10 | C4669 | JOELHO 45 PVC BRANCO PARA ESGOTO D=50mm (2") | SEINFRA | UN | 18 | 27.74 | 499.32
13.2.11 | C1552 | JOELHO PVC BRANCO P/ESGOTO D=50mm (2") | SEINFRA | UN | 4 | 22.68 | 90.72
13.2.12 | C4390 | JOELHO 45 PVC BRANCO PARA ESGOTO D=100mm (4") | SEINFRA | UN | 2 | 42.49 | 84.98
13.2.13 | C1549 | JOELHO PVC BRANCO P/ESGOTO D=100mm (4") | SEINFRA | UN | 9 | 46.07 | 414.63
13.2.14 | C0488 | BUCHA REDUÇÃO LONGA PVC P/ESGOTO 50X40mm | SEINFRA | UN | 16 | 15.03 | 240.48
13.2.15 | C2360 | TÊ PVC BRANCO P/ESGOTO D=50mm (2") - JUNTA C/ANÉIS | SEINFRA | UN | 28 | 35.31 | 988.68
13.2.16 | C2347 | TÊ PVC BRANCO C/REDUÇÃO P/ESGOTO D=100X50mm (4"X2") | SEINFRA | UN | 9 | 59.16 | 532.44
13.2.17 | C3994 | JUNÇÃO PVC BRANCO 50 x 50 mm (2" x 2") | SEINFRA | UN | 3 | 40.09 | 120.27
13.2.18 | C0601 | CAIXA DE GORDURA/SABÃO EM ALVENARIA | SEINFRA | UN | 3 | 430.51 | 1291.53
13.2.19 | C0606 | CAIXA DE INSPEÇÃO EM ALVENARIA - TAMPA DE CONCRETO ESP.= 5cm | SEINFRA | M2 | 12 | 287.47 | 3449.64
13.2.20 | C1255 | ESCAVAÇÃO MANUAL C/ APIL. FUNDO P/ CAIXA EM ALVENARIA | SEINFRA | M3 | 15.36 | 113.26 | 1739.67
13.2.21 | C4772 | TAMPA EM CONCRETO ARMADO, ESPESSURA 0,05M | SEINFRA | M2 | 10.8 | 100.4 | 1084.32
13.2.22 | SOP0912 | RALO INOX COZINHA INDUSTRIAL LINEAR COM COLETOR DE RESÍDUOS 100 CM | Composições Próprias | UN | 6 | 677.4 | 4064.4
13.2.23 | C3586 | CAIXA SIFONADA 150X150X50cm COM GRELHA - PADRÃO POPULAR | SEINFRA | UN | 11 | 74.76 | 822.36
13.2.24 | C2093 | RALO SECO PVC RÍGIDO | SEINFRA | UN | 2 | 73.17 | 146.34
13.3 | FILTRO ANAERÓBICO | [5 empty] | 12264.82
13.3.1 | C2789 | ESCAVAÇÃO MECÂNICA SOLO DE 1A CAT. PROF. ATÉ 2.00m | SEINFRA | M3 | 34.02 | 12.04 | 409.6
13.3.2 | C0710 | CARGA MECANIZADA DE TERRA EM CAMINHÃO BASCULANTE | SEINFRA | M3 | 44.23 | 5.34 | 236.19
13.3.3 | C2533 | TRANSPORTE DE MATERIAL, EXCETO ROCHA EM CAMINHÃO ATÉ 5 KM | SEINFRA | M3 | 44.23 | 39.51 | 1747.53
13.3.4 | C5185 | DESTINAÇÃO FINAL DO RESÍDUO SOLIDO NÃO SEGREGADO EM TERRENO LICENCIADO - SEM TRANSPORTE | SEINFRA | M3 | 44.23 | 13.52 | 597.99
13.3.5 | C0105 | AQUISIÇÃO, ASSENT. E REJUNT. DE TUBO DE CONCRETO ARMADO D= 60cm | SEINFRA | M | 7 | 311.99 | 2183.93
13.3.6 | C1611 | LASTRO DE CONCRETO REGULARIZADO ESP.= 5CM | SEINFRA | M2 | 9.6 | 59.2 | 568.32
13.3.7 | C2377 | TÊ PVC CINZA P/ESGOTO D=150MM (6')-JUNTAS SOLD. | SEINFRA | UN | 10 | 227.65 | 2276.5
13.3.8 | C2860 | LASTRO DE AREIA ADQUIRIDA | SEINFRA | M3 | 5.77 | 197.85 | 1141.59
13.3.9 | C4418 | LAJE PRÉ-FABRICADA P/ FÔRRO - VÃO DE 2,01 A 3 m | SEINFRA | M2 | 11.54 | 155.37 | 1792.97
13.3.10 | C2983 | VERTEDOURO TRIANGULAR EM FIBRA E CANTONEIRA DE ALUMÍNIO | SEINFRA | M2 | 1.23 | 401.82 | 494.24
13.3.11 | C2181 | REGULARIZAÇÃO DE BASE C/ ARGAMASSA CIMENTO E AREIA S/ PENEIRAR, TRAÇO 1:3 - ESP= 3cm | SEINFRA | M2 | 4.76 | 37.75 | 179.69
13.3.12 | C5020 | IMPERMEABILIZAÇÃO COM MANTA ASFÁLTICA, CLASSE B, ESTRUTURADA COM POLIESTER NÃO TECIDO, FACES EM POLIETILENO, TIPO III, E=4MM | SEINFRA | M2 | 4.76 | 91.61 | 436.06
13.3.13 | C5025 | PROTEÇÃO MECÂNICA, COM ARGAMASSA DE CIMENTO E AREIA TRAÇO 1:4, E=2CM | SEINFRA | M2 | 4.76 | 42.06 | 200.21
13.4 | FOSSA | [5 empty] | 36648.69
13.4.1 | C2789 | ESCAVAÇÃO MECÂNICA SOLO DE 1A CAT. PROF. ATÉ 2.00m | SEINFRA | M3 | 40.23 | 12.04 | 484.37
13.4.2 | C2921 | REATERRO C/COMPACTAÇÃO MANUAL S/CONTROLE, MATERIAL DA VALA | SEINFRA | M3 | 17.48 | 41.59 | 726.99
13.4.3 | C0710 | CARGA MECANIZADA DE TERRA EM CAMINHÃO BASCULANTE | SEINFRA | M3 | 29.58 | 5.34 | 157.96
13.4.4 | C2533 | TRANSPORTE DE MATERIAL, EXCETO ROCHA EM CAMINHÃO ATÉ 5 KM | SEINFRA | M3 | 29.58 | 39.51 | 1168.71
13.4.5 | C5185 | DESTINAÇÃO FINAL DO RESÍDUO SOLIDO NÃO SEGREGADO EM TERRENO LICENCIADO - SEM TRANSPORTE | SEINFRA | M3 | 29.58 | 13.52 | 399.92
13.4.6 | C1611 | LASTRO DE CONCRETO REGULARIZADO ESP.= 5CM | SEINFRA | M2 | 95.2 | 59.2 | 5635.84
13.4.7 | C1405 | FORMA PLANA CHAPA COMPENSADA RESINADA, ESP.= 12mm UTIL. 3 X | SEINFRA | M2 | 54.18 | 176.86 | 9582.27
13.4.8 | C0219 | ARMADURA DE TELA DE AÇO | SEINFRA | M2 | 68.68 | 31.55 | 2166.85
13.4.9 | C0215 | ARMADURA CA-50A GROSSA D= 12,5 A 25,0mm | SEINFRA | KG | 36.19 | 16.25 | 588.09
13.4.10 | C0840 | CONCRETO P/VIBR., FCK 15 MPa COM AGREGADO ADQUIRIDO | SEINFRA | M3 | 5.54 | 613.62 | 3399.45
13.4.11 | C1604 | LANÇAMENTO E APLICAÇÃO DE CONCRETO S/ ELEVAÇÃO | SEINFRA | M3 | 5.54 | 211.65 | 1172.54
13.4.12 | SOP0018 | ADENSAMENTO DE CONCRETO COM VIBRADOR DE IMERSÃO | Composições Próprias | M3 | 5.54 | 55.74 | 308.8
13.4.13 | C2377 | TÊ PVC CINZA P/ESGOTO D=150MM (6')-JUNTAS SOLD. | SEINFRA | UN | 5 | 227.65 | 1138.25
13.4.14 | C4418 | LAJE PRÉ-FABRICADA P/ FÔRRO - VÃO DE 2,01 A 3 m | SEINFRA | M2 | 9.89 | 155.37 | 1536.61
13.4.15 | C4610 | TAMPA EM CONCRETO ARMADO (0,70 x 0,70 x 0,15 m) | SEINFRA | UN | 1 | 147.59 | 147.59
13.4.16 | C2181 | REGULARIZAÇÃO DE BASE C/ ARGAMASSA CIMENTO E AREIA S/ PENEIRAR, TRAÇO 1:3 - ESP= 3cm | SEINFRA | M2 | 46.87 | 37.75 | 1769.34
13.4.17 | C5020 | IMPERMEABILIZAÇÃO COM MANTA ASFÁLTICA, CLASSE B, ESTRUTURADA COM POLIESTER NÃO TECIDO, FACES EM POLIETILENO, TIPO III, E=4MM | SEINFRA | M2 | 46.87 | 91.61 | 4293.76
13.4.18 | C5025 | PROTEÇÃO MECÂNICA, COM ARGAMASSA DE CIMENTO E AREIA TRAÇO 1:4, E=2CM | SEINFRA | M2 | 46.87 | 42.06 | 1971.35
13.5 | SUMIDOURO | [5 empty] | 146773.73
13.5.1 | C2789 | ESCAVAÇÃO MECÂNICA SOLO DE 1A CAT. PROF. ATÉ 2.00m | SEINFRA | M3 | 402.6 | 12.04 | 4847.3
13.5.2 | C2790 | ESCAVAÇÃO MECÂNICA SOLO DE 1A CAT. PROF. DE 2.01 a 4.00m | SEINFRA | M3 | 201.3 | 15.93 | 3206.71
13.5.3 | C2921 | REATERRO C/COMPACTAÇÃO MANUAL S/CONTROLE, MATERIAL DA VALA | SEINFRA | M3 | 163.66 | 41.59 | 6806.62
13.5.4 | C0710 | CARGA MECANIZADA DE TERRA EM CAMINHÃO BASCULANTE | SEINFRA | M3 | 572.31 | 5.34 | 3056.14
13.5.5 | C2533 | TRANSPORTE DE MATERIAL, EXCETO ROCHA EM CAMINHÃO ATÉ 5 KM | SEINFRA | M3 | 572.31 | 39.51 | 22611.97
13.5.6 | C5185 | DESTINAÇÃO FINAL DO RESÍDUO SOLIDO NÃO SEGREGADO EM TERRENO LICENCIADO - SEM TRANSPORTE | SEINFRA | M3 | 572.31 | 13.52 | 7737.63
13.5.7 | C2860 | LASTRO DE AREIA ADQUIRIDA | SEINFRA | M3 | 196.44 | 197.85 | 38865.65
13.5.8 | C0046 | ALVENARIA DE BLOCO CERÂMICO FURADO (19x19x39)cm C/ARGAMASSA MISTA DE CAL HIDRATADA ESP=19 cm | SEINFRA | M2 | 336 | 89.49 | 30068.64
13.5.9 | C0089 | ANEL DE IMPERMEABILIZAÇÃO C/ARMAÇÃO EM FERRO | SEINFRA | M3 | 8.96 | 1008.01 | 9031.77
13.5.10 | C4418 | LAJE PRÉ-FABRICADA P/ FÔRRO - VÃO DE 2,01 A 3 m | SEINFRA | M2 | 78.28 | 155.37 | 12162.36
13.5.11 | C4610 | TAMPA EM CONCRETO ARMADO (0,70 x 0,70 x 0,15 m) | SEINFRA | UN | 20 | 147.59 | 2951.8
13.5.12 | C2600 | TUBO PVC BRANCO RÍGIDO ESGOTO D=150mm (6") | SEINFRA | M | 64.09 | 84.68 | 5427.14
13.6 | CASTELO D'ÁGUA EM ANEL DE CONCRETO PRÉ-MOLDADO DE DIAMETRO 3,00M, H=0,50M E ESP.=0,08M, CAPACIDADE SUPERIOR 15.000L+10.000L, INFERIOR 25.000L, CAP. TOTAL=50.000L E ALTURA=14,20M | [5 empty] | 182402.3
13.6.1 | C2789 | ESCAVAÇÃO MECÂNICA SOLO DE 1A CAT. PROF. ATÉ 2.00m | SEINFRA | M3 | 66.37 | 12.04 | 799.09
13.6.2 | C2921 | REATERRO C/COMPACTAÇÃO MANUAL S/CONTROLE, MATERIAL DA VALA | SEINFRA | M3 | 42.35 | 41.59 | 1761.34
13.6.3 | C0710 | CARGA MECANIZADA DE TERRA EM CAMINHÃO BASCULANTE | SEINFRA | M3 | 31.22 | 5.34 | 166.71
13.6.4 | C2533 | TRANSPORTE DE MATERIAL, EXCETO ROCHA EM CAMINHÃO ATÉ 5 KM | SEINFRA | M3 | 31.22 | 39.51 | 1233.5
13.6.5 | C5185 | DESTINAÇÃO FINAL DO RESÍDUO SOLIDO NÃO SEGREGADO EM TERRENO LICENCIADO - SEM TRANSPORTE | SEINFRA | M3 | 31.22 | 13.52 | 422.09
13.6.6 | C0095 | APILOAMENTO DE PISO OU FUNDO DE VALAS C/MAÇO DE 30 A 60 KG | SEINFRA | M2 | 15.9 | 41.59 | 661.28
13.6.7 | C1400 | FORMA DE TÁBUAS DE 1" DE 3A. P/FUNDAÇÕES UTIL. 5 X | SEINFRA | M2 | 4.24 | 101.01 | 428.28
13.6.8 | C1399 | FORMA PLANA CHAPA COMPENSADA PLASTIFICADA, ESP.= 12mm UTIL. 5X | SEINFRA | M2 | 38.2 | 156.87 | 5992.43
13.6.9 | C0216 | ARMADURA CA-50A MÉDIA D= 6,3 A 10,0mm | SEINFRA | KG | 370.64 | 14.89 | 5518.83
13.6.10 | C0843 | CONCRETO P/VIBR., FCK 25 MPa COM AGREGADO ADQUIRIDO | SEINFRA | M3 | 10.95 | 658.73 | 7213.09
13.6.11 | SOP0018 | ADENSAMENTO DE CONCRETO COM VIBRADOR DE IMERSÃO | Composições Próprias | M3 | 9.52 | 55.74 | 530.64
13.6.12 | C1604 | LANÇAMENTO E APLICAÇÃO DE CONCRETO S/ ELEVAÇÃO | SEINFRA | M3 | 4.77 | 211.65 | 1009.57
13.6.13 | C1603 | LANÇAMENTO E APLICAÇÃO DE CONCRETO C/ ELEVAÇÃO | SEINFRA | M3 | 6.18 | 357.88 | 2211.7
13.6.14 | C1611 | LASTRO DE CONCRETO REGULARIZADO ESP.= 5CM | SEINFRA | M2 | 15.9 | 59.2 | 941.28
13.6.15 | SOP2059 | CONTROLE TECNOLÓGICO DE CONCRETO "COM" MOLDAGEM DE CORPOS DE PROVA, MENSALIDADE DE LABORATORISTA DE ATÉ 44 HS, COLETA CORPOS DE PROVA E EMISSÃO CERTIFICADOS, DE 61 A 100 KM, DE SEGUNDA A SEXTA | Composições Próprias | MÊS | 1 | 15142.05 | 15142.05
13.6.16 | SOP0304 | AQUISIÇÃO E MONTAGEM DE ANEL PRÉ-MOLDADO D=3,00M, H=0,50M PARA RESERVATÓRIO ELEVADO | Composições Próprias | UN | 31 | 934.27 | 28962.37
13.6.17 | C0773 | CHAPIM PRÉ-MOLDADO DE CONCRETO | SEINFRA | M2 | 2.01 | 173.34 | 348.41
13.6.18 | C2181 | REGULARIZAÇÃO DE BASE C/ ARGAMASSA CIMENTO E AREIA S/ PENEIRAR, TRAÇO 1:3 - ESP= 3cm | SEINFRA | M2 | 96.13 | 37.75 | 3628.91
13.6.19 | C5020 | IMPERMEABILIZAÇÃO COM MANTA ASFÁLTICA, CLASSE B, ESTRUTURADA COM POLIESTER NÃO TECIDO, FACES EM POLIETILENO, TIPO III, E=4MM | SEINFRA | M2 | 96.13 | 91.61 | 8806.47
13.6.20 | C5025 | PROTEÇÃO MECÂNICA, COM ARGAMASSA DE CIMENTO E AREIA TRAÇO 1:4, E=2CM | SEINFRA | M2 | 96.13 | 42.06 | 4043.23
13.6.21 | C4773 | TAMPA EM CONCRETO ARMADO, ESPESSURA 0,08M | SEINFRA | M2 | 1.45 | 160.65 | 232.94
13.6.22 | C2768 | ESCADA DE MARINHEIRO EM FERRO CHATO C/PROTEÇÃO | SEINFRA | M | 12.4 | 1049.02 | 13007.85
13.6.23 | C3506 | GUARDA CORPO C/ CORRIMÃO EM TUBO DE AÇO GALVANIZADO 2" | SEINFRA | M | 10.05 | 446.09 | 4483.2
13.6.24 | C1958 | PORTA DE FERRO COMPACTA EM CHAPA, INCLUS. BATENTES E FERRAGENS | SEINFRA | M2 | 2.94 | 477.71 | 1404.47
13.6.25 | C1279 | ESMALTE DUAS DEMÃOS EM ESQUADRIAS DE FERRO | SEINFRA | M2 | 11.46 | 58.18 | 666.74
13.6.26 | SOP0027 | PINTURA COM TINTA EPÓXI 50MICRA EM GUARDA CORPO | Composições Próprias | M2 | 9.05 | 32.69 | 295.84
13.6.27 | C0776 | CHAPISCO C/ ARGAMASSA DE CIMENTO E AREIA S/PENEIRAR TRAÇO 1:3 ESP.= 5mm P/ PAREDE | SEINFRA | M2 | 142.75 | 9.61 | 1371.83
13.6.28 | C3245 | EMBOÇO C/ ARGAMASSA DE CIMENTO E AREIA S/ PENEIRAR, TRAÇO 1:6 | SEINFRA | M2 | 142.75 | 45.66 | 6517.97
13.6.29 | C4128 | TIJOLINHO APARENTE 6,50x18cm C/ ARGAMASSA DE CIMENTO E AREIA 1:3 | SEINFRA | M2 | 142.75 | 153.99 | 21982.07
13.6.30 | C2780 | REJUNTAMENTO C/ ARG. PRÉ-FABRICADA, JUNTA ENTRE 6mm E 10mm EM CERÂMICA, ATÉ 30x30 cm (900 cm²) (PAREDE/PISO) | SEINFRA | M2 | 142.75 | 18.78 | 2680.85
13.6.31 | C0445 | BOMBA CENTRÍFUGA DE 2 CV, INCLUSIVE MAT.DE SUCÇÃO | SEINFRA | UN | 2 | 2251.81 | 4503.62
13.6.32 | SOP0945 | CONJUNTO MOTO-BOMBA CENTRIFUGA, TRIFÁSICA, MOTOR 4 CV, SCHNEIDER MOD.BC-21R OU SIMILAR | Composições Próprias | UN | 2 | 8520.69 | 17041.38
13.6.33 | C2497 | TORNEIRA DE BÓIA D= 20mm (3/4") | SEINFRA | UN | 2 | 56.23 | 112.46
13.6.34 | C2692 | VÁLVULA DE RETENÇÃO DE PÉ C/CRIVO D= 40mm (1 1/2") | SEINFRA | UN | 1 | 184.02 | 184.02
13.6.35 | C2703 | VÁLVULA DE RETENÇÃO HORIZ.OU VERT. D= 65mm (2 1/2") | SEINFRA | UN | 4 | 536.54 | 2146.16
13.6.36 | C2700 | VÁLVULA DE RETENÇÃO HORIZ.OU VERT. D= 32mm (1 1/4") | SEINFRA | UN | 2 | 208.45 | 416.9
13.6.37 | C2159 | REGISTRO DE GAVETA BRUTO D= 32mm (1 1/4") | SEINFRA | UN | 3 | 138.62 | 415.86
13.6.38 | C2160 | REGISTRO DE GAVETA BRUTO D= 40mm (1 1/2") | SEINFRA | UN | 3 | 162.25 | 486.75
13.6.39 | C2161 | REGISTRO DE GAVETA BRUTO D= 50mm (2") | SEINFRA | UN | 1 | 206.78 | 206.78
13.6.40 | C2162 | REGISTRO DE GAVETA BRUTO D= 65mm (2 1/2") | SEINFRA | UN | 5 | 393.07 | 1965.35
13.6.41 | C2163 | REGISTRO DE GAVETA BRUTO D= 80mm (3") | SEINFRA | UN | 1 | 461.94 | 461.94
13.6.42 | C3655 | ADAPTADOR PVC P/ REGISTRO 40mm (1 1/4") | SEINFRA | UN | 3 | 14.02 | 42.06
13.6.43 | C0016 | ADAPTADOR PVC P/ REGISTRO 75mm (2 1/2'') | SEINFRA | UN | 5 | 38.72 | 193.6
13.6.44 | C2158 | REGISTRO DE GAVETA BRUTO D= 25mm (1") | SEINFRA | UN | 1 | 96.97 | 96.97
13.6.45 | C3654 | ADAPTADOR PVC P/ REGISTRO 32mm (1") | SEINFRA | UN | 3 | 8.03 | 24.09
13.6.46 | SOP0262 | FORNECIMENTO E INSTALAÇÃO DE PRESSOSTATO 0 A 10 KGF/CM2 | Composições Próprias | UN | 1 | 255.87 | 255.87
13.6.47 | SOP0036 | MANÔMETRO 0 A 10 KGF/CM2, D=100MM, CONEXÃO 1/2" BSP - FORNECIMENTO E INSTALAÇÃO | Composições Próprias | UN | 1 | 313.06 | 313.06
13.6.48 | C0024 | ADAPTADOR PVC SOLD. FLANGES LIVRES P/CX. D'ÁGUA 60mm (2") | SEINFRA | UN | 8 | 82.68 | 661.44
13.6.49 | C2647 | UNIÃO PVC BRANCO ROSC. D=1" (32mm) | SEINFRA | UN | 2 | 32.06 | 64.12
13.6.50 | C2553 | TUBO AÇO GALV. C/OU S/COST.INCL.CONEXÕES D=65mm (2 1/2") | SEINFRA | M | 14.53 | 256.35 | 3724.77
13.6.51 | C2626 | TUBO PVC SOLD. MARROM INCL.CONEXÕES D= 32mm(1") | SEINFRA | M | 13.62 | 41.32 | 562.78
13.6.52 | C2629 | TUBO PVC SOLD. MARROM INCL.CONEXÕES D= 60mm (2") | SEINFRA | M | 6.52 | 80.93 | 527.66
13.6.53 | C2625 | TUBO PVC SOLD. MARROM INCL.CONEXÕES D= 25mm(3/4") | SEINFRA | M | 11.36 | 31.29 | 355.45
13.6.54 | C2627 | TUBO PVC SOLD. MARROM INCL.CONEXÕES D= 40mm (1 1/4") | SEINFRA | M | 28.7 | 51.25 | 1470.88
13.6.55 | C2628 | TUBO PVC SOLD. MARROM INCL.CONEXÕES D= 50mm (1 1/2") | SEINFRA | M | 16 | 58.58 | 937.28
13.6.56 | C2631 | TUBO PVC SOLD. MARROM INCL.CONEXÕES D=75mm (2 1/2") | SEINFRA | M | 16 | 119.94 | 1919.04
13.6.57 | C0020 | ADAPTADOR PVC SOLD. FLANGES LIVRES P/CX. D'ÁGUA 25mm (3/4") | SEINFRA | UN | 8 | 25.53 | 204.24
13.6.58 | C0021 | ADAPTADOR PVC SOLD. FLANGES LIVRES P/CX. D'ÁGUA 32mm (1") | SEINFRA | UN | 2 | 30.55 | 61.1
13.6.59 | C0022 | ADAPTADOR PVC SOLD. FLANGES LIVRES P/CX. D'ÁGUA 40mm (1 1/4") | SEINFRA | UN | 12 | 48.47 | 581.64
13.7 | INSTALAÇÕES DE GÁS / INCÊNDIO / SPDA | [5 empty] | 361292.96
13.7.1 | SOP0335 | TERMINAL AÉREO EM AÇO GALVANIZADO 3/8" X 50CM, COM FIXAÇÃO HORIZONTAL | Composições Próprias | UN | 240 | 38.11 | 9146.4
13.7.2 | C0520 | CABO COBRE NU 35MM2 | SEINFRA | M | 1274.01 | 55.16 | 70274.39
13.7.3 | C0521 | CABO COBRE NU 50MM2 | SEINFRA | M | 696.32 | 79.21 | 55155.51
13.7.4 | C3909 | SOLDA EXOTÉRMICA | SEINFRA | UN | 69 | 48.42 | 3340.98
13.7.5 | C0326 | ATERRAMENTO COMPLETO C/ HASTE COPPERWELD 3/4"X 2.40M | SEINFRA | UN | 57 | 405.67 | 23123.19
13.7.6 | C4208 | PÁRA-RAIO TIPO FRANKLIN C/ SINALIZADOR (FORNECIMENTO E MONTAGEM) | SEINFRA | UN | 1 | 4094.25 | 4094.25
13.7.7 | SOP0162 | CAIXA DE EQUALIZAÇÃO P/ATERRAMENTO 20X20X10CM DE SOBREPOR P/11 TERMINAIS DE PRESSÃO C/BARRAMENTO | Composições Próprias | UN | 1 | 439.19 | 439.19
13.7.8 | C1359 | EXTINTOR DE GÁS CARBÔNICO OU PÓ QUÍMICO DE 4 OU 6KG | SEINFRA | UN | 22 | 1039.31 | 22864.82
13.7.9 | C4649 | SINALIZAÇÃO PARA EXTINTOR | SEINFRA | UN | 22 | 69.48 | 1528.56
13.7.10 | SOP0070 | PLACA DE INDICATIVA DE "EXTINTOR" EM PVC, DIM.: 20 X 20 CM | Composições Próprias | UN | 22 | 30.09 | 661.98
13.7.11 | SOP0071 | PLACA DE SINALIZACAO, FOTOLUMINESCENTE, EM PVC , ROTA DE FUGA | Composições Próprias | UN | 33 | 17.5 | 577.5
13.7.12 | SOP0946 | PLACA INDICATIVA EM POLIESTIRENO DE 4MM C/ APLICAÇÃO DE ADESIVO VERDE FOTOLUMINESCENTE, ADESIVO DE RECORTE PRETO P/ OS TEXTOS, FIXAÇÃO EM DUPLA FACE, INSTALADO | Composições Próprias | M2 | 0.35 | 2221.98 | 777.69
13.7.13 | C4394 | LUMINÁRIA DE EMERGÊNCIA | SEINFRA | UN | 50 | 317.89 | 15894.5
13.7.14 | C0389 | BLOCO LUMINOSO AUTÔNOMO, INDICADOR DE SETA, MOD. UNITRON/SIMILAR | SEINFRA | UN | 6 | 403.58 | 2421.48
13.7.15 | C2056 | PROTEÇÃO DA CORDOALHA DOS PÁRA-RAIOS C/TUBO PVC RIGIDOS 50MM (2") X3.00M | SEINFRA | UN | 66 | 261.09 | 17231.94
13.7.16 | 96681 | TUBO, PPR, DN 75, CLASSE PN 25, INSTALADO EM PRUMADA DE ÁGUA FORNECIMENTO E INSTALAÇÃO. AF_08/2022 | SINAPI | M | 339.72 | 149.69 | 50852.69
13.7.17 | C2784 | ESCAVAÇÃO MANUAL SOLO DE 1A.CAT. PROF. ATÉ 1.50m | SEINFRA | M3 | 49.45 | 64.83 | 3205.84
13.7.18 | C2921 | REATERRO C/COMPACTAÇÃO MANUAL S/CONTROLE, MATERIAL DA VALA | SEINFRA | M3 | 49.45 | 41.59 | 2056.63
13.7.19 | C0946 | COTOVELO AÇO GALV. D= 65mm (2 1/2") | SEINFRA | UN | 16 | 168.07 | 2689.12
13.7.20 | C2327 | TÊ AÇO GALV. D= 65mm (2 1/2") | SEINFRA | UN | 9 | 222.89 | 2006.01
13.7.21 | C1694 | LUVA DE UNIÃO AÇO GALVANIZADO DE (2 1/2") | SEINFRA | UN | 1 | 121.35 | 121.35
13.7.22 | C1821 | NIPLE DUPLO AÇO GALV. D=65mm (2 1/2") | SEINFRA | UN | 3 | 95.36 | 286.08
13.7.23 | C2396 | TE REDUÇÃO AÇO GALVANIZADO 2 1/2" X 1" | SEINFRA | UN | 1 | 236.62 | 236.62
13.7.24 | C2687 | VÁLVULA DE FLUXO EM AÇO GALVANIZADO DE (2 1/2") | SEINFRA | UN | 1 | 552.82 | 552.82
13.7.25 | SOP0503 | HIDRANTE DE RECALQUE INCLUINDO CAIXA EM ALVENARIA DE TIJOLOS MACIÇOS ESP. = 0,12M, DIM. INT. = 0.40 X 0.60 X 0.35M, COM TAMPA EM FERRO FUNDIDO 0,40 X 0,60 E FUNDO COM BRITA | Composições Próprias | UN | 1 | 1266.44 | 1266.44
13.7.26 | C0001 | ABRIGO P/ HIDRANTE C/MANGUEIRA E ESGUICHO DE LATÃO | SEINFRA | UN | 9 | 3080.55 | 27724.95
13.7.27 | C2177 | REGISTRO GLOBO /FECHO RÁPIDO DE 3/4" | SEINFRA | UN | 2 | 85.68 | 171.36
13.7.28 | C3478 | VERGALHÃO ROSCA TOTAL DE 3/8" | SEINFRA | M | 2.04 | 15.29 | 31.19
13.7.29 | C1354 | EXAUSTOR ELETROMECÂNICO INDUSTRIAL D= 400MM | SEINFRA | UN | 1 | 1500.03 | 1500.03
13.7.30 | SOP0600 | VENTILADOR SIROCO DUPLA ASP. VAZÃO 9.960 M3/H - PRESSÃO 30 MCA | Composições Próprias | UN | 1 | 16937.42 | 16937.42
13.7.31 | SOP0059 | COIFA EM AÇO INOX ESCOVADO G-220 AISI 304 LIGA 18.8, TIPO PAREDE, COM FILTROS INERCIAS, CALHA COLETORA DE GORDURA E LUMINÁRIA, DIMENSÕES: LARG=4000 X PROF=1200 X ALT=450MM | Composições Próprias | UN | 1 | 10191.54 | 10191.54
13.7.32 | SOP0066 | DUTO EM CHAPA GALVANIZADA Nº18 COM DIAM=300MM, PARA SISTEMA EXAUSTÃO (OBRA: MERCADO DE LAGARTO) | Composições Próprias | M | 10 | 376.91 | 3769.1
13.7.33 | SOP0938 | CURVA 90º EM CHAPA GALVANIZADA Nº18, DIAM=300MM, P/SISTEMA EXAUSTÃO (OBRA: MERCADO DE LAGARTO) | Composições Próprias | UN | 1 | 675.54 | 675.54
13.7.34 | SOP0708 | CHAPÉU CHINÊS Ø 25CM PARA EXAUSTÃO DE AQUECEDOR | Composições Próprias | UN | 1 | 594.85 | 594.85
13.7.35 | C0465 | BOTOEIRA EM ALUMÍNIO FUNDIDO "LIGA - DESLIGA" | SEINFRA | UN | 1 | 219.54 | 219.54
13.7.36 | C3873 | GRELHA DE INSUFLAMENTO/RETORNO, EM ALUMÍNIO ATÉ 0,25 M2 (FORNECIMENTO E MONTAGEM) | SEINFRA | UN | 3 | 211.75 | 635.25
13.7.37 | C2574 | TUBO COBRE INCLUSIVE CONEXÕES D= 15mm (1/2") CLASSE E | SEINFRA | M | 1.95 | 80.76 | 157.48
13.7.38 | C2575 | TUBO COBRE INCLUSIVE CONEXÕES D= 22mm (3/4") CLASSE E | SEINFRA | M | 30.7 | 121.26 | 3722.68
13.7.39 | C4309 | PINTURA POLIURETANO EM 02 (DUAS) DEMÃOS SOBRE TUBULAÇÃO | SEINFRA | M2 | 2.55 | 31.55 | 80.45
13.7.40 | C0466 | BRAÇADEIRA TIPO "D", METÁLICA ATE 1" | SEINFRA | UN | 10 | 9.38 | 93.8
13.7.41 | SOP0435 | PARAFUSO COM BUCHA S-8 | Composições Próprias | UN | 20 | 6.03 | 120.6
13.7.42 | SOP0040 | MANGUEIRA METÁLICA PARA GÁS D=1/2" X 120CM | Composições Próprias | UN | 6 | 58.3 | 349.8
13.7.43 | SOP0037 | REGULADOR DE ALTA PRESSÃO, D=28MM, TIPO FISHER, CLASSE 300, 1º ESTÁGIO (INSTALAÇÃO GÁS) | Composições Próprias | UN | 1 | 881.55 | 881.55
13.7.44 | SOP0394 | REGULADOR DE GÁS 2º ESTÁGIO DE 7 KG/H (INSTALAÇÃO GÁS) | Composições Próprias | UN | 3 | 95.38 | 286.14
13.7.45 | SOP0478 | MANÔMETRO 0 A 300 PSI, CONEXÃO 1/4" BSP - FORNECIMENTO E INSTALAÇÃO | Composições Próprias | UN | 1 | 238.81 | 238.81
13.7.46 | SOP0218 | VÁLVULA DE ESFERA, TRIPARTIDA, CORPO EM LATÃO, ESFRA INOXIDÁVEL 304, VEDAÇÃO EM TEFLON D= 1/2" BSP | Composições Próprias | UN | 3 | 79.03 | 237.09
13.7.47 | SOP0219 | VÁLVULA DE ESFERA, TRIPARTIDA, CORPO EM LATÃO, ESFRA INOXIDÁVEL 304, VEDAÇÃO EM TEFLON D= 3/4" BSP | Composições Próprias | UN | 3 | 155.83 | 467.49
13.7.48 | SOP0397 | PLACA DE ADVERTÊNCIA 470 X 340 MM, METÁLICA (PERIGO DE MORTE) | Composições Próprias | UN | 1 | 53.52 | 53.52
13.7.49 | C0729 | CASA DE BOMBAS(1.5X1.5)m, EM ALVENARIA E CONCRETO | SEINFRA | UN | 1 | 1346.8 | 1346.8
14 | INST. ELÉTRICAS, TELEFONIA, LÓGICA, SOM E SISTEMAS DE CONTROLE | [5 empty] | 1255924.07
14.1 | INSTALAÇÕES ELÉTRICAS | [5 empty] | 1255924.07
14.1.1 | TELEFONIA E LÓGICA | [5 empty] | 180867.94
14.1.1.1 | C0629 | CAIXA DE PASSAGEM COM TAMPA PARAFUSADA 400X400X150mm | SEINFRA | UN | 3 | 225.83 | 677.49
14.1.1.2 | C0628 | CAIXA DE PASSAGEM COM TAMPA PARAFUSADA 200X200X100mm | SEINFRA | UN | 5 | 107.2 | 536
14.1.1.3 | C2086 | QUADRO DE DISTRIBUIÇÃO, PADRÃO TELEBRÁS 600X600X120mm | SEINFRA | UN | 1 | 286.66 | 286.66
14.1.1.4 | C0390 | BLOCO TELEFÔNICO DE LIGAÇÃO INTERNA BLI - 10 | SEINFRA | UN | 2 | 23.17 | 46.34
14.1.1.5 | C3486 | TOMADA P/ PISO FÊMEA PARA RJ-11(TELEFÔNICA) | SEINFRA | UN | 45 | 105.83 | 4762.35
14.1.1.6 | C4174 | TOMADA PARA LÓGICA, COM 1 CONECTOR RJ45, 8 FIOS, CAT-5E, COMPLETA PARA CAIXA 4"x4" (NÃO INCLUSA) | SEINFRA | UN | 10 | 63.56 | 635.6
14.1.1.7 | C5175 | CAIXA DE PISO 4"X2", EM ALUMÍNIO | SEINFRA | UN | 8 | 49 | 392
14.1.1.8 | C4762 | CAIXA DE LIGAÇÃO PVC 4" X 2" | SEINFRA | UN | 28 | 11.53 | 322.84
14.1.1.9 | 92870 | CAIXA RETANGULAR 4" X 4" ALTA (2,00 M DO PISO), METÁLICA, INSTALADA EM PAREDE - FORNECIMENTO E INSTALAÇÃO. AF_03/2023 | SINAPI | UN | 10 | 39.94 | 399.4
14.1.1.10 | 92872 | CAIXA RETANGULAR 4" X 4" BAIXA (0,30 M DO PISO), METÁLICA, INSTALADA EM PAREDE - FORNECIMENTO E INSTALAÇÃO. AF_03/2023 | SINAPI | UN | 7 | 14.95 | 104.65
14.1.1.11 | 92866 | CAIXA SEXTAVADA 3" X 3", METÁLICA, INSTALADA EM LAJE - FORNECIMENTO E INSTALAÇÃO. AF_03/2023 | SINAPI | UN | 11 | 15.41 | 169.51
14.1.1.12 | C4838 | CAIXA EM ALVENARIA TIJOLO FURADO, ESP. = 10cm ( 60x 60x60cm), FUNDO DE CONCRETO, EXCETO ESCAVAÇÃO E TAMPA | SEINFRA | UN | 1 | 314.69 | 314.69
14.1.1.13 | C4842 | CAIXA EM ALVENARIA TIJOLO FURADO, ESP. = 10cm ( 40x 40x60cm), LASTRO DE BRITA, EXCETO ESCAVAÇÃO E TAMPA | SEINFRA | UN | 11 | 204.26 | 2246.86
14.1.1.14 | C1255 | ESCAVAÇÃO MANUAL C/ APIL. FUNDO P/ CAIXA EM ALVENARIA | SEINFRA | M3 | 3.46 | 113.26 | 391.88
14.1.1.15 | C4772 | TAMPA EM CONCRETO ARMADO, ESPESSURA 0,05M | SEINFRA | M2 | 4.32 | 100.4 | 433.73
14.1.1.16 | C4533 | CABO LÓGICO 4 PARES, CATEGORIA 6 - UTP | SEINFRA | M | 2539.63 | 18.16 | 46119.68
14.1.1.17 | C1194 | ELETRODUTO PVC ROSC.INCL.CONEXOES D= 60mm (2") | SEINFRA | M | 80 | 63.21 | 5056.8
14.1.1.18 | C0563 | CABO TELEFÔNICO CCI - 2 | SEINFRA | M | 11 | 10.41 | 114.51
14.1.1.19 | C0560 | CABO TELEFÔNICO CCE - 2 | SEINFRA | M | 270 | 13.87 | 3744.9
14.1.1.20 | C0568 | CABO TELEFÔNICO CI 50-10 | SEINFRA | M | 5 | 22.36 | 111.8
14.1.1.21 | C0556 | CABO EM PVC 1000V 6MM2 | SEINFRA | M | 6 | 13.27 | 79.62
14.1.1.22 | C1197 | ELETRODUTO PVC ROSC.INCL.CONEXÕES D= 32mm (1") | SEINFRA | M | 270 | 35.54 | 9595.8
14.1.1.23 | C1196 | ELETRODUTO PVC ROSC.INCL.CONEXÕES D= 25mm (3/4") | SEINFRA | M | 200 | 23.44 | 4688
14.1.1.24 | C3910 | HASTE DE TERRA 5/8"x3,00m GCW 19L30 | SEINFRA | UN | 1 | 196.47 | 196.47
14.1.1.25 | C3909 | SOLDA EXOTÉRMICA | SEINFRA | UN | 1 | 48.42 | 48.42
14.1.1.26 | C0480 | BUCHA E ARRUELA DE AÇO GALV. D= 25mm (1") | SEINFRA | PAR | 12 | 2.48 | 29.76
14.1.1.27 | C0483 | BUCHA E ARRUELA DE AÇO GALV. D= 50mm (2") | SEINFRA | PAR | 9 | 8.4 | 75.6
14.1.1.28 | C0479 | BUCHA E ARRUELA DE AÇO GALV. D= 20mm (3/4") | SEINFRA | PAR | 98 | 2.14 | 209.72
14.1.1.29 | C4024 | CENTRAL DE TELEFONIA C/ 50 RAMAIS E 10 LINHAS TRONCO | SEINFRA | UN | 1 | 8078.18 | 8078.18
14.1.1.30 | C3770 | PATCH CABLE EXTRA-FLEXÍVEL RJ-45/RJ-45 DE 1,50m | SEINFRA | UN | 60 | 23.38 | 1402.8
14.1.1.31 | C4526 | PATCH CABLE EXTRA-FLEXÍVEL RJ-45/RJ-45 DE 2,50m | SEINFRA | UN | 60 | 24.79 | 1487.4
14.1.1.32 | C4569 | RÉGUA DE TOMADAS ELÉTRICAS, COM 08 TOMADAS, PADRÃO RACK 19" | SEINFRA | UN | 1 | 149.43 | 149.43
14.1.1.33 | C4568 | ORGANIZADOR DE CABOS HORIZONTAL, ABERTO, PADRÃO RACK 19" | SEINFRA | UN | 11 | 48.52 | 533.72
14.1.1.34 | C4564 | DISTRIBUIDOR INTERNO ÓPTICO - D.I.O. PARA 12 FIBRAS MONO-MODO, COM CONCETORES ST, PADRÃO 19" | SEINFRA | UN | 6 | 642.78 | 3856.68
14.1.1.35 | SOP2028 | FORNECIMENTO E INSTALAÇÃO DE SWITCH 24 PORTAS GERENCIÁVEL POE 10/100 /1000 + 4SFP | Composições Próprias | UN | 8 | 4378.18 | 35025.44
14.1.1.36 | C5188 | PATCH PANEL 24 PORTAS, CATEGORIA 6, COM RACKS DE 19" E 1U DE ALTURA | SEINFRA | UN | 8 | 1311.36 | 10490.88
14.1.1.37 | SOP0107 | FORNECIMENTO E INSTALAÇÃO DE VOICE PANEL 24 PORTAS CAT 6 | Composições Próprias | UN | 3 | 350.73 | 1052.19
14.1.1.38 | SOP1598 | Régua (filtro de linha) com 8 tomadas | Composições Próprias | UN | 5 | 25.54 | 127.7
14.1.1.39 | SOP0628 | SWITCHER GIGABIT GERENCIÁVEL POE 48 PORTAS EM CONECTORES RJ 45 + 4 SFP PADRÃO RACK 19" | Composições Próprias | UN | 3 | 4281.93 | 12845.79
14.1.1.40 | C5189 | PATCH PANEL 48 PORTAS, CATEGORIA 6, COM RACKS DE 19" E 2U DE ALTURA | SEINFRA | UN | 3 | 4070.1 | 12210.3
14.1.1.41 | C3764 | RACK FECHADO 24 U'S, 670mm, PROFUNDIDADE PADRÃO 19" | SEINFRA | UN | 2 | 2935.96 | 5871.92
14.1.1.42 | SOP0548 | RACK FECHADO DE DADOS DE 19" - 12U'S | Composições Próprias | UN | 2 | 1427.05 | 2854.1
14.1.1.43 | C3763 | RACK FECHADO 36 U'S, 670mm, PROFUNDIDADE PADRÃO 19" | SEINFRA | UN | 1 | 3090.33 | 3090.33
14.1.2 | ELETRODUTOS | [5 empty] | 160272.12
14.1.2.1 | C1196 | ELETRODUTO PVC ROSC.INCL.CONEXÕES D= 25mm (3/4") | SEINFRA | M | 1016.51 | 23.44 | 23826.99
14.1.2.2 | C1197 | ELETRODUTO PVC ROSC.INCL.CONEXÕES D= 32mm (1") | SEINFRA | M | 2234.17 | 35.54 | 79402.4
14.1.2.3 | C1199 | ELETRODUTO PVC ROSC.INCL.CONEXÕES D= 50mm (1 1/2") | SEINFRA | M | 794.1 | 48.61 | 38601.2
14.1.2.4 | C1198 | ELETRODUTO PVC ROSC.INCL.CONEXÕES D= 40mm (1 1/4") | SEINFRA | M | 85.8 | 41.59 | 3568.42
14.1.2.5 | C1194 | ELETRODUTO PVC ROSC.INCL.CONEXOES D= 60mm (2") | SEINFRA | M | 220.47 | 63.21 | 13935.91
14.1.2.6 | C1200 | ELETRODUTO PVC ROSC.INCL.CONEXÕES D= 75mm (2 1/2") | SEINFRA | M | 11 | 85.2 | 937.2
14.1.3 | FIOS, CABOS E ACESSÓRIOS | [5 empty] | 313407.9
14.1.3.1 | C4377 | CABO EM PVC 1000V 2,5 mm² | SEINFRA | M | 10950.17 | 9.29 | 101727.08
14.1.3.2 | C0554 | CABO EM PVC 1000V 4MM2 | SEINFRA | M | 11291.09 | 11.15 | 125895.65
14.1.3.3 | C0556 | CABO EM PVC 1000V 6MM2 | SEINFRA | M | 2961.64 | 13.27 | 39300.96
14.1.3.4 | C0547 | CABO EM PVC 1000V 10MM2 | SEINFRA | M | 1439.11 | 17.29 | 24882.21
14.1.3.5 | C0550 | CABO EM PVC 1000V 16MM2 | SEINFRA | M | 159.78 | 23.39 | 3737.25
14.1.3.6 | C0553 | CABO EM PVC 1000V 25MM2 | SEINFRA | M | 200 | 31.32 | 6264
14.1.3.7 | C0558 | CABO EM PVC 1000V 35MM2 | SEINFRA | M | 101.2 | 41.78 | 4228.14
14.1.3.8 | C0559 | CABO EM PVC 1000V 70MM2 | SEINFRA | M | 74.91 | 78.17 | 5855.71
14.1.3.9 | C0520 | CABO COBRE NU 35MM2 | SEINFRA | M | 27.5 | 55.16 | 1516.9
14.1.4 | LUMINÁRIAS INTERNAS / EXTERNAS / ACESSÓRIOS | [5 empty] | 376175.59
14.1.4.1 | C5033 | POSTE DE CONCRETO CIRCULAR, RESISTÊNCIA NOMINAL 200KG, H=10,00M, PESO APROXIMADO DE 790 KG | SEINFRA | UN | 13 | 1921.34 | 24977.42
14.1.4.2 | C3626 | POSTE METÁLICO DECORATIVO CÔNICO RETO FLANGEADO H=4.0m P/01 OU 02 LUMINÁRIAS DECORATIVAS | SEINFRA | UN | 13 | 1653.48 | 21495.24
14.1.4.3 | SOP0085 | LUMINÁRIA 2 PÉTALAS EM POSTE DE CONCRETO CIRCULAR H=12M, ALTURA LIVRE 10,20M, LÂMPADA LED DE 150W, INCLUSIVE O POSTE | Composições Próprias | UN | 26 | 7215.04 | 187591.04
14.1.4.4 | C2045 | PROJETOR EM ALUMÍNIO, C/ LÂMPADA DE VAPOR METÁLICO E FOTOCÉLULA ATÉ 400W | SEINFRA | UN | 6 | 538.59 | 3231.54
14.1.4.5 | SOP0158 | LUMINÁRIA DE SOBREPOR, (TECNOLUX REF.FLP-6478/2X20) TUBLED CORPO/ REFLETOR E ALETAS FABRICADAS EM CHAPA DE AÇO TRATADA E PINTADA EM EPOXI BRANCO, PARA USO DE 2 LAMPADAS TUBLED DE 20W | Composições Próprias | UN | 236 | 289.14 | 68237.04
14.1.4.6 | C4804 | LUMINÁRIA DE EMBUTIR/SOBREPOR RETANGULAR CORPO EM CHAPA DE AÇO, PINTURA EPÓXI BRANCA COM REFLETOR EM ALUMÍNIO ESPELHO, PARA 2 LED'S TUBULAR T5 DE 10W, TONALIDADE 5000K, COR BRANCA, GRAU DE PROTEÇÃO IP20 E 1 LED DRIVER - COMPLETA | SEINFRA | UN | 100 | 612.12 | 61212
14.1.4.7 | C4371 | ARANDELA BLINDADA, EM ALUMÍNIO FUNDIDO COM PINTURA ELETROSTÁTICA A PÓ, COM GRADE DE PROTEÇÃO E SUPORTE ARTICULADO, GLOBO EM VIDRO E SOQUETE E-27 | SEINFRA | UN | 21 | 449.11 | 9431.31
14.1.5 | CAIXAS / TOMADAS / INTERRUPTORES | [5 empty] | 29685.82
14.1.5.1 | C4842 | CAIXA EM ALVENARIA TIJOLO FURADO, ESP. = 10cm ( 40x 40x60cm), LASTRO DE BRITA, EXCETO ESCAVAÇÃO E TAMPA | SEINFRA | UN | 45 | 204.26 | 9191.7
14.1.5.2 | C4844 | CAIXA EM ALVENARIA TIJOLO FURADO, ESP. = 10cm ( 80x 80x60cm), LASTRO DE BRITA, EXCETO ESCAVAÇÃO E TAMPA | SEINFRA | UN | 2 | 374.59 | 749.18
14.1.5.3 | C1255 | ESCAVAÇÃO MANUAL C/ APIL. FUNDO P/ CAIXA EM ALVENARIA | SEINFRA | M3 | 14.56 | 113.26 | 1649.07
14.1.5.4 | C4772 | TAMPA EM CONCRETO ARMADO, ESPESSURA 0,05M | SEINFRA | M2 | 8.48 | 100.4 | 851.39
14.1.5.5 | C0628 | CAIXA DE PASSAGEM COM TAMPA PARAFUSADA 200X200X100mm | SEINFRA | UN | 8 | 107.2 | 857.6
14.1.5.6 | C4792 | TOMADA DUPLA DE EMBUTIR 2P+T 10A-250V | SEINFRA | UN | 167 | 36.07 | 6023.69
14.1.5.7 | C4762 | CAIXA DE LIGAÇÃO PVC 4" X 2" | SEINFRA | UN | 94 | 11.53 | 1083.82
14.1.5.8 | 92870 | CAIXA RETANGULAR 4" X 4" ALTA (2,00 M DO PISO), METÁLICA, INSTALADA EM PAREDE - FORNECIMENTO E INSTALAÇÃO. AF_03/2023 | SINAPI | UN | 35 | 39.94 | 1397.9
14.1.5.9 | 92872 | CAIXA RETANGULAR 4" X 4" BAIXA (0,30 M DO PISO), METÁLICA, INSTALADA EM PAREDE - FORNECIMENTO E INSTALAÇÃO. AF_03/2023 | SINAPI | UN | 25 | 14.95 | 373.75
14.1.5.10 | 92866 | CAIXA SEXTAVADA 3" X 3", METÁLICA, INSTALADA EM LAJE - FORNECIMENTO E INSTALAÇÃO. AF_03/2023 | SINAPI | UN | 38 | 15.41 | 585.58
14.1.5.11 | C2485 | TOMADA P/ COMPUTADOR, SISTEMA "X" | SEINFRA | UN | 55 | 42.21 | 2321.55
14.1.5.12 | C1494 | INTERRUPTOR UMA TECLA SIMPLES 10A 250V | SEINFRA | UN | 10 | 22.35 | 223.5
14.1.5.13 | C1484 | INTERRUPTOR DUAS TECLAS SIMPLES UMA PARALELO 10A 250V | SEINFRA | UN | 37 | 65.62 | 2427.94
14.1.5.14 | C1489 | INTERRUPTOR TRES TECLAS SIMPLES 10A 250V | SEINFRA | UN | 35 | 55.69 | 1949.15
14.1.6 | QUADROS E DISJUNTORES | [5 empty] | 48789.73
14.1.6.1 | C2077 | QUADRO DE DISTRIBUIÇÃO DE LUZ EMBUTIR ATE 6 DIVISÕES, C/BARRAMENTO | SEINFRA | UN | 4 | 265.83 | 1063.32
14.1.6.2 | C2067 | QUADRO DE DISTRIBUIÇÃO DE LUZ EMBUTIR ATÉ 12 DIVISÕES 207X332X95mm, C/BARRAMENTO | SEINFRA | UN | 9 | 390.88 | 3517.92
14.1.6.3 | C2068 | QUADRO DE DISTRIBUIÇÃO DE LUZ EMBUTIR ATÉ 24 DIVISÕES 332X332X95mm, C/BARRAMENTO | SEINFRA | UN | 5 | 478.48 | 2392.4
14.1.6.4 | C1093 | DISJUNTOR MONOPOLAR EM QUADRO DE DISTRIBUIÇÃO 16A | SEINFRA | UN | 123 | 30.76 | 3783.48
14.1.6.5 | C1095 | DISJUNTOR MONOPOLAR EM QUADRO DE DISTRIBUIÇÃO 20A | SEINFRA | UN | 15 | 30.76 | 461.4
14.1.6.6 | C1096 | DISJUNTOR MONOPOLAR EM QUADRO DE DISTRIBUIÇÃO 25A | SEINFRA | UN | 91 | 30.76 | 2799.16
14.1.6.7 | C1118 | DISJUNTOR TRIPOLAR EM QUADRO DE DISTRIBUIÇÃO 10A | SEINFRA | UN | 41 | 124.72 | 5113.52
14.1.6.8 | C1128 | DISJUNTOR TRIPOLAR EM QUADRO DE DISTRIBUIÇÃO 60A | SEINFRA | UN | 1 | 138.84 | 138.84
14.1.6.9 | C1109 | DISJUNTOR TRIPOLAR C/ACIONAMENTO NA PORTA DO Q.D.ATE 250A | SEINFRA | UN | 1 | 2867.91 | 2867.91
14.1.6.10 | C4530 | DISJUNTOR DIFERENCIAL DR-16A - 40A, 30mA | SEINFRA | UN | 34 | 196.77 | 6690.18
14.1.6.11 | C4562 | DISPOSITIVO DE PROTEÇÃO CONTRA SURTOS DE TENSÃO - DPS's - 40 KA/440V | SEINFRA | UN | 84 | 161.6 | 13574.4
14.1.6.12 | SOP0048 | MULTIMEDIDOR DE GRANDEZAS ELÉTRICAS, DIGITAL, COM MEMÓRIA DE MASSA 800KB, 4 REGISTROS DE DADOS, DISPLAY LCD, SAÍDA 485/234, OU ACOMPANHADO DE CONVERSOR, ENTRADA TRIFÁSICA ATÉ 600VCA, ENTRADA DE CORRENTE 5A | Composições Próprias | UN | 1 | 3424.59 | 3424.59
14.1.6.13 | C2062 | QUADRO DE DISTRIBUIÇÃO GERAL BAIXA TENSÃO, C/ACESSÓRIOS - 1UN DE MEDIÇÃO | SEINFRA | UN | 1 | 2962.61 | 2962.61
14.1.7 | SUBESTAÇÃO | [5 empty] | 146724.97
14.1.7.1 | C4942 | SUBESTAÇÃO AÉREA DE 225 KVA/13.800-380/220V COM QUADRO DE MEDIÇÃO E PROTEÇÃO GERAL, INCLUSIVE MALHA DE ATERRAMENTO | SEINFRA | UN | 1 | 72394.42 | 72394.42
14.1.7.2 | C5033 | POSTE DE CONCRETO CIRCULAR, RESISTÊNCIA NOMINAL 200KG, H=10,00M, PESO APROXIMADO DE 790 KG | SEINFRA | UN | 1 | 1921.34 | 1921.34
14.1.7.3 | C4844 | CAIXA EM ALVENARIA TIJOLO FURADO, ESP. = 10cm ( 80x 80x60cm), LASTRO DE BRITA, EXCETO ESCAVAÇÃO E TAMPA | SEINFRA | UN | 2 | 374.59 | 749.18
14.1.7.4 | C1255 | ESCAVAÇÃO MANUAL C/ APIL. FUNDO P/ CAIXA EM ALVENARIA | SEINFRA | M3 | 1.6 | 113.26 | 181.22
14.1.7.5 | C4772 | TAMPA EM CONCRETO ARMADO, ESPESSURA 0,05M | SEINFRA | M2 | 1.28 | 100.4 | 128.51
14.1.7.6 | C0551 | CABO EM PVC 1000V 185MM2 | SEINFRA | M | 280 | 196.47 | 55011.6
14.1.7.7 | C0557 | CABO EM PVC 1000V 95MM2 | SEINFRA | M | 70 | 98.54 | 6897.8
14.1.7.8 | C1201 | ELETRODUTO PVC ROSC.INCL.CONEXÕES D=110mm (4") | SEINFRA | M | 70 | 134.87 | 9440.9
15 | PINTURAS | [5 empty] | 126718.58
15.1 | PAREDES E FORROS | [5 empty] | 85496.18
15.1.1 | C1208 | EMASSAMENTO DE PAREDES INTERNAS 2 DEMÃOS C/MASSA DE PVA | SEINFRA | M2 | 1633.14 | 16.95 | 27681.72
15.1.2 | C4167 | LATEX ACRÍLICO TRÊS DEMÃOS EM PAREDES INTERNAS S/ MASSA | SEINFRA | M2 | 1633.14 | 34.8 | 56833.27
15.1.3 | C2461 | TEXTURA ACRÍLICA 1 DEMÃO EM PAREDES EXTERNAS | SEINFRA | M2 | 54.09 | 18.14 | 981.19
15.2 | ESQUADRIAS DE MADEIRA | [5 empty] | 19024.24
15.2.1 | C1206 | EMASSAMENTO DE ESQUADRIAS DE MADEIRA P/TINTA ÓLEO OU ESMALTE 2 DEMÃOS | SEINFRA | M2 | 344.33 | 23.35 | 8040.11
15.2.2 | C1280 | ESMALTE DUAS DEMÃOS EM ESQUADRIAS DE MADEIRA | SEINFRA | M2 | 344.33 | 31.9 | 10984.13
15.3 | SUPERFÍCIES METÁLICAS | [5 empty] | 14244.79
15.3.1 | C1279 | ESMALTE DUAS DEMÃOS EM ESQUADRIAS DE FERRO | SEINFRA | M2 | 28.43 | 58.18 | 1654.06
15.3.2 | SOP0027 | PINTURA COM TINTA EPÓXI 50MICRA EM GUARDA CORPO | Composições Próprias | M2 | 14.88 | 32.69 | 486.43
15.3.3 | C1521 | JATEAMENTO AO METAL QUASE BRANCO EM ESTRUTURA DE AÇO CARBONO | SEINFRA | M2 | 151.55 | 40.05 | 6069.58
15.3.4 | C2040 | PINTURA C/ PRIMER EPOXI EM ESTRUTURA DE AÇO CARBONO 25 MICRA C/REVÓLVER | SEINFRA | M2 | 151.55 | 14.62 | 2215.66
15.3.5 | C2473 | PINTURA C/ TINTA EPOXI EM ESTRUTURA DE AÇO CARBONO 50 MICRA C/REVÓLVER | SEINFRA | M2 | 151.55 | 25.2 | 3819.06
15.4 | OUTROS ELEMENTOS | [5 empty] | 7953.37
15.4.1 | SOP0082 | LETRA EM AÇO INOX ESCOVADO/POLIDO 15 X 15CM - INSTALADO | Composições Próprias | UN | 42 | 101.01 | 4242.42
15.4.2 | SOP0295 | LETRA EM AÇO INOX ESCOVADO/POLIDO 25 X 25CM - INSTALADO | Composições Próprias | UN | 20 | 162.9 | 3258
15.4.3 | SOP0297 | LOGOTIPO EM AÇO INOX ESCOVADO/POLIDO 65 X 50CM - INSTALADO | Composições Próprias | UN | 1 | 452.95 | 452.95
16 | SINALIZAÇÃO DO SISTEMA VIÁRIO | [5 empty] | 3444.49
16.1 | SINALIZAÇÃO HORIZONTAL | [5 empty] | 1339.57
16.1.1 | C3236 | SÍMBOLOS NO PAVIMENTO/RESINA ACRÍLICA | SEINFRA | M2 | 5.27 | 40.91 | 215.6
16.1.2 | C1039 | DEMARCAÇÃO DE PISO À BASE DE EMULSÃO ACRÍLICA | SEINFRA | M | 24.6 | 45.69 | 1123.97
16.2 | SINALIZAÇÃO VERTICAL | [5 empty] | 2104.92
16.2.1 | SOP0090 | PLACA DE REGULAMENTAÇÃO/ADVERTÊNCIA REFLETIVA EM ACO GALVANIZADO COM ALETAS ANTI-GIRO , COM SUPORTE EM TUBO DE AÇO GALNANIZADO DE 2", PINTADA COM TINTA EPÓXI - DIMENSÕES DE 70X50CM | Composições Próprias | UN | 2 | 1052.46 | 2104.92
17 | URBANIZAÇÃO E PAISAGISMO | [5 empty] | 336527.86
17.1 | URBANIZAÇÃO | [5 empty] | 76343.25
17.1.1 | C0864 | CONJUNTO DE MASTRO P/ TRÊS BANDEIRAS E PEDESTAL | SEINFRA | UN | 1 | 5072.1 | 5072.1
17.1.2 | C3440 | BANCO EM "U" S/ ENCOSTO PADRÃO | SEINFRA | M | 146.75 | 425.76 | 62480.28
17.1.3 | SOP0944 | CARAMANCHÃO DE MADEIRA MACIÇA APOIADO SOBRE TESOURA DE MADEIRA, INCLUSIVE VERNIZ (10,55X2,00M) | Composições Próprias | UN | 1 | 8790.87 | 8790.87
17.2 | PAISAGISMO | [5 empty] | 260184.61
17.2.1 | C1454 | HERBICIDA ESTERILIZANTE DE SOLO | SEINFRA | M2 | 1923.5 | 4.25 | 8174.88
17.2.2 | SOP0341 | FORNECIMENTO E ESPALHAMENTO DE TERRA VEGETAL PREPARADA | Composições Próprias | M3 | 89.46 | 208.31 | 18635.41
17.2.3 | C3061 | ÁRVORE C/ TUTOR E ADUBO | SEINFRA | UN | 30 | 125.06 | 3751.8
17.2.4 | SOP1083 | PLANTA - OITI (LICANIA TOMENTOSA) H=1,00M, FORNECIMENTO E PLANTIO | Composições Próprias | UN | 4 | 107.96 | 431.84
17.2.5 | C0113 | ARBUSTOS ORNAMENTAIS EM GERAL INCLUSIVE CONSERVAÇÃO P/ 60 DIAS | SEINFRA | M2 | 1028.92 | 95.21 | 97963.47
17.2.6 | 98505 | PLANTIO DE FORRAÇÃO. AF_05/2018 | SINAPI | M2 | 894.58 | 142.84 | 127781.81
17.2.7 | C1612 | LASTRO URBANIZADO C/ SEIXO ROLADO | SEINFRA | M2 | 35 | 98.44 | 3445.4
18 | MUROS E FECHAMENTOS | [5 empty] | 468333.03
18.1 | MUROS E FECHAMENTOS | [5 empty] | 203605
18.1.1 | C1807 | MURO CONTORNO DE ALVENARIA E CONCRETO (PILAR+CINTA) REBOCADO, COM PINTURA | SEINFRA | M2 | 500 | 407.21 | 203605
18.2 | DISPOSITIVOS DE PROTEÇÃO E ACESSO | [5 empty] | 96301.91
18.2.1 | C2768 | ESCADA DE MARINHEIRO EM FERRO CHATO C/PROTEÇÃO | SEINFRA | M | 4.5 | 1049.02 | 4720.59
18.2.2 | C4646 | CORRIMÃO DUPLA ALTURA EM AÇO INOX DIAM 1 1/2 | SEINFRA | M | 11.4 | 468.2 | 5337.48
18.2.3 | SOP0172 | GUARDA CORPO DE TUBO DE AÇO INOX COM CORRIMÃO DUPLA ALTURA DIAM 1 1/2 | Composições Próprias | M | 139.02 | 620.37 | 86243.84
18.3 | MURETA E GRADIL | [5 empty] | 168426.12
18.3.1 | C2784 | ESCAVAÇÃO MANUAL SOLO DE 1A.CAT. PROF. ATÉ 1.50m | SEINFRA | M3 | 29.47 | 64.83 | 1910.54
18.3.2 | C2921 | REATERRO C/COMPACTAÇÃO MANUAL S/CONTROLE, MATERIAL DA VALA | SEINFRA | M3 | 14.74 | 41.59 | 613.04
18.3.3 | C0710 | CARGA MECANIZADA DE TERRA EM CAMINHÃO BASCULANTE | SEINFRA | M3 | 13.44 | 5.34 | 71.77
18.3.4 | C2533 | TRANSPORTE DE MATERIAL, EXCETO ROCHA EM CAMINHÃO ATÉ 5 KM | SEINFRA | M3 | 13.44 | 39.51 | 531.01
18.3.5 | C5185 | DESTINAÇÃO FINAL DO RESÍDUO SOLIDO NÃO SEGREGADO EM TERRENO LICENCIADO - SEM TRANSPORTE | SEINFRA | M3 | 13.44 | 13.52 | 181.71
18.3.6 | C4592 | ALVENARIA DE EMBASAMENTO EM TIJOLO CERÂMICO FURADO C/ ARGAMASSA CIMENTO E AREIA 1:4 | SEINFRA | M3 | 26.53 | 855.24 | 22689.52
18.3.7 | C1399 | FORMA PLANA CHAPA COMPENSADA PLASTIFICADA, ESP.= 12mm UTIL. 5X | SEINFRA | M2 | 29.44 | 156.87 | 4618.25
18.3.8 | C0217 | ARMADURA CA-60 FINA D=3,40 A 6,40mm | SEINFRA | KG | 58.88 | 15 | 883.2
18.3.9 | C0216 | ARMADURA CA-50A MÉDIA D= 6,3 A 10,0mm | SEINFRA | KG | 188.42 | 14.89 | 2805.57
18.3.10 | C0842 | CONCRETO P/VIBR., FCK 20 MPa COM AGREGADO ADQUIRIDO | SEINFRA | M3 | 2.94 | 646.15 | 1899.68
18.3.11 | SOP0018 | ADENSAMENTO DE CONCRETO COM VIBRADOR DE IMERSÃO | Composições Próprias | M3 | 2.94 | 55.74 | 163.88
18.3.12 | C1604 | LANÇAMENTO E APLICAÇÃO DE CONCRETO S/ ELEVAÇÃO | SEINFRA | M3 | 2.94 | 211.65 | 622.25
18.3.13 | C1611 | LASTRO DE CONCRETO REGULARIZADO ESP.= 5CM | SEINFRA | M2 | 3.68 | 59.2 | 217.86
18.3.14 | C0089 | ANEL DE IMPERMEABILIZAÇÃO C/ARMAÇÃO EM FERRO | SEINFRA | M3 | 2.21 | 1008.01 | 2227.7
18.3.15 | C0773 | CHAPIM PRÉ-MOLDADO DE CONCRETO | SEINFRA | M2 | 46.05 | 173.34 | 7982.31
18.3.16 | C0776 | CHAPISCO C/ ARGAMASSA DE CIMENTO E AREIA S/PENEIRAR TRAÇO 1:3 ESP.= 5mm P/ PAREDE | SEINFRA | M2 | 184.2 | 9.61 | 1770.16
18.3.17 | C3028 | REBOCO C/ ARGAMASSA DE CIMENTO E AREIA PENEIRADA, TRAÇO 1:3 | SEINFRA | M2 | 184.2 | 67.48 | 12429.82
18.3.18 | C2898 | PINTURA HIDRACOR | SEINFRA | M2 | 184.2 | 15.17 | 2794.31
18.3.19 | C4728 | CERCA/GRADIL NYLOFOR H=2,43M, MALHA 5 X 20CM - FIO 4,30MM, COM FIXADORES DE POLIAMIDA EM POSTE 40 x 60 MM CHUMBADOS EM BASE DE CONCRETO (EXCLUSIVE ESTA) , REVESTIDOS EM POLIESTER POR PROCESSO DE PINTURA ELETROSTÁTICA (GRADIL E POSTE), NAS CORES VERDE OU BRANCA - FORNECIMENTO E INSTALAÇÃO | SEINFRA | M | 184.2 | 486.51 | 89615.14
18.3.20 | C4556 | PORTÃO PIVOTANTE NYLOFOR, COMPOSTO DE QUADRO, PAINÉIS E ACESSÓRIOS COM PINTURA ELETROSTÁTICA COM TINTA POLIESTER, NAS CORES VERDE OU BRANCA, COM POSTE EM AÇO REVESTIDO, COR VERDE OU BRANCA - FORNECIMENTO E MONTAGEM | SEINFRA | M2 | 18.9 | 761.82 | 14398.4
19 | SISTEMA DE AR CONDICIONADO | [5 empty] | 760521.62
19.1 | SALAS DE AULA | [5 empty] | 328687.85
19.1.1 | EM EDIFICAÇÕES | [5 empty] | 216816.72
19.1.1.1 | C3863 | SPLIT SYSTEM COMPLETO C/ CONTROLE REMOTO - CAP. 2,50 TR (FORNECIMENTO E MONTAGEM) | SEINFRA | UN | 24 | 9034.03 | 216816.72
19.1.2 | REDE FRIGORÍGENA | [5 empty] | 52095.07
19.1.2.1 | C4777 | REDE FRIGORÍGENA C/ TUBO DE COBRE 3/8" FLEXÍVEL, ISOLADO COM BORRACHA ELASTOMÉRICA, SUSTENTAÇÃO, SOLDA E LIMPEZA | SEINFRA | M | 266.58 | 63.44 | 16911.84
19.1.2.2 | C4781 | REDE FRIGORÍGENA C/ TUBO DE COBRE 7/8" FLEXÍVEL, ISOLADO COM BORRACHA ELASTOMÉRICA, SUSTENTAÇÃO, SOLDA E LIMPEZA | SEINFRA | M | 266.58 | 131.98 | 35183.23
19.1.3 | OUTROS ELEMENTOS | [5 empty] | 59776.06
19.1.3.1 | C1184 | ELETRODUTO FLEXÍVEL, TIPO GARGANTA | SEINFRA | M | 266.58 | 23.06 | 6147.33
19.1.3.2 | SOP0087 | CALÇO DE BORRACHA DE NEOPRENE (10X10X5CM) | Composições Próprias | UN | 96 | 59.75 | 5736
19.1.3.3 | SOP0575 | CABO CORDPLAST (CABO PP) 4X2,50MM2 | Composições Próprias | M | 279.91 | 18.69 | 5231.52
19.1.3.4 | SOP0109 | CAIXA DE PASSAGEM POLAR | Composições Próprias | UN | 24 | 143.37 | 3440.88
19.1.3.5 | SOP0021 | CALHA DE CONCRETO E ALVENARIA, REVESTIDA INTERNAMENTE, COM GRELHA DE CONCRETO, SEÇÃO 0,30 X 0,50 M | Composições Próprias | M | 86.04 | 375.01 | 32265.86
19.1.3.6 | C1609 | LASTRO DE CONCRETO INCLUINDO PREPARO E LANÇAMENTO | SEINFRA | M3 | 2.03 | 821.9 | 1668.46
19.1.3.7 | C2784 | ESCAVAÇÃO MANUAL SOLO DE 1A.CAT. PROF. ATÉ 1.50m | SEINFRA | M3 | 18.76 | 64.83 | 1216.21
19.1.3.8 | C2921 | REATERRO C/COMPACTAÇÃO MANUAL S/CONTROLE, MATERIAL DA VALA | SEINFRA | M3 | 5.85 | 41.59 | 243.3
19.1.3.9 | C0707 | CARGA MANUAL DE TERRA EM CAMINHÃO BASCULANTE | SEINFRA | M3 | 12.91 | 30.57 | 394.66
19.1.3.10 | C2530 | TRANSPORTE DE MATERIAL, EXCETO ROCHA EM CAMINHÃO ATÉ 10KM | SEINFRA | M3 | 12.91 | 47.39 | 611.8
19.1.3.11 | C5185 | DESTINAÇÃO FINAL DO RESÍDUO SOLIDO NÃO SEGREGADO EM TERRENO LICENCIADO - SEM TRANSPORTE | SEINFRA | M3 | 12.91 | 13.52 | 174.54
19.1.3.12 | C2097 | RASGO EM ALVENARIA P/TUBULAÇÕES D=65 A 100mm (2 1/2" A 4") | SEINFRA | M | 69.6 | 21.61 | 1504.06
19.1.3.13 | C1240 | ENCHIMENTO DE RASGO C/ARGAMASSA DIAM.= 65 A100mm (2 1/2" A 4") | SEINFRA | M | 69.6 | 16.4 | 1141.44
19.2 | BLOCO LABORATÓRIOS | [5 empty] | 96627.04
19.2.1 | EM EDIFICAÇÕES | [5 empty] | 54826.02
19.2.1.1 | 103266 | AR CONDICIONADO SPLIT ON/OFF, PISO TETO, 60.000 BTU/H, CICLO FRIO - FORNECIMENTO E INSTALAÇÃO. AF_11/2021_PE | SINAPI | UN | 4 | 12835.44 | 51341.76
19.2.1.2 | SOP2246 | EXAUSTOR/VENTILADOR AXIAL, MODELO VENTOKIT CLASSIC 280 OU SIMILAR - FORNECIMENTO E INSTALAÇÃO | Composições Próprias | UN | 6 | 580.71 | 3484.26
19.2.2 | REDE FRIGORÍGENA | [5 empty] | 24322.77
19.2.2.1 | C4777 | REDE FRIGORÍGENA C/ TUBO DE COBRE 3/8" FLEXÍVEL, ISOLADO COM BORRACHA ELASTOMÉRICA, SUSTENTAÇÃO, SOLDA E LIMPEZA | SEINFRA | M | 83.32 | 63.44 | 5285.82
19.2.2.2 | C4786 | REDE FRIGORÍGENA C/ TUBO DE COBRE 1 1/4", ISOLADO COM BORRACHA ELASTOMÉRICA, SUSTENTAÇÃO, SOLDA E LIMPEZA | SEINFRA | M | 83.32 | 228.48 | 19036.95
19.2.3 | OUTROS ELEMENTOS | [5 empty] | 17478.25
19.2.3.1 | C1184 | ELETRODUTO FLEXÍVEL, TIPO GARGANTA | SEINFRA | M | 83.32 | 23.06 | 1921.36
19.2.3.2 | SOP0087 | CALÇO DE BORRACHA DE NEOPRENE (10X10X5CM) | Composições Próprias | UN | 16 | 59.75 | 956
19.2.3.3 | SOP0575 | CABO CORDPLAST (CABO PP) 4X2,50MM2 | Composições Próprias | M | 87.49 | 18.69 | 1635.19
19.2.3.4 | SOP0109 | CAIXA DE PASSAGEM POLAR | Composições Próprias | UN | 4 | 143.37 | 573.48
19.2.3.5 | SOP0021 | CALHA DE CONCRETO E ALVENARIA, REVESTIDA INTERNAMENTE, COM GRELHA DE CONCRETO, SEÇÃO 0,30 X 0,50 M | Composições Próprias | M | 28.36 | 375.01 | 10635.28
19.2.3.6 | C1609 | LASTRO DE CONCRETO INCLUINDO PREPARO E LANÇAMENTO | SEINFRA | M3 | 0.6 | 821.9 | 493.14
19.2.3.7 | C2784 | ESCAVAÇÃO MANUAL SOLO DE 1A.CAT. PROF. ATÉ 1.50m | SEINFRA | M3 | 5.74 | 64.83 | 372.12
19.2.3.8 | C2921 | REATERRO C/COMPACTAÇÃO MANUAL S/CONTROLE, MATERIAL DA VALA | SEINFRA | M3 | 1.49 | 41.59 | 61.97
19.2.3.9 | C0707 | CARGA MANUAL DE TERRA EM CAMINHÃO BASCULANTE | SEINFRA | M3 | 4.25 | 30.57 | 129.92
19.2.3.10 | C2530 | TRANSPORTE DE MATERIAL, EXCETO ROCHA EM CAMINHÃO ATÉ 10KM | SEINFRA | M3 | 4.25 | 47.39 | 201.41
19.2.3.11 | C5185 | DESTINAÇÃO FINAL DO RESÍDUO SOLIDO NÃO SEGREGADO EM TERRENO LICENCIADO - SEM TRANSPORTE | SEINFRA | M3 | 4.25 | 13.52 | 57.46
19.2.3.12 | C2097 | RASGO EM ALVENARIA P/TUBULAÇÕES D=65 A 100mm (2 1/2" A 4") | SEINFRA | M | 11.6 | 21.61 | 250.68
19.2.3.13 | C1240 | ENCHIMENTO DE RASGO C/ARGAMASSA DIAM.= 65 A100mm (2 1/2" A 4") | SEINFRA | M | 11.6 | 16.4 | 190.24
19.3 | BLOCO ADMINISTRATIVO | [5 empty] | 259135.16
19.3.1 | EM EDIFICAÇÕES | [5 empty] | 154025.28
19.3.1.1 | 103266 | AR CONDICIONADO SPLIT ON/OFF, PISO TETO, 60.000 BTU/H, CICLO FRIO - FORNECIMENTO E INSTALAÇÃO. AF_11/2021_PE | SINAPI | UN | 12 | 12835.44 | 154025.28
19.3.2 | REDE FRIGORÍGENA | [5 empty] | 57338.38
19.3.2.1 | C4776 | REDE FRIGORÍGENA C/ TUBO DE COBRE 1/4" FLEXÍVEL, ISOLADO COM BORRACHA ELASTOMÉRICA, SUSTENTAÇÃO, SOLDA E LIMPEZA | SEINFRA | M | 62.43 | 62.36 | 3893.13
19.3.2.2 | C4777 | REDE FRIGORÍGENA C/ TUBO DE COBRE 3/8" FLEXÍVEL, ISOLADO COM BORRACHA ELASTOMÉRICA, SUSTENTAÇÃO, SOLDA E LIMPEZA | SEINFRA | M | 230.1 | 63.44 | 14597.54
19.3.2.3 | C4778 | REDE FRIGORÍGENA C/ TUBO DE COBRE 1/2" FLEXÍVEL, ISOLADO COM BORRACHA ELASTOMÉRICA, SUSTENTAÇÃO, SOLDA E LIMPEZA | SEINFRA | M | 62.43 | 79.9 | 4988.16
19.3.2.4 | C4781 | REDE FRIGORÍGENA C/ TUBO DE COBRE 7/8" FLEXÍVEL, ISOLADO COM BORRACHA ELASTOMÉRICA, SUSTENTAÇÃO, SOLDA E LIMPEZA | SEINFRA | M | 122.62 | 131.98 | 16183.39
19.3.2.5 | C4785 | REDE FRIGORÍGENA C/ TUBO DE COBRE 1 1/8", ISOLADO COM BORRACHA ELASTOMÉRICA, SUSTENTAÇÃO, SOLDA E LIMPEZA | SEINFRA | M | 107.48 | 164.46 | 17676.16
19.3.3 | OUTROS ELEMENTOS | [5 empty] | 47771.5
19.3.3.1 | C1184 | ELETRODUTO FLEXÍVEL, TIPO GARGANTA | SEINFRA | M | 292.53 | 23.06 | 6745.74
19.3.3.2 | SOP0087 | CALÇO DE BORRACHA DE NEOPRENE (10X10X5CM) | Composições Próprias | UN | 48 | 59.75 | 2868
19.3.3.3 | SOP0575 | CABO CORDPLAST (CABO PP) 4X2,50MM2 | Composições Próprias | M | 307.16 | 18.69 | 5740.82
19.3.3.4 | SOP0109 | CAIXA DE PASSAGEM POLAR | Composições Próprias | UN | 12 | 143.37 | 1720.44
19.3.3.5 | SOP1935 | FORNECIMENTO E INSTALAÇÃO DE MÃO FRANCESA REFORÇADA 100 X 1400MM (REF. MOPA OU SIMILAR) | Composições Próprias | UN | 2 | 550.08 | 1100.16
19.3.3.6 | C3467 | FORNECIMENTO E COLOCAÇÃO DE CHUMBADOR PARABOULT DE 3/4" a 1" | SEINFRA | UN | 6 | 118.61 | 711.66
19.3.3.7 | SOP0021 | CALHA DE CONCRETO E ALVENARIA, REVESTIDA INTERNAMENTE, COM GRELHA DE CONCRETO, SEÇÃO 0,30 X 0,50 M | Composições Próprias | M | 65.27 | 375.01 | 24476.9
19.3.3.8 | C1609 | LASTRO DE CONCRETO INCLUINDO PREPARO E LANÇAMENTO | SEINFRA | M3 | 1.41 | 821.9 | 1158.88
19.3.3.9 | C2784 | ESCAVAÇÃO MANUAL SOLO DE 1A.CAT. PROF. ATÉ 1.50m | SEINFRA | M3 | 13.51 | 64.83 | 875.85
19.3.3.10 | C2921 | REATERRO C/COMPACTAÇÃO MANUAL S/CONTROLE, MATERIAL DA VALA | SEINFRA | M3 | 3.72 | 41.59 | 154.71
19.3.3.11 | C0707 | CARGA MANUAL DE TERRA EM CAMINHÃO BASCULANTE | SEINFRA | M3 | 9.79 | 30.57 | 299.28
19.3.3.12 | C2530 | TRANSPORTE DE MATERIAL, EXCETO ROCHA EM CAMINHÃO ATÉ 10KM | SEINFRA | M3 | 9.79 | 47.39 | 463.95
19.3.3.13 | C5185 | DESTINAÇÃO FINAL DO RESÍDUO SOLIDO NÃO SEGREGADO EM TERRENO LICENCIADO - SEM TRANSPORTE | SEINFRA | M3 | 9.79 | 13.52 | 132.36
19.3.3.14 | C2097 | RASGO EM ALVENARIA P/TUBULAÇÕES D=65 A 100mm (2 1/2" A 4") | SEINFRA | M | 34.8 | 21.61 | 752.03
19.3.3.15 | C1240 | ENCHIMENTO DE RASGO C/ARGAMASSA DIAM.= 65 A100mm (2 1/2" A 4") | SEINFRA | M | 34.8 | 16.4 | 570.72
19.4 | BLOCO AUDITÓRIO | [5 empty] | 76071.57
19.4.1 | EM EDIFICAÇÕES | [5 empty] | 58892.92
19.4.1.1 | C3860 | SPLIT SYSTEM COMPLETO C/ CONTROLE REMOTO - CAP. 1,00 TR (FORNECIMENTO E MONTAGEM) | SEINFRA | UN | 1 | 3303.04 | 3303.04
19.4.1.2 | C3864 | SPLIT SYSTEM COMPLETO C/ CONTROLE REMOTO - CAP. 3,00 TR (FORNECIMENTO E MONTAGEM) | SEINFRA | UN | 5 | 9426.31 | 47131.55
19.4.1.3 | SOP2245 | VENTILADOR CENTRIFUGO DE 1180M³/H, 20MMCA MARCA: OTAM OU SIMILAR | Composições Próprias | UN | 2 | 988.47 | 1976.94
19.4.1.4 | C4119 | REDE DE INSUFLAMENTO/RETORNO, C/ DUTOS EM CHAPA GALVANIZADA, DEFLETORES, CHAVEAMENTOS, FIXAÇÕES, ISOLAMENTO TÉRMICO EM MANTAS DE LÃ DE ROCHA OU VIDRO, DUTOS FLEXÍVEIS DE LIGAÇÃO ETC. | SEINFRA | KG | 95.28 | 23.92 | 2279.1
19.4.1.5 | C3624 | DUTO DE VENTILAÇÃO FLEXÍVEL ALUMÍNIO DN 150MM PARA EXAUSTOR | SEINFRA | M | 6 | 130.69 | 784.14
19.4.1.6 | C3873 | GRELHA DE INSUFLAMENTO/RETORNO, EM ALUMÍNIO ATÉ 0,25 M2 (FORNECIMENTO E MONTAGEM) | SEINFRA | UN | 2 | 211.75 | 423.5
19.4.1.7 | SOP1375 | DIFUSOR DE AR QUADRADO P/INSUFLAMENTO COM REGISTRO E CAIXA PLENUM, DIMENSÕES 412X412MM, MOD. DE REF.: TROX ADLQ-AK-AG-4 OU SIMILAR - FORNECIMENTO E MONTAGEM | Composições Próprias | UN | 2.8 | 813.71 | 2278.39
19.4.1.8 | SOP1417 | FORNECIMENTO E INSTALAÇÃO DE CHUMBADOR COM ROSCA EXTERNA 3/8" X 30, EXTERNO 3/8" X 75 (REF. VL 1.42 VALEMAM OU SIMILAR) | Composições Próprias | UN | 8 | 7.09 | 56.72
19.4.1.9 | SOP0138 | FORNECIMENTO E INSTALAÇÃO DE VERGALHÃO (TIRANTE C/ ROSCA D=3/8"X1000MM (MARVITEC REF. 1431 OU SIMILAR) | Composições Próprias | UN | 8 | 29.25 | 234
19.4.1.10 | SOP0634 | FORNECIMENTO E INSTALAÇÃO DE PORCA SEXTAVADA 3/8" (REF VL 1.55 VALEMAM OU SIMILAR) | Composições Próprias | UN | 16 | 3.21 | 51.36
19.4.1.11 | SOP0659 | ARRUELA DE LISA 3/8" | Composições Próprias | UN | 16 | 0.71 | 11.36
19.4.1.12 | C4326 | FORNECIMENTO E COLOCAÇÃO DE CANTONEIRA EM AÇO SAC (3"X3"X5/16") | SEINFRA | M | 2 | 181.41 | 362.82
19.4.2 | REDE FRIGORÍGENA | [5 empty] | 11272.58
19.4.2.1 | C4776 | REDE FRIGORÍGENA C/ TUBO DE COBRE 1/4" FLEXÍVEL, ISOLADO COM BORRACHA ELASTOMÉRICA, SUSTENTAÇÃO, SOLDA E LIMPEZA | SEINFRA | M | 9.39 | 62.36 | 585.56
19.4.2.2 | C4777 | REDE FRIGORÍGENA C/ TUBO DE COBRE 3/8" FLEXÍVEL, ISOLADO COM BORRACHA ELASTOMÉRICA, SUSTENTAÇÃO, SOLDA E LIMPEZA | SEINFRA | M | 60.32 | 63.44 | 3826.7
19.4.2.3 | C4781 | REDE FRIGORÍGENA C/ TUBO DE COBRE 7/8" FLEXÍVEL, ISOLADO COM BORRACHA ELASTOMÉRICA, SUSTENTAÇÃO, SOLDA E LIMPEZA | SEINFRA | M | 51.98 | 131.98 | 6860.32
19.4.3 | OUTROS ELEMENTOS | [5 empty] | 5906.07
19.4.3.1 | C1184 | ELETRODUTO FLEXÍVEL, TIPO GARGANTA | SEINFRA | M | 60.32 | 23.06 | 1390.98
19.4.3.2 | SOP0087 | CALÇO DE BORRACHA DE NEOPRENE (10X10X5CM) | Composições Próprias | UN | 24 | 59.75 | 1434
19.4.3.3 | SOP0575 | CABO CORDPLAST (CABO PP) 4X2,50MM2 | Composições Próprias | M | 63.34 | 18.69 | 1183.82
19.4.3.4 | SOP0109 | CAIXA DE PASSAGEM POLAR | Composições Próprias | UN | 6 | 143.37 | 860.22
19.4.3.5 | C1609 | LASTRO DE CONCRETO INCLUINDO PREPARO E LANÇAMENTO | SEINFRA | M3 | 0.84 | 821.9 | 690.4
19.4.3.6 | C2097 | RASGO EM ALVENARIA P/TUBULAÇÕES D=65 A 100mm (2 1/2" A 4") | SEINFRA | M | 9.12 | 21.61 | 197.08
19.4.3.7 | C1240 | ENCHIMENTO DE RASGO C/ARGAMASSA DIAM.= 65 A100mm (2 1/2" A 4") | SEINFRA | M | 9.12 | 16.4 | 149.57
20 | ACESSIBILIDADE À EDIFICAÇÕES E ESPAÇOS | [5 empty] | 3031.78
20.1 | PISOS | [5 empty] | 676.43
20.1.1 | C4623 | PISO PODOTÁTIL INTERNO EM BORRACHA 30x30cm ASSENTAMENTO COM COLA VINIL (FORNECIMENTO E ASSENTAMENTO) | SEINFRA | M2 | 1.79 | 287.71 | 515
20.1.2 | C4624 | PISO PODOTÁTIL EXTERNO EM PMC ESP. 3CM, ASSENTADO COM ARGAMASSA (FORNECIMENTO E ASSENTAMENTO) | SEINFRA | M2 | 0.9 | 179.37 | 161.43
20.2 | DIVERSOS | [5 empty] | 2355.35
20.2.1 | C4620 | GUIA DE BALIZAMENTO EM ALVENARIA ESP.=10cm ALTURA ATÉ 15cm COMPLETAMENTE EXECUTADA E ACABAMENTO EM TEXTURA ACRÍLICA E TOPO EM CHAPIM EM PMC | SEINFRA | M | 10.25 | 229.79 | 2355.35
21 | SERVIÇOS DIVERSOS | [5 empty] | 56150.41
21.1 | SERVIÇOS DIVERSOS | [5 empty] | 4261.03
21.1.1 | SOP2027 | AS BUILT. OBSERVAÇÃO: CONTEMPLAR TODOS OS DESENHOS QUE SOFRERAM ALTERAÇÕES DURANTE A OBRA | Composições Próprias | M2 | 3253.22 | 1.21 | 3936.4
21.1.2 | C4991 | DESMOBILIZAÇÃO DE EQUIPAMENTOS EM CAMINHÃO EQUIPADO COM GUINDASTE | SEINFRA | KM | 84.1 | 3.86 | 324.63
21.2 | LIMPEZA FINAL | [5 empty] | 51889.38
21.2.1 | C1628 | LIMPEZA GERAL | SEINFRA | M2 | 2596.4 | 17.12 | 44450.37
21.2.2 | C3447 | LIMPEZA DE PISO EM ÁREA URBANIZADA | SEINFRA | M2 | 4042.94 | 1.84 | 7439.01
22 | QUADRA POLIESPORTIVA COBERTA EM TELHA DE ALUMINIO INCLUINDO A FABRICAÇÃO E MONTAGEM DA ESTRUTURA METÁLICA EM ARCO, COM 2 LADOS DE ARQUIBANCADA | [5 empty] | 1727470.56
22.1 | SERVIÇOS PRELIMINARES | [5 empty] | 9166.74
22.1.1 | LOCAÇÃO DA OBRA | [5 empty] | 9166.74
22.1.1.1 | C1630 | LOCAÇÃO DA OBRA - EXECUÇÃO DE GABARITO | SEINFRA | M2 | 980.4 | 9.35 | 9166.74
22.2 | MOVIMENTO DE TERRA | [5 empty] | 38432.16
22.2.1 | ESCAVAÇÕES EM VALAS, VALETAS, CANAIS E FUNDAÇÕES | [5 empty] | 6141
22.2.1.1 | C2789 | ESCAVAÇÃO MECÂNICA SOLO DE 1A CAT. PROF. ATÉ 2.00m | SEINFRA | M3 | 510.05 | 12.04 | 6141
22.2.2 | CARGA, TRANSPORTE E DESCARGA DE MATERIAL | [5 empty] | 7814.58
22.2.2.1 | C0710 | CARGA MECANIZADA DE TERRA EM CAMINHÃO BASCULANTE | SEINFRA | M3 | 133.88 | 5.34 | 714.92
22.2.2.2 | C2533 | TRANSPORTE DE MATERIAL, EXCETO ROCHA EM CAMINHÃO ATÉ 5 KM | SEINFRA | M3 | 133.88 | 39.51 | 5289.6
22.2.2.3 | C5185 | DESTINAÇÃO FINAL DO RESÍDUO SOLIDO NÃO SEGREGADO EM TERRENO LICENCIADO - SEM TRANSPORTE | SEINFRA | M3 | 133.88 | 13.52 | 1810.06
22.2.3 | ATERRO, REATERRO E COMPACTAÇÃO | [5 empty] | 24476.58
22.2.3.1 | C4814 | ATERRO COM PÓ DE PEDRA, ESPALHAMENTO E COMPACTAÇÃO MECÂNICA, C/ CONTROLE, MAT. DE AQUISIÇÃO | SEINFRA | M3 | 69.05 | 132.45 | 9145.67
22.2.3.2 | C2921 | REATERRO C/COMPACTAÇÃO MANUAL S/CONTROLE, MATERIAL DA VALA | SEINFRA | M3 | 283.42 | 41.59 | 11787.44
22.2.3.3 | C0095 | APILOAMENTO DE PISO OU FUNDO DE VALAS C/MAÇO DE 30 A 60 KG | SEINFRA | M2 | 85.2 | 41.59 | 3543.47
22.3 | SERVIÇOS AUXILIARES | [5 empty] | 9794.2
22.3.1 | SUSTENTAÇÕES DIVERSAS | [5 empty] | 9794.2
22.3.1.1 | C4125 | LOCAÇÃO MENSAL DE ANDAIME METÁLICO | SEINFRA | M3 | 980.4 | 9.99 | 9794.2
22.4 | FUNDAÇÕES E ESTRUTURAS | [5 empty] | 354640.3
22.4.1 | EMBASAMENTOS E BALDRAMES | [5 empty] | 17894.76
22.4.1.1 | C3345 | ALVENARIA DE PEDRA ARGAMASSADA (TRAÇO 1:3) C/AGREGADOS ADQUIRIDOS | SEINFRA | M3 | 21 | 725.89 | 15243.69
22.4.1.2 | C0089 | ANEL DE IMPERMEABILIZAÇÃO C/ARMAÇÃO EM FERRO | SEINFRA | M3 | 2.63 | 1008.01 | 2651.07
22.4.2 | FORMAS | [5 empty] | 69426.5
22.4.2.1 | C1400 | FORMA DE TÁBUAS DE 1" DE 3A. P/FUNDAÇÕES UTIL. 5 X | SEINFRA | M2 | 211.79 | 101.01 | 21392.91
22.4.2.2 | C1399 | FORMA PLANA CHAPA COMPENSADA PLASTIFICADA, ESP.= 12mm UTIL. 5X | SEINFRA | M2 | 306.2 | 156.87 | 48033.59
22.4.3 | ARMADURAS | [5 empty] | 103151.61
22.4.3.1 | C0217 | ARMADURA CA-60 FINA D=3,40 A 6,40mm | SEINFRA | KG | 719 | 15 | 10785
22.4.3.2 | C0216 | ARMADURA CA-50A MÉDIA D= 6,3 A 10,0mm | SEINFRA | KG | 1339 | 14.89 | 19937.71
22.4.3.3 | C0215 | ARMADURA CA-50A GROSSA D= 12,5 A 25,0mm | SEINFRA | KG | 2982 | 16.25 | 48457.5
22.4.3.4 | 97090 | ARMAÇÃO PARA EXECUÇÃO DE RADIER, PISO DE CONCRETO OU LAJE SOBRE SOLO, COM USO DE TELA Q-138. AF_09/2021 | SINAPI | KG | 1519.1 | 15.78 | 23971.4
22.4.4 | CONCRETOS | [5 empty] | 137620.34
22.4.4.1 | C0843 | CONCRETO P/VIBR., FCK 25 MPa COM AGREGADO ADQUIRIDO | SEINFRA | M3 | 118.75 | 658.73 | 78224.19
22.4.4.2 | SOP0018 | ADENSAMENTO DE CONCRETO COM VIBRADOR DE IMERSÃO | Composições Próprias | M3 | 118.75 | 55.74 | 6619.13
22.4.4.3 | C1604 | LANÇAMENTO E APLICAÇÃO DE CONCRETO S/ ELEVAÇÃO | SEINFRA | M3 | 95.32 | 211.65 | 20174.48
22.4.4.4 | C1603 | LANÇAMENTO E APLICAÇÃO DE CONCRETO C/ ELEVAÇÃO | SEINFRA | M3 | 23.43 | 357.88 | 8385.13
22.4.4.5 | C1611 | LASTRO DE CONCRETO REGULARIZADO ESP.= 5CM | SEINFRA | M2 | 153.3 | 59.2 | 9075.36
22.4.4.6 | SOP2059 | CONTROLE TECNOLÓGICO DE CONCRETO "COM" MOLDAGEM DE CORPOS DE PROVA, MENSALIDADE DE LABORATORISTA DE ATÉ 44 HS, COLETA CORPOS DE PROVA E EMISSÃO CERTIFICADOS, DE 61 A 100 KM, DE SEGUNDA A SEXTA | Composições Próprias | MÊS | 1 | 15142.05 | 15142.05
22.4.5 | ELEMENTOS DE CONCRETO PRÉ FABRICADO | [5 empty] | 10121.59
22.4.5.1 | C4448 | LAJE PRÉ-FABRICADA P/ PISO - VÃO ATÉ 2 m | SEINFRA | M2 | 68.92 | 146.86 | 10121.59
22.4.6 | JUNTA DE DILATAÇÃO/ MOVIMENTAÇÃO | [5 empty] | 16425.5
22.4.6.1 | SOP1670 | CORTE EM PAVIMENTO DE ASFALTO/CONCRETO, COM MÁQUINA E DISCO DIAMANTADO - REV 01 | Composições Próprias | M | 72 | 17.53 | 1262.16
22.4.6.2 | C3732 | JUNTA DE DILATAÇÃO À BASE DE MASTIQUE (1.00 x 1.00cm) | SEINFRA | M | 72 | 30.12 | 2168.64
22.4.6.3 | 97116 | BARRAS DE TRANSFERÊNCIA, AÇO CA-25 DE 16,0 MM, PARA EXECUÇÃO DE PAVIMENTO DE CONCRETO - FORNECIMENTO E INSTALAÇÃO. AF_04/2022 | SINAPI | KG | 465.51 | 27.45 | 12778.25
22.4.6.4 | 97115 | APLICAÇÃO DE GRAXA EM BARRAS DE TRANSFERÊNCIA PARA EXECUÇÃO DE PAVIMENTO DE CONCRETO. AF_04/2022 | SINAPI | KG | 3 | 72.15 | 216.45
22.5 | PAREDES E PAINÉIS | [5 empty] | 20463.38
22.5.1 | ALVENARIA DE ELEVAÇÃO | [5 empty] | 18863.81
22.5.1.1 | C0073 | ALVENARIA DE TIJOLO CERÂMICO FURADO (9x19x19)cm C/ARGAMASSA MISTA DE CAL HIDRATADA ESP.=10cm (1:2:8) | SEINFRA | M2 | 230.75 | 81.75 | 18863.81
22.5.2 | RASGO EM ALVENARIA P/ TUBULAÇÕES | [5 empty] | 126.18
22.5.2.1 | C2095 | RASGO EM ALVENARIA P/TUBULAÇÕES D=15 A 25mm (1/2" A 1") | SEINFRA | M | 13.24 | 9.53 | 126.18
22.5.3 | VERGAS E CHAPIM | [5 empty] | 1473.39
22.5.3.1 | C0773 | CHAPIM PRÉ-MOLDADO DE CONCRETO | SEINFRA | M2 | 8.5 | 173.34 | 1473.39
22.6 | ESQUADRIAS E FERRAGENS | [5 empty] | 37514.29
22.6.1 | ELEMENTOS VAZADOS | [5 empty] | 37514.29
22.6.1.1 | C0804 | COBOGÓ ANTI-CHUVA (50x40)cm C/ARG. CIMENTO E AREIA TRAÇO 1:3 | SEINFRA | M2 | 164.84 | 227.58 | 37514.29
22.7 | COBERTURA | [5 empty] | 610938.94
22.7.1 | ESTRUTURA METÁLICA | [5 empty] | 295761.97
22.7.1.1 | C5218 | ESTRUTURA TRELIÇADA DE COBERTURA, TIPO ARCO, COM LIGAÇÕES SOLDADAS, INCLUSOS PERFIS METÁLICOS, CHAPAS METÁLICAS, TRANSPORTE COM GUINDASTE, JATEAMENTO E PINTURA | SEINFRA | KG | 12008.2 | 24.63 | 295761.97
22.7.2 | TELHAS | [5 empty] | 300930.77
22.7.2.1 | SOP0173 | TELHA DE ALUMÍNIO ONDULADA, E=0,7MM, PRÉ-PINTADA ELETROSTATICAMENTE EM 01 FACE | Composições Próprias | M2 | 1117.58 | 269.27 | 300930.77
22.7.3 | OUTROS ELEMENTOS | [5 empty] | 14246.2
22.7.3.1 | 94229 | CALHA EM CHAPA DE AÇO GALVANIZADO NÚMERO 24, DESENVOLVIMENTO DE 100 CM, INCLUSO TRANSPORTE VERTICAL. AF_07/2019 | SINAPI | M | 76 | 187.45 | 14246.2
22.8 | IMPERMEABILIZAÇÃO | [5 empty] | 6368.04
22.8.1 | OUTROS ELEMENTOS | [5 empty] | 6368.04
22.8.1.1 | C2843 | IMPERMEABILIZAÇÃO C/ EMULSÃO ASFÁLTICA CONSUMO 2kg/m² | SEINFRA | M2 | 129.96 | 49 | 6368.04
22.9 | REVESTIMENTOS | [5 empty] | 66439.13
22.9.1 | ARGAMASSAS PARA PAREDES INTERNAS E EXTERNAS | [5 empty] | 38749.46
22.9.1.1 | C0776 | CHAPISCO C/ ARGAMASSA DE CIMENTO E AREIA S/PENEIRAR TRAÇO 1:3 ESP.= 5mm P/ PAREDE | SEINFRA | M2 | 547.49 | 9.61 | 5261.38
22.9.1.2 | C3028 | REBOCO C/ ARGAMASSA DE CIMENTO E AREIA PENEIRADA, TRAÇO 1:3 | SEINFRA | M2 | 384.6 | 67.48 | 25952.81
22.9.1.3 | C3245 | EMBOÇO C/ ARGAMASSA DE CIMENTO E AREIA S/ PENEIRAR, TRAÇO 1:6 | SEINFRA | M2 | 162.89 | 45.66 | 7437.56
22.9.1.4 | C1238 | ENCHIMENTO DE RASGO C/ARGAMASSA DIAM.= 15 A 25mm (1/2" A 1") | SEINFRA | M | 13.24 | 7.38 | 97.71
22.9.2 | ACABAMENTOS DE PAREDES INTERNAS E EXTERNAS | [5 empty] | 27689.67
22.9.2.1 | C4128 | TIJOLINHO APARENTE 6,50x18cm C/ ARGAMASSA DE CIMENTO E AREIA 1:3 | SEINFRA | M2 | 162.89 | 153.99 | 25083.43
22.9.2.2 | C1129 | REJUNTAMENTO C/ ARG. PRÉ-FABRICADA, JUNTA ENTRE 2mm E 6mm EM CERÂMICA, ATÉ 30x30 cm (900 cm²) (PAREDE/PISO) | SEINFRA | M2 | 162.89 | 16 | 2606.24
22.10 | PISOS | [5 empty] | 267512.5
22.10.1 | PISOS INTERNOS | [5 empty] | 193317.63
22.10.1.1 | SOP0015 | LONA PLÁSTICA PRETA APLICADA EM PISOS | Composições Próprias | M2 | 690.5 | 6.35 | 4384.68
22.10.1.2 | C3025 | PISO MORTO CONCRETO FCK=13,5MPa C/PREPARO E LANÇAMENTO | SEINFRA | M3 | 82.86 | 815.98 | 67612.1
22.10.1.3 | C1920 | PISO INDUSTRIAL NATURAL ESP.= 12mm, INCLUS. POLIMENTO (INTERNO) | SEINFRA | M2 | 690.5 | 175.7 | 121320.85
22.10.2 | PISOS EXTERNOS | [5 empty] | 74194.87
22.10.2.1 | C3410 | CALÇADA DE PROTEÇÃO EM CIMENTADO C/ BASE DE CONCRETO | SEINFRA | M2 | 196.6 | 377.39 | 74194.87
22.11 | INSTALAÇÕES HIDRÁULICAS | [5 empty] | 57957.89
22.11.1 | INSTALAÇÕES HIDRO-SANITÁRIAS | [5 empty] | 57957.89
22.11.1.1 | ÁGUAS PLUVIAIS | [5 empty] | 57957.89
22.11.1.1.1 | SOP0376 | RALO HEMISFÉRICO EM FERRO FUNDIDO TIPO ABACAXI, DN=150MM | Composições Próprias | UN | 6 | 101.2 | 607.2
22.11.1.1.2 | C2600 | TUBO PVC BRANCO RÍGIDO ESGOTO D=150mm (6") | SEINFRA | M | 164.52 | 84.68 | 13931.55
22.11.1.1.3 | C1556 | JOELHO PVC CINZA P/ESGOTO D=150mm (6") - JUNTA C/ANÉIS | SEINFRA | UN | 24 | 180.69 | 4336.56
22.11.1.1.4 | C0469 | BRAÇADEIRA TIPO "D", METÁLICA ATE 4" | SEINFRA | UN | 18 | 13.98 | 251.64
22.11.1.1.5 | C0632 | CAIXA EM ALVENARIA (60X60X60cm) DE 1/2 TIJOLO COMUM, LASTRO DE BRITA E TAMPA DE CONCRETO | SEINFRA | UN | 7 | 562.73 | 3939.11
22.11.1.1.6 | SOP0724 | CANALETA DE CONCRETO (30X30) COM CANTONEIRA DE AÇO E LASTRO DE BRITA H= 10CM | Composições Próprias | M | 76 | 366.25 | 27835
22.11.1.1.7 | C1437 | GRELHA DE FERRO P/CANALETAS | SEINFRA | M2 | 22.8 | 309.51 | 7056.83
22.12 | INST. ELÉTRICAS, TELEFONIA, LÓGICA, SOM E SISTEMAS DE CONTROLE | [5 empty] | 51118.14
22.12.1 | INSTALAÇÕES ELÉTRICAS | [5 empty] | 51118.14
22.12.1.1 | ELETRODUTOS DE PVC E CONEXÕES | [5 empty] | 8859.54
22.12.1.1.1 | C1196 | ELETRODUTO PVC ROSC.INCL.CONEXÕES D= 25mm (3/4") | SEINFRA | M | 18.19 | 23.44 | 426.37
22.12.1.1.2 | C1197 | ELETRODUTO PVC ROSC.INCL.CONEXÕES D= 32mm (1") | SEINFRA | M | 141.12 | 35.54 | 5015.4
22.12.1.1.3 | C1199 | ELETRODUTO PVC ROSC.INCL.CONEXÕES D= 50mm (1 1/2") | SEINFRA | M | 70.31 | 48.61 | 3417.77
22.12.1.2 | CONEXÕES METÁLICAS | [5 empty] | 722.26
22.12.1.2.1 | C0466 | BRAÇADEIRA TIPO "D", METÁLICA ATE 1" | SEINFRA | UN | 77 | 9.38 | 722.26
22.12.1.3 | QUADROS / CAIXAS | [5 empty] | 2639.69
22.12.1.3.1 | C4761 | CAIXA DE LIGAÇÃO PVC 4" X 4" | SEINFRA | UN | 5 | 14.35 | 71.75
22.12.1.3.2 | C4762 | CAIXA DE LIGAÇÃO PVC 4" X 2" | SEINFRA | UN | 6 | 11.53 | 69.18
22.12.1.3.3 | C0629 | CAIXA DE PASSAGEM COM TAMPA PARAFUSADA 400X400X150mm | SEINFRA | UN | 1 | 225.83 | 225.83
22.12.1.3.4 | C1890 | PETROLET ALUMÍNIO DE 3/4", TIPO T - X - L | SEINFRA | UN | 23 | 32.51 | 747.73
22.12.1.3.5 | C1894 | PETROLET ALUMÍNIO DE 1", TIPO T - X - L | SEINFRA | UN | 5 | 44.11 | 220.55
22.12.1.3.6 | C2066 | QUADRO DE DISTRIBUIÇÃO DE LUZ SOBREPOR ATE 6 DIVISÕES, C/BARRAMENTO | SEINFRA | UN | 1 | 265.83 | 265.83
22.12.1.3.7 | C2072 | QUADRO DE DISTRIBUIÇÃO DE LUZ SOBREPOR ATÉ 12 DIVISÕES 255X315X135mm, C/BARRAMENTO | SEINFRA | UN | 1 | 416.16 | 416.16
22.12.1.3.8 | 97887 | CAIXA ENTERRADA ELÉTRICA RETANGULAR, EM ALVENARIA COM TIJOLOS CERÂMICOS MACIÇOS, FUNDO COM BRITA, DIMENSÕES INTERNAS: 0,4X0,4X0,4 M. AF_12/2020 | SINAPI | UN | 2 | 311.33 | 622.66
22.12.1.4 | FIOS, CABOS E ACESSÓRIOS | [5 empty] | 15699.01
22.12.1.4.1 | C0111 | ARAME GALVANIZADO PARA PESCA | SEINFRA | M | 229.62 | 3.82 | 877.15
22.12.1.4.2 | C4558 | CABO CORDPLAST (CABO PP) 3 x 2,50 mm² | SEINFRA | M | 24.84 | 12.45 | 309.26
22.12.1.4.3 | C0534 | CABO ISOLADO PVC 750V 4MM2 | SEINFRA | M | 705.28 | 11.25 | 7934.4
22.12.1.4.4 | C0550 | CABO EM PVC 1000V 16MM2 | SEINFRA | M | 281.24 | 23.39 | 6578.2
22.12.1.5 | BASES, CHAVES E DISJUNTORES | [5 empty] | 1280.92
22.12.1.5.1 | C1093 | DISJUNTOR MONOPOLAR EM QUADRO DE DISTRIBUIÇÃO 16A | SEINFRA | UN | 8 | 30.76 | 246.08
22.12.1.5.2 | C1096 | DISJUNTOR MONOPOLAR EM QUADRO DE DISTRIBUIÇÃO 25A | SEINFRA | UN | 4 | 30.76 | 123.04
22.12.1.5.3 | C1124 | DISJUNTOR TRIPOLAR EM QUADRO DE DISTRIBUIÇÃO 32A | SEINFRA | UN | 1 | 124.72 | 124.72
22.12.1.5.4 | C4530 | DISJUNTOR DIFERENCIAL DR-16A - 40A, 30mA | SEINFRA | UN | 4 | 196.77 | 787.08
22.12.1.6 | TOMADAS / INTERRUPTORES / ESPELHOS | [5 empty] | 140.7
22.12.1.6.1 | C2493 | TOMADA UNIVERSAL 10A 250V | SEINFRA | UN | 6 | 23.45 | 140.7
22.12.1.7 | LUMINÁRIAS INTERNAS / EXTERNAS / ACESSÓRIOS | [5 empty] | 21614.42
22.12.1.7.1 | C4115 | PROJETOR EM ALUMÍNIO POLIDO COM REFLETOR EM ALUMÍNIO ANODIZADO E DIFUSOR EM VIDRO PLANO TEMPERADO TRANSPARENTE DIÂMETRO = 40CM PARA LÂMPADA VAPOR METÁLICO 400W C/ REATOR E IGNITOR | SEINFRA | UN | 3 | 878.34 | 2635.02
22.12.1.7.2 | C4806 | LUMINÁRIA PENDENTE EM LED, CORPO EM ALUMÍNIO, POTÊNCIA MÍNIMA 200W E MÁXIMA 210W | SEINFRA | UN | 20 | 948.97 | 18979.4
22.12.1.8 | OUTROS ELEMENTOS | [5 empty] | 161.6
22.12.1.8.1 | C4562 | DISPOSITIVO DE PROTEÇÃO CONTRA SURTOS DE TENSÃO - DPS's - 40 KA/440V | SEINFRA | UN | 1 | 161.6 | 161.6
22.13 | PINTURAS | [5 empty] | 147713.44
22.13.1 | PAREDES E FORROS | [5 empty] | 41063.96
22.13.1.1 | C1207 | EMASSAMENTO DE PAREDES EXTERNAS 2 DEMÃOS C/MASSA ACRÍLICA | SEINFRA | M2 | 714.28 | 21.36 | 15257.02
22.13.1.2 | C1616 | LATEX TRÊS DEMÃOS EM PAREDES EXTERNAS S/MASSA | SEINFRA | M2 | 714.28 | 36.13 | 25806.94
22.13.2 | PISOS | [5 empty] | 19340.96
22.13.2.1 | 88485 | FUNDO SELADOR ACRÍLICO, APLICAÇÃO MANUAL EM PAREDE, UMA DEMÃO. AF_04/2023 | SINAPI | M2 | 62.65 | 5.01 | 313.88
22.13.2.2 | C1907 | PINTURA DE PISO INTERNO/EXTERNO. C/TINTA BASE RESINA ACRÍLICA-QUARTZO.2 DEMÃOS | SEINFRA | M2 | 62.65 | 29.38 | 1840.66
22.13.2.3 | C1040 | DEMARCAÇÃO DE QUADRA ESPORTIVA C/TINTA ACRÍLICA | SEINFRA | M | 376.73 | 45.62 | 17186.42
22.13.3 | SUPERFÍCIES METÁLICAS | [5 empty] | 87308.52
22.13.3.1 | SOP0027 | PINTURA COM TINTA EPÓXI 50MICRA EM GUARDA CORPO | Composições Próprias | M2 | 10.2 | 32.69 | 333.44
22.13.3.2 | SOP0722 | PINTURA C/ TINTA EPOXI EM ESTRUTURA DE AÇO CARBONO 120 MICRA | Composições Próprias | M2 | 1113.78 | 59.48 | 66247.63
22.13.3.3 | SOP0723 | PINTURA POLIURETANO EM ESTRUTURAS DE AÇO CARBONO 70 MICRA | Composições Próprias | M2 | 1113.78 | 18.61 | 20727.45
22.14 | URBANIZAÇÃO E PAISAGISMO | [5 empty] | 24946.59
22.14.1 | URBANIZAÇÃO | [5 empty] | 24946.59
22.14.1.1 | C1349 | CONJUNTO PARA FUTSAL COM TRAVES OFICIAIS DE 3,00 X 2,00 M EM TUBO DE ACO GALVANIZADO 3" COM REQUADRO EM TUBO DE 1", PINTURA EM PRIMER COM TINTA ESMALTE SINTETICO E REDES | SEINFRA | CJ | 1 | 5376.6 | 5376.6
22.14.1.2 | C1350 | ESTRUTURA METÁLICA EM RODÍZIOS, COM TABELAS DE BASQUETE EM COMPENSADO NAVAL, MODELO OFICIAL, 1,05X1,80M, ESP. 18MM | SEINFRA | CJ | 1 | 16305.92 | 16305.92
22.14.1.3 | C1351 | CONJUNTO PARA QUADRA DE VOLEI OFICIAL COM POSTES EM TUBO DE ACO GALVANIZADO 3", H = *255* CM, PINTURA EM TINTA ESMALTE SINTETICO, REDE DE NYLON COM 2 MM, MALHA 10 X 10 CM E ANTENAS OFICIAIS | SEINFRA | CJ | 1 | 3264.07 | 3264.07
22.15 | MUROS E FECHAMENTOS | [5 empty] | 6531.42
22.15.1 | DISPOSITIVOS DE PROTEÇÃO E ACESSO | [5 empty] | 6531.42
22.15.1.1 | C4646 | CORRIMÃO DUPLA ALTURA EM AÇO INOX DIAM 1 1/2 | SEINFRA | M | 6 | 468.2 | 2809.2
22.15.1.2 | SOP0172 | GUARDA CORPO DE TUBO DE AÇO INOX COM CORRIMÃO DUPLA ALTURA DIAM 1 1/2 | Composições Próprias | M | 6 | 620.37 | 3722.22
22.16 | ACESSIBILIDADE À EDIFICAÇÕES E ESPAÇOS | [5 empty] | 1148.95
22.16.1 | DIVERSOS | [5 empty] | 1148.95
22.16.1.1 | C4620 | GUIA DE BALIZAMENTO EM ALVENARIA ESP.=10cm ALTURA ATÉ 15cm COMPLETAMENTE EXECUTADA E ACABAMENTO EM TEXTURA ACRÍLICA E TOPO EM CHAPIM EM PMC | SEINFRA | M | 5 | 229.79 | 1148.95
22.17 | SERVIÇOS DIVERSOS | [5 empty] | 16784.45
22.17.1 | LIMPEZA FINAL | [5 empty] | 16784.45
22.17.1.1 | C1628 | LIMPEZA GERAL | SEINFRA | M2 | 980.4 | 17.12 | 16784.45
[5 empty] | VALOR BDI TOTAL: |  | 2501004.49
[5 empty] | VALOR ORÇAMENTO: |  | 12054333.65
[5 empty] | VALOR TOTAL: |  | 14555338.14