## orcamento
ITEM | CÓDIGO | DESCRIÇÃO | FONTE | UND | QUANTIDADE | PREÇO UNITÁRIO R$ | PREÇO TOTAL R$
1 | ADMINISTRAÇÃO LOCAL DA OBRA | [5 empty] | 322424
1.1 | CXXXX | ADMINISTRAÇÃO LOCAL DA OBRA - SEM DESONERAÇÃO, ENCARGOS SOCIAIS INCORPORADOS NO PREÇO UNITÁRIO |  | % | 100 | 3224.24 | 322424
2 | SERVIÇOS PRELIMINARES | [5 empty] | 69754.31
2.1 | PREPARAÇÃO DO TERRENO | [5 empty] | 7124.6
2.1.1 | 98524 | LIMPEZA MANUAL DE VEGETAÇÃO EM TERRENO COM ENXADA. AF_03/2024 | SINAPI | M2 | 1249.93 | 5.7 | 7124.6
2.2 | CONSTRUÇÃO DO CANTEIRO DE OBRAS | [5 empty] | 28539.08
2.2.1 | C1937 | PLACAS PADRÃO DE OBRA | SEINFRA | M2 | 28.92 | 228.36 | 6604.17
2.2.2 | C2831 | FOSSA SUMIDOURO PARA BARRACÃO | SEINFRA | UN | 1 | 3270.19 | 3270.19
2.2.3 | C2850 | INSTALAÇÕES PROVISÓRIAS DE LUZ , FORÇA,TELEFONE E LÓGICA | SEINFRA | UN | 1 | 2047.41 | 2047.41
2.2.4 | C0369 | BARRACÃO ABERTO | SEINFRA | M2 | 39 | 185.14 | 7220.46
2.2.5 | C2936 | REFEITÓRIOS | SEINFRA | M2 | 20 | 455.27 | 9105.4
2.2.6 | C4992 | MOBILIZAÇÃO DE EQUIPAMENTOS EM CAVALO MECÂNICO C/ PRANCHA DE 3 EIXOS | SEINFRA | KM | 47.7 | 6.11 | 291.45
2.3 | ALUGUEL DE CONTAINER | [5 empty] | 31060.56
2.3.1 | C4997 | LOCAÇÃO DE CONTÊINER ESCRITÓRIO COM BANHEIRO (01 VASO SANITÁRIO, 01 LAVATÓRIO E 01 CHUVEIRO), JANELA EM VIDRO, PORTAS, LUMINÁRIAS, TOMADAS, FORRO EM PVC, AR CONDICIONADO E ISOLAMENTO TERMO-ACÚSTICO EM ISOPOR - 6,00 X 2,35M | SEINFRA | MÊS | 8 | 1340.76 | 10726.08
2.3.2 | C4994 | LOCAÇÃO DE CONTÊINER ALMOXARIFADO COM PISO NAVAL - 6,00M X 2,35M | SEINFRA | MÊS | 8 | 977.61 | 7820.88
2.3.3 | C4996 | LOCAÇÃO DE CONTÊINER BANHEIRO COM 04 VASOS SANITÁRIOS, 02 LAVATÓRIOS, 01 MICTÓRIO CALHA E 04 CHUVEIROS - 6,00 X 2,35M | SEINFRA | MÊS | 8 | 1564.2 | 12513.6
2.4 | DEMOLIÇÕES E RETIRADAS | [5 empty] | 3030.07
2.4.1 | C1047 | DEMOLIÇÃO DE COBOGÓS | SEINFRA | M2 | 12.63 | 46.95 | 592.98
2.4.2 | SOP0231 | REMOÇÃO DE POSTE DE CONCRETO ARMADO SEÇÃO CIRCULAR OU DUPLO T - REV. 01 | Composições Próprias | UN | 10 | 237.14 | 2371.4
2.4.3 | 97627 | DEMOLIÇÃO DE PILARES E VIGAS EM CONCRETO ARMADO, DE FORMA MECANIZADA COM MARTELETE, SEM REAPROVEITAMENTO. AF_09/2023 | SINAPI | M3 | 0.27 | 243.28 | 65.69
3 | MOVIMENTO DE TERRA | [5 empty] | 22023.62
3.1 | CARGA,TRANSPORTE E DESCARGA DE MATERIAL | [5 empty] | 22023.62
3.1.1 | C2535 | TRANSPORTE HORIZONTAL DE 60,01 ATÉ 100,00M DE MATERIAIS À GRANEL | SEINFRA | M3 | 164.16 | 101.44 | 16652.39
3.1.2 | 100981 | CARGA, MANOBRA E DESCARGA DE ENTULHO EM CAMINHÃO BASCULANTE 6 M³ - CARGA COM ESCAVADEIRA HIDRÁULICA (CAÇAMBA DE 0,80 M³ / 111 HP) E DESCARGA LIVRE (UNIDADE: M3). AF_07/2020 | SINAPI | M3 | 164.16 | 11.83 | 1942.01
3.1.3 | 97914 | TRANSPORTE COM CAMINHÃO BASCULANTE DE 6 M³, EM VIA URBANA PAVIMENTADA, DMT ATÉ 30 KM (UNIDADE: M3XKM). AF_07/2020 | SINAPI | M3XKM | 820.78 | 3.81 | 3127.17
3.1.4 | 100574 | ESPALHAMENTO DE MATERIAL COM TRATOR DE ESTEIRAS. AF_11/2019 | SINAPI | M3 | 164.16 | 1.84 | 302.05
4 | SERVIÇOS AUXILIARES | [5 empty] | 1802.55
4.1 | SUSTENTAÇÕES DIVERSAS | [5 empty] | 1802.55
4.1.1 | C4125 | LOCAÇÃO MENSAL DE ANDAIME METÁLICO | SEINFRA | M3 | 178.47 | 10.1 | 1802.55
5 | FUNDAÇÕES E ESTRUTURAS | [5 empty] | 135794.58
5.1 | FORMAS | [5 empty] | 52258.68
5.1.1 | 92468 | MONTAGEM E DESMONTAGEM DE FÔRMA DE VIGA, ESCORAMENTO METÁLICO, PÉ-DIREITO SIMPLES, EM CHAPA DE MADEIRA PLASTIFICADA, 10 UTILIZAÇÕES. AF_09/2020 | SINAPI | M2 | 374.48 | 139.55 | 52258.68
5.2 | ARMADURAS | [5 empty] | 27326.73
5.2.1 | 92759 | ARMAÇÃO DE PILAR OU VIGA DE ESTRUTURA CONVENCIONAL DE CONCRETO ARMADO UTILIZANDO AÇO CA-60 DE 5,0 MM - MONTAGEM. AF_06/2022 | SINAPI | KG | 792.81 | 17.77 | 14088.23
5.2.2 | 92761 | ARMAÇÃO DE PILAR OU VIGA DE ESTRUTURA CONVENCIONAL DE CONCRETO ARMADO UTILIZANDO AÇO CA-50 DE 8,0 MM - MONTAGEM. AF_06/2022 | SINAPI | KG | 837.88 | 15.8 | 13238.5
5.3 | CONCRETOS | [5 empty] | 32433.63
5.3.1 | 94966 | CONCRETO FCK = 30MPA, TRAÇO 1:2,1:2,5 (EM MASSA SECA DE CIMENTO/ AREIA MÉDIA/ BRITA 1) - PREPARO MECÂNICO COM BETONEIRA 400 L. AF_05/2021 | SINAPI | M3 | 19.12 | 676.38 | 12932.39
5.3.2 | 103670 | LANÇAMENTO COM USO DE BALDES, ADENSAMENTO E ACABAMENTO DE CONCRETO EM ESTRUTURAS. AF_02/2022 | SINAPI | M3 | 19.12 | 366.6 | 7009.39
5.3.3 | SOP2024 | CONTROLE TECNOLÓGICO DE CONCRETO "COM" MOLDAGEM DE CORPOS DE PROVA, MENSALIDADE LABORATORISTA DE ATÉ 44HS, COLETA CORPOS DE PROVA E EMISSÃO CERTIFICADOS, DE 31 A 60 KM, DE SEGUNDA A SEXTA | Composições Próprias | MÊS | 1 | 12491.85 | 12491.85
5.4 | ELEMENTOS DE CONCRETO PRÉ FABRICADO | [5 empty] | 23775.54
5.4.1 | SOP1840 | ESCADA HELICOIDAL EM CONCRETO PRÉ-MOLDADO, DEGRAU= 80CM, H= 3,00M, INCLUSIVE CORRIMÃO EM TUBO GALVANIZADO, INSTALADA, EXCLUSIVE PINTURA | Composições Próprias | UN | 1 | 9510.21 | 9510.21
5.4.2 | SOP1842 | ESCADA HELICOIDAL EM CONCRETO PRÉ-MOLDADO, DEGRAU= 80CM, H= 4,50M, INCLUSIVE CORRIMÃO EM TUBO GALVANIZADO, INSTALADA, EXCLUSIVE PINTURA | Composições Próprias | UN | 1 | 14265.33 | 14265.33
6 | PAREDES E PAINÉIS | [5 empty] | 2181.11
6.1 | ALVENARIA DE ELEVAÇÃO | [5 empty] | 1240.93
6.1.1 | 103328 | ALVENARIA DE VEDAÇÃO DE BLOCOS CERÂMICOS FURADOS NA HORIZONTAL DE 9X19X19 CM (ESPESSURA 9 CM) E ARGAMASSA DE ASSENTAMENTO COM PREPARO EM BETONEIRA. AF_12/2021 | SINAPI | M2 | 11.97 | 103.67 | 1240.93
6.2 | VERGAS E CHAPIM | [5 empty] | 940.18
6.2.1 | 93197 | CONTRAVERGA MOLDADA IN LOCO EM CONCRETO, ESPESSURA DE *20* CM. AF_03/2024 | SINAPI | M | 13.3 | 70.69 | 940.18
7 | ESQUADRIAS E FERRAGENS | [5 empty] | 2637471.61
7.1 | ESQUADRIAS METÁLICAS | [5 empty] | 2415531.29
7.1.1 | 91341 | PORTA EM ALUMÍNIO DE ABRIR TIPO VENEZIANA COM GUARNIÇÃO, FIXAÇÃO COM PARAFUSOS - FORNECIMENTO E INSTALAÇÃO. AF_12/2019 | SINAPI | M2 | 50.4 | 774.29 | 39024.22
7.1.2 | C4955 | GRADE DE FERRO P/CELAS DE SEGURANÇA MÁXIMA, EM FERRO CHATO 2" X 3/8" (40KG/M2) E AÇO CA-60 (32KG/M2) | SEINFRA | M2 | 1690.73 | 1388.23 | 2347122.11
7.1.3 | 94569 | JANELA DE ALUMÍNIO TIPO MAXIM-AR, COM VIDROS, BATENTE E FERRAGENS. EXCLUSIVE ALIZAR, ACABAMENTO E CONTRAMARCO. FORNECIMENTO E INSTALAÇÃO. AF_12/2019 | SINAPI | M2 | 25.6 | 1147.85 | 29384.96
7.2 | OUTROS ELEMENTOS | [5 empty] | 221940.32
7.2.1 | C3249 | TRANCA EM FERRO PARA CELAS PRISIONAIS | SEINFRA | UN | 30 | 477.1 | 14313
7.2.2 | C0807 | COFRE-TRANCA PARA GRADES DE FERRO SEGURANÇA MÁXIMA | SEINFRA | UN | 44 | 3199.18 | 140763.92
7.2.3 | C3083 | EXECUÇÃO DE FUROS EM CONCRETO C/BROCA 1/2"<= D <=1" | SEINFRA | UN | 2146 | 26 | 55796
7.2.4 | C4151 | ARMADURA DE AÇO CA 50/60 | SEINFRA | KG | 661.48 | 16.2 | 10715.98
7.2.5 | C0834 | CONCRETO GROUT (ARGAMASSA AUTONIVELANTE), LANÇAMENTO E CURA | SEINFRA | M3 | 0.06 | 5856.98 | 351.42
8 | COBERTURA | [5 empty] | 1316273.82
8.1 | ESTRUTURA METÁLICA | [5 empty] | 721197.02
8.1.1 | 100775 | ESTRUTURA TRELIÇADA DE COBERTURA, TIPO FINK, COM LIGAÇÕES SOLDADAS, INCLUSOS PERFIS METÁLICOS, CHAPAS METÁLICAS, MÃO DE OBRA E TRANSPORTE COM GUINDASTE - FORNECIMENTO E INSTALAÇÃO. AF_01/2020_PSA | SINAPI | KG | 43948.63 | 16.41 | 721197.02
8.2 | TELHAS | [5 empty] | 257058.23
8.2.1 | 94213 | TELHAMENTO COM TELHA DE AÇO/ALUMÍNIO E = 0,5 MM, COM ATÉ 2 ÁGUAS, INCLUSO IÇAMENTO. AF_07/2019 | SINAPI | M2 | 2857.05 | 79.75 | 227849.74
8.2.2 | SOP2029 | CUMEEIRA EM ALUMÍNIO - 30CM DE CADA LADO, E= 0,8MM | Composições Próprias | M | 209.14 | 139.66 | 29208.49
8.3 | OUTROS ELEMENTOS | [5 empty] | 338018.57
8.3.1 | C0834 | CONCRETO GROUT (ARGAMASSA AUTONIVELANTE), LANÇAMENTO E CURA | SEINFRA | M3 | 0.2 | 5856.98 | 1171.4
8.3.2 | 94229 | CALHA EM CHAPA DE AÇO GALVANIZADO NÚMERO 24, DESENVOLVIMENTO DE 100 CM, INCLUSO TRANSPORTE VERTICAL. AF_07/2019 | SINAPI | M | 321.64 | 189.56 | 60970.08
8.3.3 | C4860 | FORNECIMENTO E COLOCAÇÃO DE CONCERTINAS EM ESPIRAL D=450mm | SEINFRA | M | 797.84 | 36.71 | 29288.71
8.3.4 | SOP1841 | TELA DE PROTEÇÃO TIPO ALAMBRADO ESTRUTURADO COM CABOS DE AÇO 3/8" E 5/16" | Composições Próprias | UN | 3645.6 | 67.64 | 246588.38
9 | REVESTIMENTOS | [5 empty] | 1463.89
9.1 | ARGAMASSAS PARA PAREDES INTERNAS E EXTERNAS | [5 empty] | 1463.89
9.1.1 | 87879 | CHAPISCO APLICADO EM ALVENARIAS E ESTRUTURAS DE CONCRETO INTERNAS, COM COLHER DE PEDREIRO. ARGAMASSA TRAÇO 1:3 COM PREPARO EM BETONEIRA 400L. AF_10/2022 | SINAPI | M2 | 28.67 | 5.57 | 159.69
9.1.2 | 87529 | MASSA ÚNICA, EM ARGAMASSA TRAÇO 1:2:8, PREPARO MECÂNICO, APLICADA MANUALMENTE EM PAREDES INTERNAS DE AMBIENTES COM ÁREA ENTRE 5M² E 10M², E = 17,5MM, COM TALISCAS. AF_03/2024 | SINAPI | M2 | 28.67 | 45.49 | 1304.2
10 | PISOS | [5 empty] | 157673.02
10.1 | PISOS EXTERNOS | [5 empty] | 157673.02
10.1.1 | 92397 | EXECUÇÃO DE PAVIMENTO EM PISO INTERTRAVADO, COM BLOCO RETANGULAR COR NATURAL DE 20 X 10 CM, ESPESSURA 6 CM. AF_10/2022 | SINAPI | M2 | 954.38 | 78.1 | 74537.08
10.1.2 | 103075 | EXECUÇÃO DE PISO DE CONCRETO, COM ACABAMENTO SUPERFICIAL, ESPESSURA DE 15 CM, FCK = 30 MPA, COM USO DE FORMAS EM MADEIRA SERRADA. AF_09/2021 | SINAPI | M2 | 295.55 | 262.76 | 77658.72
10.1.3 | 94273 | ASSENTAMENTO DE GUIA (MEIO-FIO) EM TRECHO RETO, CONFECCIONADA EM CONCRETO PRÉ-FABRICADO, DIMENSÕES 100X15X13X30 CM (COMPRIMENTO X BASE INFERIOR X BASE SUPERIOR X ALTURA). AF_01/2024 | SINAPI | M | 97.86 | 53.98 | 5282.48
10.1.4 | 102498 | PINTURA DE MEIO-FIO COM TINTA BRANCA A BASE DE CAL (CAIAÇÃO). AF_05/2021 | SINAPI | M | 97.86 | 1.99 | 194.74
11 | INSTALAÇÕES HIDRÁULICAS | [5 empty] | 46814.68
11.1 | INSTALAÇÕES HIDRÁULICAS | [5 empty] | 46814.68
11.1.1 | ÁGUAS PLUVIAIS | [5 empty] | 12225.22
11.1.1.1 | 89578 | TUBO PVC, SÉRIE R, ÁGUA PLUVIAL, DN 100 MM, FORNECIDO E INSTALADO EM CONDUTORES VERTICAIS DE ÁGUAS PLUVIAIS. AF_06/2022 | SINAPI | M | 241.2 | 38.98 | 9401.98
11.1.1.2 | 89529 | JOELHO 90 GRAUS, PVC, SERIE R, ÁGUA PLUVIAL, DN 100 MM, JUNTA ELÁSTICA, FORNECIDO E INSTALADO EM RAMAL DE ENCAMINHAMENTO. AF_06/2022 | SINAPI | UN | 42 | 47.27 | 1985.34
11.1.1.3 | SOP0045 | RALO HEMISFÉRICO EM Fº Fº, TIPO ABACAXI Ø 100MM | Composições Próprias | UN | 14 | 59.85 | 837.9
11.1.2 | LOUÇAS, METAIS E ACESSÓRIOS | [5 empty] | 32699
11.1.2.1 | C2313 | TANQUE PRÉ-MOLDADO DE CONCRETO (0.80X0.70)m | SEINFRA | UN | 100 | 326.99 | 32699
11.1.3 | OUTROS ELEMENTOS | [5 empty] | 1890.46
11.1.3.1 | C1437 | GRELHA DE FERRO P/CANALETAS | SEINFRA | M2 | 6.04 | 312.99 | 1890.46
12 | INST. ELÉTRICAS, TELEFONIA, LÓGICA, SOM E SISTEMAS DE CONTROLE | [5 empty] | 304411.28
12.1 | INSTALAÇÕES ELÉTRICAS | [5 empty] | 304411.28
12.1.1 | ALIMENTAÇÃO QUADROS DOS GALPÕES | [5 empty] | 299647.81
12.1.1.1 | 93012 | ELETRODUTO RÍGIDO ROSCÁVEL, PVC, DN 110 MM (4"), PARA REDE ENTERRADA DE DISTRIBUIÇÃO DE ENERGIA ELÉTRICA - FORNECIMENTO E INSTALAÇÃO. AF_12/2021 | SINAPI | M | 334.3 | 75.6 | 25273.08
12.1.1.2 | 93017 | LUVA PARA ELETRODUTO, PVC, ROSCÁVEL, DN 110 MM (4"), PARA REDE ENTERRADA DE DISTRIBUIÇÃO DE ENERGIA ELÉTRICA - FORNECIMENTO E INSTALAÇÃO. AF_12/2021 | SINAPI | UN | 111 | 56.65 | 6288.15
12.1.1.3 | 93009 | ELETRODUTO RÍGIDO ROSCÁVEL, PVC, DN 60 MM (2"), PARA REDE ENTERRADA DE DISTRIBUIÇÃO DE ENERGIA ELÉTRICA - FORNECIMENTO E INSTALAÇÃO. AF_12/2021 | SINAPI | M | 172.1 | 29.7 | 5111.37
12.1.1.4 | 93014 | LUVA PARA ELETRODUTO, PVC, ROSCÁVEL, DN 60 MM (2"), PARA REDE ENTERRADA DE DISTRIBUIÇÃO DE ENERGIA ELÉTRICA - FORNECIMENTO E INSTALAÇÃO. AF_12/2021 | SINAPI | UN | 57 | 21.96 | 1251.72
12.1.1.5 | 92994 | CABO DE COBRE FLEXÍVEL ISOLADO, 120 MM², ANTI-CHAMA 0,6/1,0 KV, PARA REDE ENTERRADA DE DISTRIBUIÇÃO DE ENERGIA ELÉTRICA - FORNECIMENTO E INSTALAÇÃO. AF_12/2021 | SINAPI | M | 989.7 | 156.4 | 154789.08
12.1.1.6 | 92992 | CABO DE COBRE FLEXÍVEL ISOLADO, 95 MM², ANTI-CHAMA 0,6/1,0 KV, PARA REDE ENTERRADA DE DISTRIBUIÇÃO DE ENERGIA ELÉTRICA - FORNECIMENTO E INSTALAÇÃO. AF_12/2021 | SINAPI | M | 659.8 | 120.35 | 79406.93
12.1.1.7 | 92984 | CABO DE COBRE FLEXÍVEL ISOLADO, 25 MM², ANTI-CHAMA 0,6/1,0 KV, PARA REDE ENTERRADA DE DISTRIBUIÇÃO DE ENERGIA ELÉTRICA - FORNECIMENTO E INSTALAÇÃO. AF_12/2021 | SINAPI | M | 808 | 33.51 | 27076.08
12.1.1.8 | SOP1427 | TERMINAL DE COMPRESSÃO PARA CABO DE 120 MM2 - FORNECIMENTO E INSTALAÇÃO | Composições Próprias | UN | 12 | 14.87 | 178.44
12.1.1.9 | SOP1839 | TERMINAL DE COMPRESSÃO PARA CABO DE 95MM2 - FORNECIMENTO E INSTALAÇÃO | Composições Próprias | UN | 8 | 11.12 | 88.96
12.1.1.10 | SOP0481 | TERMINAL DE COMPRESSÃO PARA CABO DE 25 MM2 - FORNECIMENTO E INSTALAÇÃO | Composições Próprias | UN | 40 | 4.6 | 184
12.1.2 | SERVIÇOS DIVERSOS | [5 empty] | 4763.47
12.1.2.1 | 93358 | ESCAVAÇÃO MANUAL DE VALA COM PROFUNDIDADE MENOR OU IGUAL A 1,30 M. AF_02/2021 | SINAPI | M3 | 28.28 | 105.98 | 2997.11
12.1.2.2 | C1069 | DEMOLIÇÃO DE PISO INDUSTRIAL | SEINFRA | M2 | 1.92 | 74.65 | 143.33
12.1.2.3 | 97627 | DEMOLIÇÃO DE PILARES E VIGAS EM CONCRETO ARMADO, DE FORMA MECANIZADA COM MARTELETE, SEM REAPROVEITAMENTO. AF_09/2023 | SINAPI | M3 | 0.03 | 243.28 | 7.3
12.1.2.4 | C2535 | TRANSPORTE HORIZONTAL DE 60,01 ATÉ 100,00M DE MATERIAIS À GRANEL | SEINFRA | M3 | 0.29 | 101.44 | 29.42
12.1.2.5 | 100981 | CARGA, MANOBRA E DESCARGA DE ENTULHO EM CAMINHÃO BASCULANTE 6 M³ - CARGA COM ESCAVADEIRA HIDRÁULICA (CAÇAMBA DE 0,80 M³ / 111 HP) E DESCARGA LIVRE (UNIDADE: M3). AF_07/2020 | SINAPI | M3 | 0.29 | 11.83 | 3.43
12.1.2.6 | 97914 | TRANSPORTE COM CAMINHÃO BASCULANTE DE 6 M³, EM VIA URBANA PAVIMENTADA, DMT ATÉ 30 KM (UNIDADE: M3XKM). AF_07/2020 | SINAPI | M3XKM | 0.29 | 3.81 | 1.1
12.1.2.7 | 100574 | ESPALHAMENTO DE MATERIAL COM TRATOR DE ESTEIRAS. AF_11/2019 | SINAPI | M3 | 0.29 | 1.84 | 0.53
12.1.2.8 | C2921 | REATERRO C/COMPACTAÇÃO MANUAL S/CONTROLE, MATERIAL DA VALA | SEINFRA | M3 | 28.28 | 42.05 | 1189.17
12.1.2.9 | 87298 | ARGAMASSA TRAÇO 1:3 (EM VOLUME DE CIMENTO E AREIA MÉDIA ÚMIDA) PARA CONTRAPISO, PREPARO MECÂNICO COM BETONEIRA 400 L. AF_08/2019 | SINAPI | M3 | 0.19 | 893.92 | 169.84
12.1.2.10 | 104162 | PISO EM GRANILITE, MARMORITE OU GRANITINA EM AMBIENTES INTERNOS, COM ESPESSURA DE 8 MM, INCLUSO MISTURA EM BETONEIRA, COLOCAÇÃO DAS JUNTAS, APLICAÇÃO DO PISO, 4 POLIMENTOS COM POLITRIZ, ESTUCAMENTO, SELADOR E CERA. AF_06/2022 | SINAPI | M2 | 1.92 | 115.75 | 222.24
13 | PINTURAS | [5 empty] | 463910.28
13.1 | PAREDES E FORROS | [5 empty] | 3376.62
13.1.1 | 95305 | TEXTURA ACRÍLICA, APLICAÇÃO MANUAL EM PAREDE, UMA DEMÃO. AF_04/2023 | SINAPI | M2 | 28.67 | 17.18 | 492.55
13.1.2 | C0588 | CAIAÇÃO EM DUAS DEMÃOS COM SUPERCAL | SEINFRA | M2 | 406.78 | 7.09 | 2884.07
13.2 | SUPERFÍCIES METÁLICAS | [5 empty] | 460533.66
13.2.1 | 100717 | LIXAMENTO MANUAL EM SUPERFÍCIES METÁLICAS EM OBRA. AF_01/2020 | SINAPI | M2 | 1696.77 | 11.53 | 19563.76
13.2.2 | 100721 | PINTURA COM TINTA ALQUÍDICA DE FUNDO (TIPO ZARCÃO) PULVERIZADA SOBRE SUPERFÍCIES METÁLICAS (EXCETO PERFIL) EXECUTADO EM OBRA (POR DEMÃO). AF_01/2020_PE | SINAPI | M2 | 3393.55 | 30.47 | 103401.47
13.2.3 | 100759 | PINTURA COM TINTA ALQUÍDICA DE ACABAMENTO (ESMALTE SINTÉTICO BRILHANTE) PULVERIZADA SOBRE SUPERFÍCIES METÁLICAS (EXCETO PERFIL) EXECUTADO EM OBRA (02 DEMÃOS). AF_01/2020_PE | SINAPI | M2 | 3393.55 | 59.48 | 201848.35
13.2.4 | 100716 | JATEAMENTO ABRASIVO COM GRANALHA DE AÇO EM PERFIL METÁLICO EM FÁBRICA. AF_01/2020 | SINAPI | M2 | 525.47 | 33.08 | 17382.55
13.2.5 | 100727 | PINTURA COM TINTA EPOXÍDICA DE FUNDO PULVERIZADA SOBRE PERFIL METÁLICO EXECUTADO EM FÁBRICA (POR DEMÃO). AF_01/2020_PE | SINAPI | M2 | 525.47 | 31.43 | 16515.52
13.2.6 | 100739 | PINTURA COM TINTA ALQUÍDICA DE ACABAMENTO (ESMALTE SINTÉTICO ACETINADO) PULVERIZADA SOBRE PERFIL METÁLICO EXECUTADO EM FÁBRICA (POR DEMÃO). AF_01/2020_PE | SINAPI | M2 | 7986.04 | 12.75 | 101822.01
14 | SERVIÇOS DIVERSOS | [5 empty] | 12654.47
14.1 | SERVIÇOS DIVERSOS | [5 empty] | 291.45
14.1.1 | C4993 | DESMOBILIZAÇÃO DE EQUIPAMENTOS EM CAVALO MECÂNICO C/ PRANCHA DE 3 EIXOS | SEINFRA | KM | 47.7 | 6.11 | 291.45
14.2 | LIMPEZA FINAL | [5 empty] | 12363.02
14.2.1 | C1628 | LIMPEZA GERAL | SEINFRA | M2 | 579.57 | 17.32 | 10038.15
14.2.2 | C3447 | LIMPEZA DE PISO EM ÁREA URBANIZADA | SEINFRA | M2 | 1249.93 | 1.86 | 2324.87
[5 empty] | VALOR BDI TOTAL: |  | 994884.36
[5 empty] | VALOR ORÇAMENTO: |  | 4499768.86
[5 empty] | VALOR TOTAL: |  | 5494653.22

## cronograma
ITEM | DESCRIÇÃO | VALOR (R$) | MÊS 1 | MÊS 2 | MÊS 3 | MÊS 4 | MÊS 5 | MÊS 6 | MÊS 7 | MÊS 8 | Total parcela
1 | ADMINISTRAÇÃO LOCAL DA OBRA | 322424 | 8.58% | 14.15% | 15.1% | 13.74% | 13.74% | 13.74% | 13.74% | 7.21% | 100%
|  |  | 27663.98 | 45623 | 48686.02 | 44301.06 | 44301.06 | 44301.06 | 44301.06 | 23246.76 | 322424
2 | SERVIÇOS PRELIMINARES | 69754.31 | 79% | 3% | 3% | 3% | 3% | 3% | 3% | 3% | 100%
|  |  | 55105.9 | 2092.63 | 2092.63 | 2092.63 | 2092.63 | 2092.63 | 2092.63 | 2092.63 | 69754.31
3 | MOVIMENTO DE TERRA | 22023.62 | 100% | [7 empty] | 100%
|  |  | 22023.62 | [7 empty] | 22023.62
4 | SERVIÇOS AUXILIARES | 1802.55 |  | 15% | 15% | 15% | 15% | 15% | 15% | 10% | 100%
|  |  |  | 270.38 | 270.38 | 270.38 | 270.38 | 270.38 | 270.38 | 180.27 | 1802.55
5 | FUNDAÇÕES E ESTRUTURAS | 135794.58 | 100% | [7 empty] | 100%
|  |  | 135794.58 | [7 empty] | 135794.58
6 | PAREDES E PAINÉIS | 2181.11 | 100% | [7 empty] | 100%
|  |  | 2181.11 | [7 empty] | 2181.11
7 | ESQUADRIAS E FERRAGENS | 2637471.61 |  | 15% | 15% | 15% | 15% | 15% | 15% | 10% | 100%
|  |  |  | 395620.74 | 395620.74 | 395620.74 | 395620.74 | 395620.74 | 395620.74 | 263747.17 | 2637471.61
8 | COBERTURA | 1316273.82 | 10% | 15% | 15% | 15% | 15% | 15% | 15% |  | 100%
|  |  | 131627.38 | 197441.07 | 197441.07 | 197441.07 | 197441.07 | 197441.07 | 197441.09 |  | 1316273.82
9 | REVESTIMENTOS | 1463.89 | 100% | [7 empty] | 100%
|  |  | 1463.89 | [7 empty] | 1463.89
10 | PISOS | 157673.02 | 20% | 40% | 40% | [5 empty] | 100%
|  |  | 31534.6 | 63069.21 | 63069.21 | [5 empty] | 157673.02
11 | INSTALAÇÕES HIDRÁULICAS | 46814.68 | 15% | 10% | 15% | 15% | 15% | 15% | 15% |  | 100%
|  |  | 7022.2 | 4681.47 | 7022.2 | 7022.2 | 7022.2 | 7022.2 | 7022.21 |  | 46814.68
12 | INST. ELÉTRICAS, TELEFONIA, LÓGICA, SOM E SISTEMAS DE CONTROLE | 304411.28 | 15% | 10% | 15% | 15% | 15% | 15% | 15% |  | 100%
|  |  | 45661.69 | 30441.13 | 45661.69 | 45661.69 | 45661.69 | 45661.69 | 45661.7 |  | 304411.28
13 | PINTURAS | 463910.28 |  | 10% | 15% | 15% | 15% | 15% | 15% | 15% | 100%
|  |  |  | 46391.03 | 69586.54 | 69586.54 | 69586.54 | 69586.54 | 69586.54 | 69586.55 | 463910.28
14 | SERVIÇOS DIVERSOS | 12654.47 | [7 empty] | 100% | 100%
[10 empty] | 12654.47 | 12654.47
|  | 5494653.22 | 460078.95 | 785630.66 | 829450.48 | 761996.31 | 761996.31 | 761996.31 | 761996.35 | 371507.85 | 5494653.22
|  |  | 460078.95 | 1245709.61 | 2075160.09 | 2837156.4 | 3599152.71 | 4361149.02 | 5123145.37 | 5494653.22