## orcamento
ITEM | CÓDIGO | DESCRIÇÃO | FONTE | UND | QUANTIDADE | PREÇO UNITÁRIO R$ | PREÇO TOTAL R$
1 | ADMINISTRAÇÃO LOCAL DA OBRA | [5 empty] | 965030
1.1 | CXXXX | ADMINISTRAÇÃO LOCAL DA OBRA - ENCARGOS (71,31%) INCORPORADOS NO PREÇO UNITÁRIO |  | % | 100 | 9650.3 | 965030
2 | IMPLANTAÇÃO | [5 empty] | 1295039.92
2.1 | LICENCIAMENTO AMBIENTAL | [5 empty] | 7889.11
2.1.1 | SOP1982 | AUTORIZAÇÃO DE SUPRESSÃO DE VEGETAÇÃO (ASV) (IMPLANTAÇÃO DE ATIVIDADES E OBRAS DE UTILIDADE PÚBLICA E INTERESSE SOCIAL) - BDI = 14,00 | Composições Próprias | UN | 1 | 2069.33 | 2069.33
2.1.2 | SOP1988 | TAXA PARA LICENCIAMENTO AMBIENTAL, CONFORME RESOLUÇÃO COEMA Nº 02/2019 – ATIVIDADE 25.02 - BDI = 14,00 | Composições Próprias | UN | 1 | 5819.78 | 5819.78
2.2 | MOVIMENTO DE TERRA | [5 empty] | 328430.92
2.2.1 | C4919 | LIMPEZA MECANIZADA DE TERRENO COM REMOCAO DE CAMADA VEGETAL, UTILIZANDO TRATOR DE ESTEIRAS | SEINFRA | M2 | 6400 | 0.28 | 1792
2.2.2 | C0328 | ATERRO C/COMPACTAÇÃO MECÂNICA E CONTROLE, MAT. DE AQUISIÇÃO | SEINFRA | M3 | 1000 | 129.75 | 129750
2.2.3 | C0928 | CORTE E ATERRO COMPENSADO S/CONTROLE DO GRAU DE COMPACTAÇÃO | SEINFRA | M3 | 3000 | 11.01 | 33030
2.2.4 | C3145 | COMPACTAÇÃO DE ATERROS 95% P.N | SEINFRA | M3 | 3000 | 6 | 18000
2.2.5 | C1267 | ESCAVAÇÃO MECAN. CAMPO ABERTO EM TERRA EXCETO ROCHA ATÉ 2M | SEINFRA | M3 | 1000 | 3.42 | 3420
2.2.6 | C0710 | CARGA MECANIZADA DE TERRA EM CAMINHÃO BASCULANTE | SEINFRA | M3 | 2132 | 5.38 | 11470.16
2.2.7 | C2530 | TRANSPORTE DE MATERIAL, EXCETO ROCHA EM CAMINHÃO ATÉ 10KM | SEINFRA | M3 | 2132 | 47.79 | 101888.28
2.2.8 | C5185 | DESTINAÇÃO FINAL DO RESÍDUO SOLIDO NÃO SEGREGADO EM TERRENO LICENCIADO - SEM TRANSPORTE | SEINFRA | M3 | 2132 | 13.64 | 29080.48
2.3 | URBANIZAÇÃO | [5 empty] | 793227.01
2.3.1 | PAREDES E PAINEIS | [5 empty] | 251493.65
2.3.1.1 | C1803 | MURETA C/TIJOLO MACIÇO, REBOCADA, INCL. FUNDAÇÕES | SEINFRA | M2 | 45.52 | 466.22 | 21222.33
2.3.1.2 | C0773 | CHAPIM PRÉ-MOLDADO DE CONCRETO | SEINFRA | M2 | 60.99 | 174.8 | 10661.05
2.3.1.3 | C1807 | MURO CONTORNO DE ALVENARIA E CONCRETO (PILAR+CINTA) REBOCADO, COM PINTURA | SEINFRA | M2 | 534.8 | 410.64 | 219610.27
2.3.2 | PAVIMENTAÇÃO | [5 empty] | 319116.53
2.3.2.1 | C3025 | PISO MORTO CONCRETO FCK=13,5MPa C/PREPARO E LANÇAMENTO | SEINFRA | M3 | 49.85 | 822.87 | 41020.07
2.3.2.2 | C1915 | PISO CIMENTADO C/ ARGAMASSA DE CIMENTO E AREIA S/ PENEIRAR, TRAÇO 1:4, ESP.= 1.5cm | SEINFRA | M2 | 712.11 | 67.67 | 48188.48
2.3.2.3 | C5027 | PISO INTERTRAVADO TIPO TIJOLINHO (20 X 10 X 4CM), COLORIDO - COMPACTAÇÃO MECANIZADA | SEINFRA | M2 | 950.71 | 73.04 | 69439.86
2.3.2.4 | C5028 | PISO INTERTRAVADO TIPO TIJOLINHO (20 X 10 X 4CM), CINZA - COMPACTAÇÃO MECANIZADA | SEINFRA | M2 | 989.52 | 63.1 | 62438.71
2.3.2.5 | C4819 | PISO INTERTRAVADO TIPO TIJOLINHO (20X10X6)CM 35MPA, COR CINZA - COMPACTAÇÃO MECANIZADA | SEINFRA | M2 | 721.77 | 68.76 | 49628.91
2.3.2.6 | C4624 | PISO PODOTÁTIL EXTERNO EM PMC ESP. 3CM, ASSENTADO COM ARGAMASSA (FORNECIMENTO E ASSENTAMENTO) | SEINFRA | M2 | 9.63 | 180.89 | 1741.97
2.3.2.7 | C3449 | MEIO FIO PRÉ MOLDADO (0,07x0,30x1,00)m C/REJUNTAMENTO | SEINFRA | M | 1133.54 | 34.87 | 39526.54
2.3.2.8 | C1039 | DEMARCAÇÃO DE PISO À BASE DE EMULSÃO ACRÍLICA | SEINFRA | M | 140 | 46.08 | 6451.2
2.3.2.9 | C3236 | SÍMBOLOS NO PAVIMENTO/RESINA ACRÍLICA | SEINFRA | M2 | 16.5 | 41.26 | 680.79
2.3.3 | PINTURA | [5 empty] | 10368.46
2.3.3.1 | C2461 | TEXTURA ACRÍLICA 1 DEMÃO EM PAREDES EXTERNAS | SEINFRA | M2 | 213.01 | 18.29 | 3895.95
2.3.3.2 | SOP0338 | PINTURA DE MEIO FIO (CAIAÇÃO) | Composições Próprias | M | 1133.54 | 5.71 | 6472.51
2.3.4 | PAISAGISMO | [5 empty] | 44647.69
2.3.4.1 | C2990 | REGULARIZAÇÃO DE TALUDES | SEINFRA | M2 | 413.04 | 0.4 | 165.22
2.3.4.2 | C1430 | GRAMA EM PLACAS E=6 CM FORNECIMENTO E PLANTIO | SEINFRA | M2 | 824.11 | 26.8 | 22086.15
2.3.4.3 | C0229 | ÁRVORES ORNAMENTAIS EM GERAL. C/ ALTURA MÉDIA DE 2.50M.EXCETO PALMÁCEAS | SEINFRA | UN | 19 | 74.88 | 1422.72
2.3.4.4 | C1452 | HERBÁCEAS ORNAMENTAIS EM GERAL | SEINFRA | M2 | 72 | 291.3 | 20973.6
2.3.5 | URBANIZAÇÃO | [5 empty] | 91546.89
2.3.5.1 | C3440 | BANCO EM "U" S/ ENCOSTO PADRÃO | SEINFRA | M | 12 | 429.36 | 5152.32
2.3.5.2 | C4726 | CERCA/GRADIL NYLOFOR H=2,03M, MALHA 5 X 20CM - FIO 5,00MM, COM FIXADORES DE POLIAMIDA EM POSTE 40 x 60 MM CHUMBADOS EM BASE DE CONCRETO (EXCLUSIVE ESTA) , REVESTIDOS EM POLIESTER POR PROCESSO DE PINTURA ELETROSTÁTICA (GRADIL E POSTE), NAS CORES VERDE OU BRANCA - FORNECIMENTO E INSTALAÇÃO | SEINFRA | M | 91.03 | 459.79 | 41854.68
2.3.5.3 | C4556 | PORTÃO PIVOTANTE NYLOFOR, COMPOSTO DE QUADRO, PAINÉIS E ACESSÓRIOS COM PINTURA ELETROSTÁTICA COM TINTA POLIESTER, NAS CORES VERDE OU BRANCA, COM POSTE EM AÇO REVESTIDO, COR VERDE OU BRANCA - FORNECIMENTO E MONTAGEM | SEINFRA | M2 | 22.77 | 768.26 | 17493.28
2.3.5.4 | SOP0179 | RAMPA PADRÃO PARA ACESSO DE DEFICIENTES A PASSEIO PÚBLICO, EM CONCRETO SIMPLES FCK=25MPA, DESEMPOLADA, PINTADA EM NOVACOR, 02 DEMÃOS E PISO TÁTIL DE ALERTA/DIRECIONAL. | Composições Próprias | UN | 8 | 586.93 | 4695.44
2.3.5.5 | C4646 | CORRIMÃO DUPLA ALTURA EM AÇO INOX DIAM 1 1/2 | SEINFRA | M | 32.01 | 472.15 | 15113.52
2.3.5.6 | C0864 | CONJUNTO DE MASTRO P/ TRÊS BANDEIRAS E PEDESTAL | SEINFRA | UN | 1 | 5114.95 | 5114.95
2.3.5.7 | SOP0090 | PLACA DE REGULAMENTAÇÃO/ADVERTÊNCIA REFLETIVA EM ACO GALVANIZADO COM ALETAS ANTI-GIRO , COM SUPORTE EM TUBO DE AÇO GALNANIZADO DE 2", PINTADA COM TINTA EPÓXI - DIMENSÕES DE 70X50CM | Composições Próprias | UN | 2 | 1061.35 | 2122.7
2.3.6 | OUTROS ELEMENTOS | [5 empty] | 76053.79
2.3.6.1 | C2832 | FOSSA SÉPTICA E SUMIDOURO EM ALVENARIA | SEINFRA | UN | 1 | 5817.48 | 5817.48
2.3.6.2 | C2727 | DRENAGEM COM CALHA PRÉ-MOLDADA DE CONCRETO D= 0,30m | SEINFRA | M | 309.8 | 81.85 | 25357.13
2.3.6.3 | C2299 | TAMPA DE CONCRETO ESP.= 5cm P/CAIXA EM ALVENARIA | SEINFRA | M2 | 154.9 | 289.73 | 44879.18
2.4 | ABRIGO PARA GLP | [5 empty] | 16626.79
2.4.1 | C1630 | LOCAÇÃO DA OBRA - EXECUÇÃO DE GABARITO | SEINFRA | M2 | 4.48 | 9.42 | 42.2
2.4.2 | C1607 | LASTRO DE CONCRETO IMPERMEABILIZADO E=6CM | SEINFRA | M2 | 4.48 | 73.76 | 330.44
2.4.3 | C0073 | ALVENARIA DE TIJOLO CERÂMICO FURADO (9x19x19)cm C/ARGAMASSA MISTA DE CAL HIDRATADA ESP.=10cm (1:2:8) | SEINFRA | M2 | 15.6 | 82.44 | 1286.06
2.4.4 | C2057 | PROTEÇÃO DE SUPERFÍCIES IMPERMEABILIZADAS | SEINFRA | M2 | 2.8 | 52.18 | 146.1
2.4.5 | C5018 | IMPERMEABILIZAÇÃO COM MANTA ASFÁLTICA, CLASSE B, ESTRUTURADA COM POLIESTER NÃO TECIDO, FACES EM POLIETILENO, TIPO II, E=4MM | SEINFRA | M2 | 2.8 | 87.24 | 244.27
2.4.6 | C0776 | CHAPISCO C/ ARGAMASSA DE CIMENTO E AREIA S/PENEIRAR TRAÇO 1:3 ESP.= 5mm P/ PAREDE | SEINFRA | M2 | 30.44 | 9.69 | 294.96
2.4.7 | C3124 | REBOCO C/ ARGAMASSA DE CIMENTO E AREIA S/ PENEIRAR, TRAÇO 1:5 | SEINFRA | M2 | 30.44 | 50 | 1522
2.4.8 | C2461 | TEXTURA ACRÍLICA 1 DEMÃO EM PAREDES EXTERNAS | SEINFRA | M2 | 30.44 | 18.29 | 556.75
2.4.9 | SOP0015 | LONA PLÁSTICA PRETA APLICADA EM PISOS | Composições Próprias | M2 | 3.12 | 6.41 | 20
2.4.10 | C1920 | PISO INDUSTRIAL NATURAL ESP.= 12mm, INCLUS. POLIMENTO (INTERNO) | SEINFRA | M2 | 3.12 | 177.19 | 552.83
2.4.11 | C1208 | EMASSAMENTO DE PAREDES INTERNAS 2 DEMÃOS C/MASSA DE PVA | SEINFRA | M2 | 2.8 | 17.1 | 47.88
2.4.12 | C1615 | LATEX DUAS DEMÃOS EM PAREDES INTERNAS S/MASSA | SEINFRA | M2 | 2.8 | 27.82 | 77.9
2.4.13 | C0843 | CONCRETO P/VIBR., FCK 25 MPa COM AGREGADO ADQUIRIDO | SEINFRA | M3 | 4.82 | 664.29 | 3201.88
2.4.14 | SOP0018 | ADENSAMENTO DE CONCRETO COM VIBRADOR DE IMERSÃO | Composições Próprias | M3 | 4.82 | 56.21 | 270.93
2.4.15 | C1405 | FORMA PLANA CHAPA COMPENSADA RESINADA, ESP.= 12mm UTIL. 3 X | SEINFRA | M2 | 11.2 | 178.36 | 1997.63
2.4.16 | C4151 | ARMADURA DE AÇO CA 50/60 | SEINFRA | KG | 240.8 | 16.16 | 3891.33
2.4.17 | C4455 | LAJE PRÉ-FABRICADA TRELIÇADA P/ FÔRRO - VÃO ATÉ 2,80 m | SEINFRA | M2 | 3.12 | 165.03 | 514.89
2.4.18 | SOP0054 | PORTÃO EM TUBO FERRO GALVANIZADO, COM QUADRO Ø= 2", CANTONEIRA 1"X1" E TELA DE ARAME GALVANIZADO, FIO 12 BWG, MALHA QUADRADA D=1" | Composições Próprias | M2 | 2.88 | 478.9 | 1379.23
2.4.19 | C1279 | ESMALTE DUAS DEMÃOS EM ESQUADRIAS DE FERRO | SEINFRA | M2 | 2.88 | 58.67 | 168.97
2.4.20 | C4628 | PLACA EM ALUMÍNIO 20x25cm C/ VINIL APLICADO EM 1 FACE E FIXAÇÃO COM FITA DUPLA FACE (FORNECIMENTO E MONTAGEM) | SEINFRA | UN | 1 | 26.66 | 26.66
2.4.21 | C1628 | LIMPEZA GERAL | SEINFRA | M2 | 3.12 | 17.27 | 53.88
2.5 | COMPARTIMENTO DE LIXO | [5 empty] | 28485.86
2.5.1 | C1630 | LOCAÇÃO DA OBRA - EXECUÇÃO DE GABARITO | SEINFRA | M2 | 12.42 | 9.42 | 117
2.5.2 | C2784 | ESCAVAÇÃO MANUAL SOLO DE 1A.CAT. PROF. ATÉ 1.50m | SEINFRA | M3 | 5.35 | 65.38 | 349.78
2.5.3 | C0707 | CARGA MANUAL DE TERRA EM CAMINHÃO BASCULANTE | SEINFRA | M3 | 6.96 | 30.83 | 214.58
2.5.4 | C2530 | TRANSPORTE DE MATERIAL, EXCETO ROCHA EM CAMINHÃO ATÉ 10KM | SEINFRA | M3 | 6.96 | 47.79 | 332.62
2.5.5 | C5185 | DESTINAÇÃO FINAL DO RESÍDUO SOLIDO NÃO SEGREGADO EM TERRENO LICENCIADO - SEM TRANSPORTE | SEINFRA | M3 | 6.96 | 13.64 | 94.93
2.5.6 | C0054 | ALVENARIA DE EMBASAMENTO DE PEDRA ARGAMASSADA | SEINFRA | M3 | 1.67 | 701.77 | 1171.96
2.5.7 | C0056 | ALVENARIA DE EMBASAMENTO DE TIJOLO FURADO, C/ ARGAMASSA MISTA C/ CAL HIDRATADA (1:2:8) | SEINFRA | M3 | 1.67 | 750.16 | 1252.77
2.5.8 | C2921 | REATERRO C/COMPACTAÇÃO MANUAL S/CONTROLE, MATERIAL DA VALA | SEINFRA | M3 | 1 | 41.94 | 41.94
2.5.9 | C2827 | FORMA PLANA CHAPA COMPENSADA RESINADA, ESP.= 10mm UTIL. 3X | SEINFRA | M2 | 10.03 | 178.25 | 1787.85
2.5.10 | C0843 | CONCRETO P/VIBR., FCK 25 MPa COM AGREGADO ADQUIRIDO | SEINFRA | M3 | 0.5 | 664.29 | 332.15
2.5.11 | SOP0018 | ADENSAMENTO DE CONCRETO COM VIBRADOR DE IMERSÃO | Composições Próprias | M3 | 0.5 | 56.21 | 28.11
2.5.12 | C1604 | LANÇAMENTO E APLICAÇÃO DE CONCRETO S/ ELEVAÇÃO | SEINFRA | M3 | 0.17 | 213.44 | 36.28
2.5.13 | C1603 | LANÇAMENTO E APLICAÇÃO DE CONCRETO C/ ELEVAÇÃO | SEINFRA | M3 | 0.33 | 360.9 | 119.1
2.5.14 | C0217 | ARMADURA CA-60 FINA D=3,40 A 6,40mm | SEINFRA | KG | 27.21 | 15.12 | 411.42
2.5.15 | C4455 | LAJE PRÉ-FABRICADA TRELIÇADA P/ FÔRRO - VÃO ATÉ 2,80 m | SEINFRA | M2 | 12.42 | 165.03 | 2049.67
2.5.16 | C0087 | ANDAIME P/REVESTIMENTO DE FORROS | SEINFRA | M2 | 10 | 12.63 | 126.3
2.5.17 | C2843 | IMPERMEABILIZAÇÃO C/ EMULSÃO ASFÁLTICA CONSUMO 2kg/m² | SEINFRA | M2 | 3.34 | 49.41 | 165.03
2.5.18 | C2181 | REGULARIZAÇÃO DE BASE C/ ARGAMASSA CIMENTO E AREIA S/ PENEIRAR, TRAÇO 1:3 - ESP= 3cm | SEINFRA | M2 | 12.42 | 38.07 | 472.83
2.5.19 | C5018 | IMPERMEABILIZAÇÃO COM MANTA ASFÁLTICA, CLASSE B, ESTRUTURADA COM POLIESTER NÃO TECIDO, FACES EM POLIETILENO, TIPO II, E=4MM | SEINFRA | M2 | 12.42 | 87.24 | 1083.52
2.5.20 | C2057 | PROTEÇÃO DE SUPERFÍCIES IMPERMEABILIZADAS | SEINFRA | M2 | 12.42 | 52.18 | 648.08
2.5.21 | SOP0015 | LONA PLÁSTICA PRETA APLICADA EM PISOS | Composições Próprias | M2 | 8.14 | 6.41 | 52.18
2.5.22 | C3025 | PISO MORTO CONCRETO FCK=13,5MPa C/PREPARO E LANÇAMENTO | SEINFRA | M3 | 0.49 | 822.87 | 403.21
2.5.23 | C2181 | REGULARIZAÇÃO DE BASE C/ ARGAMASSA CIMENTO E AREIA S/ PENEIRAR, TRAÇO 1:3 - ESP= 3cm | SEINFRA | M2 | 8.14 | 38.07 | 309.89
2.5.24 | C3001 | CERÂMICA ESMALTADA RETIFICADA C/ ARG. PRÉ-FABRICADA ACIMA DE 30x30 cm (900 cm²) - PEI-5/PEI-4 - P/ PISO | SEINFRA | M2 | 8.14 | 128.86 | 1048.92
2.5.25 | C1427 | REJUNTAMENTO C/ ARG. PRÉ-FABRICADA, JUNTA ENTRE 2mm E 6mm EM CERÂMICA, ACIMA DE 30x30 cm (900 cm²) E PORCELANATOS (PAREDE/PISO) | SEINFRA | M2 | 8.14 | 14.86 | 120.96
2.5.26 | C2284 | SOLEIRA DE GRANITO L= 15cm | SEINFRA | M | 2.4 | 118.24 | 283.78
2.5.27 | C0073 | ALVENARIA DE TIJOLO CERÂMICO FURADO (9x19x19)cm C/ARGAMASSA MISTA DE CAL HIDRATADA ESP.=10cm (1:2:8) | SEINFRA | M2 | 19.82 | 82.44 | 1633.96
2.5.28 | C0805 | COBOGÓ DE CIMENTO TIPO DIAMANTE | SEINFRA | M2 | 2.52 | 183.25 | 461.79
2.5.29 | C0776 | CHAPISCO C/ ARGAMASSA DE CIMENTO E AREIA S/PENEIRAR TRAÇO 1:3 ESP.= 5mm P/ PAREDE | SEINFRA | M2 | 51.91 | 9.69 | 503.01
2.5.30 | C3124 | REBOCO C/ ARGAMASSA DE CIMENTO E AREIA S/ PENEIRAR, TRAÇO 1:5 | SEINFRA | M2 | 29.73 | 50 | 1486.5
2.5.31 | C1221 | EMBOÇO C/ ARGAMASSA DE CIMENTO E AREIA S/ PENEIRAR, TRAÇO 1:4 | SEINFRA | M2 | 22.18 | 48.15 | 1067.97
2.5.32 | C4445 | CERÂMICA ESMALTADA RETIFICADA C/ ARG. PRÉ-FABRICADA ACIMA DE 30x30cm (900cm²) - PEI-5/PEI-4 - P/ PAREDE | SEINFRA | M2 | 22.18 | 135.75 | 3010.94
2.5.33 | C1427 | REJUNTAMENTO C/ ARG. PRÉ-FABRICADA, JUNTA ENTRE 2mm E 6mm EM CERÂMICA, ACIMA DE 30x30 cm (900 cm²) E PORCELANATOS (PAREDE/PISO) | SEINFRA | M2 | 22.18 | 14.86 | 329.59
2.5.34 | C0778 | CHAPISCO C/ ARGAMASSA DE CIMENTO E AREIA S/ PENEIRAR TRAÇO 1:3 ESP=5 mm P/ TETO | SEINFRA | M2 | 8.14 | 19.08 | 155.31
2.5.35 | C3035 | REBOCO C/ ARGAMASSA DE CIMENTO E AREIA S/ PENEIRAR TRAÇO 1:6, ESP=20 mm P/ TETO | SEINFRA | M2 | 8.14 | 51.78 | 421.49
2.5.36 | C2461 | TEXTURA ACRÍLICA 1 DEMÃO EM PAREDES EXTERNAS | SEINFRA | M2 | 29.73 | 18.29 | 543.76
2.5.37 | C1208 | EMASSAMENTO DE PAREDES INTERNAS 2 DEMÃOS C/MASSA DE PVA | SEINFRA | M2 | 8.14 | 17.1 | 139.19
2.5.38 | C1615 | LATEX DUAS DEMÃOS EM PAREDES INTERNAS S/MASSA | SEINFRA | M2 | 8.14 | 27.82 | 226.45
2.5.39 | C1958 | PORTA DE FERRO COMPACTA EM CHAPA, INCLUS. BATENTES E FERRAGENS | SEINFRA | M2 | 4.8 | 481.75 | 2312.4
2.5.40 | C1279 | ESMALTE DUAS DEMÃOS EM ESQUADRIAS DE FERRO | SEINFRA | M2 | 9.6 | 58.67 | 563.23
2.5.41 | C0773 | CHAPIM PRÉ-MOLDADO DE CONCRETO | SEINFRA | M2 | 3.6 | 174.8 | 629.28
2.5.42 | C3410 | CALÇADA DE PROTEÇÃO EM CIMENTADO C/ BASE DE CONCRETO | SEINFRA | M2 | 4.55 | 380.58 | 1731.64
2.5.43 | C1628 | LIMPEZA GERAL | SEINFRA | M2 | 12.42 | 17.27 | 214.49
2.6 | ILUMINAÇÃO PARA MASTROS | [5 empty] | 6020.86
2.6.1 | C1197 | ELETRODUTO PVC ROSC.INCL.CONEXÕES D= 32mm (1") | SEINFRA | M | 5 | 35.84 | 179.2
2.6.2 | C4377 | CABO EM PVC 1000V 2,5 mm² | SEINFRA | M | 135 | 9.36 | 1263.6
2.6.3 | C4836 | CAIXA EM ALVENARIA TIJOLO FURADO, ESP. = 10cm ( 30x 30x40cm), FUNDO DE CONCRETO, EXCETO ESCAVAÇÃO E TAMPA | SEINFRA | UN | 1 | 119.32 | 119.32
2.6.4 | C4840 | CAIXA EM ALVENARIA TIJOLO FURADO, ESP. = 10cm (100x100x80cm), FUNDO DE CONCRETO, EXCETO ESCAVAÇÃO E TAMPA | SEINFRA | UN | 2 | 652.63 | 1305.26
2.6.5 | C1436 | GRELHA DE FERRO P/ CALHAS E CAIXAS | SEINFRA | M2 | 0.72 | 230.94 | 166.28
2.6.6 | C0586 | CADEADO MÉDIO | SEINFRA | UN | 2 | 34.69 | 69.38
2.6.7 | C1605 | LASTRO DE BRITA APILOADO MANUALMENTE | SEINFRA | M3 | 0.02 | 208.53 | 4.17
2.6.8 | C4558 | CABO CORDPLAST (CABO PP) 3 x 2,50 mm² | SEINFRA | M | 6 | 12.55 | 75.3
2.6.9 | C1196 | ELETRODUTO PVC ROSC.INCL.CONEXÕES D= 25mm (3/4") | SEINFRA | M | 5 | 23.64 | 118.2
2.6.10 | C1093 | DISJUNTOR MONOPOLAR EM QUADRO DE DISTRIBUIÇÃO 16A | SEINFRA | UN | 1 | 31.01 | 31.01
2.6.11 | C4530 | DISJUNTOR DIFERENCIAL DR-16A - 40A, 30mA | SEINFRA | UN | 1 | 198.44 | 198.44
2.6.12 | SOP0001 | PROJETOR, EM LED (TEMPERATURA DE COR MÍNIMA 5000K). CORPO EM ALUMÍNIO, GRAU DE PROTEÇÃO IP-65. POTÊNCIA MÍNIMA 100W E MÁXIMA 130W. FLUXO LUMINOSO MÍNIMO 10.000LM. FATOR DE POTÊNCIA MÍNIMO 0,92 | Composições Próprias | UN | 2 | 1245.35 | 2490.7
2.7 | CASTELO D'ÁGUA C/ CISTERNA (22,38M³/24,74M³) | [5 empty] | 104759.56
2.7.1 | MOVIMENTO DE TERRA | [5 empty] | 14177.48
2.7.1.1 | C2784 | ESCAVAÇÃO MANUAL SOLO DE 1A.CAT. PROF. ATÉ 1.50m | SEINFRA | M3 | 61.63 | 65.38 | 4029.37
2.7.1.2 | C0707 | CARGA MANUAL DE TERRA EM CAMINHÃO BASCULANTE | SEINFRA | M3 | 80.12 | 30.83 | 2470.1
2.7.1.3 | C2530 | TRANSPORTE DE MATERIAL, EXCETO ROCHA EM CAMINHÃO ATÉ 10KM | SEINFRA | M3 | 80.12 | 47.79 | 3828.93
2.7.1.4 | C5185 | DESTINAÇÃO FINAL DO RESÍDUO SOLIDO NÃO SEGREGADO EM TERRENO LICENCIADO - SEM TRANSPORTE | SEINFRA | M3 | 80.12 | 13.64 | 1092.84
2.7.1.5 | C2921 | REATERRO C/COMPACTAÇÃO MANUAL S/CONTROLE, MATERIAL DA VALA | SEINFRA | M3 | 35.51 | 41.94 | 1489.29
2.7.1.6 | C2860 | LASTRO DE AREIA ADQUIRIDA | SEINFRA | M3 | 6.35 | 199.52 | 1266.95
2.7.2 | FUNDAÇÃO E SUPERESTRUTURA | [5 empty] | 53888.72
2.7.2.1 | C1609 | LASTRO DE CONCRETO INCLUINDO PREPARO E LANÇAMENTO | SEINFRA | M3 | 1.58 | 828.84 | 1309.57
2.7.2.2 | C1400 | FORMA DE TÁBUAS DE 1" DE 3A. P/FUNDAÇÕES UTIL. 5 X | SEINFRA | M2 | 6.44 | 101.86 | 655.98
2.7.2.3 | C0216 | ARMADURA CA-50A MÉDIA D= 6,3 A 10,0mm | SEINFRA | KG | 147.62 | 15.01 | 2215.78
2.7.2.4 | C0215 | ARMADURA CA-50A GROSSA D= 12,5 A 25,0mm | SEINFRA | KG | 835 | 16.39 | 13685.65
2.7.2.5 | C0844 | CONCRETO P/VIBR., FCK 30 MPa COM AGREGADO ADQUIRIDO | SEINFRA | M3 | 11.75 | 711.25 | 8357.19
2.7.2.6 | SOP0018 | ADENSAMENTO DE CONCRETO COM VIBRADOR DE IMERSÃO | Composições Próprias | M3 | 11.75 | 56.21 | 660.47
2.7.2.7 | C1604 | LANÇAMENTO E APLICAÇÃO DE CONCRETO S/ ELEVAÇÃO | SEINFRA | M3 | 11.75 | 213.44 | 2507.92
2.7.2.8 | SOP0304 | AQUISIÇÃO E MONTAGEM DE ANEL PRÉ-MOLDADO D=3,00M, H=0,50M PARA RESERVATÓRIO ELEVADO | Composições Próprias | UN | 26 | 942.16 | 24496.16
2.7.3 | IMPERMEABILIZAÇÃO | [5 empty] | 16309.55
2.7.3.1 | C2181 | REGULARIZAÇÃO DE BASE C/ ARGAMASSA CIMENTO E AREIA S/ PENEIRAR, TRAÇO 1:3 - ESP= 3cm | SEINFRA | M2 | 91.89 | 38.07 | 3498.25
2.7.3.2 | C5018 | IMPERMEABILIZAÇÃO COM MANTA ASFÁLTICA, CLASSE B, ESTRUTURADA COM POLIESTER NÃO TECIDO, FACES EM POLIETILENO, TIPO II, E=4MM | SEINFRA | M2 | 91.89 | 87.24 | 8016.48
2.7.3.3 | C2057 | PROTEÇÃO DE SUPERFÍCIES IMPERMEABILIZADAS | SEINFRA | M2 | 91.89 | 52.18 | 4794.82
2.7.4 | ESQUADRIAS | [5 empty] | 18146.03
2.7.4.1 | C1958 | PORTA DE FERRO COMPACTA EM CHAPA, INCLUS. BATENTES E FERRAGENS | SEINFRA | M2 | 3.24 | 481.75 | 1560.87
2.7.4.2 | C2768 | ESCADA DE MARINHEIRO EM FERRO CHATO C/PROTEÇÃO | SEINFRA | M | 10.02 | 1057.88 | 10599.96
2.7.4.3 | C3506 | GUARDA CORPO C/ CORRIMÃO EM TUBO DE AÇO GALVANIZADO 2" | SEINFRA | M | 10.18 | 449.85 | 4579.47
2.7.4.4 | C1279 | ESMALTE DUAS DEMÃOS EM ESQUADRIAS DE FERRO | SEINFRA | M2 | 23.96 | 58.67 | 1405.73
2.7.5 | REVESTIMENTO EXTERNO E PINTURA | [5 empty] | 2237.78
2.7.5.1 | C2461 | TEXTURA ACRÍLICA 1 DEMÃO EM PAREDES EXTERNAS | SEINFRA | M2 | 122.35 | 18.29 | 2237.78
2.8 | CASA DE BOMBAS | [5 empty] | 9599.81
2.8.1 | C1630 | LOCAÇÃO DA OBRA - EXECUÇÃO DE GABARITO | SEINFRA | M2 | 2.79 | 9.42 | 26.28
2.8.2 | C2784 | ESCAVAÇÃO MANUAL SOLO DE 1A.CAT. PROF. ATÉ 1.50m | SEINFRA | M3 | 1.67 | 65.38 | 109.18
2.8.3 | C0707 | CARGA MANUAL DE TERRA EM CAMINHÃO BASCULANTE | SEINFRA | M3 | 2.17 | 30.83 | 66.9
2.8.4 | C2530 | TRANSPORTE DE MATERIAL, EXCETO ROCHA EM CAMINHÃO ATÉ 10KM | SEINFRA | M3 | 2.17 | 47.79 | 103.7
2.8.5 | C5185 | DESTINAÇÃO FINAL DO RESÍDUO SOLIDO NÃO SEGREGADO EM TERRENO LICENCIADO - SEM TRANSPORTE | SEINFRA | M3 | 2.17 | 13.64 | 29.6
2.8.6 | C0054 | ALVENARIA DE EMBASAMENTO DE PEDRA ARGAMASSADA | SEINFRA | M3 | 2.17 | 701.77 | 1522.84
2.8.7 | C0056 | ALVENARIA DE EMBASAMENTO DE TIJOLO FURADO, C/ ARGAMASSA MISTA C/ CAL HIDRATADA (1:2:8) | SEINFRA | M3 | 1.67 | 750.16 | 1252.77
2.8.8 | C2843 | IMPERMEABILIZAÇÃO C/ EMULSÃO ASFÁLTICA CONSUMO 2kg/m² | SEINFRA | M2 | 2.48 | 49.41 | 122.54
2.8.9 | C1399 | FORMA PLANA CHAPA COMPENSADA PLASTIFICADA, ESP.= 12mm UTIL. 5X | SEINFRA | M2 | 1.34 | 158.19 | 211.97
2.8.10 | C0844 | CONCRETO P/VIBR., FCK 30 MPa COM AGREGADO ADQUIRIDO | SEINFRA | M3 | 0.13 | 711.25 | 92.46
2.8.11 | SOP0018 | ADENSAMENTO DE CONCRETO COM VIBRADOR DE IMERSÃO | Composições Próprias | M3 | 0.13 | 56.21 | 7.31
2.8.12 | C0216 | ARMADURA CA-50A MÉDIA D= 6,3 A 10,0mm | SEINFRA | KG | 5.29 | 15.01 | 79.4
2.8.13 | C1603 | LANÇAMENTO E APLICAÇÃO DE CONCRETO C/ ELEVAÇÃO | SEINFRA | M3 | 0.13 | 360.9 | 46.92
2.8.14 | C4419 | LAJE PRÉ-FABRICADA P/ FÔRRO - VÃO DE 3,01 A 4 m | SEINFRA | M2 | 2.79 | 161.71 | 451.17
2.8.15 | C0073 | ALVENARIA DE TIJOLO CERÂMICO FURADO (9x19x19)cm C/ARGAMASSA MISTA DE CAL HIDRATADA ESP.=10cm (1:2:8) | SEINFRA | M2 | 10.29 | 82.44 | 848.31
2.8.16 | SOP0905 | PORTAO EM TELA ARAME GALVANIZADO N.12 MALHA 2" E MOLDURA EM TUBOS DE ACO COM DUAS FOLHAS DE ABRIR, INCLUSO FERRAGENS | Composições Próprias | M2 | 1.5 | 907.86 | 1361.79
2.8.17 | SOP0015 | LONA PLÁSTICA PRETA APLICADA EM PISOS | Composições Próprias | M2 | 2.79 | 6.41 | 17.88
2.8.18 | C3025 | PISO MORTO CONCRETO FCK=13,5MPa C/PREPARO E LANÇAMENTO | SEINFRA | M3 | 0.28 | 822.87 | 230.4
2.8.19 | C2181 | REGULARIZAÇÃO DE BASE C/ ARGAMASSA CIMENTO E AREIA S/ PENEIRAR, TRAÇO 1:3 - ESP= 3cm | SEINFRA | M2 | 2.79 | 38.07 | 106.22
2.8.20 | C1916 | PISO CIMENTADO C/ ARGAMASSA DE CIMENTO E AREIA S/ PENEIRAR, TRAÇO 1:4, ESP.= 1,5cm C/ IMPERMEABILIZANTE | SEINFRA | M2 | 2.79 | 70.22 | 195.91
2.8.21 | C0776 | CHAPISCO C/ ARGAMASSA DE CIMENTO E AREIA S/PENEIRAR TRAÇO 1:3 ESP.= 5mm P/ PAREDE | SEINFRA | M2 | 20.58 | 9.69 | 199.42
2.8.22 | C3028 | REBOCO C/ ARGAMASSA DE CIMENTO E AREIA PENEIRADA, TRAÇO 1:3 | SEINFRA | M2 | 20.58 | 68.05 | 1400.47
2.8.23 | C0778 | CHAPISCO C/ ARGAMASSA DE CIMENTO E AREIA S/ PENEIRAR TRAÇO 1:3 ESP=5 mm P/ TETO | SEINFRA | M2 | 2.79 | 19.08 | 53.23
2.8.24 | C3034 | REBOCO C/ ARGAMASSA MISTA DE CIMENTO, CAL HIDRATADA E AREIA S/ PENEIRAR, TRAÇO 1:2:8, ESP=20 mm P/ TETO | SEINFRA | M2 | 2.79 | 54.98 | 153.39
2.8.25 | C2181 | REGULARIZAÇÃO DE BASE C/ ARGAMASSA CIMENTO E AREIA S/ PENEIRAR, TRAÇO 1:3 - ESP= 3cm | SEINFRA | M2 | 2.79 | 38.07 | 106.22
2.8.26 | C5020 | IMPERMEABILIZAÇÃO COM MANTA ASFÁLTICA, CLASSE B, ESTRUTURADA COM POLIESTER NÃO TECIDO, FACES EM POLIETILENO, TIPO III, E=4MM | SEINFRA | M2 | 2.79 | 92.39 | 257.77
2.8.27 | C5025 | PROTEÇÃO MECÂNICA, COM ARGAMASSA DE CIMENTO E AREIA TRAÇO 1:4, E=2CM | SEINFRA | M2 | 2.79 | 42.41 | 118.32
2.8.28 | C2461 | TEXTURA ACRÍLICA 1 DEMÃO EM PAREDES EXTERNAS | SEINFRA | M2 | 23.37 | 18.29 | 427.44
3 | SERVIÇOS PRELIMINARES | [5 empty] | 250307.92
3.1 | CONSTRUÇÃO DO CANTEIRO DE OBRAS | [5 empty] | 181101.82
3.1.1 | C1937 | PLACAS PADRÃO DE OBRA | SEINFRA | M2 | 50.49 | 227.72 | 11497.58
3.1.2 | C2851 | INSTALAÇÕES PROVISÓRIAS DE ÁGUA | SEINFRA | UN | 1 | 1682.34 | 1682.34
3.1.3 | C2831 | FOSSA SUMIDOURO PARA BARRACÃO | SEINFRA | UN | 1 | 3261.09 | 3261.09
3.1.4 | C2850 | INSTALAÇÕES PROVISÓRIAS DE LUZ , FORÇA,TELEFONE E LÓGICA | SEINFRA | UN | 1 | 2041.71 | 2041.71
3.1.5 | C0369 | BARRACÃO ABERTO | SEINFRA | M2 | 30 | 184.63 | 5538.9
3.1.6 | C2936 | REFEITÓRIOS | SEINFRA | M2 | 20 | 454.01 | 9080.2
3.1.7 | C3974 | TAPUME DE ESTRUTURA DE MADEIRA C/ FECHAMENTO EM CHAPA DE AÇO GALVANIZADO DE 0,3 mm e ALTURA DE 2 M | SEINFRA | M2 | 640 | 231.25 | 148000
3.2 | LOCAÇÃO DA OBRA | [5 empty] | 22744.98
3.2.1 | C1630 | LOCAÇÃO DA OBRA - EXECUÇÃO DE GABARITO | SEINFRA | M2 | 2368.38 | 9.42 | 22310.14
3.2.2 | C2872 | LOCAÇÃO DA OBRA COM AUXÍLIO TOPOGRÁFICO (ÁREA >5000 M2) | SEINFRA | HA | 0.64 | 679.44 | 434.84
3.3 | ALUGUEL DE CONTAINER | [5 empty] | 46461.12
3.3.1 | C4997 | LOCAÇÃO DE CONTÊINER ESCRITÓRIO COM BANHEIRO (01 VASO SANITÁRIO, 01 LAVATÓRIO E 01 CHUVEIRO), JANELA EM VIDRO, PORTAS, LUMINÁRIAS, TOMADAS, FORRO EM PVC, AR CONDICIONADO E ISOLAMENTO TERMO-ACÚSTICO EM ISOPOR - 6,00 X 2,35M | SEINFRA | MÊS | 12 | 1337.02 | 16044.24
3.3.2 | C4994 | LOCAÇÃO DE CONTÊINER ALMOXARIFADO COM PISO NAVAL - 6,00M X 2,35M | SEINFRA | MÊS | 12 | 974.89 | 11698.68
3.3.3 | C4996 | LOCAÇÃO DE CONTÊINER BANHEIRO COM 04 VASOS SANITÁRIOS, 02 LAVATÓRIOS, 01 MICTÓRIO CALHA E 04 CHUVEIROS - 6,00 X 2,35M | SEINFRA | MÊS | 12 | 1559.85 | 18718.2
4 | SERVIÇOS AUXILIARES | [5 empty] | 231005.51
4.1 | SUSTENTAÇÕES DIVERSAS | [5 empty] | 231005.51
4.1.1 | C4125 | LOCAÇÃO MENSAL DE ANDAIME METÁLICO | SEINFRA | M3 | 2368.38 | 10.07 | 23849.59
4.1.2 | C3470 | LOCAÇÃO MENSAL DE CIMBRAMENTO METÁLICO | SEINFRA | M3 | 3046.47 | 38.36 | 116862.59
4.1.3 | C3352 | ANDAIME SUSPENSO E PLATAFORMA DE MADEIRA | SEINFRA | M2 | 12.96 | 64.16 | 831.51
4.1.4 | C0083 | ANDAIME METÁLICO DE ENCAIXE P/FACHADAS-LOCAÇÃO MENSAL | SEINFRA | M2 | 3110.03 | 9.46 | 29420.88
4.1.5 | 97031 | GUARDA-CORPO EM LAJE PÓS-DESFÔRMA COM ESCORAS DE MADEIRA ESTRONCADAS NA ESTRUTURA, TRAVESSÕES DE MADEIRA E FECHAMENTO EM TELA DE POLIPROPILENO PARA EDIFÍCIOS COM ATÉ 4 PAVIMENTOS (1 MONTAGEM). AF_03/2024 | SINAPI | M | 453.54 | 117.33 | 53213.85
4.1.6 | 97039 | FECHAMENTO REMOVÍVEL DE VÃO DE PORTAS EM MADEIRA (VÃO DO ELEVADOR) - 1 MONTAGEM EM OBRA. AF_03/2024 | SINAPI | M2 | 5.4 | 112.06 | 605.12
4.1.7 | SOP2162 | ESCADA DE MADEIRA PARA OBRA, EM TÁBUA DE CONSTRUÇÃO, LARGURA 1,00M | Composições Próprias | M | 17.85 | 348.57 | 6221.97
5 | FUNDAÇÕES E ESTRUTURAS | [5 empty] | 2802564.28
5.1 | MOVIMENTO DE TERRA | [5 empty] | 54465.36
5.1.1 | C2789 | ESCAVAÇÃO MECÂNICA SOLO DE 1A CAT. PROF. ATÉ 2.00m | SEINFRA | M3 | 1005 | 12.14 | 12200.7
5.1.2 | C2920 | REATERRO C/COMPACTAÇÃO MECÂNICA, E CONTROLE, MATERIAL DA VALA | SEINFRA | M3 | 885 | 35.98 | 31842.3
5.1.3 | C0710 | CARGA MECANIZADA DE TERRA EM CAMINHÃO BASCULANTE | SEINFRA | M3 | 156 | 5.38 | 839.28
5.1.4 | C2530 | TRANSPORTE DE MATERIAL, EXCETO ROCHA EM CAMINHÃO ATÉ 10KM | SEINFRA | M3 | 156 | 47.79 | 7455.24
5.1.5 | C5185 | DESTINAÇÃO FINAL DO RESÍDUO SOLIDO NÃO SEGREGADO EM TERRENO LICENCIADO - SEM TRANSPORTE | SEINFRA | M3 | 156 | 13.64 | 2127.84
5.2 | EMBASAMENTOS E BALDRAMES | [5 empty] | 31158.32
5.2.1 | C0054 | ALVENARIA DE EMBASAMENTO DE PEDRA ARGAMASSADA | SEINFRA | M3 | 3 | 701.77 | 2105.31
5.2.2 | C4592 | ALVENARIA DE EMBASAMENTO EM TIJOLO CERÂMICO FURADO C/ ARGAMASSA CIMENTO E AREIA 1:4 | SEINFRA | M3 | 0.75 | 862.46 | 646.85
5.2.3 | C0089 | ANEL DE IMPERMEABILIZAÇÃO C/ARMAÇÃO EM FERRO | SEINFRA | M3 | 0.38 | 1016.52 | 386.28
5.2.4 | C1461 | IMPERMEABILIZAÇÃO DE ÁREAS SUJEITAS À UMIDADE C/ APLICAÇÃO DE DUAS DEMÃOS DE IMPERMEABILIZANTE ESTRUTURAL DILUÍDO C/ ÁGUA E EMULSÃO ADESIVA TRAÇO 12:4:1 | SEINFRA | M2 | 814.19 | 17.75 | 14451.87
5.2.5 | C0095 | APILOAMENTO DE PISO OU FUNDO DE VALAS C/MAÇO DE 30 A 60 KG | SEINFRA | M2 | 323.51 | 41.94 | 13568.01
5.3 | LASTROS | [5 empty] | 39967.86
5.3.1 | C2860 | LASTRO DE AREIA ADQUIRIDA | SEINFRA | M3 | 103.52 | 199.52 | 20654.31
5.3.2 | C1611 | LASTRO DE CONCRETO REGULARIZADO ESP.= 5CM | SEINFRA | M2 | 323.51 | 59.7 | 19313.55
5.4 | SUSTENTAÇÕES DIVERSAS | [5 empty] | 245952.08
5.4.1 | SOP1357 | LOCAÇÃO DE CUBETAS (80X80)CM H=25CM, PARA LAJE NERVURADA - FORNECIMENTO (M2XMÊS) | Composições Próprias | M2XMÊS | 6449.43 | 20.55 | 132535.79
5.4.2 | C4782 | LOCAÇÃO MENSAL PARA ESCORAMENTO E CIMBRAMENTO P/ LAJES NERVURADAS | SEINFRA | M2XMÊS | 6449.43 | 17.35 | 111897.61
5.4.3 | C1271 | LOCAÇÃO MENSAL DE ESCORA METÁLICA P/VIGAS/LAJES | SEINFRA | M2 | 239.54 | 6.34 | 1518.68
5.5 | FORMAS | [5 empty] | 502560.89
5.5.1 | C1400 | FORMA DE TÁBUAS DE 1" DE 3A. P/FUNDAÇÕES UTIL. 5 X | SEINFRA | M2 | 668.98 | 101.86 | 68142.3
5.5.2 | C1399 | FORMA PLANA CHAPA COMPENSADA PLASTIFICADA, ESP.= 12mm UTIL. 5X | SEINFRA | M2 | 2287.79 | 158.19 | 361905.5
5.5.3 | C4759 | MONTAGEM E DESMONTAGEM DAS FORMAS/ESCORAMENTOS ESPECIAIS P/ LAJE NERVURADA INCLUSIVE DESMOLDANTE | SEINFRA | M2 | 2149.81 | 33.73 | 72513.09
5.6 | ARMADURAS | [5 empty] | 1062194.64
5.6.1 | C0217 | ARMADURA CA-60 FINA D=3,40 A 6,40mm | SEINFRA | KG | 2951 | 15.12 | 44619.12
5.6.2 | C0216 | ARMADURA CA-50A MÉDIA D= 6,3 A 10,0mm | SEINFRA | KG | 16622 | 15.01 | 249496.22
5.6.3 | C0215 | ARMADURA CA-50A GROSSA D= 12,5 A 25,0mm | SEINFRA | KG | 25250 | 16.39 | 413847.5
5.6.4 | C4071 | ARMADURA EM TELA SOLDÁVEL Q-92 | SEINFRA | M2 | 3567 | 14.9 | 53148.3
5.6.5 | C3985 | ARMADURA DE CORDOALHA CP-190RB | SEINFRA | KG | 7790 | 38.65 | 301083.5
5.7 | CONCRETOS | [5 empty] | 817684.05
5.7.1 | C0844 | CONCRETO P/VIBR., FCK 30 MPa COM AGREGADO ADQUIRIDO | SEINFRA | M3 | 743.35 | 711.25 | 528707.69
5.7.2 | C1604 | LANÇAMENTO E APLICAÇÃO DE CONCRETO S/ ELEVAÇÃO | SEINFRA | M3 | 142.97 | 213.44 | 30515.52
5.7.3 | C1603 | LANÇAMENTO E APLICAÇÃO DE CONCRETO C/ ELEVAÇÃO | SEINFRA | M3 | 600.38 | 360.9 | 216677.14
5.7.4 | SOP0018 | ADENSAMENTO DE CONCRETO COM VIBRADOR DE IMERSÃO | Composições Próprias | M3 | 743.35 | 56.21 | 41783.7
5.8 | ELEMENTOS DE CONCRETO PRÉ-FABRICADO | [5 empty] | 7325.4
5.8.1 | C4452 | LAJE PRÉ-FABRICADA TRELIÇADA P/ PISO - VÃO DE 2,81 A 3,80 m | SEINFRA | M2 | 39.94 | 183.41 | 7325.4
5.9 | OUTROS ELEMENTOS | [5 empty] | 41255.68
5.9.1 | SOP2023 | CONTROLE TECNOLÓGICO DE CONCRETO "COM" MOLDAGEM DE CORPOS DE PROVA, MENSALIDADE LABORATORISTA DE ATÉ 44HS, COLETA CORPOS DE PROVA E EMISSÃO CERTIFICADOS, ATÈ 30 KM, DE SEGUNDA A SEXTA | Composições Próprias | MÊS | 4 | 10313.92 | 41255.68
6 | PAREDES E PAINEIS | [5 empty] | 366663.56
6.1 | ALVENARIA DE ELEVAÇÃO | [5 empty] | 324762.04
6.1.1 | C0073 | ALVENARIA DE TIJOLO CERÂMICO FURADO (9x19x19)cm C/ARGAMASSA MISTA DE CAL HIDRATADA ESP.=10cm (1:2:8) | SEINFRA | M2 | 3155.88 | 82.44 | 260170.75
6.1.2 | SOP0843 | COBOGÓ DE CONCRETO (ELEMENTO VAZADO), 10X15X15CM, ASSENTADO COM ARGAMASSA DE CIMENTO E AREIA | Composições Próprias | M2 | 61.76 | 978.69 | 60443.89
6.1.3 | C0089 | ANEL DE IMPERMEABILIZAÇÃO C/ARMAÇÃO EM FERRO | SEINFRA | M3 | 4.08 | 1016.52 | 4147.4
6.2 | VERGA, CONTRAVERGA E CHAPIM | [5 empty] | 41901.52
6.2.1 | C2666 | VERGA RETA DE CONCRETO ARMADO | SEINFRA | M3 | 14.66 | 2307.47 | 33827.51
6.2.2 | C0773 | CHAPIM PRÉ-MOLDADO DE CONCRETO | SEINFRA | M2 | 46.19 | 174.8 | 8074.01
7 | ESQUADRIAS E FERRAGENS | [5 empty] | 483194.46
7.1 | ESQUADRIAS DE MADEIRA | [5 empty] | 122508.1
7.1.1 | C1978 | PORTA EXTERNA DE CEDRO LISA COMPLETA UMA FOLHA (0.90X2.10)m | SEINFRA | UN | 48 | 1235.67 | 59312.16
7.1.2 | C2680 | VISOR COM VIDRO TEMPERADO E=6mm E MOLDURA DE MADEIRA | SEINFRA | M2 | 2.88 | 526.11 | 1515.2
7.1.3 | SOP0024 | PORTA DE ABRIR EM MADEIRA MACIÇA DE 0,90M X 2,10M REVESTIDA EM AÇO GALVANIZADO COM BARRAS ANTI-PÂNICO (COMPLETO) | Composições Próprias | UN | 1 | 3221.66 | 3221.66
7.1.4 | C1985 | PORTA INTERNA DE CEDRO LISA COMPLETA UMA FOLHA (0.60X 2.10)m | SEINFRA | UN | 6 | 1167.35 | 7004.1
7.1.5 | SOP0023 | PORTA DE ABRIR EM MADEIRA MACIÇA DE 1,60M X 2,10M COM ISOLAMENTO ACÚSTICO, COM VISOR DE VIDRO 6MM, (PUXADOR HORIZONTAL E FECHADURA) | Composições Próprias | UN | 1 | 2519.86 | 2519.86
7.1.6 | C4621 | BATEDOR PARA PORTA EM CHAPA DE ALUMÍNIO TIPO XADREZ LAVRADA ESP. 3mm C/ FIXAÇÃO SOBRE MADEIRA LISA OU REVESTIMENTO MELAMÍNICO COM FITA DUPLA FACE | SEINFRA | M2 | 5.04 | 149.01 | 751.01
7.1.7 | C4638 | PUXADOR HORIZONTAL/VERTICAL PARA PORTA | SEINFRA | M | 3.15 | 276.7 | 871.61
7.1.8 | SOP0025 | PORTA DE ABRIR EM MADEIRA MACIÇA DE 1,60M X 2,10M COM CHAPA DE ALUMÍNIO TIPO XADREZ LAVRADA, FECHADURA E PUXADOR HORIZONTAL (COMPLETA) | Composições Próprias | UN | 1 | 2707.02 | 2707.02
7.1.9 | C1796 | MOLA P/ PORTA TIPO COIMBRA | SEINFRA | UN | 48 | 229.5 | 11016
7.1.10 | SOP0573 | QUADRO EM COMPENSADO DE 15MM REVESTIDO COM FÓRMICA, C/ MOLDURA ENVERNIZADA E PARAFUSOS DE FIXAÇÃO | Composições Próprias | M2 | 81.36 | 412.85 | 33589.48
7.2 | ESQUADRIAS METÁLICAS | [5 empty] | 219318.84
7.2.1 | C1967 | PORTA DE ALUMÍNIO ANODIZADO COMPACTA | SEINFRA | M2 | 74.16 | 789.86 | 58576.02
7.2.2 | C4638 | PUXADOR HORIZONTAL/VERTICAL PARA PORTA | SEINFRA | M | 0.4 | 276.7 | 110.68
7.2.3 | C4517 | PORTA EM ALUMÍNIO ANODIZADO NATURAL/FOSCO, DE ABRIR, SEM BANDEIROLA E/OU PEITORIL, SEM VIDRO - FORNECIMENTO E MONTAGEM | SEINFRA | M2 | 10.08 | 496.71 | 5006.84
7.2.4 | C4830 | JANELA BASCULANTE EM ALUMÍNIO ANODIZADO NATURAL, EXCLUSIVE VIDRO | SEINFRA | M2 | 237.44 | 655.43 | 155625.3
7.3 | ESQUADRIAS DE VIDRO | [5 empty] | 3472.49
7.3.1 | SOP0873 | PORTA EM VIDRO TEMPERADO 10MM, INCOLOR, INCLUSIVE FERRAGENS DE FIXAÇÃO E INSTALAÇÃO, EXCLUSIVE PUXADOR - REV 01_10/2021 | Composições Próprias | M2 | 3.36 | 846.76 | 2845.11
7.3.2 | C1451 | GUICHÊ EM ALUMÍNIO E VIDRO TEMPERADO E=10mm | SEINFRA | M2 | 0.72 | 871.36 | 627.38
7.4 | OUTROS ELEMENTOS | [5 empty] | 137895.03
7.4.1 | C4829 | GUARDA CORPO TIPO GRADIL EM TUBO DE AÇO GALVANIZADO, H = 1,10m, COM BARRAS VERTICAIS A CADA 0,11m DE 1" (25,4mm) E BARRA VERTICAL A CADA M DE 11/2" (38mm), UM TUBO HORIZONTAL SUPERIOR DE 3" (80mm) E UM TUBO HORIZONTAL INFERIOR DE 11/2" (38mm) | SEINFRA | M | 121.77 | 897.58 | 109298.32
7.4.2 | C4646 | CORRIMÃO DUPLA ALTURA EM AÇO INOX DIAM 1 1/2 | SEINFRA | M | 57.96 | 472.15 | 27365.81
7.4.3 | C4065 | GRANITO POLIDO E=2cm, CINZA, ARGAMASSA DE CIMENTO E AREIA 1:4, C/ REJUNTAMENTO | SEINFRA | M2 | 2.67 | 461.01 | 1230.9
8 | VIDROS | [5 empty] | 73363.71
8.1 | C2670 | VIDRO COMUM EM CAIXILHOS C/MASSA ESP.= 4mm, COLOCADO | SEINFRA | M2 | 1.44 | 218.49 | 314.63
8.2 | C2672 | VIDRO COMUM EM CAIXILHOS C/MASSA ESP.= 6mm, COLOCADO | SEINFRA | M2 | 236 | 309.53 | 73049.08
9 | COBERTURA | [5 empty] | 309192.66
9.1 | C1324 | ESTRUTURA DE ALUMÍNIO EM DUAS ÁGUAS VÃO DE 20m | SEINFRA | M2 | 151.66 | 314.52 | 47700.1
9.2 | SOP0201 | ESTRUTURA METÁLICA DE COBERTA | Composições Próprias | M2 | 410.83 | 271.1 | 111376.01
9.3 | SOP0289 | TELHAMENTO COM TELHA EM ALUMÍNIO, SIMPLES, TRAPEZOIDAL, PRÉ-PINTADA E = 0,5 MM - REV. 02 | Composições Próprias | M2 | 423.16 | 161.03 | 68141.45
9.4 | SOP0899 | TELHAMENTO COM TELHA EM ALUMÍNIO, DUPLA, TRAPEZOIDAL, PREENCHIMENTO PU=30 MM, PRÉ-PINTADA, E=0,6MM, ISOESTE OU SIMILAR - REV. 01 | Composições Próprias | M2 | 156.21 | 466.42 | 72859.47
9.5 | SOP2029 | CUMEEIRA EM ALUMÍNIO - 30CM DE CADA LADO, E= 0,8MM | Composições Próprias | M | 13.85 | 139.27 | 1928.89
9.6 | C4911 | RUFO EM CHAPA DE ALUMÍNIO LISA 22, ESP.=0,71MM, INCLUSO TRANSPORTE VERTICAL | SEINFRA | M2 | 22.07 | 195.04 | 4304.53
9.7 | C4910 | CALHA EM CHAPA DE ALUMÍNIO LISA 22, ESP.=0,71MM, INCLUSO TRANSPORTE VERTICAL | SEINFRA | M2 | 13.43 | 214.61 | 2882.21
10 | IMPERMEABILIZAÇÃO | [5 empty] | 230565.88
10.1 | PISOS INTERNOS E RALOS | [5 empty] | 7979.88
10.1.1 | C1461 | IMPERMEABILIZAÇÃO DE ÁREAS SUJEITAS À UMIDADE C/ APLICAÇÃO DE DUAS DEMÃOS DE IMPERMEABILIZANTE ESTRUTURAL DILUÍDO C/ ÁGUA E EMULSÃO ADESIVA TRAÇO 12:4:1 | SEINFRA | M2 | 411.48 | 17.75 | 7303.77
10.1.2 | C5018 | IMPERMEABILIZAÇÃO COM MANTA ASFÁLTICA, CLASSE B, ESTRUTURADA COM POLIESTER NÃO TECIDO, FACES EM POLIETILENO, TIPO II, E=4MM | SEINFRA | M2 | 7.75 | 87.24 | 676.11
10.2 | RESERVATÓRIOS | [5 empty] | 19761.65
10.2.1 | C2181 | REGULARIZAÇÃO DE BASE C/ ARGAMASSA CIMENTO E AREIA S/ PENEIRAR, TRAÇO 1:3 - ESP= 3cm | SEINFRA | M2 | 108.2 | 38.07 | 4119.17
10.2.2 | C5020 | IMPERMEABILIZAÇÃO COM MANTA ASFÁLTICA, CLASSE B, ESTRUTURADA COM POLIESTER NÃO TECIDO, FACES EM POLIETILENO, TIPO III, E=4MM | SEINFRA | M2 | 108.2 | 92.39 | 9996.6
10.2.3 | C2057 | PROTEÇÃO DE SUPERFÍCIES IMPERMEABILIZADAS | SEINFRA | M2 | 108.2 | 52.18 | 5645.88
10.3 | POÇO DO ELEVADOR | [5 empty] | 2861.14
10.3.1 | C2181 | REGULARIZAÇÃO DE BASE C/ ARGAMASSA CIMENTO E AREIA S/ PENEIRAR, TRAÇO 1:3 - ESP= 3cm | SEINFRA | M2 | 16.12 | 38.07 | 613.69
10.3.2 | C5018 | IMPERMEABILIZAÇÃO COM MANTA ASFÁLTICA, CLASSE B, ESTRUTURADA COM POLIESTER NÃO TECIDO, FACES EM POLIETILENO, TIPO II, E=4MM | SEINFRA | M2 | 16.12 | 87.24 | 1406.31
10.3.3 | C2057 | PROTEÇÃO DE SUPERFÍCIES IMPERMEABILIZADAS | SEINFRA | M2 | 16.12 | 52.18 | 841.14
10.4 | IMPERMEABILIZAÇÃO EXTERNA (CALHAS E LAJES) | [5 empty] | 176279.51
10.4.1 | C2181 | REGULARIZAÇÃO DE BASE C/ ARGAMASSA CIMENTO E AREIA S/ PENEIRAR, TRAÇO 1:3 - ESP= 3cm | SEINFRA | M2 | 993.18 | 38.07 | 37810.36
10.4.2 | C5018 | IMPERMEABILIZAÇÃO COM MANTA ASFÁLTICA, CLASSE B, ESTRUTURADA COM POLIESTER NÃO TECIDO, FACES EM POLIETILENO, TIPO II, E=4MM | SEINFRA | M2 | 993.18 | 87.24 | 86645.02
10.4.3 | C2057 | PROTEÇÃO DE SUPERFÍCIES IMPERMEABILIZADAS | SEINFRA | M2 | 993.18 | 52.18 | 51824.13
10.5 | IMPERMEABILIZAÇÃO DE VIGA BALDRAME | [5 empty] | 23683.7
10.5.1 | C2843 | IMPERMEABILIZAÇÃO C/ EMULSÃO ASFÁLTICA CONSUMO 2kg/m² | SEINFRA | M2 | 479.33 | 49.41 | 23683.7
11 | REVESTIMENTOS | [5 empty] | 1802020.57
11.1 | REVESTIMENTO DE PAREDES INTERNAS | [5 empty] | 490182.06
11.1.1 | C0776 | CHAPISCO C/ ARGAMASSA DE CIMENTO E AREIA S/PENEIRAR TRAÇO 1:3 ESP.= 5mm P/ PAREDE | SEINFRA | M2 | 3576.94 | 9.69 | 34660.55
11.1.2 | C3121 | REBOCO C/ ARGAMASSA DE CIMENTO E AREIA PENEIRADA, TRAÇO 1:6 | SEINFRA | M2 | 1998.45 | 62.78 | 125462.69
11.1.3 | C3245 | EMBOÇO C/ ARGAMASSA DE CIMENTO E AREIA S/ PENEIRAR, TRAÇO 1:6 | SEINFRA | M2 | 1427.78 | 46.04 | 65734.99
11.1.4 | C4831 | REBOCO ACÚSTICO C/VERMICULITA AGLOMERADA C/CIMENTO E AREIA ESP=25MM | SEINFRA | M2 | 150.71 | 153.32 | 23106.86
11.1.5 | C4445 | CERÂMICA ESMALTADA RETIFICADA C/ ARG. PRÉ-FABRICADA ACIMA DE 30x30cm (900cm²) - PEI-5/PEI-4 - P/ PAREDE | SEINFRA | M2 | 423.35 | 135.75 | 57469.76
11.1.6 | C1427 | REJUNTAMENTO C/ ARG. PRÉ-FABRICADA, JUNTA ENTRE 2mm E 6mm EM CERÂMICA, ACIMA DE 30x30 cm (900 cm²) E PORCELANATOS (PAREDE/PISO) | SEINFRA | M2 | 423.35 | 14.86 | 6290.98
11.1.7 | C4442 | CERÂMICA ESMALTADA C/ ARG. PRÉ-FABRICADA ATÉ 10x10cm (100cm²) - DECORATIVA - P/ PAREDE | SEINFRA | M2 | 847.15 | 110.06 | 93237.33
11.1.8 | C1126 | REJUNTAMENTO C/ ARG. PRÉ-FABRICADA, JUNTA ENTRE 2mm E 6mm EM CERÂMICA, ATÉ 10x10 cm (100 cm²) - DECORATIVA (PAREDE/PISO) | SEINFRA | M2 | 847.15 | 26.41 | 22373.23
11.1.9 | C4411 | PASTILHA (5x5)cm EM CORES, COM ARGAMASSA PRÉ-FABRICADA | SEINFRA | M2 | 157.28 | 195.22 | 30704.2
11.1.10 | C1126 | REJUNTAMENTO C/ ARG. PRÉ-FABRICADA, JUNTA ENTRE 2mm E 6mm EM CERÂMICA, ATÉ 10x10 cm (100 cm²) - DECORATIVA (PAREDE/PISO) | SEINFRA | M2 | 157.28 | 26.41 | 4153.76
11.1.11 | SOP0964 | RODAPÉ EM PERFIL DE ALUMÍNIO 3/4" | Composições Próprias | M | 194 | 43.19 | 8378.86
11.1.12 | C4505 | RODAPÉ VINÍLICO, H=5cm - FORNECIMENTO E COLOCAÇÃO | SEINFRA | M | 58 | 33.02 | 1915.16
11.1.13 | C0674 | CANTONEIRA DE ALUMÍNIO P/ AZULEJOS | SEINFRA | M | 419.6 | 35.35 | 14832.86
11.1.14 | SOP0031 | TESTEIRA PARA PISO VINÍLICO H=6CM (FORNECIMENTO E ASSENTAMENTO) | Composições Próprias | M | 50.69 | 36.71 | 1860.83
11.2 | REVESTIMENTO DE PAREDES EXTERNAS | [5 empty] | 426635.72
11.2.1 | C0776 | CHAPISCO C/ ARGAMASSA DE CIMENTO E AREIA S/PENEIRAR TRAÇO 1:3 ESP.= 5mm P/ PAREDE | SEINFRA | M2 | 3419.73 | 9.69 | 33137.18
11.2.2 | C3028 | REBOCO C/ ARGAMASSA DE CIMENTO E AREIA PENEIRADA, TRAÇO 1:3 | SEINFRA | M2 | 2579.24 | 68.05 | 175517.28
11.2.3 | C3245 | EMBOÇO C/ ARGAMASSA DE CIMENTO E AREIA S/ PENEIRAR, TRAÇO 1:6 | SEINFRA | M2 | 840.49 | 46.04 | 38696.16
11.2.4 | C4442 | CERÂMICA ESMALTADA C/ ARG. PRÉ-FABRICADA ATÉ 10x10cm (100cm²) - DECORATIVA - P/ PAREDE | SEINFRA | M2 | 207.26 | 110.06 | 22811.04
11.2.5 | C1126 | REJUNTAMENTO C/ ARG. PRÉ-FABRICADA, JUNTA ENTRE 2mm E 6mm EM CERÂMICA, ATÉ 10x10 cm (100 cm²) - DECORATIVA (PAREDE/PISO) | SEINFRA | M2 | 207.26 | 26.41 | 5473.74
11.2.6 | C4411 | PASTILHA (5x5)cm EM CORES, COM ARGAMASSA PRÉ-FABRICADA | SEINFRA | M2 | 633.23 | 195.22 | 123619.16
11.2.7 | C1126 | REJUNTAMENTO C/ ARG. PRÉ-FABRICADA, JUNTA ENTRE 2mm E 6mm EM CERÂMICA, ATÉ 10x10 cm (100 cm²) - DECORATIVA (PAREDE/PISO) | SEINFRA | M2 | 633.23 | 26.41 | 16723.6
11.2.8 | SOP0964 | RODAPÉ EM PERFIL DE ALUMÍNIO 3/4" | Composições Próprias | M | 246.76 | 43.19 | 10657.56
11.3 | REVESTIMENTOS DE PAREDES EXTERNAS | [5 empty] | 632524.98
11.3.1 | SOP1412 | BRISE EM CHAPA DE ALUMÍNIO TIPO COLMÉIA 100X100MM (FORNECIMENTO E MONTAGEM) | Composições Próprias | M2 | 502.87 | 912.26 | 458748.19
11.3.2 | SOP1411 | ESTRUTURA AUXILIAR EM AÇO PARA SUSTENTAÇÃO DE BRISE EM CHAPA DE ALUMÍNIO TIPO COLMÉIA E/ OU PLACA CIMENTÍCIA | Composições Próprias | M2 | 502.87 | 345.57 | 173776.79
11.4 | REVESTIMENTO DE FORRO | [5 empty] | 252677.81
11.4.1 | C1877 | PERFIL DE ALUMÍNIO TIPO ( L- T- U ) | SEINFRA | M | 1036.38 | 39.71 | 41154.65
11.4.2 | C4294 | FORRO DE GESSO ACARTONADO ESTRUTURADO - FORNECIMENTO E MONTAGEM | SEINFRA | M2 | 2113.68 | 87.6 | 185158.37
11.4.3 | C4479 | FORRO ACÚSTICO EM PLACAS DE FIBRA MINERAL C/PERFIL "T" EM AÇO - FORNECIMENTO E MONTAGEM | SEINFRA | M2 | 179.56 | 146.83 | 26364.79
12 | PISOS | [5 empty] | 714526.47
12.1 | PISOS INTERNOS | [5 empty] | 714526.47
12.1.1 | SOP0015 | LONA PLÁSTICA PRETA APLICADA EM PISOS | Composições Próprias | M2 | 2736.92 | 6.41 | 17543.66
12.1.2 | C3025 | PISO MORTO CONCRETO FCK=13,5MPa C/PREPARO E LANÇAMENTO | SEINFRA | M3 | 114.41 | 822.87 | 94144.56
12.1.3 | C1920 | PISO INDUSTRIAL NATURAL ESP.= 12mm, INCLUS. POLIMENTO (INTERNO) | SEINFRA | M2 | 2339.92 | 177.19 | 414610.42
12.1.4 | C2181 | REGULARIZAÇÃO DE BASE C/ ARGAMASSA CIMENTO E AREIA S/ PENEIRAR, TRAÇO 1:3 - ESP= 3cm | SEINFRA | M2 | 214.51 | 38.07 | 8166.4
12.1.5 | C2996 | CERÂMICA ESMALTADA RETIFICADA C/ ARG. PRÉ-FABRICADA ATÉ 30x30 cm (900 cm²) - PEI-5/PEI-4 - P/ PISO | SEINFRA | M2 | 214.51 | 86.87 | 18634.48
12.1.6 | C1120 | REJUNTAMENTO C/ ARG. PRÉ-FABRICADA, JUNTA ATÉ 2mm EM CERÂMICA, ATÉ 30x30 cm (900 cm²) (PAREDE/PISO) | SEINFRA | M2 | 214.51 | 13.33 | 2859.42
12.1.7 | SOP2161 | PISO VINÍLICO 30 X 30CM, E= 2MM, LISO, FIXADO COM COLA SOBRE CIMENTADO, PAVIFLEX OU SIMILAR (EXCETO CIMENTADO) | Composições Próprias | M2 | 182.48 | 166.3 | 30346.42
12.1.8 | C4505 | RODAPÉ VINÍLICO, H=5cm - FORNECIMENTO E COLOCAÇÃO | SEINFRA | M | 79.86 | 33.02 | 2636.98
12.1.9 | C4065 | GRANITO POLIDO E=2cm, CINZA, ARGAMASSA DE CIMENTO E AREIA 1:4, C/ REJUNTAMENTO | SEINFRA | M2 | 53.44 | 461.01 | 24636.37
12.1.10 | C4623 | PISO PODOTÁTIL INTERNO EM BORRACHA 30x30cm ASSENTAMENTO COM COLA VINIL (FORNECIMENTO E ASSENTAMENTO) | SEINFRA | M2 | 12.78 | 290.14 | 3707.99
12.1.11 | SOP0906 | FILETE EM GRANITO CINZA ANDORINHA, 15CM, PARA ACABAMENTO | Composições Próprias | M | 130 | 134.49 | 17483.7
12.1.12 | SOP0579 | DEGRAU DE ESCADA EM GRANITO CINZA ANDORINHA, L=32CM, COM 3 FRISOS ANTIDERRAPANTE | Composições Próprias | M | 180.9 | 350.76 | 63452.48
12.1.13 | SOP1592 | RODAPÉ EM PERFIL "U" DE ABAS DESIGUAIS EM ALUMÍNIO ANODIZADO FOSCO NATURAL 1/2 x 1 1/2" | Composições Próprias | M | 189.65 | 37.96 | 7199.11
12.1.14 | C2284 | SOLEIRA DE GRANITO L= 15cm | SEINFRA | M | 77 | 118.24 | 9104.48
13 | INSTALAÇÕES HIDRÁULICAS, SANITÁRIAS, GÁS, INCÊNDIO E IRRIGAÇÃO | [5 empty] | 980200.68
13.1 | BOMBA DE RECALQUE | [5 empty] | 10635.01
13.1.1 | C0443 | BOMBA CENTRÍFUGA DE 1 CV, INCLUSIVE MAT.DE SUCÇÃO | SEINFRA | UN | 2 | 1482.15 | 2964.3
13.1.2 | C0446 | BOMBA CENTRÍFUGA DE 3 CV, INCLUSIVE MAT.DE SUCÇÃO | SEINFRA | UN | 2 | 2473.83 | 4947.66
13.1.3 | C2629 | TUBO PVC SOLD. MARROM INCL.CONEXÕES D= 60mm (2") | SEINFRA | M | 4.2 | 81.61 | 342.76
13.1.4 | C2627 | TUBO PVC SOLD. MARROM INCL.CONEXÕES D= 40mm (1 1/4") | SEINFRA | M | 6.5 | 51.68 | 335.92
13.1.5 | C2160 | REGISTRO DE GAVETA BRUTO D= 40mm (1 1/2") | SEINFRA | UN | 3 | 163.62 | 490.86
13.1.6 | C2159 | REGISTRO DE GAVETA BRUTO D= 32mm (1 1/4") | SEINFRA | UN | 3 | 139.79 | 419.37
13.1.7 | C2710 | VÁLVULA DE RETENÇÃO HORIZONTAL D= 32mm (1 1/4") | SEINFRA | UN | 3 | 210.21 | 630.63
13.1.8 | C2658 | UNIÃO PVC SOLD. MARROM D= 50mm (1 1/2") | SEINFRA | UN | 4 | 48 | 192
13.1.9 | C3656 | ADAPTADOR PVC P/ REGISTRO 50mm (1 1/2") | SEINFRA | UN | 5 | 15.2 | 76
13.1.10 | C3655 | ADAPTADOR PVC P/ REGISTRO 40mm (1 1/4") | SEINFRA | UN | 3 | 14.14 | 42.42
13.1.11 | C2384 | TÊ PVC SOLD. MARROM D= 50mm (1 1/2") | SEINFRA | UN | 2 | 32.39 | 64.78
13.1.12 | C0956 | COTOVELO PVC SOLD. MARROM D=50mm (1 1/2") | SEINFRA | UN | 4 | 24.29 | 97.16
13.1.13 | C2383 | TÊ PVC SOLD. MARROM D= 40mm (1 1/4") | SEINFRA | UN | 1 | 31.15 | 31.15
13.2 | CAIXA D'AGUA - BARRILETE | [5 empty] | 13275.82
13.2.1 | C0332 | AUTOMÁTICO DE BOIA | SEINFRA | UN | 3 | 108.17 | 324.51
13.2.2 | C2631 | TUBO PVC SOLD. MARROM INCL.CONEXÕES D=75mm (2 1/2") | SEINFRA | M | 8 | 120.95 | 967.6
13.2.3 | C2629 | TUBO PVC SOLD. MARROM INCL.CONEXÕES D= 60mm (2") | SEINFRA | M | 20 | 81.61 | 1632.2
13.2.4 | C2627 | TUBO PVC SOLD. MARROM INCL.CONEXÕES D= 40mm (1 1/4") | SEINFRA | M | 79 | 51.68 | 4082.72
13.2.5 | C2162 | REGISTRO DE GAVETA BRUTO D= 65mm (2 1/2") | SEINFRA | UN | 5 | 396.39 | 1981.95
13.2.6 | C2161 | REGISTRO DE GAVETA BRUTO D= 50mm (2") | SEINFRA | UN | 3 | 208.53 | 625.59
13.2.7 | C2160 | REGISTRO DE GAVETA BRUTO D= 40mm (1 1/2") | SEINFRA | UN | 2 | 163.62 | 327.24
13.2.8 | C2159 | REGISTRO DE GAVETA BRUTO D= 32mm (1 1/4") | SEINFRA | UN | 3 | 139.79 | 419.37
13.2.9 | C0016 | ADAPTADOR PVC P/ REGISTRO 75mm (2 1/2'') | SEINFRA | UN | 10 | 39.05 | 390.5
13.2.10 | C3657 | ADAPTADOR PVC P/ REGISTRO 60mm (2") | SEINFRA | UN | 6 | 24.61 | 147.66
13.2.11 | C3656 | ADAPTADOR PVC P/ REGISTRO 50mm (1 1/2") | SEINFRA | UN | 4 | 15.2 | 60.8
13.2.12 | C3655 | ADAPTADOR PVC P/ REGISTRO 40mm (1 1/4") | SEINFRA | UN | 6 | 14.14 | 84.84
13.2.13 | C2632 | TUBO PVC SOLD. MARROM INCL.CONEXÕES D=85MM(3') | SEINFRA | M | 8 | 137.81 | 1102.48
13.2.14 | C2163 | REGISTRO DE GAVETA BRUTO D= 80mm (3") | SEINFRA | UN | 2 | 465.84 | 931.68
13.2.15 | C0017 | ADAPTADOR PVC P/ REGISTRO 85mm (3'') | SEINFRA | UN | 4 | 49.17 | 196.68
13.3 | INSTALAÇÕES DE GÁS | [5 empty] | 12751.84
13.3.1 | C2574 | TUBO COBRE INCLUSIVE CONEXÕES D= 15mm (1/2") CLASSE E | SEINFRA | M | 21 | 81.44 | 1710.24
13.3.2 | C2575 | TUBO COBRE INCLUSIVE CONEXÕES D= 22mm (3/4") CLASSE E | SEINFRA | M | 40 | 122.28 | 4891.2
13.3.3 | C2307 | TAMPÃO EM AÇO GALV. D=15mm (1/2") À 25mm(1") | SEINFRA | UN | 2 | 19.6 | 39.2
13.3.4 | SOP0034 | TREDOLET PARA CENTRAL GLP P-190 D=1" | Composições Próprias | UN | 4 | 150.76 | 603.04
13.3.5 | SOP0036 | MANÔMETRO 0 A 10 KGF/CM2, D=100MM, CONEXÃO 1/2" BSP - FORNECIMENTO E INSTALAÇÃO | Composições Próprias | UN | 1 | 315.7 | 315.7
13.3.6 | SOP0037 | REGULADOR DE ALTA PRESSÃO, D=28MM, TIPO FISHER, CLASSE 300, 1º ESTÁGIO (INSTALAÇÃO GÁS) | Composições Próprias | UN | 1 | 888.99 | 888.99
13.3.7 | SOP0039 | REGULADOR DE BAIXA PRESSÃO, D=15MM, TIPO FISHER, CLASSE 300, 2º ESTÁGIO (INSTALAÇÃO GÁS) | Composições Próprias | UN | 4 | 838.2 | 3352.8
13.3.8 | 103029 | REGISTRO OU REGULADOR DE GÁS DE COZINHA - FORNECIMENTO E INSTALAÇÃO. AF_08/2021 | SINAPI | UN | 4 | 54.52 | 218.08
13.3.9 | C2177 | REGISTRO GLOBO /FECHO RÁPIDO DE 3/4" | SEINFRA | UN | 3 | 86.41 | 259.23
13.3.10 | SOP0549 | MANGUEIRA METÁLICA FLEXÍVEL 1/2” C/ ROSCA NAS EXTREMIDADES C=1,50M | Composições Próprias | UN | 8 | 59.17 | 473.36
13.4 | EXAUSTÃO | [5 empty] | 11065.07
13.4.1 | C4326 | FORNECIMENTO E COLOCAÇÃO DE CANTONEIRA EM AÇO SAC (3"X3"X5/16") | SEINFRA | M | 2 | 182.95 | 365.9
13.4.2 | SOP0059 | COIFA EM AÇO INOX ESCOVADO G-220 AISI 304 LIGA 18.8, TIPO PAREDE, COM FILTROS INERCIAS, CALHA COLETORA DE GORDURA E LUMINÁRIA, DIMENSÕES: LARG=4000 X PROF=1200 X ALT=450MM | Composições Próprias | UN | 1 | 10277.63 | 10277.63
13.4.3 | C2478 | TIROS E PINO DE AÇO PARA FIXAÇÃO | SEINFRA | UN | 22 | 15.03 | 330.66
13.4.4 | SOP0583 | FITA PERFURADA GALVANIZADA 18MM | Composições Próprias | M | 22.44 | 4.05 | 90.88
13.5 | INSTALAÇÕES HIDRÁULICAS | [5 empty] | 79337.36
13.5.1 | C4842 | CAIXA EM ALVENARIA TIJOLO FURADO, ESP. = 10cm ( 40x 40x60cm), LASTRO DE BRITA, EXCETO ESCAVAÇÃO E TAMPA | SEINFRA | UN | 18 | 205.99 | 3707.82
13.5.2 | C4772 | TAMPA EM CONCRETO ARMADO, ESPESSURA 0,05M | SEINFRA | M2 | 4.5 | 101.25 | 455.63
13.5.3 | C2784 | ESCAVAÇÃO MANUAL SOLO DE 1A.CAT. PROF. ATÉ 1.50m | SEINFRA | M3 | 139.8 | 65.38 | 9140.12
13.5.4 | C2921 | REATERRO C/COMPACTAÇÃO MANUAL S/CONTROLE, MATERIAL DA VALA | SEINFRA | M3 | 118.32 | 41.94 | 4962.34
13.5.5 | C0710 | CARGA MECANIZADA DE TERRA EM CAMINHÃO BASCULANTE | SEINFRA | M3 | 27.92 | 5.38 | 150.21
13.5.6 | C2530 | TRANSPORTE DE MATERIAL, EXCETO ROCHA EM CAMINHÃO ATÉ 10KM | SEINFRA | M3 | 27.92 | 47.79 | 1334.3
13.5.7 | C5185 | DESTINAÇÃO FINAL DO RESÍDUO SOLIDO NÃO SEGREGADO EM TERRENO LICENCIADO - SEM TRANSPORTE | SEINFRA | M3 | 27.92 | 13.64 | 380.83
13.5.8 | C2629 | TUBO PVC SOLD. MARROM INCL.CONEXÕES D= 60mm (2") | SEINFRA | M | 54 | 81.61 | 4406.94
13.5.9 | C2627 | TUBO PVC SOLD. MARROM INCL.CONEXÕES D= 40mm (1 1/4") | SEINFRA | M | 35 | 51.68 | 1808.8
13.5.10 | C2626 | TUBO PVC SOLD. MARROM INCL.CONEXÕES D= 32mm(1") | SEINFRA | M | 259 | 41.67 | 10792.53
13.5.11 | C2625 | TUBO PVC SOLD. MARROM INCL.CONEXÕES D= 25mm(3/4") | SEINFRA | M | 327 | 31.55 | 10316.85
13.5.12 | C2505 | TORNEIRA DE PRESSÃO CROMADA USO GERAL | SEINFRA | UN | 14 | 88.56 | 1239.84
13.5.13 | C2497 | TORNEIRA DE BÓIA D= 20mm (3/4") | SEINFRA | UN | 2 | 56.71 | 113.42
13.5.14 | C2161 | REGISTRO DE GAVETA BRUTO D= 50mm (2") | SEINFRA | UN | 3 | 208.53 | 625.59
13.5.15 | C3656 | ADAPTADOR PVC P/ REGISTRO 50mm (1 1/2") | SEINFRA | UN | 48 | 15.2 | 729.6
13.5.16 | C3653 | ADAPTADOR PVC P/ REGISTRO 25mm (3/4") | SEINFRA | UN | 45 | 6.71 | 301.95
13.5.17 | C2172 | REGISTRO DE PRESSÃO C/CANOPLA CROMADA D= 20mm (3/4") | SEINFRA | UN | 9 | 132 | 1188
13.5.18 | C2628 | TUBO PVC SOLD. MARROM INCL.CONEXÕES D= 50mm (1 1/2") | SEINFRA | M | 90 | 59.07 | 5316.3
13.5.19 | C2160 | REGISTRO DE GAVETA BRUTO D= 40mm (1 1/2") | SEINFRA | UN | 4 | 163.62 | 654.48
13.5.20 | C2166 | REGISTRO DE GAVETA C/CANOPLA CROMADA D= 20mm (3/4") | SEINFRA | UN | 23 | 137.82 | 3169.86
13.5.21 | C2157 | REGISTRO DE GAVETA BRUTO D= 20mm (3/4") | SEINFRA | UN | 2 | 73.43 | 146.86
13.5.22 | C2690 | VÁLVULA DE RETENÇÃO DE PÉ C/CRIVO D= 25mm (1") | SEINFRA | UN | 1 | 111.77 | 111.77
13.5.23 | C2708 | VÁLVULA DE RETENÇÃO HORIZONTAL D= 20mm (3/4") | SEINFRA | UN | 3 | 106.84 | 320.52
13.5.24 | C2845 | INST. DE HIDRÔMETRO E CAVALETE C/ CAIXA NO MURO P002 (CASO I) | SEINFRA | UN | 1 | 89.62 | 89.62
13.5.25 | C1255 | ESCAVAÇÃO MANUAL C/ APIL. FUNDO P/ CAIXA EM ALVENARIA | SEINFRA | M3 | 3.89 | 114.22 | 444.32
13.5.26 | C2631 | TUBO PVC SOLD. MARROM INCL.CONEXÕES D=75mm (2 1/2") | SEINFRA | M | 43.5 | 120.95 | 5261.33
13.5.27 | C1436 | GRELHA DE FERRO P/ CALHAS E CAIXAS | SEINFRA | M2 | 0.64 | 230.94 | 147.8
13.5.28 | C2158 | REGISTRO DE GAVETA BRUTO D= 25mm (1") | SEINFRA | UN | 1 | 97.79 | 97.79
13.5.29 | C2685 | VÁLVULA DE DESCARGA CROMADA C/REGISTRO ACOPLADO DE 32 OU 40mm | SEINFRA | UN | 24 | 489.92 | 11758.08
13.5.30 | C3657 | ADAPTADOR PVC P/ REGISTRO 60mm (2") | SEINFRA | UN | 6 | 24.61 | 147.66
13.5.31 | C3654 | ADAPTADOR PVC P/ REGISTRO 32mm (1") | SEINFRA | UN | 2 | 8.1 | 16.2
13.6 | INSTALAÇÕES SANITÁRIAS | [5 empty] | 117597.11
13.6.1 | C2784 | ESCAVAÇÃO MANUAL SOLO DE 1A.CAT. PROF. ATÉ 1.50m | SEINFRA | M3 | 169.8 | 65.38 | 11101.52
13.6.2 | C2921 | REATERRO C/COMPACTAÇÃO MANUAL S/CONTROLE, MATERIAL DA VALA | SEINFRA | M3 | 134.47 | 41.94 | 5639.67
13.6.3 | C0710 | CARGA MECANIZADA DE TERRA EM CAMINHÃO BASCULANTE | SEINFRA | M3 | 45.93 | 5.38 | 247.1
13.6.4 | C2530 | TRANSPORTE DE MATERIAL, EXCETO ROCHA EM CAMINHÃO ATÉ 10KM | SEINFRA | M3 | 45.93 | 47.79 | 2194.99
13.6.5 | C5185 | DESTINAÇÃO FINAL DO RESÍDUO SOLIDO NÃO SEGREGADO EM TERRENO LICENCIADO - SEM TRANSPORTE | SEINFRA | M3 | 45.93 | 13.64 | 626.49
13.6.6 | C4838 | CAIXA EM ALVENARIA TIJOLO FURADO, ESP. = 10cm ( 60x 60x60cm), FUNDO DE CONCRETO, EXCETO ESCAVAÇÃO E TAMPA | SEINFRA | UN | 19 | 317.34 | 6029.46
13.6.7 | C4772 | TAMPA EM CONCRETO ARMADO, ESPESSURA 0,05M | SEINFRA | M2 | 9.31 | 101.25 | 942.64
13.6.8 | C0601 | CAIXA DE GORDURA/SABÃO EM ALVENARIA | SEINFRA | UN | 4 | 434.15 | 1736.6
13.6.9 | C2018 | POÇO DE VISITA DE ALVENARIA P/ GALERIA DE ÁGUAS PLUVIAIS DIAM. = 1m E PROFUNDIDADE= 2m | SEINFRA | UN | 4 | 7818.06 | 31272.24
13.6.10 | C4923 | CAIXA SIFONADA PVC 100 X 100 X 50MM, ACABAMENTO BRANCO (GRELHA OU TAMPA CEGA) | SEINFRA | UN | 31 | 50.04 | 1551.24
13.6.11 | C2594 | TUBO PVC BRANCO P/ESGOTO D=100mm (4") - JUNTA C/ANÉIS | SEINFRA | M | 388 | 51.96 | 20160.48
13.6.12 | C2598 | TUBO PVC BRANCO P/ESGOTO D=75mm (3") | SEINFRA | M | 102 | 49.3 | 5028.6
13.6.13 | C2597 | TUBO PVC BRANCO P/ESGOTO D=50mm (2") - JUNTA C/ANÉIS | SEINFRA | M | 324 | 31.86 | 10322.64
13.6.14 | C2595 | TUBO PVC BRANCO P/ESGOTO D=40mm (1 1/2") | SEINFRA | M | 35 | 23.26 | 814.1
13.6.15 | C1549 | JOELHO PVC BRANCO P/ESGOTO D=100mm (4") | SEINFRA | UN | 14 | 46.46 | 650.44
13.6.16 | C1550 | JOELHO PVC BRANCO P/ESGOTO D=100mm (4") - JUNTA C/ANÉIS | SEINFRA | UN | 25 | 47.31 | 1182.75
13.6.17 | C1555 | JOELHO PVC BRANCO P/ESGOTO D=75mm (3") - JUNTA C/ANÉIS | SEINFRA | UN | 28 | 37.61 | 1053.08
13.6.18 | C1553 | JOELHO PVC BRANCO P/ESGOTO D=50mm (2") - JUNTA C/ANÉIS | SEINFRA | UN | 104 | 26.22 | 2726.88
13.6.19 | C1551 | JOELHO PVC BRANCO P/ESGOTO D=40mm (1 1/2") | SEINFRA | UN | 113 | 20.88 | 2359.44
13.6.20 | C4390 | JOELHO 45 PVC BRANCO PARA ESGOTO D=100mm (4") | SEINFRA | UN | 24 | 42.85 | 1028.4
13.6.21 | C4389 | JOELHO 45 PVC BRANCO PARA ESGOTO D=75mm (3") | SEINFRA | UN | 1 | 35.76 | 35.76
13.6.22 | C4669 | JOELHO 45 PVC BRANCO PARA ESGOTO D=50mm (2") | SEINFRA | UN | 30 | 27.97 | 839.1
13.6.23 | C4388 | JOELHO 45 PVC BRANCO PARA ESGOTO D=40mm (1 1/4") | SEINFRA | UN | 28 | 25.64 | 717.92
13.6.24 | C1528 | JOELHO C/VISITA PVC P/ESG. D=100X50mm - JUNTA C/ANÉIS | SEINFRA | UN | 5 | 65.88 | 329.4
13.6.25 | C2360 | TÊ PVC BRANCO P/ESGOTO D=50mm (2") - JUNTA C/ANÉIS | SEINFRA | UN | 54 | 35.61 | 1922.94
13.6.26 | C2355 | TÊ PVC BRANCO P/ESGOTO D=100mm (4") - JUNTA C/ANÉIS | SEINFRA | UN | 3 | 63.16 | 189.48
13.6.27 | C2147 | REDUÇÃO PVC BRANCO P/ESGOTO D=100X50mm (4"X2")-C/ANÉIS | SEINFRA | UN | 12 | 49.6 | 595.2
13.6.28 | C4822 | TERMINAL DE VENTILAÇÃO PVC 50MM | SEINFRA | UN | 7 | 22.94 | 160.58
13.6.29 | C4823 | TERMINAL DE VENTILACAO PVC 75 MM | SEINFRA | UN | 1 | 34.34 | 34.34
13.6.30 | C3994 | JUNÇÃO PVC BRANCO 50 x 50 mm (2" x 2") | SEINFRA | UN | 9 | 40.43 | 363.87
13.6.31 | C1576 | JUNÇÃO SIMPLES DE REDUÇÃO PVC P/ESGOTO 100X50mm (4"X2")-C/ANÉIS | SEINFRA | UN | 12 | 63.13 | 757.56
13.6.32 | C1574 | JUNÇÃO SIMPLES C/INSPEÇÃO PVC P/ESGOTO D=100mm (4")-C/ANÉIS | SEINFRA | UN | 12 | 61.46 | 737.52
13.6.33 | C1575 | JUNÇÃO SIMPLES C/INSPEÇÃO PVC P/ESGOTO D=75mm (3")-C/ANÉIS | SEINFRA | UN | 2 | 52.3 | 104.6
13.6.34 | C2145 | REDUÇÃO EXCÊNTRICA PVC BRANCO REFORÇADO D=75X50mm (3"X2") | SEINFRA | UN | 7 | 21.82 | 152.74
13.6.35 | C2145 | REDUÇÃO EXCÊNTRICA PVC BRANCO REFORÇADO D=75X50mm (3"X2") | SEINFRA | UN | 1 | 21.82 | 21.82
13.6.36 | C2553 | TUBO AÇO GALV. C/OU S/COST.INCL.CONEXÕES D=65mm (2 1/2") | SEINFRA | M | 15 | 258.52 | 3877.8
13.6.37 | C0677 | CAP (TAMPÃO) OU PLUG (BUJÃO) PVC P/ESGOTO D=100mm C/ANÉIS | SEINFRA | UN | 4 | 21.93 | 87.72
13.7 | LOUÇAS E METAIS | [5 empty] | 318164.16
13.7.1 | C4835 | ESPELHO CRISTAL, ESPESSURA 4MM, COM PARAFUSOS DE FIXAÇÃO, SEM MOLDURA | SEINFRA | M2 | 20.93 | 646.72 | 13535.85
13.7.2 | C0515 | CABIDE DE LOUÇA BRANCA C/DOIS GANCHOS | SEINFRA | UN | 30 | 76.08 | 2282.4
13.7.3 | C3513 | CHUVEIRO CROMADO C/ ARTICULAÇÃO | SEINFRA | UN | 1 | 131.32 | 131.32
13.7.4 | C0986 | CUBA DE LOUÇA DE EMBUTIR C/ TORNEIRA E ACESSÓRIOS | SEINFRA | UN | 26 | 572.6 | 14887.6
13.7.5 | SOP1295 | CUBA DE AÇO INOX 304, DIMENSÕES 40 X 50CM, PARA INSTALAÇÃO EM BANCADA, C/ VÁLVULA CROMADA (DECA REF 1623), SIFÃO CROMADO (DECA REF C1680), TORNEIRA CROMADA (DECA LINHA C40 REF 1159) E ENGATE DE PLÁSTICO OU SIMILARES - REV 02 | Composições Próprias | M2 | 9 | 1122.5 | 10102.5
13.7.6 | C2311 | TANQUE DE AÇO INOXIDÁVEL | SEINFRA | UN | 1 | 923.67 | 923.67
13.7.7 | SOP0907 | CUBA DE AÇO INOX 304, DIMENSÕES 35 X 40CM, PARA INSTALAÇÃO EM BANCADA, C/ VÁLVULA CROMADA (DECA REF 1623), SIFÃO CROMADO (DECA REF C1680), TORNEIRA CROMADA (DECA LINHA C40 REF 1159) E ENGATE DE PLÁSTICO OU SIMILARES - REV 02 | Composições Próprias | UN | 8 | 620.22 | 4961.76
13.7.8 | SOP0004 | CUBA DE AÇO INOX 304, DIMENSÕES 60 X 50CM, PARA INSTALAÇÃO EM BANCADA, C/ VÁLVULA CROMADA (DECA REF 1623), SIFÃO CROMADO (DECA REF C1680), TORNEIRA CROMADA (DECA LINHA C40 REF1159) E ENGATE DE PLÁSTICO OU SIMILARES - REV 02 | Composições Próprias | UN | 2 | 1848.4 | 3696.8
13.7.9 | C1151 | DUCHA P/ WC CROMADO (INSTALADO) | SEINFRA | UN | 29 | 91.51 | 2653.79
13.7.10 | C1792 | MICTORIO DE LOUÇA BRANCA | SEINFRA | UN | 14 | 791.35 | 11078.9
13.7.11 | C4670 | PORTA PAPEL METÁLICO | SEINFRA | UN | 23 | 43.36 | 997.28
13.7.12 | C1996 | PORTA TOALHA DE PAPEL - METALICO (INSTALADO) | SEINFRA | UN | 19 | 69.8 | 1326.2
13.7.13 | C2504 | TORNEIRA DE PRESSÃO CROMADA LONGA P/PIA | SEINFRA | UN | 11 | 171.95 | 1891.45
13.7.14 | C4820 | TORNEIRA DE PAREDE P/ PIA, ACABAMENTO CROMADO, C/ BICA MÓVEL E AREJADOR, 1/2 " OU 3/4 " | SEINFRA | UN | 13 | 156.23 | 2030.99
13.7.15 | C2505 | TORNEIRA DE PRESSÃO CROMADA USO GERAL | SEINFRA | UN | 22 | 88.56 | 1948.32
13.7.16 | SOP0857 | TORNEIRA ALAVANCADA PARA LAVATÓRIO ACABAMENTO CROMADO SOLUCENTER REF. TCB20 OU SIMILAR | Composições Próprias | UN | 6 | 975.05 | 5850.3
13.7.17 | C4635 | BACIA SANITÁRIA PARA CADEIRANTES C/ ASSENTO (ABERTURA FRONTAL) | SEINFRA | UN | 6 | 1488.59 | 8931.54
13.7.18 | C4636 | LAVATÓRIO DE LOUÇA BRANCA C/ COLUNA SUSPENSA E ACESSÓRIOS | SEINFRA | UN | 2 | 732.57 | 1465.14
13.7.19 | C0348 | BACIA DE LOUÇA BRANCA C/CAIXA ACOPLADA | SEINFRA | UN | 6 | 817.02 | 4902.12
13.7.20 | C0350 | BACIA SIFONADA DE LOUÇA BRANCA C/ACESSÓRIOS E TUBO DE LIGAÇÃO | SEINFRA | UN | 18 | 509.57 | 9172.26
13.7.21 | C2685 | VÁLVULA DE DESCARGA CROMADA C/REGISTRO ACOPLADO DE 32 OU 40mm | SEINFRA | UN | 26 | 489.92 | 12737.92
13.7.22 | C0386 | BEBEDOURO EM AÇO INOX COM 1,60m | SEINFRA | UN | 3 | 2969.82 | 8909.46
13.7.23 | C1898 | PEÇAS DE APOIO DEFICIENTES C/TUBO INOX P/WC'S | SEINFRA | M | 18 | 243.42 | 4381.56
13.7.24 | C2302 | TAMPO DE AÇO INOX P/ BANCADAS | SEINFRA | M2 | 13.91 | 1340.09 | 18640.65
13.7.25 | C3669 | LAVA OLHOS DE EMERGÊNCIA C/ CUBA FLEXÍVEL E CHUVEIRO P/ LABORATÓRIO | SEINFRA | UN | 1 | 943.46 | 943.46
13.7.26 | C1990 | PORTA SABÃO LÍQUIDO DE VIDRO (INSTALAD0) | SEINFRA | UN | 22 | 66.62 | 1465.64
13.7.27 | C4069 | BANCADA DE GRANITO (OUTRAS CORES) ESP. = 2cm (COLOCADO) | SEINFRA | M2 | 105.18 | 615.77 | 64766.69
13.7.28 | C1901 | PEÇAS PRÉ- MOLDADAS (PM) DE CONCRETO, ESP.= 5cm | SEINFRA | M2 | 21.66 | 568.52 | 12314.14
13.7.29 | C4096 | DIVISÓRIA DE GRANITO CINZA E=3cm | SEINFRA | M2 | 65.16 | 631.72 | 41162.88
13.7.30 | C2312 | TANQUE DE LOUÇA C/COLUNA | SEINFRA | UN | 3 | 966.45 | 2899.35
13.7.31 | C1997 | PORTA-PAPEL DE LOUCA BRANCA (15X15)cm | SEINFRA | UN | 6 | 100.11 | 600.66
13.7.32 | SOP0006 | TORNEIRA C/FILTRO P/PIA DE COZINHA, BICA MÓVEL DE MESA, DECA LINHA TWIN REF. 1140 C OU SIMILAR | Composições Próprias | UN | 1 | 1303.34 | 1303.34
13.7.33 | C1619 | LAVATÓRIO DE LOUÇA BRANCA S/COLUNA C/TORNEIRA E ACESSÓRIOS | SEINFRA | UN | 9 | 675.86 | 6082.74
13.7.34 | C4756 | PRATELEIRA DE GRANITO CINZA ESP.=2CM | SEINFRA | M2 | 16.61 | 367.98 | 6112.15
13.7.35 | C2024 | PRATELEIRA DE MÁRMORE NATURAL POLIDA DE 2 FACES | SEINFRA | M2 | 38.85 | 451.16 | 17527.57
13.7.36 | C3674 | SUPORTE EM BARRA CHATA DE FERRO ENGASTADO NA PAREDE P/BANCADAS E/OU PRATELEIRAS | SEINFRA | UN | 130 | 19.3 | 2509
13.7.37 | SOP2195 | GRELHA EM AÇO INOX PARA CALHA, DIM 80 X 25 X 2.5 CM - INCLUSIVE QUADRO DE CANTONEIRA 1/8" X 1" | Composições Próprias | UN | 11 | 1185.16 | 13036.76
13.8 | ÁGUAS PLUVIAIS | [5 empty] | 99920.48
13.8.1 | C2784 | ESCAVAÇÃO MANUAL SOLO DE 1A.CAT. PROF. ATÉ 1.50m | SEINFRA | M3 | 116 | 65.38 | 7584.08
13.8.2 | C2921 | REATERRO C/COMPACTAÇÃO MANUAL S/CONTROLE, MATERIAL DA VALA | SEINFRA | M3 | 116 | 41.94 | 4865.04
13.8.3 | C1255 | ESCAVAÇÃO MANUAL C/ APIL. FUNDO P/ CAIXA EM ALVENARIA | SEINFRA | M3 | 9.22 | 114.22 | 1053.11
13.8.4 | C4838 | CAIXA EM ALVENARIA TIJOLO FURADO, ESP. = 10cm ( 60x 60x60cm), FUNDO DE CONCRETO, EXCETO ESCAVAÇÃO E TAMPA | SEINFRA | UN | 18 | 317.34 | 5712.12
13.8.5 | C4772 | TAMPA EM CONCRETO ARMADO, ESPESSURA 0,05M | SEINFRA | M2 | 1.47 | 101.25 | 148.84
13.8.6 | C1436 | GRELHA DE FERRO P/ CALHAS E CAIXAS | SEINFRA | M2 | 5.4 | 230.94 | 1247.08
13.8.7 | SOP0045 | RALO HEMISFÉRICO EM Fº Fº, TIPO ABACAXI Ø 100MM | Composições Próprias | UN | 19 | 58.38 | 1109.22
13.8.8 | C4760 | TUBO PVC SÉRIE REFORÇADA P/ ESGOTO D=100MM (4") - INCLUSIVE CONEXÕES | SEINFRA | M | 432 | 101.51 | 43852.32
13.8.9 | C4763 | TUBO PVC SÉRIE REFORÇADA P/ ESGOTO D=150MM (6") JUNTA COM ANEL | SEINFRA | M | 130 | 149.07 | 19379.1
13.8.10 | C2601 | TUBO PVC BRANCO RÍGIDO ESGOTO D=200mm (8") | SEINFRA | M | 63 | 157.56 | 9926.28
13.8.11 | C2590 | TUBO DE PVC CORRUGADO PERFURADO D= 10cm | SEINFRA | M | 56 | 39.25 | 2198
13.8.12 | C1250 | ENVELOPE DE CONCRETO P/PROTEÇÃO DE TUBO PVC ENTERRADO | SEINFRA | M | 56 | 24.94 | 1396.64
13.8.13 | C2299 | TAMPA DE CONCRETO ESP.= 5cm P/CAIXA EM ALVENARIA | SEINFRA | M2 | 5 | 289.73 | 1448.65
13.9 | INSTALAÇÕES DE COMBATE A INCÊNDIO | [5 empty] | 174286.54
13.9.1 | C1456 | HIDRANTE C/REGISTRO GLOBO ANGULAR D= 65mm (2 1/2") | SEINFRA | UN | 1 | 1108.72 | 1108.72
13.9.2 | C4838 | CAIXA EM ALVENARIA TIJOLO FURADO, ESP. = 10cm ( 60x 60x60cm), FUNDO DE CONCRETO, EXCETO ESCAVAÇÃO E TAMPA | SEINFRA | UN | 1 | 317.34 | 317.34
13.9.3 | SOP0263 | TAMPA DE FERRO FUNDIDO 60X40CM | Composições Próprias | UN | 1 | 589.32 | 589.32
13.9.4 | C0001 | ABRIGO P/ HIDRANTE C/MANGUEIRA E ESGUICHO DE LATÃO | SEINFRA | UN | 9 | 3106.57 | 27959.13
13.9.5 | C1359 | EXTINTOR DE GÁS CARBÔNICO OU PÓ QUÍMICO DE 4 OU 6KG | SEINFRA | UN | 19 | 1048.09 | 19913.71
13.9.6 | C4628 | PLACA EM ALUMÍNIO 20x25cm C/ VINIL APLICADO EM 1 FACE E FIXAÇÃO COM FITA DUPLA FACE (FORNECIMENTO E MONTAGEM) | SEINFRA | UN | 17 | 26.66 | 453.22
13.9.7 | C4850 | PLACA EM ACRÍLICO ADESIVADA PARA SINALIZAÇÃO COM INDICAÇÃO DE ROTA DE FUGA 26X13CM | SEINFRA | M | 39 | 16.63 | 648.57
13.9.8 | C2713 | VÁLVULA DE RETENÇÃO HORIZONTAL D= 65mm (2 1/2") | SEINFRA | UN | 2 | 541.07 | 1082.14
13.9.9 | C2175 | REGISTRO GLOBO /FECHO RÁPIDO DE 1 1/4" | SEINFRA | UN | 2 | 156.02 | 312.04
13.9.10 | C4403 | REGISTRO GLOBO / FECHO RÁPIDO DE 2 1/2" | SEINFRA | UN | 9 | 291.61 | 2624.49
13.9.11 | C0447 | BOMBA CENTRÍFUGA DE 5 CV, INCLUSIVE MAT.DE SUCÇÃO | SEINFRA | UN | 2 | 3298.83 | 6597.66
13.9.12 | C2275 | SINALIZADOR AUDIO-VISUAL, SIRENE BITONAL E STROBO/SIMILAR | SEINFRA | UN | 9 | 318.82 | 2869.38
13.9.13 | C0010 | ACIONADOR MANUAL, TIPO "QUEBRA VIDRO", MOD.EUROTRON/SIMILAR | SEINFRA | UN | 9 | 98.38 | 885.42
13.9.14 | C0389 | BLOCO LUMINOSO AUTÔNOMO, INDICADOR DE SETA, MOD. UNITRON/SIMILAR | SEINFRA | UN | 43 | 406.99 | 17500.57
13.9.15 | C2553 | TUBO AÇO GALV. C/OU S/COST.INCL.CONEXÕES D=65mm (2 1/2") | SEINFRA | M | 213 | 258.52 | 55064.76
13.9.16 | SOP0007 | VÁLVULA MEDIDORA DE FLUXO EM AÇO GALVANIZADO, TIPO PALHETA 3" (CHAVE DE FLUXO) | Composições Próprias | UN | 1 | 2442.79 | 2442.79
13.9.17 | C4057 | CHAVE PRESSOSTÁTICA 2" - INSTALADO | SEINFRA | UN | 1 | 669.7 | 669.7
13.9.18 | C4622 | FITA ADESIVA ANTIDERRAPANTE E FOSFORESCENTE | SEINFRA | UN | 160 | 68.42 | 10947.2
13.9.19 | C2544 | TUBO AÇO GALV. C/OU S/COST.INCL.CONEXÕES D= 20mm (3/4") | SEINFRA | M | 206 | 91.58 | 18865.48
13.9.20 | SOP0478 | MANÔMETRO 0 A 300 PSI, CONEXÃO 1/4" BSP - FORNECIMENTO E INSTALAÇÃO | Composições Próprias | UN | 1 | 240.82 | 240.82
13.9.21 | C2784 | ESCAVAÇÃO MANUAL SOLO DE 1A.CAT. PROF. ATÉ 1.50m | SEINFRA | M3 | 28 | 65.38 | 1830.64
13.9.22 | C2921 | REATERRO C/COMPACTAÇÃO MANUAL S/CONTROLE, MATERIAL DA VALA | SEINFRA | M3 | 28 | 41.94 | 1174.32
13.9.23 | C1196 | ELETRODUTO PVC ROSC.INCL.CONEXÕES D= 25mm (3/4") | SEINFRA | M | 8 | 23.64 | 189.12
13.10 | FILTRO ANAERÓBICO | [5 empty] | 27592.59
13.10.1 | C1630 | LOCAÇÃO DA OBRA - EXECUÇÃO DE GABARITO | SEINFRA | M2 | 24 | 9.42 | 226.08
13.10.2 | C2789 | ESCAVAÇÃO MECÂNICA SOLO DE 1A CAT. PROF. ATÉ 2.00m | SEINFRA | M3 | 30 | 12.14 | 364.2
13.10.3 | C2790 | ESCAVAÇÃO MECÂNICA SOLO DE 1A CAT. PROF. DE 2.01 a 4.00m | SEINFRA | M3 | 6 | 16.06 | 96.36
13.10.4 | C2921 | REATERRO C/COMPACTAÇÃO MANUAL S/CONTROLE, MATERIAL DA VALA | SEINFRA | M3 | 18.8 | 41.94 | 788.47
13.10.5 | C0710 | CARGA MECANIZADA DE TERRA EM CAMINHÃO BASCULANTE | SEINFRA | M3 | 22.36 | 5.38 | 120.3
13.10.6 | C2533 | TRANSPORTE DE MATERIAL, EXCETO ROCHA EM CAMINHÃO ATÉ 5 KM | SEINFRA | M3 | 22.36 | 39.84 | 890.82
13.10.7 | C5185 | DESTINAÇÃO FINAL DO RESÍDUO SOLIDO NÃO SEGREGADO EM TERRENO LICENCIADO - SEM TRANSPORTE | SEINFRA | M3 | 22.36 | 13.64 | 304.99
13.10.8 | C1611 | LASTRO DE CONCRETO REGULARIZADO ESP.= 5CM | SEINFRA | M2 | 8 | 59.7 | 477.6
13.10.9 | C1405 | FORMA PLANA CHAPA COMPENSADA RESINADA, ESP.= 12mm UTIL. 3 X | SEINFRA | M2 | 77.48 | 178.36 | 13819.33
13.10.10 | C4151 | ARMADURA DE AÇO CA 50/60 | SEINFRA | KG | 354.76 | 16.16 | 5732.92
13.10.11 | C0843 | CONCRETO P/VIBR., FCK 25 MPa COM AGREGADO ADQUIRIDO | SEINFRA | M3 | 5.07 | 664.29 | 3367.95
13.10.12 | C1604 | LANÇAMENTO E APLICAÇÃO DE CONCRETO S/ ELEVAÇÃO | SEINFRA | M3 | 5.07 | 213.44 | 1082.14
13.10.13 | SOP0018 | ADENSAMENTO DE CONCRETO COM VIBRADOR DE IMERSÃO | Composições Próprias | M3 | 5.07 | 56.21 | 284.98
13.10.14 | C4772 | TAMPA EM CONCRETO ARMADO, ESPESSURA 0,05M | SEINFRA | M2 | 0.36 | 101.25 | 36.45
13.11 | FOSSA | [5 empty] | 53410.74
13.11.1 | C1630 | LOCAÇÃO DA OBRA - EXECUÇÃO DE GABARITO | SEINFRA | M2 | 48 | 9.42 | 452.16
13.11.2 | C2789 | ESCAVAÇÃO MECÂNICA SOLO DE 1A CAT. PROF. ATÉ 2.00m | SEINFRA | M3 | 59.4 | 12.14 | 721.12
13.11.3 | C2790 | ESCAVAÇÃO MECÂNICA SOLO DE 1A CAT. PROF. DE 2.01 a 4.00m | SEINFRA | M3 | 17.82 | 16.06 | 286.19
13.11.4 | C2921 | REATERRO C/COMPACTAÇÃO MANUAL S/CONTROLE, MATERIAL DA VALA | SEINFRA | M3 | 23.46 | 41.94 | 983.91
13.11.5 | C0710 | CARGA MECANIZADA DE TERRA EM CAMINHÃO BASCULANTE | SEINFRA | M3 | 69.89 | 5.38 | 376.01
13.11.6 | C2533 | TRANSPORTE DE MATERIAL, EXCETO ROCHA EM CAMINHÃO ATÉ 5 KM | SEINFRA | M3 | 69.89 | 39.84 | 2784.42
13.11.7 | C5185 | DESTINAÇÃO FINAL DO RESÍDUO SOLIDO NÃO SEGREGADO EM TERRENO LICENCIADO - SEM TRANSPORTE | SEINFRA | M3 | 69.89 | 13.64 | 953.3
13.11.8 | C1611 | LASTRO DE CONCRETO REGULARIZADO ESP.= 5CM | SEINFRA | M2 | 22.4 | 59.7 | 1337.28
13.11.9 | C1405 | FORMA PLANA CHAPA COMPENSADA RESINADA, ESP.= 12mm UTIL. 3 X | SEINFRA | M2 | 146.64 | 178.36 | 26154.71
13.11.10 | C4151 | ARMADURA DE AÇO CA 50/60 | SEINFRA | KG | 654.92 | 16.16 | 10583.51
13.11.11 | C0843 | CONCRETO P/VIBR., FCK 25 MPa COM AGREGADO ADQUIRIDO | SEINFRA | M3 | 9.36 | 664.29 | 6217.75
13.11.12 | C1604 | LANÇAMENTO E APLICAÇÃO DE CONCRETO S/ ELEVAÇÃO | SEINFRA | M3 | 9.36 | 213.44 | 1997.8
13.11.13 | SOP0018 | ADENSAMENTO DE CONCRETO COM VIBRADOR DE IMERSÃO | Composições Próprias | M3 | 9.36 | 56.21 | 526.13
13.11.14 | C4772 | TAMPA EM CONCRETO ARMADO, ESPESSURA 0,05M | SEINFRA | M2 | 0.36 | 101.25 | 36.45
13.12 | SUMIDOURO | [5 empty] | 62163.96
13.12.1 | C1630 | LOCAÇÃO DA OBRA - EXECUÇÃO DE GABARITO | SEINFRA | M2 | 89.75 | 9.42 | 845.45
13.12.2 | C2789 | ESCAVAÇÃO MECÂNICA SOLO DE 1A CAT. PROF. ATÉ 2.00m | SEINFRA | M3 | 135.05 | 12.14 | 1639.51
13.12.3 | C2790 | ESCAVAÇÃO MECÂNICA SOLO DE 1A CAT. PROF. DE 2.01 a 4.00m | SEINFRA | M3 | 47.27 | 16.06 | 759.16
13.12.4 | C2784 | ESCAVAÇÃO MANUAL SOLO DE 1A.CAT. PROF. ATÉ 1.50m | SEINFRA | M3 | 4.56 | 65.38 | 298.13
13.12.5 | C0710 | CARGA MECANIZADA DE TERRA EM CAMINHÃO BASCULANTE | SEINFRA | M3 | 242.94 | 5.38 | 1307.02
13.12.6 | C2533 | TRANSPORTE DE MATERIAL, EXCETO ROCHA EM CAMINHÃO ATÉ 5 KM | SEINFRA | M3 | 242.94 | 39.84 | 9678.73
13.12.7 | C5185 | DESTINAÇÃO FINAL DO RESÍDUO SOLIDO NÃO SEGREGADO EM TERRENO LICENCIADO - SEM TRANSPORTE | SEINFRA | M3 | 242.94 | 13.64 | 3313.7
13.12.8 | C3347 | ALVENARIA DE PEDRA ARGAMASSADA (TRAÇO 1:4) C/AGREGADOS ADQUIRIDOS | SEINFRA | M3 | 4.56 | 700.63 | 3194.87
13.12.9 | C0074 | ALVENARIA DE TIJOLO CERÂMICO FURADO (9x19x19)cm C/ARGAMASSA MISTA DE CAL HIDRATADA ESP=20 cm | SEINFRA | M2 | 121.68 | 141.58 | 17227.45
13.12.10 | C0089 | ANEL DE IMPERMEABILIZAÇÃO C/ARMAÇÃO EM FERRO | SEINFRA | M3 | 2.8 | 1016.52 | 2846.26
13.12.11 | C2862 | LASTRO DE BRITA | SEINFRA | M3 | 68.82 | 190.07 | 13080.62
13.12.12 | C4415 | LAJE PRÉ-FABRICADA P/ PISO - VÃO DE 2,01 A 3 m | SEINFRA | M2 | 46.71 | 164.45 | 7681.46
13.12.13 | C4772 | TAMPA EM CONCRETO ARMADO, ESPESSURA 0,05M | SEINFRA | M2 | 2.88 | 101.25 | 291.6
14 | INSTALAÇÕES ELÉTRICAS, TELEFONIA , LÓGICA | [5 empty] | 1481566.31
14.1 | INSTALAÇÃO ELÉTRICA ALTA TENSÃO- SUBESTAÇÃO/ GERADOR | [5 empty] | 84684.29
14.1.1 | C2062 | QUADRO DE DISTRIBUIÇÃO GERAL BAIXA TENSÃO, C/ACESSÓRIOS - 1UN DE MEDIÇÃO | SEINFRA | UN | 1 | 2987.64 | 2987.64
14.1.2 | C4942 | SUBESTAÇÃO AÉREA DE 225 KVA/13.800-380/220V COM QUADRO DE MEDIÇÃO E PROTEÇÃO GERAL, INCLUSIVE MALHA DE ATERRAMENTO | SEINFRA | UN | 1 | 73005.95 | 73005.95
14.1.3 | SOP0048 | MULTIMEDIDOR DE GRANDEZAS ELÉTRICAS, DIGITAL, COM MEMÓRIA DE MASSA 800KB, 4 REGISTROS DE DADOS, DISPLAY LCD, SAÍDA 485/234, OU ACOMPANHADO DE CONVERSOR, ENTRADA TRIFÁSICA ATÉ 600VCA, ENTRADA DE CORRENTE 5A | Composições Próprias | UN | 1 | 3453.52 | 3453.52
14.1.4 | C1106 | DISJUNTOR TRIPOLAR C/ACIONAMENTO NA PORTA DO Q.D.ATE 16 A | SEINFRA | UN | 1 | 131.96 | 131.96
14.1.5 | C4975 | POSTE DE CONCRETO DUPLO T, RESISTÊNCIA NOMINAL 1000KG, H=12,00M, PESO APROXIMADO 1.585KG | SEINFRA | UN | 1 | 4427.4 | 4427.4
14.1.6 | C2519 | TRANSFORMADOR DE CORRENTE EM QD - FAIXA 400 A 800/5A | SEINFRA | UN | 3 | 225.94 | 677.82
14.2 | ELETRODUTOS E CONEXÕES | [5 empty] | 249364.59
14.2.1 | C1196 | ELETRODUTO PVC ROSC.INCL.CONEXÕES D= 25mm (3/4") | SEINFRA | M | 2114.06 | 23.64 | 49976.38
14.2.2 | C1197 | ELETRODUTO PVC ROSC.INCL.CONEXÕES D= 32mm (1") | SEINFRA | M | 749.5 | 35.84 | 26862.08
14.2.3 | C1198 | ELETRODUTO PVC ROSC.INCL.CONEXÕES D= 40mm (1 1/4") | SEINFRA | M | 558.9 | 41.94 | 23440.27
14.2.4 | C1199 | ELETRODUTO PVC ROSC.INCL.CONEXÕES D= 50mm (1 1/2") | SEINFRA | M | 45 | 49.02 | 2205.9
14.2.5 | C1194 | ELETRODUTO PVC ROSC.INCL.CONEXOES D= 60mm (2") | SEINFRA | M | 75 | 63.75 | 4781.25
14.2.6 | C1202 | ELETRODUTO PVC ROSC.INCL.CONEXÕES D=85MM (3") | SEINFRA | M | 93 | 100.23 | 9321.39
14.2.7 | C1201 | ELETRODUTO PVC ROSC.INCL.CONEXÕES D=110mm (4") | SEINFRA | M | 46.5 | 136 | 6324
14.2.8 | C1158 | DUTO PERFURADO - ELETROCALHA CHAPA DE AÇO (50X50)mm | SEINFRA | M | 216.55 | 70.88 | 15349.06
14.2.9 | C1165 | DUTO PERFURADO - PERFILADOS CHAPA DE AÇO (38X38)mm | SEINFRA | M | 223.69 | 66.85 | 14953.68
14.2.10 | C1161 | DUTO PERFURADO - ELETROCALHA DE CHAPA DE AÇO (50X75)mm | SEINFRA | M | 61 | 77.81 | 4746.41
14.2.11 | C1160 | DUTO PERFURADO - ELETROCALHA DE CHAPA DE AÇO (50X100)mm | SEINFRA | M | 26 | 92.98 | 2417.48
14.2.12 | C1890 | PETROLET ALUMÍNIO DE 3/4", TIPO T - X - L | SEINFRA | UN | 146 | 32.78 | 4785.88
14.2.13 | C1894 | PETROLET ALUMÍNIO DE 1", TIPO T - X - L | SEINFRA | UN | 17 | 44.48 | 756.16
14.2.14 | C1889 | PETROLET ALUMÍNIO DE 3", TIPO T - X - L | SEINFRA | UN | 3 | 228.09 | 684.27
14.2.15 | C0111 | ARAME GALVANIZADO PARA PESCA | SEINFRA | M | 1485.32 | 3.85 | 5718.48
14.2.16 | C0479 | BUCHA E ARRUELA DE AÇO GALV. D= 20mm (3/4") | SEINFRA | PAR | 2 | 2.16 | 4.32
14.2.17 | C0480 | BUCHA E ARRUELA DE AÇO GALV. D= 25mm (1") | SEINFRA | PAR | 27 | 2.5 | 67.5
14.2.18 | C0481 | BUCHA E ARRUELA DE AÇO GALV. D= 32mm (1 1/4") | SEINFRA | PAR | 24 | 4.29 | 102.96
14.2.19 | C0482 | BUCHA E ARRUELA DE AÇO GALV. D= 40mm (1 1/2") | SEINFRA | PAR | 8 | 5.38 | 43.04
14.2.20 | C0485 | BUCHA E ARRUELA DE AÇO GALV. D= 80mm (3") | SEINFRA | PAR | 15 | 22.99 | 344.85
14.2.21 | C1250 | ENVELOPE DE CONCRETO P/PROTEÇÃO DE TUBO PVC ENTERRADO | SEINFRA | M | 0.5 | 24.94 | 12.47
14.2.22 | C2098 | RASGO EM CONCRETO P/TUBULAÇÕES D=15 A 25mm (1/2" A 1") | SEINFRA | M | 2153.06 | 24.67 | 53115.99
14.2.23 | C2099 | RASGO EM CONCRETO P/TUBULAÇÕES D=32 A 50mm (1 1/4" A 2") | SEINFRA | M | 150 | 38.44 | 5766
14.2.24 | C1238 | ENCHIMENTO DE RASGO C/ARGAMASSA DIAM.= 15 A 25mm (1/2" A 1") | SEINFRA | M | 2153.06 | 7.44 | 16018.77
14.2.25 | C1239 | ENCHIMENTO DE RASGO C/ARGAMASSA DIAM.= 32 A 50mm (1 1/4" A 2") | SEINFRA | M | 150 | 10.44 | 1566
14.3 | QUADROS E CAIXAS | [5 empty] | 60001.52
14.3.1 | C2069 | QUADRO DE DISTRIBUIÇÃO DE LUZ EMBUTIR ATÉ 36 DIVISÕES 457X332X95mm, C/ BARRAMENTO | SEINFRA | UN | 10 | 588.73 | 5887.3
14.3.2 | C2071 | QUADRO DE DISTRIBUIÇÃO DE LUZ EMBUTIR ATÉ 72 DIVISÕES 457X646X95mm, C/BARRAMENTO | SEINFRA | UN | 6 | 977.01 | 5862.06
14.3.3 | C2068 | QUADRO DE DISTRIBUIÇÃO DE LUZ EMBUTIR ATÉ 24 DIVISÕES 332X332X95mm, C/BARRAMENTO | SEINFRA | UN | 5 | 482.53 | 2412.65
14.3.4 | C2065 | QUADRO DE COMANDO DE BOMBAS - COMPLETO | SEINFRA | UN | 2 | 513.72 | 1027.44
14.3.5 | C4842 | CAIXA EM ALVENARIA TIJOLO FURADO, ESP. = 10cm ( 40x 40x60cm), LASTRO DE BRITA, EXCETO ESCAVAÇÃO E TAMPA | SEINFRA | UN | 1 | 205.99 | 205.99
14.3.6 | C4772 | TAMPA EM CONCRETO ARMADO, ESPESSURA 0,05M | SEINFRA | M2 | 1 | 101.25 | 101.25
14.3.7 | C4843 | CAIXA EM ALVENARIA TIJOLO FURADO, ESP. = 10cm ( 60x 60x60cm), LASTRO DE BRITA, EXCETO ESCAVAÇÃO E TAMPA | SEINFRA | UN | 1 | 292.54 | 292.54
14.3.8 | C4840 | CAIXA EM ALVENARIA TIJOLO FURADO, ESP. = 10cm (100x100x80cm), FUNDO DE CONCRETO, EXCETO ESCAVAÇÃO E TAMPA | SEINFRA | UN | 3 | 652.63 | 1957.89
14.3.9 | C4772 | TAMPA EM CONCRETO ARMADO, ESPESSURA 0,05M | SEINFRA | M2 | 3 | 101.25 | 303.75
14.3.10 | C0628 | CAIXA DE PASSAGEM COM TAMPA PARAFUSADA 200X200X100mm | SEINFRA | UN | 34 | 108.11 | 3675.74
14.3.11 | C0629 | CAIXA DE PASSAGEM COM TAMPA PARAFUSADA 400X400X150mm | SEINFRA | UN | 2 | 227.73 | 455.46
14.3.12 | C4761 | CAIXA DE LIGAÇÃO PVC 4" X 4" | SEINFRA | UN | 470 | 14.47 | 6800.9
14.3.13 | C4762 | CAIXA DE LIGAÇÃO PVC 4" X 2" | SEINFRA | UN | 422 | 11.63 | 4907.86
14.3.14 | C4839 | CAIXA EM ALVENARIA TIJOLO FURADO, ESP. = 10cm ( 80x 80x60cm), FUNDO DE CONCRETO, EXCETO ESCAVAÇÃO E TAMPA | SEINFRA | UN | 4 | 408.77 | 1635.08
14.3.15 | C4772 | TAMPA EM CONCRETO ARMADO, ESPESSURA 0,05M | SEINFRA | M2 | 3.24 | 101.25 | 328.05
14.3.16 | C2921 | REATERRO C/COMPACTAÇÃO MANUAL S/CONTROLE, MATERIAL DA VALA | SEINFRA | M3 | 126.46 | 41.94 | 5303.73
14.3.17 | C1255 | ESCAVAÇÃO MANUAL C/ APIL. FUNDO P/ CAIXA EM ALVENARIA | SEINFRA | M3 | 1.54 | 114.22 | 175.9
14.3.18 | C4843 | CAIXA EM ALVENARIA TIJOLO FURADO, ESP. = 10cm ( 60x 60x60cm), LASTRO DE BRITA, EXCETO ESCAVAÇÃO E TAMPA | SEINFRA | UN | 3 | 292.54 | 877.62
14.3.19 | C4772 | TAMPA EM CONCRETO ARMADO, ESPESSURA 0,05M | SEINFRA | M2 | 1.47 | 101.25 | 148.84
14.3.20 | C2298 | TAMPA CEGA PLÁSTICA, SISTEMA "X" | SEINFRA | UN | 35 | 18.07 | 632.45
14.3.21 | C1890 | PETROLET ALUMÍNIO DE 3/4", TIPO T - X - L | SEINFRA | UN | 88 | 32.78 | 2884.64
14.3.22 | C2784 | ESCAVAÇÃO MANUAL SOLO DE 1A.CAT. PROF. ATÉ 1.50m | SEINFRA | M3 | 131.61 | 65.38 | 8604.66
14.3.23 | C2921 | REATERRO C/COMPACTAÇÃO MANUAL S/CONTROLE, MATERIAL DA VALA | SEINFRA | M3 | 131.61 | 41.94 | 5519.72
14.4 | FIOS, CABOS E ACESSÓRIOS | [5 empty] | 422861.43
14.4.1 | C0540 | CABO ISOLADO PVC 750V 2,5MM2 | SEINFRA | M | 15213.44 | 9.05 | 137681.63
14.4.2 | C0554 | CABO EM PVC 1000V 4MM2 | SEINFRA | M | 3225 | 11.24 | 36249
14.4.3 | C4558 | CABO CORDPLAST (CABO PP) 3 x 2,50 mm² | SEINFRA | M | 342 | 12.55 | 4292.1
14.4.4 | C0556 | CABO EM PVC 1000V 6MM2 | SEINFRA | M | 1361.18 | 13.38 | 18212.59
14.4.5 | C0547 | CABO EM PVC 1000V 10MM2 | SEINFRA | M | 1936.3 | 17.44 | 33769.07
14.4.6 | C0550 | CABO EM PVC 1000V 16MM2 | SEINFRA | M | 280 | 23.59 | 6605.2
14.4.7 | C0553 | CABO EM PVC 1000V 25MM2 | SEINFRA | M | 200 | 31.59 | 6318
14.4.8 | C0559 | CABO EM PVC 1000V 70MM2 | SEINFRA | M | 130 | 78.83 | 10247.9
14.4.9 | C0557 | CABO EM PVC 1000V 95MM2 | SEINFRA | M | 465.2 | 99.38 | 46231.58
14.4.10 | C0548 | CABO EM PVC 1000V 120MM2 | SEINFRA | M | 490 | 128.86 | 63141.4
14.4.11 | C0555 | CABO EM PVC 1000V 50MM2 | SEINFRA | M | 180 | 60.68 | 10922.4
14.4.12 | C1371 | FIO ISOLADO PVC P/750V 1.5 MM2 | SEINFRA | M | 210 | 7.18 | 1507.8
14.4.13 | C0521 | CABO COBRE NU 50MM2 | SEINFRA | M | 592 | 79.88 | 47288.96
14.4.14 | C0519 | CABO COBRE NU 25MM2 | SEINFRA | M | 10 | 39.38 | 393.8
14.5 | BASES, CHAVES E DISJUNTORES | [5 empty] | 33527.68
14.5.1 | SOP0130 | DISJUNTOR MONOPOLAR EM QUADRO DE DISTRIBUIÇÃO 63A | Composições Próprias | UN | 4 | 36.56 | 146.24
14.5.2 | C4934 | DISJUNTOR TÉRMICO E MAGNÉTICO AJUSTAVEIS, TRIPOLAR DE 350 ATE 400A, CAPACIDADE DE INTERRUPCAO DE 35KA | SEINFRA | UN | 1 | 2218.81 | 2218.81
14.5.3 | C4562 | DISPOSITIVO DE PROTEÇÃO CONTRA SURTOS DE TENSÃO - DPS's - 40 KA/440V | SEINFRA | UN | 90 | 162.96 | 14666.4
14.5.4 | C1092 | DISJUNTOR MONOPOLAR EM QUADRO DE DISTRIBUIÇÃO 10A | SEINFRA | UN | 204 | 31.01 | 6326.04
14.5.5 | C1093 | DISJUNTOR MONOPOLAR EM QUADRO DE DISTRIBUIÇÃO 16A | SEINFRA | UN | 21 | 31.01 | 651.21
14.5.6 | C1095 | DISJUNTOR MONOPOLAR EM QUADRO DE DISTRIBUIÇÃO 20A | SEINFRA | UN | 7 | 31.01 | 217.07
14.5.7 | C1096 | DISJUNTOR MONOPOLAR EM QUADRO DE DISTRIBUIÇÃO 25A | SEINFRA | UN | 9 | 31.01 | 279.09
14.5.8 | C1098 | DISJUNTOR MONOPOLAR EM QUADRO DE DISTRIBUIÇÃO 32A | SEINFRA | UN | 7 | 40.16 | 281.12
14.5.9 | C1114 | DISJUNTOR TRIPOLAR C/ACIONAMENTO NA PORTA DO Q.D.ATE 63A | SEINFRA | UN | 2 | 145.84 | 291.68
14.5.10 | C1122 | DISJUNTOR TRIPOLAR EM QUADRO DE DISTRIBUIÇÃO 25A | SEINFRA | UN | 20 | 125.78 | 2515.6
14.5.11 | C1119 | DISJUNTOR TRIPOLAR EM QUADRO DE DISTRIBUIÇÃO 16A | SEINFRA | UN | 3 | 125.78 | 377.34
14.5.12 | C1121 | DISJUNTOR TRIPOLAR EM QUADRO DE DISTRIBUIÇÃO 20A | SEINFRA | UN | 20 | 125.78 | 2515.6
14.5.13 | C1130 | DISJUNTOR TRIPOLAR EM QUADRO DE DISTRIBUIÇÃO 70A | SEINFRA | UN | 2 | 180.27 | 360.54
14.5.14 | C1124 | DISJUNTOR TRIPOLAR EM QUADRO DE DISTRIBUIÇÃO 32A | SEINFRA | UN | 7 | 125.78 | 880.46
14.5.15 | C1125 | DISJUNTOR TRIPOLAR EM QUADRO DE DISTRIBUIÇÃO 40A | SEINFRA | UN | 2 | 125.78 | 251.56
14.5.16 | C1108 | DISJUNTOR TRIPOLAR C/ACIONAMENTO NA PORTA DO Q.D.ATE 160A | SEINFRA | UN | 4 | 387.23 | 1548.92
14.6 | TOMADAS / INTERRUPTORES / ESPELHOS | [5 empty] | 21149.17
14.6.1 | C1494 | INTERRUPTOR UMA TECLA SIMPLES 10A 250V | SEINFRA | UN | 52 | 22.54 | 1172.08
14.6.2 | C1479 | INTERRUPTOR DUAS TECLAS SIMPLES 10A 250V | SEINFRA | UN | 14 | 39.75 | 556.5
14.6.3 | C1489 | INTERRUPTOR TRES TECLAS SIMPLES 10A 250V | SEINFRA | UN | 21 | 56.16 | 1179.36
14.6.4 | C2484 | TOMADA 2 POLOS MAIS TERRA 20A 250V | SEINFRA | UN | 283 | 30.02 | 8495.66
14.6.5 | C4792 | TOMADA DUPLA DE EMBUTIR 2P+T 10A-250V | SEINFRA | UN | 12 | 36.37 | 436.44
14.6.6 | C2489 | TOMADA TRIPOLAR (3P+T) - 32A/380V | SEINFRA | UN | 3 | 101.69 | 305.07
14.6.7 | C4530 | DISJUNTOR DIFERENCIAL DR-16A - 40A, 30mA | SEINFRA | UN | 39 | 198.44 | 7739.16
14.6.8 | C2298 | TAMPA CEGA PLÁSTICA, SISTEMA "X" | SEINFRA | UN | 70 | 18.07 | 1264.9
14.7 | LUMINÁRIAS INTERNAS / EXTERNAS / ACESSÓRIOS | [5 empty] | 330696.93
14.7.1 | C4802 | LUMINÁRIA DE SOBREPOR/EMBUTIR RETANGULAR EM PA(POLYAMIDE) COM REFLETOR EM PMMA OPTICO PARA 2 LED'S TUBULARES T5 DE 20W, TONALIDADE 5000K, COR BRANCA, GRAU DE PROTEÇÃO IP20 E 1 LED DRIVER - COMPLETA | SEINFRA | UN | 100 | 617.29 | 61729
14.7.2 | C4803 | LUMINÁRIA DE EMBUTIR/SOBREPOR RETANGULAR CORPO EM CHAPA DE AÇO, PINTURA EPÓXI BRANCA COM REFLETOR EM ALUMÍNIO ESPELHO, PARA 4 LED'S TUBULARES T5 DE 10W, TONALIDADE 5000K, COR BRANCA, GRAU DE PROTEÇÃO IP20 E 1 LED DRIVER - COMPLETA | SEINFRA | UN | 301 | 617.29 | 185804.29
14.7.3 | C4804 | LUMINÁRIA DE EMBUTIR/SOBREPOR RETANGULAR CORPO EM CHAPA DE AÇO, PINTURA EPÓXI BRANCA COM REFLETOR EM ALUMÍNIO ESPELHO, PARA 2 LED'S TUBULAR T5 DE 10W, TONALIDADE 5000K, COR BRANCA, GRAU DE PROTEÇÃO IP20 E 1 LED DRIVER - COMPLETA | SEINFRA | UN | 39 | 617.29 | 24074.31
14.7.4 | C4810 | PROJETOR, EM LED (TEMPERATURA DE COR 4000K), CORPO EM ALUMÍNIO, LENTE EM ACRÍLICO E VEDAÇÃO EM SILICONE, GRAU DE PROTEÇÃO IP65, POTÊNCIA MÍNIMA 60W E MÁXIMA 70W, FLUXO LUMINOSO MÍNIMO 5.000LM, FATOR DE POTÊNCIA MÍNIMO 0,92 | SEINFRA | UN | 3 | 722.19 | 2166.57
14.7.5 | SOP0008 | LUMINÁRIA DE 1 PÉTALA EM POSTE DE CONCRETO CIRCULAR H=8M, ALTURA LIVRE 6,60, LÂMPADA DE 70W, INCLUSIVE O POSTE | Composições Próprias | UN | 13 | 2116.16 | 27510.08
14.7.6 | C4807 | BALIZADOR DE SOBREPOR TIPO TARTARUGA, CORPO EM ALUMÍNIO E GRADE DE PROTEÇÃO, PARA UMA LÂMPADA LED, SOQUETE E27, POTÊNCIA 7W FATOR DE POTÊNCIA MÍNIMO 0,92 | SEINFRA | UN | 8 | 279.79 | 2238.32
14.7.7 | C4808 | BALIZADOR DE SOBREPOR/EMBUTIR, CORPO EM ALUMÍNIO E GRADE DE PROTEÇÃO, PARA UMA LÂMPADA 9LED, SOQUETE E27, POTÊNCIA 1W FATOR DE POTÊNCIA MÍNIMO 0,93 | SEINFRA | UN | 18 | 458.45 | 8252.1
14.7.8 | C4805 | LUMINÁRIA PENDENTE EM LED, FACHO DE LUZ FECHADO (<60°), CORPO EM ALUMÍNIO E REFLETOR EM ALUMÍNIO ANODIZADO DE ALTO BRILHO, POTENCIA MÍNIMA 90W E MÁXIMA 100W - COMPLETA | SEINFRA | UN | 9 | 640.39 | 5763.51
14.7.9 | C4809 | LUMINÁRIA DE EMBUTIR, EM LED, CORPO EM ALUMÍNIO E REFLETOR EM ALUMÍNIO ANODIZADO DE ALTO BRILHO, POTÊNCIA MINIMA 40W E MAXIMA DE 50W | SEINFRA | UN | 24 | 535.7 | 12856.8
14.7.10 | C5175 | CAIXA DE PISO 4"X2", EM ALUMÍNIO | SEINFRA | UN | 5 | 49.41 | 247.05
14.7.11 | C1929 | PLACA P/CAIXA ESTAMPADA 4"X4" | SEINFRA | UN | 5 | 10.98 | 54.9
14.8 | INSTALAÇÃO TELEFÔNICA / TV / INTERFONE / INFORMÁTICA - CABEAMENTO ESTRUTURADO | [5 empty] | 222971.54
14.8.1 | C1197 | ELETRODUTO PVC ROSC.INCL.CONEXÕES D= 32mm (1") | SEINFRA | M | 175 | 35.84 | 6272
14.8.2 | C1198 | ELETRODUTO PVC ROSC.INCL.CONEXÕES D= 40mm (1 1/4") | SEINFRA | M | 23 | 41.94 | 964.62
14.8.3 | C1199 | ELETRODUTO PVC ROSC.INCL.CONEXÕES D= 50mm (1 1/2") | SEINFRA | M | 107 | 49.02 | 5245.14
14.8.4 | C1194 | ELETRODUTO PVC ROSC.INCL.CONEXOES D= 60mm (2") | SEINFRA | M | 55 | 63.75 | 3506.25
14.8.5 | C0568 | CABO TELEFÔNICO CI 50-10 | SEINFRA | M | 105 | 22.55 | 2367.75
14.8.6 | C3751 | CABO DE FIBRA ÓPTICA, 02 PARES | SEINFRA | M | 125 | 10.35 | 1293.75
14.8.7 | C4533 | CABO LÓGICO 4 PARES, CATEGORIA 6 - UTP | SEINFRA | M | 3975 | 18.31 | 72782.25
14.8.8 | SOP0049 | CURVA VERTICAL 100 X 50 MM PARA ELETROCALHA METÁLICA, COM ÂNGULO 90° (REF.: MOPA OU SIMILAR) | Composições Próprias | UN | 1 | 29.13 | 29.13
14.8.9 | C0466 | BRAÇADEIRA TIPO "D", METÁLICA ATE 1" | SEINFRA | UN | 397 | 9.46 | 3755.62
14.8.10 | C0483 | BUCHA E ARRUELA DE AÇO GALV. D= 50mm (2") | SEINFRA | PAR | 304 | 8.48 | 2577.92
14.8.11 | C0628 | CAIXA DE PASSAGEM COM TAMPA PARAFUSADA 200X200X100mm | SEINFRA | UN | 23 | 108.11 | 2486.53
14.8.12 | C0629 | CAIXA DE PASSAGEM COM TAMPA PARAFUSADA 400X400X150mm | SEINFRA | UN | 1 | 227.73 | 227.73
14.8.13 | C4841 | CAIXA EM ALVENARIA TIJOLO FURADO, ESP. = 10cm ( 30x 30x40cm), LASTRO DE BRITA, EXCETO ESCAVAÇÃO E TAMPA | SEINFRA | UN | 47 | 113.12 | 5316.64
14.8.14 | C4843 | CAIXA EM ALVENARIA TIJOLO FURADO, ESP. = 10cm ( 60x 60x60cm), LASTRO DE BRITA, EXCETO ESCAVAÇÃO E TAMPA | SEINFRA | UN | 2 | 292.54 | 585.08
14.8.15 | C4772 | TAMPA EM CONCRETO ARMADO, ESPESSURA 0,05M | SEINFRA | M2 | 8.5 | 101.25 | 860.63
14.8.16 | C4920 | TOMADA PARA LÓGICA, COM 2 CONECTORES RJ45, 8 FIOS, CAT-5E, COMPLETA PARA CAIXA 4"x4" (NÃO INCLUSA) | SEINFRA | UN | 73 | 93.04 | 6791.92
14.8.17 | C4761 | CAIXA DE LIGAÇÃO PVC 4" X 4" | SEINFRA | UN | 75 | 14.47 | 1085.25
14.8.18 | C4931 | TOMADA DUPLA DE PISO PARA LÓGICA RJ45, 8 FIOS, CAT-6E, COMPLETA (PLACA/TAMPA EM LATÃO 4"x4", COM 2 CONECTORES, EXCETO CAIXA 4"X4") | SEINFRA | UN | 2 | 136.64 | 273.28
14.8.19 | C5175 | CAIXA DE PISO 4"X2", EM ALUMÍNIO | SEINFRA | UN | 2 | 49.41 | 98.82
14.8.20 | C4174 | TOMADA PARA LÓGICA, COM 1 CONECTOR RJ45, 8 FIOS, CAT-5E, COMPLETA PARA CAIXA 4"x4" (NÃO INCLUSA) | SEINFRA | UN | 48 | 64.1 | 3076.8
14.8.21 | C4765 | ATERRAMENTO COMPLETO C/ HASTE COPPERWELD 5/8"X 2.40M | SEINFRA | UN | 35 | 415.04 | 14526.4
14.8.22 | C3909 | SOLDA EXOTÉRMICA | SEINFRA | UN | 63 | 48.83 | 3076.29
14.8.23 | C2087 | QUADRO DE DISTRIBUIÇÃO, PADRÃO TELEBRÁS 800X800X120mm | SEINFRA | UN | 1 | 485.62 | 485.62
14.8.24 | C2921 | REATERRO C/COMPACTAÇÃO MANUAL S/CONTROLE, MATERIAL DA VALA | SEINFRA | M3 | 29.6 | 41.94 | 1241.42
14.8.25 | C1248 | ENVELOPE DE CONCRETO P/TUBOS PVC ENTERRADO, TIPO C, FCK= 13,5MPa | SEINFRA | M3 | 0.15 | 1068.98 | 160.35
14.8.26 | C1196 | ELETRODUTO PVC ROSC.INCL.CONEXÕES D= 25mm (3/4") | SEINFRA | M | 355 | 23.64 | 8392.2
14.8.27 | C0570 | CABO TELEFÔNICO CI 50-20 | SEINFRA | M | 25 | 29.69 | 742.25
14.8.28 | C0573 | CABO TELEFÔNICO CI 50-50 | SEINFRA | M | 4 | 50.32 | 201.28
14.8.29 | C0537 | CABO ISOLADO PVC 750V 6MM2 | SEINFRA | M | 14 | 12.76 | 178.64
14.8.30 | C1161 | DUTO PERFURADO - ELETROCALHA DE CHAPA DE AÇO (50X75)mm | SEINFRA | M | 46 | 77.81 | 3579.26
14.8.31 | C1154 | DUTO PERFURADO - ELETROCALHA CHAPA DE AÇO (100 X 200)mm | SEINFRA | M | 34.5 | 122.06 | 4211.07
14.8.32 | C1165 | DUTO PERFURADO - PERFILADOS CHAPA DE AÇO (38X38)mm | SEINFRA | M | 74.75 | 66.85 | 4997.04
14.8.33 | C0111 | ARAME GALVANIZADO PARA PESCA | SEINFRA | M | 722.64 | 3.85 | 2782.16
14.8.34 | C4762 | CAIXA DE LIGAÇÃO PVC 4" X 2" | SEINFRA | UN | 17 | 11.63 | 197.71
14.8.35 | C2784 | ESCAVAÇÃO MANUAL SOLO DE 1A.CAT. PROF. ATÉ 1.50m | SEINFRA | M3 | 30.06 | 65.38 | 1965.32
14.8.36 | C2921 | REATERRO C/COMPACTAÇÃO MANUAL S/CONTROLE, MATERIAL DA VALA | SEINFRA | M3 | 30.06 | 41.94 | 1260.72
14.8.37 | C4564 | DISTRIBUIDOR INTERNO ÓPTICO - D.I.O. PARA 12 FIBRAS MONO-MODO, COM CONCETORES ST, PADRÃO 19" | SEINFRA | UN | 1 | 648.21 | 648.21
14.8.38 | SOP2028 | FORNECIMENTO E INSTALAÇÃO DE SWITCH 24 PORTAS GERENCIÁVEL POE 10/100 /1000 + 4SFP | Composições Próprias | UN | 8 | 4433.09 | 35464.72
14.8.39 | C5188 | PATCH PANEL 24 PORTAS, CATEGORIA 6, COM RACKS DE 19" E 1U DE ALTURA | SEINFRA | UN | 8 | 1322.43 | 10579.44
14.8.40 | SOP0107 | FORNECIMENTO E INSTALAÇÃO DE VOICE PANEL 24 PORTAS CAT 6 | Composições Próprias | UN | 3 | 355.01 | 1065.03
14.8.41 | SOP1598 | Régua (filtro de linha) com 8 tomadas | Composições Próprias | UN | 4 | 25.75 | 103
14.8.42 | SOP0548 | RACK FECHADO DE DADOS DE 19" - 12U'S | Composições Próprias | UN | 1 | 1439.1 | 1439.1
14.8.43 | C3764 | RACK FECHADO 24 U'S, 670mm, PROFUNDIDADE PADRÃO 19" | SEINFRA | UN | 1 | 2960.76 | 2960.76
14.8.44 | C3763 | RACK FECHADO 36 U'S, 670mm, PROFUNDIDADE PADRÃO 19" | SEINFRA | UN | 1 | 3116.44 | 3116.44
14.9 | SISTEMA DE PROTEÇÃO CONTRA DESCARGAS ATMOSFÉRICAS (SPDA) | [5 empty] | 56309.16
14.9.1 | C2457 | TERMINAL DE PRESSÃO P/ CABOS ATÉ 35MM2 | SEINFRA | UN | 39 | 18.34 | 715.26
14.9.2 | C2455 | TERMINAL DE PRESSÃO P/ CABOS ATÉ 16MM2 | SEINFRA | UN | 15 | 16.84 | 252.6
14.9.3 | C0859 | CONECTOR SPLIT - BOLT P/ CABOS ATE 16MM2 | SEINFRA | UN | 2 | 12.46 | 24.92
14.9.4 | SOP0050 | FORNECIMENTO E ASSENTAMENTO DE BARRA CHATA DE ALUMÍNIO DE 3/4" X 1/4" | Composições Próprias | M | 250 | 22.93 | 5732.5
14.9.5 | C4208 | PÁRA-RAIO TIPO FRANKLIN C/ SINALIZADOR (FORNECIMENTO E MONTAGEM) | SEINFRA | UN | 2 | 4128.83 | 8257.66
14.9.6 | C1790 | MASTRO SIMPLES DE FERRO GALV. P/PÁRA-RAIO H=3M, D=40 OU 50MM | SEINFRA | UN | 2 | 1161.69 | 2323.38
14.9.7 | C0520 | CABO COBRE NU 35MM2 | SEINFRA | M | 680 | 55.62 | 37821.6
14.9.8 | C2454 | TERMINAL DE PRESSÃO P/ CABOS ATÉ 120MM2 | SEINFRA | UN | 1 | 36.28 | 36.28
14.9.9 | C0855 | CONDULETE DE PVC DE 1" TIPO C - E - LL - LR | SEINFRA | UN | 2 | 38.84 | 77.68
14.9.10 | SOP0051 | CONECTOR DE MEDIÇÃO EM BRONZE C/4 PARAFUSOS P/CABOS DE COBRE 16-70MM² REF.TEL-560 (PÁRA-RAIO) | Composições Próprias | UN | 2 | 65.23 | 130.46
14.9.11 | C2545 | TUBO AÇO GALV. C/OU S/COST.INCL.CONEXÕES D= 25mm (1") | SEINFRA | M | 6 | 126.64 | 759.84
14.9.12 | SOP0395 | FORNECIMENTO DE ISOLADOR DE PINO DE PORCELANA P/ 15 KV | Composições Próprias | UN | 1 | 35.98 | 35.98
14.9.13 | C0469 | BRAÇADEIRA TIPO "D", METÁLICA ATE 4" | SEINFRA | UN | 10 | 14.1 | 141
15 | PINTURA | [5 empty] | 312683.32
15.1 | PINTURA EM PAREDES INTERNAS | [5 empty] | 108934.15
15.1.1 | C1208 | EMASSAMENTO DE PAREDES INTERNAS 2 DEMÃOS C/MASSA DE PVA | SEINFRA | M2 | 2425.07 | 17.1 | 41468.7
15.1.2 | C1615 | LATEX DUAS DEMÃOS EM PAREDES INTERNAS S/MASSA | SEINFRA | M2 | 2425.07 | 27.82 | 67465.45
15.2 | PINTURA EM PAREDES EXTERNAS | [5 empty] | 29457.14
15.2.1 | C2461 | TEXTURA ACRÍLICA 1 DEMÃO EM PAREDES EXTERNAS | SEINFRA | M2 | 1610.56 | 18.29 | 29457.14
15.3 | PINTURAS EM FORROS | [5 empty] | 114289.06
15.3.1 | C1208 | EMASSAMENTO DE PAREDES INTERNAS 2 DEMÃOS C/MASSA DE PVA | SEINFRA | M2 | 2544.28 | 17.1 | 43507.19
15.3.2 | C1615 | LATEX DUAS DEMÃOS EM PAREDES INTERNAS S/MASSA | SEINFRA | M2 | 2544.28 | 27.82 | 70781.87
15.4 | PINTURA EM ESQUADRIAS DE MADEIRA | [5 empty] | 17867.73
15.4.1 | C1206 | EMASSAMENTO DE ESQUADRIAS DE MADEIRA P/TINTA ÓLEO OU ESMALTE 2 DEMÃOS | SEINFRA | M2 | 320.67 | 23.55 | 7551.78
15.4.2 | C1280 | ESMALTE DUAS DEMÃOS EM ESQUADRIAS DE MADEIRA | SEINFRA | M2 | 320.67 | 32.17 | 10315.95
15.5 | PINTURA EM ESQUADRIAS DE FERRO | [5 empty] | 42135.24
15.5.1 | SOP0027 | PINTURA COM TINTA EPÓXI 50MICRA EM GUARDA CORPO | Composições Próprias | M2 | 133.95 | 32.96 | 4414.99
15.5.2 | C1521 | JATEAMENTO AO METAL QUASE BRANCO EM ESTRUTURA DE AÇO CARBONO | SEINFRA | M2 | 470.21 | 40.39 | 18991.78
15.5.3 | C1281 | ESMALTE SINTÉTICO EM ESTRUTURA DE AÇO CARBONO 50 MICRA C/REVÓLVER | SEINFRA | M2 | 470.21 | 14.42 | 6780.43
15.5.4 | C2473 | PINTURA C/ TINTA EPOXI EM ESTRUTURA DE AÇO CARBONO 50 MICRA C/REVÓLVER | SEINFRA | M2 | 470.21 | 25.41 | 11948.04
16 | SISTEMA DE AR CONDICIONADO | [5 empty] | 870780.05
16.1 | C4776 | REDE FRIGORÍGENA C/ TUBO DE COBRE 1/4" FLEXÍVEL, ISOLADO COM BORRACHA ELASTOMÉRICA, SUSTENTAÇÃO, SOLDA E LIMPEZA | SEINFRA | M | 135.24 | 62.88 | 8503.89
16.2 | C4777 | REDE FRIGORÍGENA C/ TUBO DE COBRE 3/8" FLEXÍVEL, ISOLADO COM BORRACHA ELASTOMÉRICA, SUSTENTAÇÃO, SOLDA E LIMPEZA | SEINFRA | M | 377.02 | 63.98 | 24121.74
16.3 | C4778 | REDE FRIGORÍGENA C/ TUBO DE COBRE 1/2" FLEXÍVEL, ISOLADO COM BORRACHA ELASTOMÉRICA, SUSTENTAÇÃO, SOLDA E LIMPEZA | SEINFRA | M | 27.77 | 80.58 | 2237.71
16.4 | C4779 | REDE FRIGORÍGENA C/ TUBO DE COBRE 5/8" FLEXÍVEL, ISOLADO COM BORRACHA ELASTOMÉRICA, SUSTENTAÇÃO, SOLDA E LIMPEZA | SEINFRA | M | 107.47 | 94.47 | 10152.69
16.5 | C4781 | REDE FRIGORÍGENA C/ TUBO DE COBRE 7/8" FLEXÍVEL, ISOLADO COM BORRACHA ELASTOMÉRICA, SUSTENTAÇÃO, SOLDA E LIMPEZA | SEINFRA | M | 97.47 | 133.09 | 12972.28
16.6 | C4784 | REDE FRIGORÍGENA C/ TUBO DE COBRE 1", ISOLADO COM BORRACHA ELASTOMÉRICA, SUSTENTAÇÃO, SOLDA E LIMPEZA | SEINFRA | M | 157.44 | 162.99 | 25661.15
16.7 | C4785 | REDE FRIGORÍGENA C/ TUBO DE COBRE 1 1/8", ISOLADO COM BORRACHA ELASTOMÉRICA, SUSTENTAÇÃO, SOLDA E LIMPEZA | SEINFRA | M | 289.25 | 165.85 | 47972.11
16.8 | 103244 | AR CONDICIONADO SPLIT INVERTER, HI-WALL (PAREDE), 9000 BTU/H, CICLO FRIO - FORNECIMENTO E INSTALAÇÃO. AF_11/2021_PE | SINAPI | UN | 2 | 3046.16 | 6092.32
16.9 | 103250 | AR CONDICIONADO SPLIT INVERTER, HI-WALL (PAREDE), 18000 BTU/H, CICLO FRIO - FORNECIMENTO E INSTALAÇÃO. AF_11/2021_PE | SINAPI | UN | 4 | 4924.98 | 19699.92
16.10 | 103253 | AR CONDICIONADO SPLIT INVERTER, HI-WALL (PAREDE), 24000 BTU/H, CICLO FRIO - FORNECIMENTO E INSTALAÇÃO. AF_11/2021_PE | SINAPI | UN | 3 | 6722.54 | 20167.62
16.11 | 103261 | AR CONDICIONADO SPLIT INVERTER, PISO TETO, 36000 BTU/H, CICLO FRIO - FORNECIMENTO E INSTALAÇÃO. AF_11/2021_PSE | SINAPI | UN | 9 | 15768.23 | 141914.07
16.12 | 103263 | AR CONDICIONADO SPLIT INVERTER, PISO TETO, 48000 BTU/H, CICLO FRIO - FORNECIMENTO E INSTALAÇÃO. AF_11/2021_PE | SINAPI | UN | 3 | 21931.01 | 65793.03
16.13 | 103265 | AR CONDICIONADO SPLIT INVERTER, PISO TETO, APRESENTANDO ENTRE 54000 E 58000 BTU/H, CICLO FRIO - FORNECIMENTO E INSTALAÇÃO. AF_11/2021_PE | SINAPI | UN | 14 | 26443.51 | 370209.14
16.14 | SOP0052 | CABO DE COBRE PP CORDPLAST 4 X 2,5 MM2, 450/750V - FORNECIMENTO E INSTALAÇÃO | Composições Próprias | M | 537.35 | 18.36 | 9865.75
16.15 | C2625 | TUBO PVC SOLD. MARROM INCL.CONEXÕES D= 25mm(3/4") | SEINFRA | M | 141.9 | 31.55 | 4476.95
16.16 | C2626 | TUBO PVC SOLD. MARROM INCL.CONEXÕES D= 32mm(1") | SEINFRA | M | 39.27 | 41.67 | 1636.38
16.17 | C2612 | TUBO PVC ROSC. BRANCO D= 4"(110mm) | SEINFRA | M | 537.35 | 179.84 | 96637.02
16.18 | C4842 | CAIXA EM ALVENARIA TIJOLO FURADO, ESP. = 10cm ( 40x 40x60cm), LASTRO DE BRITA, EXCETO ESCAVAÇÃO E TAMPA | SEINFRA | UN | 12 | 205.99 | 2471.88
16.19 | C4772 | TAMPA EM CONCRETO ARMADO, ESPESSURA 0,05M | SEINFRA | M2 | 1.92 | 101.25 | 194.4
17 | SERVIÇOS DIVERSOS | [5 empty] | 54604.36
17.1 | SERVIÇOS DIVERSOS | [5 empty] | 4767.63
17.1.1 | SOP2027 | AS BUILT. OBSERVAÇÃO: CONTEMPLAR TODOS OS DESENHOS QUE SOFRERAM ALTERAÇÕES DURANTE A OBRA | Composições Próprias | M2 | 3907.89 | 1.22 | 4767.63
17.2 | LIMPEZA FINAL | [5 empty] | 49836.73
17.2.1 | C1628 | LIMPEZA GERAL | SEINFRA | M2 | 2885.74 | 17.27 | 49836.73
18 | QUADRA COBERTA COM VESTIÁRIO | [5 empty] | 2585011
18.1 | SERVIÇOS PRELIMINARES | [5 empty] | 10298.89
18.1.1 | C1630 | LOCAÇÃO DA OBRA - EXECUÇÃO DE GABARITO | SEINFRA | M2 | 1093.3 | 9.42 | 10298.89
18.2 | MOVIMENTO DE TERRA | [5 empty] | 68577.89
18.2.1 | C2789 | ESCAVAÇÃO MECÂNICA SOLO DE 1A CAT. PROF. ATÉ 2.00m | SEINFRA | M3 | 457.24 | 12.14 | 5550.89
18.2.2 | C2921 | REATERRO C/COMPACTAÇÃO MANUAL S/CONTROLE, MATERIAL DA VALA | SEINFRA | M3 | 425.54 | 41.94 | 17847.15
18.2.3 | C0710 | CARGA MECANIZADA DE TERRA EM CAMINHÃO BASCULANTE | SEINFRA | M3 | 41.21 | 5.38 | 221.71
18.2.4 | C2530 | TRANSPORTE DE MATERIAL, EXCETO ROCHA EM CAMINHÃO ATÉ 10KM | SEINFRA | M3 | 41.21 | 47.79 | 1969.43
18.2.5 | C5185 | DESTINAÇÃO FINAL DO RESÍDUO SOLIDO NÃO SEGREGADO EM TERRENO LICENCIADO - SEM TRANSPORTE | SEINFRA | M3 | 41.21 | 13.64 | 562.1
18.2.6 | C0330 | ATERRO C/COMPACTAÇÃO MANUAL S/CONTROLE, MAT. C/AQUISIÇÃO | SEINFRA | M3 | 312.65 | 135.7 | 42426.61
18.3 | INFRA ESTRUTURA | [5 empty] | 106421.01
18.3.1 | C0095 | APILOAMENTO DE PISO OU FUNDO DE VALAS C/MAÇO DE 30 A 60 KG | SEINFRA | M2 | 18.24 | 41.94 | 764.99
18.3.2 | C1611 | LASTRO DE CONCRETO REGULARIZADO ESP.= 5CM | SEINFRA | M2 | 18.24 | 59.7 | 1088.93
18.3.3 | C2860 | LASTRO DE AREIA ADQUIRIDA | SEINFRA | M3 | 5.47 | 199.52 | 1091.37
18.3.4 | C0844 | CONCRETO P/VIBR., FCK 30 MPa COM AGREGADO ADQUIRIDO | SEINFRA | M3 | 21.54 | 711.25 | 15320.33
18.3.5 | C1604 | LANÇAMENTO E APLICAÇÃO DE CONCRETO S/ ELEVAÇÃO | SEINFRA | M3 | 41.21 | 213.44 | 8795.86
18.3.6 | SOP0018 | ADENSAMENTO DE CONCRETO COM VIBRADOR DE IMERSÃO | Composições Próprias | M3 | 41.21 | 56.21 | 2316.41
18.3.7 | C1400 | FORMA DE TÁBUAS DE 1" DE 3A. P/FUNDAÇÕES UTIL. 5 X | SEINFRA | M2 | 205.58 | 101.86 | 20940.38
18.3.8 | C0217 | ARMADURA CA-60 FINA D=3,40 A 6,40mm | SEINFRA | KG | 129 | 15.12 | 1950.48
18.3.9 | C0216 | ARMADURA CA-50A MÉDIA D= 6,3 A 10,0mm | SEINFRA | KG | 659 | 15.01 | 9891.59
18.3.10 | C0215 | ARMADURA CA-50A GROSSA D= 12,5 A 25,0mm | SEINFRA | KG | 122 | 16.39 | 1999.58
18.3.11 | C0054 | ALVENARIA DE EMBASAMENTO DE PEDRA ARGAMASSADA | SEINFRA | M3 | 14.19 | 701.77 | 9958.12
18.3.12 | C4592 | ALVENARIA DE EMBASAMENTO EM TIJOLO CERÂMICO FURADO C/ ARGAMASSA CIMENTO E AREIA 1:4 | SEINFRA | M3 | 15.77 | 862.46 | 13600.99
18.3.13 | C0089 | ANEL DE IMPERMEABILIZAÇÃO C/ARMAÇÃO EM FERRO | SEINFRA | M3 | 1.58 | 1016.52 | 1606.1
18.3.14 | C1461 | IMPERMEABILIZAÇÃO DE ÁREAS SUJEITAS À UMIDADE C/ APLICAÇÃO DE DUAS DEMÃOS DE IMPERMEABILIZANTE ESTRUTURAL DILUÍDO C/ ÁGUA E EMULSÃO ADESIVA TRAÇO 12:4:1 | SEINFRA | M2 | 47.31 | 17.75 | 839.75
18.3.15 | SOP1670 | CORTE EM PAVIMENTO DE ASFALTO/CONCRETO, COM MÁQUINA E DISCO DIAMANTADO - REV 01 | Composições Próprias | M | 72 | 17.53 | 1262.16
18.3.16 | C3732 | JUNTA DE DILATAÇÃO À BASE DE MASTIQUE (1.00 x 1.00cm) | SEINFRA | M | 72 | 30.37 | 2186.64
18.3.17 | 97116 | BARRAS DE TRANSFERÊNCIA, AÇO CA-25 DE 16,0 MM, PARA EXECUÇÃO DE PAVIMENTO DE CONCRETO - FORNECIMENTO E INSTALAÇÃO. AF_04/2022 | SINAPI | KG | 465.51 | 27.05 | 12592.05
18.3.18 | 97115 | APLICAÇÃO DE GRAXA EM BARRAS DE TRANSFERÊNCIA PARA EXECUÇÃO DE PAVIMENTO DE CONCRETO. AF_04/2022 | SINAPI | KG | 3 | 71.76 | 215.28
18.4 | SUPER ESTRUTURA | [5 empty] | 119393
18.4.1 | C0844 | CONCRETO P/VIBR., FCK 30 MPa COM AGREGADO ADQUIRIDO | SEINFRA | M3 | 13.99 | 711.25 | 9950.39
18.4.2 | C1603 | LANÇAMENTO E APLICAÇÃO DE CONCRETO C/ ELEVAÇÃO | SEINFRA | M3 | 13.99 | 360.9 | 5048.99
18.4.3 | SOP0018 | ADENSAMENTO DE CONCRETO COM VIBRADOR DE IMERSÃO | Composições Próprias | M3 | 13.99 | 56.21 | 786.38
18.4.4 | C1399 | FORMA PLANA CHAPA COMPENSADA PLASTIFICADA, ESP.= 12mm UTIL. 5X | SEINFRA | M2 | 223.5 | 158.19 | 35355.47
18.4.5 | C0217 | ARMADURA CA-60 FINA D=3,40 A 6,40mm | SEINFRA | KG | 267 | 15.12 | 4037.04
18.4.6 | C0216 | ARMADURA CA-50A MÉDIA D= 6,3 A 10,0mm | SEINFRA | KG | 158.75 | 15.01 | 2382.84
18.4.7 | C0215 | ARMADURA CA-50A GROSSA D= 12,5 A 25,0mm | SEINFRA | KG | 752.17 | 16.39 | 12328.07
18.4.8 | C4452 | LAJE PRÉ-FABRICADA TRELIÇADA P/ PISO - VÃO DE 2,81 A 3,80 m | SEINFRA | M2 | 150.34 | 183.41 | 27573.86
18.4.9 | C4071 | ARMADURA EM TELA SOLDÁVEL Q-92 | SEINFRA | M2 | 779.6 | 14.9 | 11616.04
18.4.10 | SOP2023 | CONTROLE TECNOLÓGICO DE CONCRETO "COM" MOLDAGEM DE CORPOS DE PROVA, MENSALIDADE LABORATORISTA DE ATÉ 44HS, COLETA CORPOS DE PROVA E EMISSÃO CERTIFICADOS, ATÈ 30 KM, DE SEGUNDA A SEXTA | Composições Próprias | MÊS | 1 | 10313.92 | 10313.92
18.5 | PAREDES E PAINEIS | [5 empty] | 100489.99
18.5.1 | C0073 | ALVENARIA DE TIJOLO CERÂMICO FURADO (9x19x19)cm C/ARGAMASSA MISTA DE CAL HIDRATADA ESP.=10cm (1:2:8) | SEINFRA | M2 | 466.15 | 82.44 | 38429.41
18.5.2 | C4096 | DIVISÓRIA DE GRANITO CINZA E=3cm | SEINFRA | M2 | 90.92 | 631.72 | 57435.98
18.5.3 | C2666 | VERGA RETA DE CONCRETO ARMADO | SEINFRA | M3 | 0.83 | 2307.47 | 1915.2
18.5.4 | C0773 | CHAPIM PRÉ-MOLDADO DE CONCRETO | SEINFRA | M2 | 15.5 | 174.8 | 2709.4
18.6 | COBERTURA | [5 empty] | 688153.06
18.6.1 | C5218 | ESTRUTURA TRELIÇADA DE COBERTURA, TIPO ARCO, COM LIGAÇÕES SOLDADAS, INCLUSOS PERFIS METÁLICOS, CHAPAS METÁLICAS, TRANSPORTE COM GUINDASTE, JATEAMENTO E PINTURA | SEINFRA | KG | 13801 | 24.84 | 342816.84
18.6.2 | C4511 | ESTRUTURA DE MADEIRA P/ TELHAS ONDULADAS DE FIBROCIMENTO, ALUMÍNIO OU PLÁSTICAS, APOIADA SOBRE PAREDES E/OU LAJES DE FORRO | SEINFRA | M2 | 144.96 | 94.32 | 13672.63
18.6.3 | C4911 | RUFO EM CHAPA DE ALUMÍNIO LISA 22, ESP.=0,71MM, INCLUSO TRANSPORTE VERTICAL | SEINFRA | M2 | 3.78 | 195.04 | 737.25
18.6.4 | SOP2029 | CUMEEIRA EM ALUMÍNIO - 30CM DE CADA LADO, E= 0,8MM | Composições Próprias | M | 19.2 | 139.27 | 2673.98
18.6.5 | SOP0173 | TELHA DE ALUMÍNIO ONDULADA, E=0,7MM, PRÉ-PINTADA ELETROSTATICAMENTE EM 01 FACE | Composições Próprias | M2 | 1208.81 | 271.55 | 328252.36
18.7 | ESQUADRIAS | [5 empty] | 55173.03
18.7.1 | C1978 | PORTA EXTERNA DE CEDRO LISA COMPLETA UMA FOLHA (0.90X2.10)m | SEINFRA | UN | 3 | 1235.67 | 3707.01
18.7.2 | SOP0509 | PORTA DE MADEIRA PARA BANHEIRO EM COMPENSADO COM LAMINADO TEXTURIZADO 0,80 X 1,60M, INCLUSO DOBRADIÇAS E TARJETA TIPO LIVRE/OCUPADO | Composições Próprias | UN | 38 | 1000.45 | 38017.1
18.7.3 | C4830 | JANELA BASCULANTE EM ALUMÍNIO ANODIZADO NATURAL, EXCLUSIVE VIDRO | SEINFRA | M2 | 15.24 | 655.43 | 9988.75
18.7.4 | C1991 | PORTA SASAZAKI-VENEZIANA, INCLUSIVE BATENTES E FERRAGENS | SEINFRA | M2 | 6.72 | 480.41 | 3228.36
18.7.5 | C4638 | PUXADOR HORIZONTAL/VERTICAL PARA PORTA | SEINFRA | M | 0.45 | 276.7 | 124.52
18.7.6 | C4621 | BATEDOR PARA PORTA EM CHAPA DE ALUMÍNIO TIPO XADREZ LAVRADA ESP. 3mm C/ FIXAÇÃO SOBRE MADEIRA LISA OU REVESTIMENTO MELAMÍNICO COM FITA DUPLA FACE | SEINFRA | M2 | 0.72 | 149.01 | 107.29
18.8 | VIDROS | [5 empty] | 4717.24
18.8.1 | C2672 | VIDRO COMUM EM CAIXILHOS C/MASSA ESP.= 6mm, COLOCADO | SEINFRA | M2 | 15.24 | 309.53 | 4717.24
18.9 | IMPERMEABILIZAÇÃO DE CALHAS | [5 empty] | 19410.35
18.9.1 | C2841 | IMPERMEABILIZAÇÃO C/ ARGAMASSA DE CIMENTO E AREIA 1:3 ADITIVADA, ESP.= 2.50cm | SEINFRA | M2 | 99.24 | 56.17 | 5574.31
18.9.2 | C5018 | IMPERMEABILIZAÇÃO COM MANTA ASFÁLTICA, CLASSE B, ESTRUTURADA COM POLIESTER NÃO TECIDO, FACES EM POLIETILENO, TIPO II, E=4MM | SEINFRA | M2 | 99.24 | 87.24 | 8657.7
18.9.3 | C2057 | PROTEÇÃO DE SUPERFÍCIES IMPERMEABILIZADAS | SEINFRA | M2 | 99.24 | 52.18 | 5178.34
18.10 | IMPERMEABILIZAÇÃO DE VIGA BALDRAME | [5 empty] | 4585.25
18.10.1 | C2843 | IMPERMEABILIZAÇÃO C/ EMULSÃO ASFÁLTICA CONSUMO 2kg/m² | SEINFRA | M2 | 92.8 | 49.41 | 4585.25
18.11 | REVESTIMENTOS DE PAREDES | [5 empty] | 249286.71
18.11.1 | C0776 | CHAPISCO C/ ARGAMASSA DE CIMENTO E AREIA S/PENEIRAR TRAÇO 1:3 ESP.= 5mm P/ PAREDE | SEINFRA | M2 | 932.3 | 9.69 | 9033.99
18.11.2 | C3124 | REBOCO C/ ARGAMASSA DE CIMENTO E AREIA S/ PENEIRAR, TRAÇO 1:5 | SEINFRA | M2 | 120.82 | 50 | 6041
18.11.3 | C3245 | EMBOÇO C/ ARGAMASSA DE CIMENTO E AREIA S/ PENEIRAR, TRAÇO 1:6 | SEINFRA | M2 | 811.48 | 46.04 | 37360.54
18.11.4 | C4443 | CERÂMICA ESMALTADA RETIFICADA C/ ARG. PRÉ-FABRICADA ATÉ 30x30cm (900cm²) - PEI-5/PEI-4 - P/ PAREDE | SEINFRA | M2 | 449.65 | 93.75 | 42154.69
18.11.5 | C1427 | REJUNTAMENTO C/ ARG. PRÉ-FABRICADA, JUNTA ENTRE 2mm E 6mm EM CERÂMICA, ACIMA DE 30x30 cm (900 cm²) E PORCELANATOS (PAREDE/PISO) | SEINFRA | M2 | 449.65 | 14.86 | 6681.8
18.11.6 | C4442 | CERÂMICA ESMALTADA C/ ARG. PRÉ-FABRICADA ATÉ 10x10cm (100cm²) - DECORATIVA - P/ PAREDE | SEINFRA | M2 | 230.39 | 110.06 | 25356.72
18.11.7 | C1126 | REJUNTAMENTO C/ ARG. PRÉ-FABRICADA, JUNTA ENTRE 2mm E 6mm EM CERÂMICA, ATÉ 10x10 cm (100 cm²) - DECORATIVA (PAREDE/PISO) | SEINFRA | M2 | 230.39 | 26.41 | 6084.6
18.11.8 | C4411 | PASTILHA (5x5)cm EM CORES, COM ARGAMASSA PRÉ-FABRICADA | SEINFRA | M2 | 180.92 | 195.22 | 35319.2
18.11.9 | C1126 | REJUNTAMENTO C/ ARG. PRÉ-FABRICADA, JUNTA ENTRE 2mm E 6mm EM CERÂMICA, ATÉ 10x10 cm (100 cm²) - DECORATIVA (PAREDE/PISO) | SEINFRA | M2 | 180.92 | 26.41 | 4778.1
18.11.10 | SOP1412 | BRISE EM CHAPA DE ALUMÍNIO TIPO COLMÉIA 100X100MM (FORNECIMENTO E MONTAGEM) | Composições Próprias | M2 | 60.8 | 912.26 | 55465.41
18.11.11 | SOP1411 | ESTRUTURA AUXILIAR EM AÇO PARA SUSTENTAÇÃO DE BRISE EM CHAPA DE ALUMÍNIO TIPO COLMÉIA E/ OU PLACA CIMENTÍCIA | Composições Próprias | M2 | 60.8 | 345.57 | 21010.66
18.12 | REVESTIMENTOS DE FORRO | [5 empty] | 28281.12
18.12.1 | C1877 | PERFIL DE ALUMÍNIO TIPO ( L- T- U ) | SEINFRA | M | 157.96 | 39.71 | 6272.59
18.12.2 | C4167 | LATEX ACRÍLICO TRÊS DEMÃOS EM PAREDES INTERNAS S/ MASSA | SEINFRA | M2 | 157.44 | 35.09 | 5524.57
18.12.3 | C1208 | EMASSAMENTO DE PAREDES INTERNAS 2 DEMÃOS C/MASSA DE PVA | SEINFRA | M2 | 157.44 | 17.1 | 2692.22
18.12.4 | C4294 | FORRO DE GESSO ACARTONADO ESTRUTURADO - FORNECIMENTO E MONTAGEM | SEINFRA | M2 | 157.44 | 87.6 | 13791.74
18.13 | PISOS | [5 empty] | 279125.35
18.13.1 | SOP0015 | LONA PLÁSTICA PRETA APLICADA EM PISOS | Composições Próprias | M2 | 912.55 | 6.41 | 5849.45
18.13.2 | C1605 | LASTRO DE BRITA APILOADO MANUALMENTE | SEINFRA | M3 | 51.74 | 208.53 | 10789.34
18.13.3 | C3025 | PISO MORTO CONCRETO FCK=13,5MPa C/PREPARO E LANÇAMENTO | SEINFRA | M3 | 87.28 | 822.87 | 71820.09
18.13.4 | C1920 | PISO INDUSTRIAL NATURAL ESP.= 12mm, INCLUS. POLIMENTO (INTERNO) | SEINFRA | M2 | 779.6 | 177.19 | 138137.32
18.13.5 | C1915 | PISO CIMENTADO C/ ARGAMASSA DE CIMENTO E AREIA S/ PENEIRAR, TRAÇO 1:4, ESP.= 1.5cm | SEINFRA | M2 | 17.82 | 67.67 | 1205.88
18.13.6 | C2179 | REGULARIZAÇÃO DE BASE C/ ARGAMASSA CIMENTO E AREIA S/ PENEIRAR, TRAÇO 1:4 - ESP= 3cm | SEINFRA | M2 | 132.95 | 34.92 | 4642.61
18.13.7 | C3732 | JUNTA DE DILATAÇÃO À BASE DE MASTIQUE (1.00 x 1.00cm) | SEINFRA | M | 627.05 | 30.37 | 19043.51
18.13.8 | C2996 | CERÂMICA ESMALTADA RETIFICADA C/ ARG. PRÉ-FABRICADA ATÉ 30x30 cm (900 cm²) - PEI-5/PEI-4 - P/ PISO | SEINFRA | M2 | 133.19 | 86.87 | 11570.22
18.13.9 | C1427 | REJUNTAMENTO C/ ARG. PRÉ-FABRICADA, JUNTA ENTRE 2mm E 6mm EM CERÂMICA, ACIMA DE 30x30 cm (900 cm²) E PORCELANATOS (PAREDE/PISO) | SEINFRA | M2 | 133.19 | 14.86 | 1979.2
18.13.10 | C2841 | IMPERMEABILIZAÇÃO C/ ARGAMASSA DE CIMENTO E AREIA 1:3 ADITIVADA, ESP.= 2.50cm | SEINFRA | M2 | 131.95 | 56.17 | 7411.63
18.13.11 | C2284 | SOLEIRA DE GRANITO L= 15cm | SEINFRA | M | 6.6 | 118.24 | 780.38
18.13.12 | C1869 | PEITORIL DE GRANITO L= 15 cm | SEINFRA | M | 35.58 | 118.24 | 4206.98
18.13.13 | C0674 | CANTONEIRA DE ALUMÍNIO P/ AZULEJOS | SEINFRA | M | 22 | 35.35 | 777.7
18.13.14 | SOP1592 | RODAPÉ EM PERFIL "U" DE ABAS DESIGUAIS EM ALUMÍNIO ANODIZADO FOSCO NATURAL 1/2 x 1 1/2" | Composições Próprias | M | 24 | 37.96 | 911.04
18.14 | INSTALAÇÕES HIDRÁULICAS, SANITÁRIAS E DRENAGEM PLUVIAL | [5 empty] | 188420.18
18.14.1 | INSTALAÇÕES HIDRÁULICAS | [5 empty] | 159505.89
18.14.1.1 | C3653 | ADAPTADOR PVC P/ REGISTRO 25mm (3/4") | SEINFRA | UN | 36 | 6.71 | 241.56
18.14.1.2 | C3654 | ADAPTADOR PVC P/ REGISTRO 32mm (1") | SEINFRA | UN | 8 | 8.1 | 64.8
18.14.1.3 | C2167 | REGISTRO DE GAVETA C/CANOPLA CROMADA D= 25mm (1") | SEINFRA | UN | 4 | 160.86 | 643.44
18.14.1.4 | C2169 | REGISTRO DE GAVETA C/CANOPLA CROMADA D= 40mm (1 1/2") | SEINFRA | UN | 3 | 237.6 | 712.8
18.14.1.5 | C2168 | REGISTRO DE GAVETA C/CANOPLA CROMADA D= 32mm (1 1/4") | SEINFRA | UN | 4 | 229.44 | 917.76
18.14.1.6 | C2161 | REGISTRO DE GAVETA BRUTO D= 50mm (2") | SEINFRA | UN | 2 | 208.53 | 417.06
18.14.1.7 | C2162 | REGISTRO DE GAVETA BRUTO D= 65mm (2 1/2") | SEINFRA | UN | 3 | 396.39 | 1189.17
18.14.1.8 | C2699 | VÁLVULA DE RETENÇÃO HORIZ.OU VERT. D= 25mm (1") | SEINFRA | UN | 3 | 134.87 | 404.61
18.14.1.9 | C2157 | REGISTRO DE GAVETA BRUTO D= 20mm (3/4") | SEINFRA | UN | 2 | 73.43 | 146.86
18.14.1.10 | C2625 | TUBO PVC SOLD. MARROM INCL.CONEXÕES D= 25mm(3/4") | SEINFRA | M | 54 | 31.55 | 1703.7
18.14.1.11 | C2626 | TUBO PVC SOLD. MARROM INCL.CONEXÕES D= 32mm(1") | SEINFRA | M | 27 | 41.67 | 1125.09
18.14.1.12 | C2627 | TUBO PVC SOLD. MARROM INCL.CONEXÕES D= 40mm (1 1/4") | SEINFRA | M | 16 | 51.68 | 826.88
18.14.1.13 | C2628 | TUBO PVC SOLD. MARROM INCL.CONEXÕES D= 50mm (1 1/2") | SEINFRA | M | 39 | 59.07 | 2303.73
18.14.1.14 | C2629 | TUBO PVC SOLD. MARROM INCL.CONEXÕES D= 60mm (2") | SEINFRA | M | 68 | 81.61 | 5549.48
18.14.1.15 | C2631 | TUBO PVC SOLD. MARROM INCL.CONEXÕES D=75mm (2 1/2") | SEINFRA | M | 20 | 120.95 | 2419
18.14.1.16 | C2254 | SABONETEIRA DE LOUÇA BRANCA (15X15)cm S/ALÇA | SEINFRA | UN | 28 | 98.97 | 2771.16
18.14.1.17 | SOP0148 | PAPELEIRA EM AÇO INOX, DECA 2020 C40 OU SIMILAR | Composições Próprias | UN | 10 | 254.13 | 2541.3
18.14.1.18 | SOP0757 | SABONETEIRA EM PLÁSTICO ABS, PARA SABONETE LÍQUIDO, DA JSN, REF. J7 OU SIMILAR | Composições Próprias | UN | 8 | 97.49 | 779.92
18.14.1.19 | C4825 | PORTA PAPEL TOALHA (DISPENSER)EM ABS | SEINFRA | UN | 7 | 82.41 | 576.87
18.14.1.20 | C0986 | CUBA DE LOUÇA DE EMBUTIR C/ TORNEIRA E ACESSÓRIOS | SEINFRA | UN | 13 | 572.6 | 7443.8
18.14.1.21 | C3513 | CHUVEIRO CROMADO C/ ARTICULAÇÃO | SEINFRA | UN | 28 | 131.32 | 3676.96
18.14.1.22 | SOP0292 | CABIDE EM AÇO INOX, DECA 2060 C40, ACABAMENTO CROMADO OU SIMILAR | Composições Próprias | UN | 25 | 154.36 | 3859
18.14.1.23 | C4835 | ESPELHO CRISTAL, ESPESSURA 4MM, COM PARAFUSOS DE FIXAÇÃO, SEM MOLDURA | SEINFRA | M2 | 10.06 | 646.72 | 6506
18.14.1.24 | C4069 | BANCADA DE GRANITO (OUTRAS CORES) ESP. = 2cm (COLOCADO) | SEINFRA | M2 | 8.55 | 615.77 | 5264.83
18.14.1.25 | C1898 | PEÇAS DE APOIO DEFICIENTES C/TUBO INOX P/WC'S | SEINFRA | M | 6.4 | 243.42 | 1557.89
18.14.1.26 | C4096 | DIVISÓRIA DE GRANITO CINZA E=3cm | SEINFRA | M2 | 91.73 | 631.72 | 57947.68
18.14.1.27 | C3066 | DESCIDA D'ÁGUA DE CONCRETO ARMADO TIPO U | SEINFRA | M | 14 | 246.8 | 3455.2
18.14.1.28 | SOP0013 | CALHA DE CONCRETO SEÇÃO 0,27 X 0,20M, SEM GRELHA DE FERRO | Composições Próprias | M | 23.2 | 203.39 | 4718.65
18.14.1.29 | C1436 | GRELHA DE FERRO P/ CALHAS E CAIXAS | SEINFRA | M2 | 4.64 | 230.94 | 1071.56
18.14.1.30 | C1792 | MICTORIO DE LOUÇA BRANCA | SEINFRA | UN | 3 | 791.35 | 2374.05
18.14.1.31 | C2684 | VÁLVULA DE DESCARGA CROMADA C/CANOPLA LISA DE 32 OU 40mm | SEINFRA | UN | 3 | 333.64 | 1000.92
18.14.1.32 | C4635 | BACIA SANITÁRIA PARA CADEIRANTES C/ ASSENTO (ABERTURA FRONTAL) | SEINFRA | UN | 1 | 1488.59 | 1488.59
18.14.1.33 | C4642 | ASSENTO / BANCO - ARTICULÁVEL PARA BANHO DE DEFICIENTE | SEINFRA | UN | 1 | 847.08 | 847.08
18.14.1.34 | C4636 | LAVATÓRIO DE LOUÇA BRANCA C/ COLUNA SUSPENSA E ACESSÓRIOS | SEINFRA | UN | 1 | 732.57 | 732.57
18.14.1.35 | C0350 | BACIA SIFONADA DE LOUÇA BRANCA C/ACESSÓRIOS E TUBO DE LIGAÇÃO | SEINFRA | UN | 10 | 509.57 | 5095.7
18.14.1.36 | C2685 | VÁLVULA DE DESCARGA CROMADA C/REGISTRO ACOPLADO DE 32 OU 40mm | SEINFRA | UN | 11 | 489.92 | 5389.12
18.14.1.37 | C0386 | BEBEDOURO EM AÇO INOX COM 1,60m | SEINFRA | UN | 2 | 2969.82 | 5939.64
18.14.1.38 | C2784 | ESCAVAÇÃO MANUAL SOLO DE 1A.CAT. PROF. ATÉ 1.50m | SEINFRA | M3 | 44.8 | 65.38 | 2929.02
18.14.1.39 | C2921 | REATERRO C/COMPACTAÇÃO MANUAL S/CONTROLE, MATERIAL DA VALA | SEINFRA | M3 | 38.08 | 41.94 | 1597.08
18.14.1.40 | C0710 | CARGA MECANIZADA DE TERRA EM CAMINHÃO BASCULANTE | SEINFRA | M3 | 8.74 | 5.38 | 47.02
18.14.1.41 | C2530 | TRANSPORTE DE MATERIAL, EXCETO ROCHA EM CAMINHÃO ATÉ 10KM | SEINFRA | M3 | 8.74 | 47.79 | 417.68
18.14.1.42 | C5185 | DESTINAÇÃO FINAL DO RESÍDUO SOLIDO NÃO SEGREGADO EM TERRENO LICENCIADO - SEM TRANSPORTE | SEINFRA | M3 | 8.74 | 13.64 | 119.21
18.14.1.43 | C3657 | ADAPTADOR PVC P/ REGISTRO 60mm (2") | SEINFRA | UN | 4 | 24.61 | 98.44
18.14.1.44 | C3656 | ADAPTADOR PVC P/ REGISTRO 50mm (1 1/2") | SEINFRA | UN | 28 | 15.2 | 425.6
18.14.1.45 | C0016 | ADAPTADOR PVC P/ REGISTRO 75mm (2 1/2'') | SEINFRA | UN | 6 | 39.05 | 234.3
18.14.1.46 | C3655 | ADAPTADOR PVC P/ REGISTRO 40mm (1 1/4") | SEINFRA | UN | 8 | 14.14 | 113.12
18.14.1.47 | C1727 | LUVA PVC SOLD. AZUL C/ROSCA MET. D=25mmX3/4" | SEINFRA | UN | 32 | 14.59 | 466.88
18.14.1.48 | C2690 | VÁLVULA DE RETENÇÃO DE PÉ C/CRIVO D= 25mm (1") | SEINFRA | UN | 1 | 111.77 | 111.77
18.14.1.49 | C2656 | UNIÃO PVC SOLD. MARROM D= 32mm (1") | SEINFRA | UN | 4 | 24.69 | 98.76
18.14.1.50 | C0332 | AUTOMÁTICO DE BOIA | SEINFRA | UN | 1 | 108.17 | 108.17
18.14.1.51 | C2172 | REGISTRO DE PRESSÃO C/CANOPLA CROMADA D= 20mm (3/4") | SEINFRA | UN | 32 | 132 | 4224
18.14.1.52 | C1997 | PORTA-PAPEL DE LOUCA BRANCA (15X15)cm | SEINFRA | UN | 1 | 100.11 | 100.11
18.14.1.53 | C1151 | DUCHA P/ WC CROMADO (INSTALADO) | SEINFRA | UN | 11 | 91.51 | 1006.61
18.14.1.54 | SOP0053 | CHUVEIRO TRADICIONAL COM DESVIADOR ESPECIAL, LINHA TRADICIONAL | Composições Próprias | UN | 1 | 427.72 | 427.72
18.14.1.55 | SOP0857 | TORNEIRA ALAVANCADA PARA LAVATÓRIO ACABAMENTO CROMADO SOLUCENTER REF. TCB20 OU SIMILAR | Composições Próprias | UN | 1 | 975.05 | 975.05
18.14.1.56 | C2024 | PRATELEIRA DE MÁRMORE NATURAL POLIDA DE 2 FACES | SEINFRA | M2 | 5.1 | 451.16 | 2300.92
18.14.2 | INSTALAÇÕES SANITÁRIAS | [5 empty] | 28914.29
18.14.2.1 | C4838 | CAIXA EM ALVENARIA TIJOLO FURADO, ESP. = 10cm ( 60x 60x60cm), FUNDO DE CONCRETO, EXCETO ESCAVAÇÃO E TAMPA | SEINFRA | UN | 6 | 317.34 | 1904.04
18.14.2.2 | C4772 | TAMPA EM CONCRETO ARMADO, ESPESSURA 0,05M | SEINFRA | M2 | 2.94 | 101.25 | 297.68
18.14.2.3 | C4925 | CAIXA SIFONADA PVC 100 X 100 X 50MM, ACABAMENTO INOX (GRELHA OU TAMPA CEGA) | SEINFRA | UN | 6 | 71.6 | 429.6
18.14.2.4 | C3586 | CAIXA SIFONADA 150X150X50cm COM GRELHA - PADRÃO POPULAR | SEINFRA | UN | 6 | 75.39 | 452.34
18.14.2.5 | C1551 | JOELHO PVC BRANCO P/ESGOTO D=40mm (1 1/2") | SEINFRA | UN | 53 | 20.88 | 1106.64
18.14.2.6 | C1553 | JOELHO PVC BRANCO P/ESGOTO D=50mm (2") - JUNTA C/ANÉIS | SEINFRA | UN | 11 | 26.22 | 288.42
18.14.2.7 | C1550 | JOELHO PVC BRANCO P/ESGOTO D=100mm (4") - JUNTA C/ANÉIS | SEINFRA | UN | 17 | 47.31 | 804.27
18.14.2.8 | C1555 | JOELHO PVC BRANCO P/ESGOTO D=75mm (3") - JUNTA C/ANÉIS | SEINFRA | UN | 10 | 37.61 | 376.1
18.14.2.9 | C1574 | JUNÇÃO SIMPLES C/INSPEÇÃO PVC P/ESGOTO D=100mm (4")-C/ANÉIS | SEINFRA | UN | 12 | 61.46 | 737.52
18.14.2.10 | C1576 | JUNÇÃO SIMPLES DE REDUÇÃO PVC P/ESGOTO 100X50mm (4"X2")-C/ANÉIS | SEINFRA | UN | 6 | 63.13 | 378.78
18.14.2.11 | C3994 | JUNÇÃO PVC BRANCO 50 x 50 mm (2" x 2") | SEINFRA | UN | 8 | 40.43 | 323.44
18.14.2.12 | C2360 | TÊ PVC BRANCO P/ESGOTO D=50mm (2") - JUNTA C/ANÉIS | SEINFRA | UN | 11 | 35.61 | 391.71
18.14.2.13 | C2353 | TÊ PVC BRANCO P/ESGOTO D=100X50mm (4"X2")-JUNTAS C/ANÉIS | SEINFRA | UN | 4 | 60.92 | 243.68
18.14.2.14 | C2593 | TUBO PVC BRANCO P/ESGOTO D=100MM (4') | SEINFRA | M | 52 | 54.3 | 2823.6
18.14.2.15 | C2598 | TUBO PVC BRANCO P/ESGOTO D=75mm (3") | SEINFRA | M | 47 | 49.3 | 2317.1
18.14.2.16 | C2595 | TUBO PVC BRANCO P/ESGOTO D=40mm (1 1/2") | SEINFRA | M | 14 | 23.26 | 325.64
18.14.2.17 | C2596 | TUBO PVC BRANCO P/ESGOTO D=50mm (2") | SEINFRA | M | 50 | 31.89 | 1594.5
18.14.2.18 | C2093 | RALO SECO PVC RÍGIDO | SEINFRA | UN | 3 | 73.79 | 221.37
18.14.2.19 | C1437 | GRELHA DE FERRO P/CANALETAS | SEINFRA | M2 | 6.06 | 312.12 | 1891.45
18.14.2.20 | C2564 | TUBO AÇO GALV. C/OU S/COSTURA D=80mm (3") | SEINFRA | M | 12.4 | 206.19 | 2556.76
18.14.2.21 | C2784 | ESCAVAÇÃO MANUAL SOLO DE 1A.CAT. PROF. ATÉ 1.50m | SEINFRA | M3 | 32.6 | 65.38 | 2131.39
18.14.2.22 | C2921 | REATERRO C/COMPACTAÇÃO MANUAL S/CONTROLE, MATERIAL DA VALA | SEINFRA | M3 | 27.71 | 41.94 | 1162.16
18.14.2.23 | C0710 | CARGA MECANIZADA DE TERRA EM CAMINHÃO BASCULANTE | SEINFRA | M3 | 6.36 | 5.38 | 34.22
18.14.2.24 | C2530 | TRANSPORTE DE MATERIAL, EXCETO ROCHA EM CAMINHÃO ATÉ 10KM | SEINFRA | M3 | 6.36 | 47.79 | 303.94
18.14.2.25 | C5185 | DESTINAÇÃO FINAL DO RESÍDUO SOLIDO NÃO SEGREGADO EM TERRENO LICENCIADO - SEM TRANSPORTE | SEINFRA | M3 | 6.36 | 13.64 | 86.75
18.14.2.26 | C0601 | CAIXA DE GORDURA/SABÃO EM ALVENARIA | SEINFRA | UN | 3 | 434.15 | 1302.45
18.14.2.27 | C1550 | JOELHO PVC BRANCO P/ESGOTO D=100mm (4") - JUNTA C/ANÉIS | SEINFRA | UN | 4 | 47.31 | 189.24
18.14.2.28 | C2271 | SIFÃO CROMADO 1" X 1 1/2" (INSTALADO) | SEINFRA | UN | 15 | 246.95 | 3704.25
18.14.2.29 | C2358 | TÊ PVC BRANCO P/ESGOTO D=40mm (1 1/2")-JUNTAS SOLD. | SEINFRA | UN | 1 | 24.31 | 24.31
18.14.2.30 | C2355 | TÊ PVC BRANCO P/ESGOTO D=100mm (4") - JUNTA C/ANÉIS | SEINFRA | UN | 7 | 63.16 | 442.12
18.14.2.31 | C4822 | TERMINAL DE VENTILAÇÃO PVC 50MM | SEINFRA | UN | 3 | 22.94 | 68.82
18.15 | DRENAGEM PLUVIAL | [5 empty] | 39828.68
18.15.1 | SOP0045 | RALO HEMISFÉRICO EM Fº Fº, TIPO ABACAXI Ø 100MM | Composições Próprias | UN | 4 | 58.38 | 233.52
18.15.2 | C2784 | ESCAVAÇÃO MANUAL SOLO DE 1A.CAT. PROF. ATÉ 1.50m | SEINFRA | M3 | 11.8 | 65.38 | 771.48
18.15.3 | C2921 | REATERRO C/COMPACTAÇÃO MANUAL S/CONTROLE, MATERIAL DA VALA | SEINFRA | M3 | 10.62 | 41.94 | 445.4
18.15.4 | C0710 | CARGA MECANIZADA DE TERRA EM CAMINHÃO BASCULANTE | SEINFRA | M3 | 1.53 | 5.38 | 8.23
18.15.5 | C2530 | TRANSPORTE DE MATERIAL, EXCETO ROCHA EM CAMINHÃO ATÉ 10KM | SEINFRA | M3 | 1.53 | 47.79 | 73.12
18.15.6 | C5185 | DESTINAÇÃO FINAL DO RESÍDUO SOLIDO NÃO SEGREGADO EM TERRENO LICENCIADO - SEM TRANSPORTE | SEINFRA | M3 | 1.53 | 13.64 | 20.87
18.15.7 | C1255 | ESCAVAÇÃO MANUAL C/ APIL. FUNDO P/ CAIXA EM ALVENARIA | SEINFRA | M3 | 1.02 | 114.22 | 116.5
18.15.8 | C4838 | CAIXA EM ALVENARIA TIJOLO FURADO, ESP. = 10cm ( 60x 60x60cm), FUNDO DE CONCRETO, EXCETO ESCAVAÇÃO E TAMPA | SEINFRA | UN | 2 | 317.34 | 634.68
18.15.9 | C4772 | TAMPA EM CONCRETO ARMADO, ESPESSURA 0,05M | SEINFRA | M2 | 0.98 | 101.25 | 99.23
18.15.10 | C4760 | TUBO PVC SÉRIE REFORÇADA P/ ESGOTO D=100MM (4") - INCLUSIVE CONEXÕES | SEINFRA | M | 32 | 101.51 | 3248.32
18.15.11 | C2601 | TUBO PVC BRANCO RÍGIDO ESGOTO D=200mm (8") | SEINFRA | M | 27 | 157.56 | 4254.12
18.15.12 | C3066 | DESCIDA D'ÁGUA DE CONCRETO ARMADO TIPO U | SEINFRA | M | 76.4 | 246.8 | 18855.52
18.15.13 | C2299 | TAMPA DE CONCRETO ESP.= 5cm P/CAIXA EM ALVENARIA | SEINFRA | M2 | 38.2 | 289.73 | 11067.69
18.16 | INSTALAÇÕES ELÉTRICAS / SISTEMA DE PROTEÇÃO CONTRA DESCARGAS ATMOSFÉRICAS (SPDA) | [5 empty] | 119626.82
18.16.1 | C1895 | PETROLET ALUMÍNIO DE 1/2", TIPO T - X - L | SEINFRA | UN | 5 | 24.11 | 120.55
18.16.2 | C1890 | PETROLET ALUMÍNIO DE 3/4", TIPO T - X - L | SEINFRA | UN | 31 | 32.78 | 1016.18
18.16.3 | C0628 | CAIXA DE PASSAGEM COM TAMPA PARAFUSADA 200X200X100mm | SEINFRA | UN | 10 | 108.11 | 1081.1
18.16.4 | C4762 | CAIXA DE LIGAÇÃO PVC 4" X 2" | SEINFRA | UN | 21 | 11.63 | 244.23
18.16.5 | C4761 | CAIXA DE LIGAÇÃO PVC 4" X 4" | SEINFRA | UN | 22 | 14.47 | 318.34
18.16.6 | C4377 | CABO EM PVC 1000V 2,5 mm² | SEINFRA | M | 190 | 9.36 | 1778.4
18.16.7 | C0554 | CABO EM PVC 1000V 4MM2 | SEINFRA | M | 3752.96 | 11.24 | 42183.27
18.16.8 | C0550 | CABO EM PVC 1000V 16MM2 | SEINFRA | M | 14 | 23.59 | 330.26
18.16.9 | C0558 | CABO EM PVC 1000V 35MM2 | SEINFRA | M | 41 | 42.13 | 1727.33
18.16.10 | C5175 | CAIXA DE PISO 4"X2", EM ALUMÍNIO | SEINFRA | UN | 1 | 49.41 | 49.41
18.16.11 | C1494 | INTERRUPTOR UMA TECLA SIMPLES 10A 250V | SEINFRA | UN | 6 | 22.54 | 135.24
18.16.12 | C4530 | DISJUNTOR DIFERENCIAL DR-16A - 40A, 30mA | SEINFRA | UN | 9 | 198.44 | 1785.96
18.16.13 | C2069 | QUADRO DE DISTRIBUIÇÃO DE LUZ EMBUTIR ATÉ 36 DIVISÕES 457X332X95mm, C/ BARRAMENTO | SEINFRA | UN | 2 | 588.73 | 1177.46
18.16.14 | C1198 | ELETRODUTO PVC ROSC.INCL.CONEXÕES D= 40mm (1 1/4") | SEINFRA | M | 252 | 41.94 | 10568.88
18.16.15 | C1197 | ELETRODUTO PVC ROSC.INCL.CONEXÕES D= 32mm (1") | SEINFRA | M | 62 | 35.84 | 2222.08
18.16.16 | C1194 | ELETRODUTO PVC ROSC.INCL.CONEXOES D= 60mm (2") | SEINFRA | M | 22 | 63.75 | 1402.5
18.16.17 | C1179 | ELETRODUTO DE ALUMÍNIO, INCLUSIVE CONEXÕES DE 3/4" | SEINFRA | M | 106 | 34.49 | 3655.94
18.16.18 | C1181 | ELETRODUTO DE ALUMÍNIO, INCLUSIVE CONEXÕES DE 1" | SEINFRA | M | 17 | 43.83 | 745.11
18.16.19 | C1180 | ELETRODUTO DE ALUMÍNIO, INCLUSIVE CONEXÕES DE 1 1/2" | SEINFRA | M | 34 | 65.87 | 2239.58
18.16.20 | C4802 | LUMINÁRIA DE SOBREPOR/EMBUTIR RETANGULAR EM PA(POLYAMIDE) COM REFLETOR EM PMMA OPTICO PARA 2 LED'S TUBULARES T5 DE 20W, TONALIDADE 5000K, COR BRANCA, GRAU DE PROTEÇÃO IP20 E 1 LED DRIVER - COMPLETA | SEINFRA | UN | 16 | 617.29 | 9876.64
18.16.21 | C1161 | DUTO PERFURADO - ELETROCALHA DE CHAPA DE AÇO (50X75)mm | SEINFRA | M | 70 | 77.81 | 5446.7
18.16.22 | C0518 | CABO COBRE NU 16MM2 | SEINFRA | M | 14 | 29.99 | 419.86
18.16.23 | C0520 | CABO COBRE NU 35MM2 | SEINFRA | M | 41 | 55.62 | 2280.42
18.16.24 | C2484 | TOMADA 2 POLOS MAIS TERRA 20A 250V | SEINFRA | UN | 12 | 30.02 | 360.24
18.16.25 | C4792 | TOMADA DUPLA DE EMBUTIR 2P+T 10A-250V | SEINFRA | UN | 1 | 36.37 | 36.37
18.16.26 | C1489 | INTERRUPTOR TRES TECLAS SIMPLES 10A 250V | SEINFRA | UN | 2 | 56.16 | 112.32
18.16.27 | C1092 | DISJUNTOR MONOPOLAR EM QUADRO DE DISTRIBUIÇÃO 10A | SEINFRA | UN | 18 | 31.01 | 558.18
18.16.28 | C1124 | DISJUNTOR TRIPOLAR EM QUADRO DE DISTRIBUIÇÃO 32A | SEINFRA | UN | 1 | 125.78 | 125.78
18.16.29 | C4804 | LUMINÁRIA DE EMBUTIR/SOBREPOR RETANGULAR CORPO EM CHAPA DE AÇO, PINTURA EPÓXI BRANCA COM REFLETOR EM ALUMÍNIO ESPELHO, PARA 2 LED'S TUBULAR T5 DE 10W, TONALIDADE 5000K, COR BRANCA, GRAU DE PROTEÇÃO IP20 E 1 LED DRIVER - COMPLETA | SEINFRA | UN | 6 | 617.29 | 3703.74
18.16.30 | C4806 | LUMINÁRIA PENDENTE EM LED, CORPO EM ALUMÍNIO, POTÊNCIA MÍNIMA 200W E MÁXIMA 210W | SEINFRA | UN | 25 | 956.99 | 23924.75
18.17 | PINTURAS | [5 empty] | 202292.69
18.17.1 | C1040 | DEMARCAÇÃO DE QUADRA ESPORTIVA C/TINTA ACRÍLICA | SEINFRA | M | 243.88 | 46 | 11218.48
18.17.2 | C1208 | EMASSAMENTO DE PAREDES INTERNAS 2 DEMÃOS C/MASSA DE PVA | SEINFRA | M2 | 260 | 17.1 | 4446
18.17.3 | C4167 | LATEX ACRÍLICO TRÊS DEMÃOS EM PAREDES INTERNAS S/ MASSA | SEINFRA | M2 | 260 | 35.09 | 9123.4
18.17.4 | SOP0525 | PINTURA C/ TINTA EPOXI EM ESTRUTURA DE AÇO CARBONO 150 MICRA | Composições Próprias | M2 | 1063.85 | 74.8 | 79575.98
18.17.5 | SOP0526 | PINTURA POLIURETANO EM ESTRUTURAS DE AÇO CARBONO, 120 MICRA C/ REVOLVER | Composições Próprias | M2 | 1063.85 | 31.72 | 33745.32
18.17.6 | C2475 | TINTA EPOXI EM PISOS, C/ SELADOR E EMASSAMENTO ACRÍLICO | SEINFRA | M2 | 378 | 168.35 | 63636.3
18.17.7 | C1280 | ESMALTE DUAS DEMÃOS EM ESQUADRIAS DE MADEIRA | SEINFRA | M2 | 17.01 | 32.17 | 547.21
18.18 | SERVIÇOS DIVERSOS | [5 empty] | 159253.9
18.18.1 | SOP0588 | ALAMBRADO C/ TUBO DE AÇO GALVANIZADO 2" COM TELA REVESTIDA EM PVC, INCLUSIVE PINTURA | Composições Próprias | M2 | 213.36 | 497.11 | 106063.39
18.18.2 | SOP0054 | PORTÃO EM TUBO FERRO GALVANIZADO, COM QUADRO Ø= 2", CANTONEIRA 1"X1" E TELA DE ARAME GALVANIZADO, FIO 12 BWG, MALHA QUADRADA D=1" | Composições Próprias | M2 | 10.08 | 478.9 | 4827.31
18.18.3 | C3440 | BANCO EM "U" S/ ENCOSTO PADRÃO | SEINFRA | M | 4.5 | 429.36 | 1932.12
18.18.4 | C1347 | CONJUNTO PARA BASQUETE COM TABELAS EM COMPENSADO NAVAL, MODELO OFICIAL, 1,05X1,80M, ESP. 18MM, COMPLETO, INCLUSIVE ESTRUTURA EM TUBOS DE AÇO GALVANIZADO DE 4" E DE 1", ACABAMENTO EM MASSA PLÁSTICA, PRIMER E TINTA ESMALTE SINTÉTICO, COM REFORÇO TIPO MÃO FRANCESA, AVANÇO LIVRE DE 2,30M | SEINFRA | CJ | 1 | 6255.9 | 6255.9
18.18.5 | C1349 | CONJUNTO PARA FUTSAL COM TRAVES OFICIAIS DE 3,00 X 2,00 M EM TUBO DE ACO GALVANIZADO 3" COM REQUADRO EM TUBO DE 1", PINTURA EM PRIMER COM TINTA ESMALTE SINTETICO E REDES | SEINFRA | CJ | 1 | 5422.02 | 5422.02
18.18.6 | C1351 | CONJUNTO PARA QUADRA DE VOLEI OFICIAL COM POSTES EM TUBO DE ACO GALVANIZADO 3", H = *255* CM, PINTURA EM TINTA ESMALTE SINTETICO, REDE DE NYLON COM 2 MM, MALHA 10 X 10 CM E ANTENAS OFICIAIS | SEINFRA | CJ | 1 | 3291.64 | 3291.64
18.18.7 | C1279 | ESMALTE DUAS DEMÃOS EM ESQUADRIAS DE FERRO | SEINFRA | M2 | 229.48 | 58.67 | 13463.59
18.18.8 | C1628 | LIMPEZA GERAL | SEINFRA | M2 | 1042.15 | 17.27 | 17997.93
18.19 | ARQUIBANCADA DA QUADRA | [5 empty] | 141675.84
18.19.1 | C2789 | ESCAVAÇÃO MECÂNICA SOLO DE 1A CAT. PROF. ATÉ 2.00m | SEINFRA | M3 | 35.07 | 12.14 | 425.75
18.19.2 | C2921 | REATERRO C/COMPACTAÇÃO MANUAL S/CONTROLE, MATERIAL DA VALA | SEINFRA | M3 | 29.41 | 41.94 | 1233.46
18.19.3 | C0710 | CARGA MECANIZADA DE TERRA EM CAMINHÃO BASCULANTE | SEINFRA | M3 | 7.36 | 5.38 | 39.6
18.19.4 | C2530 | TRANSPORTE DE MATERIAL, EXCETO ROCHA EM CAMINHÃO ATÉ 10KM | SEINFRA | M3 | 7.36 | 47.79 | 351.73
18.19.5 | C5185 | DESTINAÇÃO FINAL DO RESÍDUO SOLIDO NÃO SEGREGADO EM TERRENO LICENCIADO - SEM TRANSPORTE | SEINFRA | M3 | 7.36 | 13.64 | 100.39
18.19.6 | C2181 | REGULARIZAÇÃO DE BASE C/ ARGAMASSA CIMENTO E AREIA S/ PENEIRAR, TRAÇO 1:3 - ESP= 3cm | SEINFRA | M2 | 1.16 | 38.07 | 44.16
18.19.7 | C0843 | CONCRETO P/VIBR., FCK 25 MPa COM AGREGADO ADQUIRIDO | SEINFRA | M3 | 21.57 | 664.29 | 14328.74
18.19.8 | SOP0018 | ADENSAMENTO DE CONCRETO COM VIBRADOR DE IMERSÃO | Composições Próprias | M3 | 21.57 | 56.21 | 1212.45
18.19.9 | C1604 | LANÇAMENTO E APLICAÇÃO DE CONCRETO S/ ELEVAÇÃO | SEINFRA | M3 | 21.57 | 213.44 | 4603.9
18.19.10 | C1399 | FORMA PLANA CHAPA COMPENSADA PLASTIFICADA, ESP.= 12mm UTIL. 5X | SEINFRA | M2 | 202.44 | 158.19 | 32023.98
18.19.11 | C0217 | ARMADURA CA-60 FINA D=3,40 A 6,40mm | SEINFRA | KG | 220.8 | 15.12 | 3338.5
18.19.12 | C0214 | ARMADURA CA-25 MÉDIA D= 6,3 A 10,0mm | SEINFRA | KG | 1106.9 | 17.1 | 18927.99
18.19.13 | C0215 | ARMADURA CA-50A GROSSA D= 12,5 A 25,0mm | SEINFRA | KG | 502.9 | 16.39 | 8242.53
18.19.14 | C0073 | ALVENARIA DE TIJOLO CERÂMICO FURADO (9x19x19)cm C/ARGAMASSA MISTA DE CAL HIDRATADA ESP.=10cm (1:2:8) | SEINFRA | M2 | 122.11 | 82.44 | 10066.75
18.19.15 | C0074 | ALVENARIA DE TIJOLO CERÂMICO FURADO (9x19x19)cm C/ARGAMASSA MISTA DE CAL HIDRATADA ESP=20 cm | SEINFRA | M2 | 141.44 | 141.58 | 20025.08
18.19.16 | C0776 | CHAPISCO C/ ARGAMASSA DE CIMENTO E AREIA S/PENEIRAR TRAÇO 1:3 ESP.= 5mm P/ PAREDE | SEINFRA | M2 | 263.55 | 9.69 | 2553.8
18.19.17 | C3124 | REBOCO C/ ARGAMASSA DE CIMENTO E AREIA S/ PENEIRAR, TRAÇO 1:5 | SEINFRA | M2 | 263.55 | 50 | 13177.5
18.19.18 | C2462 | TEXTURA ACRÍLICA 1 DEMÃO EM PAREDES INTERNAS | SEINFRA | M2 | 104.95 | 19.37 | 2032.88
18.19.19 | SOP2196 | GUARDA-CORPO TUBO FERRO GALVANIZADO, ALT.= 1,10M, COM BARRAS VERTICAIS (1 1/2") A CADA 1,50M E BARRAS INTERMEDIÁRIAS DE 1" E BARRA SUPERIOR DE 3" | Composições Próprias | M | 11.8 | 287.34 | 3390.61
18.19.20 | C1907 | PINTURA DE PISO INTERNO/EXTERNO. C/TINTA BASE RESINA ACRÍLICA-QUARTZO.2 DEMÃOS | SEINFRA | M2 | 138.8 | 29.63 | 4112.64
18.19.21 | SOP0027 | PINTURA COM TINTA EPÓXI 50MICRA EM GUARDA CORPO | Composições Próprias | M2 | 7.04 | 32.96 | 232.04
18.19.22 | C0773 | CHAPIM PRÉ-MOLDADO DE CONCRETO | SEINFRA | M2 | 6.93 | 174.8 | 1211.36
[5 empty] | VALOR BDI TOTAL: |  | 2825648.39
[5 empty] | VALOR ORÇAMENTO: |  | 12982672.27
[5 empty] | VALOR TOTAL: |  | 15808320.66