## orcamento
ITEM | CÓDIGO | DESCRIÇÃO | FONTE | UND | QUANTIDADE | PREÇO UNITÁRIO R$ | PREÇO TOTAL R$
1 | ADMINISTRAÇÃO DA OBRA | [5 empty] | 563665
1.1 | CXXXX | ADMINISTRAÇÃO LOCAL DA OBRA - ENCARGOS (71,31%) INCORPORADOS NO PREÇO UNITÁRIO |  | % | 100 | 5636.65 | 563665
2 | IMPLANTAÇÃO | [5 empty] | 1068612.46
2.1 | SISTEMA DE TRATAMENTO DE ESGOTO | [5 empty] | 718170.99
2.1.1 | FOSSA SEPTICA | [5 empty] | 44360.53
2.1.1.1 | C2789 | ESCAVAÇÃO MECÂNICA SOLO DE 1A CAT. PROF. ATÉ 2.00m | SEINFRA | M3 | 108.3 | 12.08 | 1308.26
2.1.1.2 | C2790 | ESCAVAÇÃO MECÂNICA SOLO DE 1A CAT. PROF. DE 2.01 a 4.00m | SEINFRA | M3 | 37.9 | 15.98 | 605.64
2.1.1.3 | C2921 | REATERRO C/COMPACTAÇÃO MANUAL S/CONTROLE, MATERIAL DA VALA | SEINFRA | M3 | 29.35 | 41.72 | 1224.48
2.1.1.4 | C0710 | CARGA MECANIZADA DE TERRA EM CAMINHÃO BASCULANTE | SEINFRA | M3 | 151.91 | 5.35 | 812.72
2.1.1.5 | C2533 | TRANSPORTE DE MATERIAL, EXCETO ROCHA EM CAMINHÃO ATÉ 5 KM | SEINFRA | M3 | 151.91 | 39.63 | 6020.19
2.1.1.6 | C0840 | CONCRETO P/VIBR., FCK 15 MPa COM AGREGADO ADQUIRIDO | SEINFRA | M3 | 2.29 | 615.55 | 1409.61
2.1.1.7 | C1604 | LANÇAMENTO E APLICAÇÃO DE CONCRETO S/ ELEVAÇÃO | SEINFRA | M3 | 8.16 | 212.32 | 1732.53
2.1.1.8 | C4151 | ARMADURA DE AÇO CA 50/60 | SEINFRA | KG | 642.68 | 16.07 | 10327.87
2.1.1.9 | C1399 | FORMA PLANA CHAPA COMPENSADA PLASTIFICADA, ESP.= 12mm UTIL. 5X | SEINFRA | M2 | 52.18 | 157.36 | 8211.04
2.1.1.10 | C0843 | CONCRETO P/VIBR., FCK 25 MPa COM AGREGADO ADQUIRIDO | SEINFRA | M3 | 5.87 | 660.8 | 3878.9
2.1.1.11 | C4772 | TAMPA EM CONCRETO ARMADO, ESPESSURA 0,05M | SEINFRA | M2 | 0.98 | 100.72 | 98.71
2.1.1.12 | C4763 | TUBO PVC SÉRIE REFORÇADA P/ ESGOTO D=150MM (6") JUNTA COM ANEL | SEINFRA | M | 6.4 | 148.29 | 949.06
2.1.1.13 | C4390 | JOELHO 45 PVC BRANCO PARA ESGOTO D=100mm (4") | SEINFRA | UN | 2 | 42.63 | 85.26
2.1.1.14 | 89590 | JOELHO 90 GRAUS, PVC, SERIE R, ÁGUA PLUVIAL, DN 150 MM, JUNTA ELÁSTICA, FORNECIDO E INSTALADO EM CONDUTORES VERTICAIS DE ÁGUAS PLUVIAIS. AF_06/2022 | SINAPI | UN | 2 | 163.77 | 327.54
2.1.1.15 | C1475 | IMPERMEABILIZAÇÃO DE SUPERFÍCIES INTERNAS DE RESERVATÓRIOS ENTERRADOS | SEINFRA | M2 | 42.07 | 113.85 | 4789.67
2.1.1.16 | C2033 | PREPARO DE SUPERFÍCIE INTERNA EM RESERVATÓRIOS A SEREM IMPERMEABILIZADOS | SEINFRA | M2 | 42.07 | 4.32 | 181.74
2.1.1.17 | C5022 | IMPERMEABILIZAÇÃO COM MANTA ASFÁLTICA, CLASSE B, ESTRUTURADA COM POLIESTER NÃO TECIDO, FACES EM POLIETILENO, TIPO IV, E=4MM | SEINFRA | M2 | 16.54 | 102.75 | 1699.49
2.1.1.18 | C5025 | PROTEÇÃO MECÂNICA, COM ARGAMASSA DE CIMENTO E AREIA TRAÇO 1:4, E=2CM | SEINFRA | M2 | 16.54 | 42.19 | 697.82
2.1.2 | FILTRO ANAERÓBICO | [5 empty] | 53160.73
2.1.2.1 | C2789 | ESCAVAÇÃO MECÂNICA SOLO DE 1A CAT. PROF. ATÉ 2.00m | SEINFRA | M3 | 39.27 | 12.08 | 474.38
2.1.2.2 | C2790 | ESCAVAÇÃO MECÂNICA SOLO DE 1A CAT. PROF. DE 2.01 a 4.00m | SEINFRA | M3 | 13.74 | 15.98 | 219.57
2.1.2.3 | C2921 | REATERRO C/COMPACTAÇÃO MANUAL S/CONTROLE, MATERIAL DA VALA | SEINFRA | M3 | 22.86 | 41.72 | 953.72
2.1.2.4 | C0710 | CARGA MECANIZADA DE TERRA EM CAMINHÃO BASCULANTE | SEINFRA | M3 | 39.21 | 5.35 | 209.77
2.1.2.5 | C2533 | TRANSPORTE DE MATERIAL, EXCETO ROCHA EM CAMINHÃO ATÉ 5 KM | SEINFRA | M3 | 39.21 | 39.63 | 1553.89
2.1.2.6 | C0840 | CONCRETO P/VIBR., FCK 15 MPa COM AGREGADO ADQUIRIDO | SEINFRA | M3 | 1.26 | 615.55 | 775.59
2.1.2.7 | C1604 | LANÇAMENTO E APLICAÇÃO DE CONCRETO S/ ELEVAÇÃO | SEINFRA | M3 | 6.85 | 212.32 | 1454.39
2.1.2.8 | C2825 | FORMA CURVA CHAPA COMPENSADA RESINADA, ESP.= 12mm | SEINFRA | M2 | 86.77 | 307.74 | 26702.6
2.1.2.9 | C0843 | CONCRETO P/VIBR., FCK 25 MPa COM AGREGADO ADQUIRIDO | SEINFRA | M3 | 5.59 | 660.8 | 3693.87
2.1.2.10 | C4151 | ARMADURA DE AÇO CA 50/60 | SEINFRA | KG | 447.61 | 16.07 | 7193.09
2.1.2.11 | 98115 | TAMPA CIRCULAR PARA ESGOTO E DRENAGEM, EM CONCRETO PRÉ-MOLDADO, DIÂMETRO INTERNO = 0,60 M E ALTURA = 0,10 M. AF_12/2020 | SINAPI | UN | 1 | 121.23 | 121.23
2.1.2.12 | C2862 | LASTRO DE BRITA | SEINFRA | M3 | 15.08 | 189.07 | 2851.18
2.1.2.13 | 102989 | CANALETA MEIA CANA PRÉ-MOLDADA DE CONCRETO (D = 20 CM) - FORNECIMENTO E INSTALAÇÃO. AF_08/2021 | SINAPI | M | 4 | 46.87 | 187.48
2.1.2.14 | C4763 | TUBO PVC SÉRIE REFORÇADA P/ ESGOTO D=150MM (6") JUNTA COM ANEL | SEINFRA | M | 2 | 148.29 | 296.58
2.1.2.15 | C1475 | IMPERMEABILIZAÇÃO DE SUPERFÍCIES INTERNAS DE RESERVATÓRIOS ENTERRADOS | SEINFRA | M2 | 38.59 | 113.85 | 4393.47
2.1.2.16 | C2033 | PREPARO DE SUPERFÍCIE INTERNA EM RESERVATÓRIOS A SEREM IMPERMEABILIZADOS | SEINFRA | M2 | 38.59 | 4.32 | 166.71
2.1.2.17 | C5022 | IMPERMEABILIZAÇÃO COM MANTA ASFÁLTICA, CLASSE B, ESTRUTURADA COM POLIESTER NÃO TECIDO, FACES EM POLIETILENO, TIPO IV, E=4MM | SEINFRA | M2 | 13.2 | 102.75 | 1356.3
2.1.2.18 | C5025 | PROTEÇÃO MECÂNICA, COM ARGAMASSA DE CIMENTO E AREIA TRAÇO 1:4, E=2CM | SEINFRA | M2 | 13.2 | 42.19 | 556.91
2.1.3 | TANQUE DOSADOR EM CONCRETO ARMADO D = 0,8 M H=0,6M | [5 empty] | 1717.51
2.1.3.1 | C0842 | CONCRETO P/VIBR., FCK 20 MPa COM AGREGADO ADQUIRIDO | SEINFRA | M3 | 0.33 | 648.18 | 213.9
2.1.3.2 | C1604 | LANÇAMENTO E APLICAÇÃO DE CONCRETO S/ ELEVAÇÃO | SEINFRA | M3 | 0.33 | 212.32 | 70.07
2.1.3.3 | C1399 | FORMA PLANA CHAPA COMPENSADA PLASTIFICADA, ESP.= 12mm UTIL. 5X | SEINFRA | M2 | 4.18 | 157.36 | 657.76
2.1.3.4 | C2033 | PREPARO DE SUPERFÍCIE INTERNA EM RESERVATÓRIOS A SEREM IMPERMEABILIZADOS | SEINFRA | M2 | 2.8 | 4.32 | 12.1
2.1.3.5 | C1475 | IMPERMEABILIZAÇÃO DE SUPERFÍCIES INTERNAS DE RESERVATÓRIOS ENTERRADOS | SEINFRA | M2 | 2.8 | 113.85 | 318.78
2.1.3.6 | C5025 | PROTEÇÃO MECÂNICA, COM ARGAMASSA DE CIMENTO E AREIA TRAÇO 1:4, E=2CM | SEINFRA | M2 | 0.79 | 42.19 | 33.33
2.1.3.7 | C5022 | IMPERMEABILIZAÇÃO COM MANTA ASFÁLTICA, CLASSE B, ESTRUTURADA COM POLIESTER NÃO TECIDO, FACES EM POLIETILENO, TIPO IV, E=4MM | SEINFRA | M2 | 0.79 | 102.75 | 81.17
2.1.3.8 | C4151 | ARMADURA DE AÇO CA 50/60 | SEINFRA | KG | 20.56 | 16.07 | 330.4
2.1.4 | TANQUE DE PREPARO EM CONCRETO ARMADO D = 0,4 M H= 3,5 M | [5 empty] | 1459.06
2.1.4.1 | C0842 | CONCRETO P/VIBR., FCK 20 MPa COM AGREGADO ADQUIRIDO | SEINFRA | M3 | 0.24 | 648.18 | 155.56
2.1.4.2 | C1604 | LANÇAMENTO E APLICAÇÃO DE CONCRETO S/ ELEVAÇÃO | SEINFRA | M3 | 0.24 | 212.32 | 50.96
2.1.4.3 | C1399 | FORMA PLANA CHAPA COMPENSADA PLASTIFICADA, ESP.= 12mm UTIL. 5X | SEINFRA | M2 | 4.06 | 157.36 | 638.88
2.1.4.4 | C4151 | ARMADURA DE AÇO CA 50/60 | SEINFRA | KG | 18.88 | 16.07 | 303.4
2.1.4.5 | C2789 | ESCAVAÇÃO MECÂNICA SOLO DE 1A CAT. PROF. ATÉ 2.00m | SEINFRA | M3 | 0.82 | 12.08 | 9.91
2.1.4.6 | C2921 | REATERRO C/COMPACTAÇÃO MANUAL S/CONTROLE, MATERIAL DA VALA | SEINFRA | M3 | 0.42 | 41.72 | 17.52
2.1.4.7 | C2033 | PREPARO DE SUPERFÍCIE INTERNA EM RESERVATÓRIOS A SEREM IMPERMEABILIZADOS | SEINFRA | M2 | 2.05 | 4.32 | 8.86
2.1.4.8 | C1475 | IMPERMEABILIZAÇÃO DE SUPERFÍCIES INTERNAS DE RESERVATÓRIOS ENTERRADOS | SEINFRA | M2 | 2.05 | 113.85 | 233.39
2.1.4.9 | C5025 | PROTEÇÃO MECÂNICA, COM ARGAMASSA DE CIMENTO E AREIA TRAÇO 1:4, E=2CM | SEINFRA | M2 | 0.28 | 42.19 | 11.81
2.1.4.10 | C5022 | IMPERMEABILIZAÇÃO COM MANTA ASFÁLTICA, CLASSE B, ESTRUTURADA COM POLIESTER NÃO TECIDO, FACES EM POLIETILENO, TIPO IV, E=4MM | SEINFRA | M2 | 0.28 | 102.75 | 28.77
2.1.5 | TANQUE DE CONTATO EM CONCRETO ARMADO 2,3 X 1,75M H=1M | [5 empty] | 11418.03
2.1.5.1 | C0842 | CONCRETO P/VIBR., FCK 20 MPa COM AGREGADO ADQUIRIDO | SEINFRA | M3 | 2.19 | 648.18 | 1419.51
2.1.5.2 | C1604 | LANÇAMENTO E APLICAÇÃO DE CONCRETO S/ ELEVAÇÃO | SEINFRA | M3 | 2.19 | 212.32 | 464.98
2.1.5.3 | C1399 | FORMA PLANA CHAPA COMPENSADA PLASTIFICADA, ESP.= 12mm UTIL. 5X | SEINFRA | M2 | 21.41 | 157.36 | 3369.08
2.1.5.4 | C4151 | ARMADURA DE AÇO CA 50/60 | SEINFRA | KG | 175.4 | 16.07 | 2818.68
2.1.5.5 | C4772 | TAMPA EM CONCRETO ARMADO, ESPESSURA 0,05M | SEINFRA | M2 | 0.49 | 100.72 | 49.35
2.1.5.6 | C2789 | ESCAVAÇÃO MECÂNICA SOLO DE 1A CAT. PROF. ATÉ 2.00m | SEINFRA | M3 | 12.71 | 12.08 | 153.54
2.1.5.7 | C2921 | REATERRO C/COMPACTAÇÃO MANUAL S/CONTROLE, MATERIAL DA VALA | SEINFRA | M3 | 4.43 | 41.72 | 184.82
2.1.5.8 | C0710 | CARGA MECANIZADA DE TERRA EM CAMINHÃO BASCULANTE | SEINFRA | M3 | 10.76 | 5.35 | 57.57
2.1.5.9 | C2533 | TRANSPORTE DE MATERIAL, EXCETO ROCHA EM CAMINHÃO ATÉ 5 KM | SEINFRA | M3 | 10.76 | 39.63 | 426.42
2.1.5.10 | C2033 | PREPARO DE SUPERFÍCIE INTERNA EM RESERVATÓRIOS A SEREM IMPERMEABILIZADOS | SEINFRA | M2 | 16.84 | 4.32 | 72.75
2.1.5.11 | C1475 | IMPERMEABILIZAÇÃO DE SUPERFÍCIES INTERNAS DE RESERVATÓRIOS ENTERRADOS | SEINFRA | M2 | 16.84 | 113.85 | 1917.23
2.1.5.12 | C5025 | PROTEÇÃO MECÂNICA, COM ARGAMASSA DE CIMENTO E AREIA TRAÇO 1:4, E=2CM | SEINFRA | M2 | 3.34 | 42.19 | 140.91
2.1.5.13 | C5022 | IMPERMEABILIZAÇÃO COM MANTA ASFÁLTICA, CLASSE B, ESTRUTURADA COM POLIESTER NÃO TECIDO, FACES EM POLIETILENO, TIPO IV, E=4MM | SEINFRA | M2 | 3.34 | 102.75 | 343.19
2.1.6 | SUMIDOURO (X4) | [5 empty] | 584186.25
2.1.6.1 | C2789 | ESCAVAÇÃO MECÂNICA SOLO DE 1A CAT. PROF. ATÉ 2.00m | SEINFRA | M3 | 1610.4 | 12.08 | 19453.63
2.1.6.2 | C2790 | ESCAVAÇÃO MECÂNICA SOLO DE 1A CAT. PROF. DE 2.01 a 4.00m | SEINFRA | M3 | 805.2 | 15.98 | 12867.1
2.1.6.3 | C2921 | REATERRO C/COMPACTAÇÃO MANUAL S/CONTROLE, MATERIAL DA VALA | SEINFRA | M3 | 654.64 | 41.72 | 27311.58
2.1.6.4 | C0710 | CARGA MECANIZADA DE TERRA EM CAMINHÃO BASCULANTE | SEINFRA | M3 | 2289.25 | 5.35 | 12247.49
2.1.6.5 | C2533 | TRANSPORTE DE MATERIAL, EXCETO ROCHA EM CAMINHÃO ATÉ 5 KM | SEINFRA | M3 | 2289.25 | 39.63 | 90722.98
2.1.6.6 | C5185 | DESTINAÇÃO FINAL DO RESÍDUO SOLIDO NÃO SEGREGADO EM TERRENO LICENCIADO - SEM TRANSPORTE | SEINFRA | M3 | 1760.96 | 13.57 | 23896.23
2.1.6.7 | C2860 | LASTRO DE AREIA ADQUIRIDA | SEINFRA | M3 | 785.76 | 198.47 | 155949.79
2.1.6.8 | C0046 | ALVENARIA DE BLOCO CERÂMICO FURADO (19x19x39)cm C/ARGAMASSA MISTA DE CAL HIDRATADA ESP=19 cm | SEINFRA | M2 | 1344 | 89.77 | 120650.88
2.1.6.9 | C0089 | ANEL DE IMPERMEABILIZAÇÃO C/ARMAÇÃO EM FERRO | SEINFRA | M3 | 35.84 | 1011.18 | 36240.69
2.1.6.10 | C4415 | LAJE PRÉ-FABRICADA P/ PISO - VÃO DE 2,01 A 3 m | SEINFRA | M2 | 313.12 | 163.59 | 51223.3
2.1.6.11 | C4610 | TAMPA EM CONCRETO ARMADO (0,70 x 0,70 x 0,15 m) | SEINFRA | UN | 80 | 148.06 | 11844.8
2.1.6.12 | C2600 | TUBO PVC BRANCO RÍGIDO ESGOTO D=150mm (6") | SEINFRA | M | 256.36 | 84.95 | 21777.78
2.1.7 | TUBULAÇÃO | [5 empty] | 21868.88
2.1.7.1 | C4763 | TUBO PVC SÉRIE REFORÇADA P/ ESGOTO D=150MM (6") JUNTA COM ANEL | SEINFRA | M | 131 | 148.29 | 19425.99
2.1.7.2 | C2625 | TUBO PVC SOLD. MARROM INCL.CONEXÕES D= 25mm(3/4") | SEINFRA | M | 20 | 31.38 | 627.6
2.1.7.3 | C2628 | TUBO PVC SOLD. MARROM INCL.CONEXÕES D= 50mm (1 1/2") | SEINFRA | M | 10.2 | 58.76 | 599.35
2.1.7.4 | C4842 | CAIXA EM ALVENARIA TIJOLO FURADO, ESP. = 10cm ( 40x 40x60cm), LASTRO DE BRITA, EXCETO ESCAVAÇÃO E TAMPA | SEINFRA | UN | 2 | 204.9 | 409.8
2.1.7.5 | C1255 | ESCAVAÇÃO MANUAL C/ APIL. FUNDO P/ CAIXA EM ALVENARIA | SEINFRA | M3 | 0.43 | 113.62 | 48.86
2.1.7.6 | C4772 | TAMPA EM CONCRETO ARMADO, ESPESSURA 0,05M | SEINFRA | M2 | 0.72 | 100.72 | 72.52
2.1.7.7 | C2157 | REGISTRO DE GAVETA BRUTO D= 20mm (3/4") | SEINFRA | UN | 1 | 73.04 | 73.04
2.1.7.8 | C2160 | REGISTRO DE GAVETA BRUTO D= 40mm (1 1/2") | SEINFRA | UN | 1 | 162.76 | 162.76
2.1.7.9 | C2500 | TORNEIRA DE BÓIA D= 40mm (1 1/2") | SEINFRA | UN | 1 | 105.36 | 105.36
2.1.7.10 | C2501 | TORNEIRA DE BÓIA D= 50mm (2") | SEINFRA | UN | 2 | 171.8 | 343.6
2.2 | RESERVATÓRIO ELEVADO (CASTELO D'ÁGUA) | [5 empty] | 145336.63
2.2.1 | C2789 | ESCAVAÇÃO MECÂNICA SOLO DE 1A CAT. PROF. ATÉ 2.00m | SEINFRA | M3 | 99.29 | 12.08 | 1199.42
2.2.2 | C0710 | CARGA MECANIZADA DE TERRA EM CAMINHÃO BASCULANTE | SEINFRA | M3 | 51.93 | 5.35 | 277.83
2.2.3 | C2533 | TRANSPORTE DE MATERIAL, EXCETO ROCHA EM CAMINHÃO ATÉ 5 KM | SEINFRA | M3 | 51.93 | 39.63 | 2057.99
2.2.4 | C2989 | ESPALHAMENTO MECÂNICO DE SOLO EM BOTA FORA | SEINFRA | M3 | 51.93 | 2.13 | 110.61
2.2.5 | C2920 | REATERRO C/COMPACTAÇÃO MECÂNICA, E CONTROLE, MATERIAL DA VALA | SEINFRA | M3 | 59.35 | 35.79 | 2124.14
2.2.6 | C2860 | LASTRO DE AREIA ADQUIRIDA | SEINFRA | M3 | 7.5 | 198.47 | 1488.53
2.2.7 | C1609 | LASTRO DE CONCRETO INCLUINDO PREPARO E LANÇAMENTO | SEINFRA | M3 | 1.25 | 824.48 | 1030.6
2.2.8 | C1400 | FORMA DE TÁBUAS DE 1" DE 3A. P/FUNDAÇÕES UTIL. 5 X | SEINFRA | M2 | 8 | 101.33 | 810.64
2.2.9 | C0215 | ARMADURA CA-50A GROSSA D= 12,5 A 25,0mm | SEINFRA | KG | 685 | 16.3 | 11165.5
2.2.10 | C0844 | CONCRETO P/VIBR., FCK 30 MPa COM AGREGADO ADQUIRIDO | SEINFRA | M3 | 10 | 707.51 | 7075.1
2.2.11 | C1604 | LANÇAMENTO E APLICAÇÃO DE CONCRETO S/ ELEVAÇÃO | SEINFRA | M3 | 10 | 212.32 | 2123.2
2.2.12 | SOP0018 | ADENSAMENTO DE CONCRETO COM VIBRADOR DE IMERSÃO | Composições Próprias | M3 | 10 | 55.91 | 559.1
2.2.13 | SOP2020 | CONTROLE TECNOLÓGICO DE CONCRETO "COM" MOLDAGEM DE CORPOS DE PROVA, DISTANCIA 61 A 100 KM | Composições Próprias | DIA | 4 | 1676.65 | 6706.6
2.2.14 | SOP0304 | AQUISIÇÃO E MONTAGEM DE ANEL PRÉ-MOLDADO D=3,00M, H=0,50M PARA RESERVATÓRIO ELEVADO | Composições Próprias | UN | 3 | 937.21 | 2811.63
2.2.15 | C1405 | FORMA PLANA CHAPA COMPENSADA RESINADA, ESP.= 12mm UTIL. 3 X | SEINFRA | M2 | 32.03 | 177.42 | 5682.76
2.2.16 | C0844 | CONCRETO P/VIBR., FCK 30 MPa COM AGREGADO ADQUIRIDO | SEINFRA | M3 | 2.83 | 707.51 | 2002.25
2.2.17 | C1603 | LANÇAMENTO E APLICAÇÃO DE CONCRETO C/ ELEVAÇÃO | SEINFRA | M3 | 2.83 | 359.01 | 1016
2.2.18 | SOP0018 | ADENSAMENTO DE CONCRETO COM VIBRADOR DE IMERSÃO | Composições Próprias | M3 | 2.83 | 55.91 | 158.23
2.2.19 | SOP2020 | CONTROLE TECNOLÓGICO DE CONCRETO "COM" MOLDAGEM DE CORPOS DE PROVA, DISTANCIA 61 A 100 KM | Composições Próprias | DIA | 1 | 1676.65 | 1676.65
2.2.20 | SOP0304 | AQUISIÇÃO E MONTAGEM DE ANEL PRÉ-MOLDADO D=3,00M, H=0,50M PARA RESERVATÓRIO ELEVADO | Composições Próprias | UN | 35 | 937.21 | 32802.35
2.2.21 | C2188 | REGULARIZAÇÃO DE SUPERFÍCIES HORIZONTAIS E VERTICAIS C/ ARGAMASSA DE CIMENTO E AREIA S/ PENEIRAMENTO, TRAÇO 1:3, ESP.= 6cm P/ APLICAÇÃO DE IMPERMEABILIZAÇÃO | SEINFRA | M2 | 108.33 | 82.28 | 8913.39
2.2.22 | C5029 | IMPERMEABILIZAÇÃO COM MANTA ASFÁLTICA, CLASSE B, EM DUAS CAMADAS TIPO III, E=3MM E E=4MM | SEINFRA | M2 | 108.33 | 168.09 | 18209.19
2.2.23 | C2057 | PROTEÇÃO DE SUPERFÍCIES IMPERMEABILIZADAS | SEINFRA | M2 | 108.33 | 51.9 | 5622.33
2.2.24 | C1958 | PORTA DE FERRO COMPACTA EM CHAPA, INCLUS. BATENTES E FERRAGENS | SEINFRA | M2 | 1.8 | 479.21 | 862.58
2.2.25 | C2768 | ESCADA DE MARINHEIRO EM FERRO CHATO C/PROTEÇÃO | SEINFRA | M | 15 | 1052.32 | 15784.8
2.2.26 | C4829 | GUARDA CORPO TIPO GRADIL EM TUBO DE AÇO GALVANIZADO, H = 1,10m, COM BARRAS VERTICAIS A CADA 0,11m DE 1" (25,4mm) E BARRA VERTICAL A CADA M DE 11/2" (38mm), UM TUBO HORIZONTAL SUPERIOR DE 3" (80mm) E UM TUBO HORIZONTAL INFERIOR DE 11/2" (38mm) | SEINFRA | M | 9.42 | 892.86 | 8410.74
2.2.27 | C1279 | ESMALTE DUAS DEMÃOS EM ESQUADRIAS DE FERRO | SEINFRA | M2 | 28.08 | 58.36 | 1638.75
2.2.28 | C2461 | TEXTURA ACRÍLICA 1 DEMÃO EM PAREDES EXTERNAS | SEINFRA | M2 | 165.79 | 18.19 | 3015.72
2.3 | INSTALAÇÕES DE IMPLANTAÇÃO HIDRAULICA , SANITARIA , GÁS , INCENDIO E ELETRICA | [5 empty] | 205104.84
2.3.1 | HIDRAULICA | [5 empty] | 19605.8
2.3.1.1 | C2625 | TUBO PVC SOLD. MARROM INCL.CONEXÕES D= 25mm(3/4") | SEINFRA | M | 70.2 | 31.38 | 2202.88
2.3.1.2 | C2626 | TUBO PVC SOLD. MARROM INCL.CONEXÕES D= 32mm(1") | SEINFRA | M | 48.2 | 41.45 | 1997.89
2.3.1.3 | C2627 | TUBO PVC SOLD. MARROM INCL.CONEXÕES D= 40mm (1 1/4") | SEINFRA | M | 5 | 51.41 | 257.05
2.3.1.4 | C2628 | TUBO PVC SOLD. MARROM INCL.CONEXÕES D= 50mm (1 1/2") | SEINFRA | M | 14.66 | 58.76 | 861.42
2.3.1.5 | C2629 | TUBO PVC SOLD. MARROM INCL.CONEXÕES D= 60mm (2") | SEINFRA | M | 13.35 | 81.18 | 1083.75
2.3.1.6 | C2631 | TUBO PVC SOLD. MARROM INCL.CONEXÕES D=75mm (2 1/2") | SEINFRA | M | 10.6 | 120.32 | 1275.39
2.3.1.7 | C2632 | TUBO PVC SOLD. MARROM INCL.CONEXÕES D=85MM(3') | SEINFRA | M | 14.4 | 137.08 | 1973.95
2.3.1.8 | C0625 | CAIXA EM ALVENARIA (60X60X60cm) DE 1 TIJOLO COMUM, LASTRO DE BRITA E TAMPA DE CONCRETO | SEINFRA | UN | 7 | 872.94 | 6110.58
2.3.1.9 | C2159 | REGISTRO DE GAVETA BRUTO D= 32mm (1 1/4") | SEINFRA | UN | 2 | 139.06 | 278.12
2.3.1.10 | C2160 | REGISTRO DE GAVETA BRUTO D= 40mm (1 1/2") | SEINFRA | UN | 5 | 162.76 | 813.8
2.3.1.11 | C2162 | REGISTRO DE GAVETA BRUTO D= 65mm (2 1/2") | SEINFRA | UN | 1 | 394.3 | 394.3
2.3.1.12 | C4772 | TAMPA EM CONCRETO ARMADO, ESPESSURA 0,05M | SEINFRA | M2 | 12.74 | 100.72 | 1283.17
2.3.1.13 | C2506 | TORNEIRA DE PRESSÃO P/JARDIM DE 3/4" | SEINFRA | UN | 25 | 42.94 | 1073.5
2.3.2 | SANITARIA | [5 empty] | 21777.4
2.3.2.1 | C2594 | TUBO PVC BRANCO P/ESGOTO D=100mm (4") - JUNTA C/ANÉIS | SEINFRA | M | 11.2 | 51.69 | 578.93
2.3.2.2 | C2600 | TUBO PVC BRANCO RÍGIDO ESGOTO D=150mm (6") | SEINFRA | M | 19.6 | 84.95 | 1665.02
2.3.2.3 | C4763 | TUBO PVC SÉRIE REFORÇADA P/ ESGOTO D=150MM (6") JUNTA COM ANEL | SEINFRA | M | 62.03 | 148.29 | 9198.43
2.3.2.4 | C4760 | TUBO PVC SÉRIE REFORÇADA P/ ESGOTO D=100MM (4") - INCLUSIVE CONEXÕES | SEINFRA | M | 4.6 | 100.97 | 464.46
2.3.2.5 | C4760 | TUBO PVC SÉRIE REFORÇADA P/ ESGOTO D=100MM (4") - INCLUSIVE CONEXÕES | SEINFRA | M | 4.6 | 100.97 | 464.46
2.3.2.6 | C0601 | CAIXA DE GORDURA/SABÃO EM ALVENARIA | SEINFRA | UN | 2 | 431.86 | 863.72
2.3.2.7 | C0609 | CAIXA EM ALVENARIA (60X60X60cm) DE 1/2 TIJOLO COMUM, LASTRO DE CONCRETO E TAMPA DE CONCRETO | SEINFRA | UN | 10 | 602.85 | 6028.5
2.3.2.8 | C4772 | TAMPA EM CONCRETO ARMADO, ESPESSURA 0,05M | SEINFRA | M2 | 18.62 | 100.72 | 1875.41
2.3.2.9 | C3586 | CAIXA SIFONADA 150X150X50cm COM GRELHA - PADRÃO POPULAR | SEINFRA | UN | 3 | 74.99 | 224.97
2.3.2.10 | C1436 | GRELHA DE FERRO P/ CALHAS E CAIXAS | SEINFRA | M2 | 1.8 | 229.72 | 413.5
2.3.3 | AGUAS PLUVIAIS | [5 empty] | 37314.97
2.3.3.1 | C4760 | TUBO PVC SÉRIE REFORÇADA P/ ESGOTO D=100MM (4") - INCLUSIVE CONEXÕES | SEINFRA | M | 36 | 100.97 | 3634.92
2.3.3.2 | C4763 | TUBO PVC SÉRIE REFORÇADA P/ ESGOTO D=150MM (6") JUNTA COM ANEL | SEINFRA | M | 115.4 | 148.29 | 17112.67
2.3.3.3 | C4843 | CAIXA EM ALVENARIA TIJOLO FURADO, ESP. = 10cm ( 60x 60x60cm), LASTRO DE BRITA, EXCETO ESCAVAÇÃO E TAMPA | SEINFRA | UN | 13 | 291 | 3783
2.3.3.4 | C1255 | ESCAVAÇÃO MANUAL C/ APIL. FUNDO P/ CAIXA EM ALVENARIA | SEINFRA | M3 | 4.99 | 113.62 | 566.96
2.3.3.5 | C4772 | TAMPA EM CONCRETO ARMADO, ESPESSURA 0,05M | SEINFRA | M2 | 8.32 | 100.72 | 837.99
2.3.3.6 | C1436 | GRELHA DE FERRO P/ CALHAS E CAIXAS | SEINFRA | M2 | 0.98 | 229.72 | 225.13
2.3.3.7 | C0609 | CAIXA EM ALVENARIA (60X60X60cm) DE 1/2 TIJOLO COMUM, LASTRO DE CONCRETO E TAMPA DE CONCRETO | SEINFRA | UN | 14 | 602.85 | 8439.9
2.3.3.8 | C4772 | TAMPA EM CONCRETO ARMADO, ESPESSURA 0,05M | SEINFRA | M2 | 26.95 | 100.72 | 2714.4
2.3.4 | INCÊNDIO | [5 empty] | 17448.53
2.3.4.1 | C2553 | TUBO AÇO GALV. C/OU S/COST.INCL.CONEXÕES D=65mm (2 1/2") | SEINFRA | M | 50.4 | 257.16 | 12960.86
2.3.4.2 | C4304 | HIDRANTE DE PISO | SEINFRA | UN | 3 | 1495.89 | 4487.67
2.3.5 | GÁS | [5 empty] | 108958.14
2.3.5.1 | DIVERSOS | [5 empty] | 108958.14
2.3.5.1.1 | C0925 | CORRIMÃO EM TUBO GALVANIZADO DE 2" (FORNECIMENTO E MONTAGEM) | SEINFRA | M | 15 | 174.11 | 2611.65
2.3.5.1.2 | C1919 | PISO INDUSTRIAL NATURAL ESP.= 12mm, INCLUS. POLIMENTO (EXTERNO) | SEINFRA | M2 | 25.03 | 141.16 | 3533.23
2.3.5.1.3 | C1943 | POLIMENTO EM PISO INDUSTRIAL | SEINFRA | M2 | 235.55 | 81.16 | 19117.24
2.3.5.1.4 | C4620 | GUIA DE BALIZAMENTO EM ALVENARIA ESP.=10cm ALTURA ATÉ 15cm COMPLETAMENTE EXECUTADA E ACABAMENTO EM TEXTURA ACRÍLICA E TOPO EM CHAPIM EM PMC | SEINFRA | M | 107.25 | 230.51 | 24722.2
2.3.5.1.5 | C3506 | GUARDA CORPO C/ CORRIMÃO EM TUBO DE AÇO GALVANIZADO 2" | SEINFRA | M | 127.59 | 447.49 | 57095.25
2.3.5.1.6 | C4624 | PISO PODOTÁTIL EXTERNO EM PMC ESP. 3CM, ASSENTADO COM ARGAMASSA (FORNECIMENTO E ASSENTAMENTO) | SEINFRA | M2 | 10.44 | 179.94 | 1878.57
3 | SERVIÇOS PRELIMINARES | [5 empty] | 60826.97
3.1 | C1630 | LOCAÇÃO DA OBRA - EXECUÇÃO DE GABARITO | SEINFRA | M2 | 153.24 | 9.38 | 1437.39
3.2 | C2850 | INSTALAÇÕES PROVISÓRIAS DE LUZ , FORÇA,TELEFONE E LÓGICA | SEINFRA | UN | 1 | 2030.97 | 2030.97
3.3 | C2851 | INSTALAÇÕES PROVISÓRIAS DE ÁGUA | SEINFRA | UN | 1 | 1673.5 | 1673.5
3.4 | C2831 | FOSSA SUMIDOURO PARA BARRACÃO | SEINFRA | UN | 1 | 3243.95 | 3243.95
3.5 | C2946 | SANITÁRIOS E CHUVEIROS | SEINFRA | M2 | 20 | 343.52 | 6870.4
3.6 | C4541 | PLACA PADRÃO DE OBRA, TIPO BANNER | SEINFRA | M2 | 22.44 | 494.21 | 11090.07
3.7 | SOP1988 | TAXA PARA LICENCIAMENTO AMBIENTAL, CONFORME RESOLUÇÃO COEMA Nº 02/2019 – ATIVIDADE 25.02 - BDI = 14,00 | Composições Próprias | UN | 1 | 5819.78 | 5819.78
3.8 | C4125 | LOCAÇÃO MENSAL DE ANDAIME METÁLICO | SEINFRA | M3 | 2860.37 | 10.02 | 28660.91
4 | PAREDES E PAINEIS | [5 empty] | 155914.62
4.1 | C3674 | SUPORTE EM BARRA CHATA DE FERRO ENGASTADO NA PAREDE P/BANCADAS E/OU PRATELEIRAS | SEINFRA | UN | 281 | 19.2 | 5395.2
4.2 | C4070 | DIVISÓRIA DE GRANITO CINZA E=2cm | SEINFRA | M2 | 2.94 | 590.56 | 1736.25
4.3 | C4096 | DIVISÓRIA DE GRANITO CINZA E=3cm | SEINFRA | M2 | 159.89 | 628.4 | 100474.88
4.4 | SOP0573 | QUADRO EM COMPENSADO DE 15MM REVESTIDO COM FÓRMICA, C/ MOLDURA ENVERNIZADA E PARAFUSOS DE FIXAÇÃO | Composições Próprias | M2 | 117.63 | 410.68 | 48308.29
5 | ESQUADRIAS E FERRAGENS | [5 empty] | 959799.87
5.1 | SOP0750 | PORTA DE MADEIRA PARA BANHEIRO EM COMPENSADO NAVAL 20MM COM LAMINADO MELAMÍNICO 0,60 X 1,60M, INCLUSO FORRAMENTO, ALIZAR. DOBRADIÇAS E TARJETA TIPO LIVRE/OCUPADO | Composições Próprias | UN | 47 | 1288 | 60536
5.2 | SOP0303 | PORTA EM MADEIRA COMPENSADA (CANELA), LISA, SEMI-ÔCA, (0,70 X 1,60 A 1,80M), P/PINTURA, INCLUSIVE FERRAGENS (LIVRE/OCUPADO), EXCLU SIVE BATENTE, PARA USO EM DIVISÓRIAS GRANITO OU MÁRMORE | Composições Próprias | UN | 2 | 1471.21 | 2942.42
5.3 | SOP0716 | PORTA DE ABRIR EM VIDRO TEMPERADO 10MM DE 0,80M X 2,00M (COM PUXADORES E FECHADURA) | Composições Próprias | CJ | 1 | 2782.76 | 2782.76
5.4 | C1977 | PORTA EXTERNA DE CEDRO LISA COMPLETA UMA FOLHA (0.80X 2.10)m | SEINFRA | UN | 30 | 1168.52 | 35055.6
5.5 | SOP0024 | PORTA DE ABRIR EM MADEIRA MACIÇA DE 0,90M X 2,10M REVESTIDA EM AÇO GALVANIZADO COM BARRAS ANTI-PÂNICO (COMPLETO) | Composições Próprias | UN | 1 | 3204.72 | 3204.72
5.6 | SOP2032 | PORTA EM MADEIRA LEI (IPÊ), LISA, SEMI-ÔCA, 90 X 210CM,COM VISOR DE VIDRO 6MM (50X60CM), INCLUSIVE BATENTES E FERRAGENS | Composições Próprias | UN | 21 | 1090.39 | 22898.19
5.7 | SOP0715 | PORTA DE ABRIR EM VIDRO TEMPERADO 10MM DE 1,60X2,00M, COM FIXO SUPERIOR DE VIDRO DE 3,00X1,60M (COM FECHADURA E PUXADOR VERTICAL) | Composições Próprias | CJ | 1 | 3857.86 | 3857.86
5.8 | SOP0903 | PORTA DE ABRIR EM VIDRO TEMPERADO 10MM DE 1,80M X 2,10M, COM FECHADURA E PUXADOR VERTICAL (FORNECIMENTO E MONTAGEM) | Composições Próprias | UN | 1 | 4708.06 | 4708.06
5.9 | SOP0025 | PORTA DE ABRIR EM MADEIRA MACIÇA DE 1,60M X 2,10M COM CHAPA DE ALUMÍNIO TIPO XADREZ LAVRADA, FECHADURA E PUXADOR HORIZONTAL (COMPLETA) | Composições Próprias | UN | 2 | 2692.78 | 5385.56
5.10 | SOP0023 | PORTA DE ABRIR EM MADEIRA MACIÇA DE 1,60M X 2,10M COM ISOLAMENTO ACÚSTICO, COM VISOR DE VIDRO 6MM, (PUXADOR HORIZONTAL E FECHADURA) | Composições Próprias | UN | 4 | 2505.76 | 10023.04
5.11 | C1982 | PORTA INTERNA DE CEDRO LISA COMPLETA DUAS FOLHAS (1.60X 2.10)m | SEINFRA | UN | 1 | 1824.81 | 1824.81
5.12 | C1958 | PORTA DE FERRO COMPACTA EM CHAPA, INCLUS. BATENTES E FERRAGENS | SEINFRA | M2 | 26.4 | 479.21 | 12651.14
5.13 | C4643 | INSTALAÇÃO DE BARRA ANTI-PÂNICO DUPLA C/ TRAVA EM AÇO INOX DIÂM. 1 1/2 | SEINFRA | CJ | 3 | 1636.66 | 4909.98
5.14 | C1969 | PORTA DE AÇO EM CHAPA ONDULADA OU GRADES DE ENROLAR | SEINFRA | M2 | 27.2 | 441.36 | 12004.99
5.15 | C1516 | JANELA DE ALUMÍNIO, TIPO VENEZIANA | SEINFRA | M2 | 1.2 | 809.97 | 971.96
5.16 | C4830 | JANELA BASCULANTE EM ALUMÍNIO ANODIZADO NATURAL, EXCLUSIVE VIDRO | SEINFRA | M2 | 235.24 | 651.98 | 153371.78
5.17 | SOP1540 | REVISÃO DE ESQUADRIAS DE ALUMÍNIO | Composições Próprias | M2 | 105.84 | 161.45 | 17087.87
5.18 | C4513 | JANELA EM ALUMÍNIO ANODIZADO NATURAL/FOSCO, DE CORRER, SEM BANDEIROLA E/OU PEITORIL, SEM VIDRO - FORNECIMENTO E MONTAGEM | SEINFRA | M2 | 4.6 | 377.87 | 1738.2
5.19 | SOP0642 | VISOR EM ALUMINIO COM VIDRO TEMPERADO 10MM | Composições Próprias | M2 | 3.52 | 399.73 | 1407.05
5.20 | C1969 | PORTA DE AÇO EM CHAPA ONDULADA OU GRADES DE ENROLAR | SEINFRA | M2 | 3.6 | 441.36 | 1588.9
5.21 | C4517 | PORTA EM ALUMÍNIO ANODIZADO NATURAL/FOSCO, DE ABRIR, SEM BANDEIROLA E/OU PEITORIL, SEM VIDRO - FORNECIMENTO E MONTAGEM | SEINFRA | M2 | 3.36 | 494.1 | 1660.18
5.22 | SOP0726 | FORNECIMENTO E INSTALAÇÃO DE BRISE METÁLICO DE ALUMÍNIO, REF. B57, BRANCO NIEVE 7000, DA HUNTER DOUGLAS OU SIMILAR | Composições Próprias | M2 | 298.02 | 545.09 | 162447.72
5.23 | SOP0577 | TELA DE NYLON TIPO MOSQUITEIRO COM MOLDURA EM ALUMINIO ANODIZADO NATURAL CHAVE SECCIONADORA TRIPOLAR 400A (25KV - 110 KV) | Composições Próprias | M2 | 8.1 | 110.93 | 898.53
5.24 | SOP0727 | BRISE EM PERFIL "C" DE ALUMÍNIO DOBRADO ANODIZADO BRANCO | Composições Próprias | M2 | 220.32 | 830.96 | 183077.11
5.25 | C4829 | GUARDA CORPO TIPO GRADIL EM TUBO DE AÇO GALVANIZADO, H = 1,10m, COM BARRAS VERTICAIS A CADA 0,11m DE 1" (25,4mm) E BARRA VERTICAL A CADA M DE 11/2" (38mm), UM TUBO HORIZONTAL SUPERIOR DE 3" (80mm) E UM TUBO HORIZONTAL INFERIOR DE 11/2" (38mm) | SEINFRA | M | 34 | 892.86 | 30357.24
5.26 | C4755 | GUARDA CORPO C/ CORRIMÃO EM TUBO SUPERIOR DE AÇO GALVANIZADO 3" 80MM | SEINFRA | M | 102.96 | 757.7 | 78012.79
5.27 | 99855 | CORRIMÃO SIMPLES, DIÂMETRO EXTERNO = 1 1/2", EM AÇO GALVANIZADO. AF_04/2019_PS | SINAPI | M | 535.48 | 131.95 | 70656.59
5.28 | SOP0728 | PORTA DE ABRIR EM MADEIRA COMPENSADA DE 1,00M X 2,10M COM CHAPA DE ALUMÍNIO TIPO XADREZ LAVRADA, MAÇANETA TIPO ALAVANCA E PUXADOR HORIZONTAL | Composições Próprias | UN | 4 | 1790.31 | 7161.24
5.29 | 90821 | PORTA DE MADEIRA PARA PINTURA, SEMI-OCA (LEVE OU MÉDIA), 70X210CM, ESPESSURA DE 3,5CM, INCLUSO DOBRADIÇAS - FORNECIMENTO E INSTALAÇÃO. AF_12/2019 | SINAPI | UN | 10 | 416.36 | 4163.6
5.30 | SOP0017 | PORTA DE ABRIR EM MADEIRA MACIÇA DE 0,90M X 2,10M COM CHAPA DE ALUMÍNIO TIPO XADREZ LAVRADA, MAÇANETA TIPO ALAVANCA E PUXADOR HORIZONTAL (COMPLETA) | Composições Próprias | UN | 6 | 1790.31 | 10741.86
5.31 | 90825 | PORTA DE MADEIRA, MACIÇA (PESADA OU SUPERPESADA), 90X210CM, ESPESSURA DE 3,5CM, INCLUSO DOBRADIÇAS - FORNECIMENTO E INSTALAÇÃO. AF_12/2019 | SINAPI | UN | 3 | 831.78 | 2495.34
5.32 | SOP0783 | PORTA EM ALUMÍNIO LAMBRIL, COR BRANCA OU BRONZE, DE ABRIR OU CORRER, COMPLETA, INCLUSIVE CAIXILHOS, DOBRADIÇAS OU ROLDANAS E FECHADURA | Composições Próprias | M2 | 1.08 | 731.79 | 790.33
5.33 | C1796 | MOLA P/ PORTA TIPO COIMBRA | SEINFRA | UN | 4 | 228.29 | 913.16
5.34 | C4638 | PUXADOR HORIZONTAL/VERTICAL PARA PORTA | SEINFRA | M | 1.6 | 275.24 | 440.38
5.35 | C4557 | PORTÃO DESLIZANTE NYLOFOR, COMPOSTO DE QUADRO, PAINÉIS E ACESSÓRIOS COM PINTURA ELETROSTÁTICA COM TINTA POLIESTER, NAS CORES VERDE OU BRANCA, COM POSTE EM AÇO REVESTIDO, COR VERDE OU BRANCA - FORNECIMENTO E MONTAGEM | SEINFRA | M2 | 34.63 | 764.22 | 26464.94
5.36 | C4725 | CERCA/GRADIL NYLOFOR H=2,43M, MALHA 5 X 20CM - FIO 5,00MM, COM FIXADORES DE POLIAMIDA EM POSTE 40 x 60 MM CHUMBADOS EM BASE DE CONCRETO (EXCLUSIVE ESTA), REVESTIDOS EM POLIESTER POR PROCESSO DE PINTURA ELETROSTÁTICA (GRADIL E POSTE), NAS CORES VERDE OU BRANCA - FORNECIMENTO E INSTALAÇÃO | SEINFRA | M | 37.3 | 551.42 | 20567.97
6 | VIDROS | [5 empty] | 108083.4
6.1 | C2670 | VIDRO COMUM EM CAIXILHOS C/MASSA ESP.= 4mm, COLOCADO | SEINFRA | M2 | 5.8 | 217.34 | 1260.57
6.2 | C2672 | VIDRO COMUM EM CAIXILHOS C/MASSA ESP.= 6mm, COLOCADO | SEINFRA | M2 | 346.94 | 307.9 | 106822.83
7 | COBERTURA | [5 empty] | 27213.4
7.1 | SOP0029 | CALHA EM CHAPA DE ALUMINIO, DESENVOLVIMENTO 80 CM | Composições Próprias | M | 65.39 | 172.49 | 11279.12
7.2 | SOP0028 | CALHA EM CHAPA DE ALUMINIO, DESENVOLVIMENTO 160 CM | Composições Próprias | M | 51.9 | 303.64 | 15758.92
7.3 | C0769 | CHAPA POLICARBONATO ALVEOLAR CRISTAL ESP.= 6mm | SEINFRA | M2 | 1.08 | 162.37 | 175.36
8 | IMPERMEABILIZAÇÃO | [5 empty] | 26963.11
8.1 | 98563 | PROTEÇÃO MECÂNICA DE SUPERFÍCIE HORIZONTAL COM ARGAMASSA DE CIMENTO E AREIA, TRAÇO 1:3, E=2CM. AF_09/2023 | SINAPI | M2 | 180.73 | 46.44 | 8393.1
8.2 | C5022 | IMPERMEABILIZAÇÃO COM MANTA ASFÁLTICA, CLASSE B, ESTRUTURADA COM POLIESTER NÃO TECIDO, FACES EM POLIETILENO, TIPO IV, E=4MM | SEINFRA | M2 | 180.73 | 102.75 | 18570.01
9 | REVESTIMENTOS | [5 empty] | 764743.34
9.1 | SOP2035 | CANTONEIRA ALUMINIO ANODIZADO NATURAL, 1" X 1", BOLEADO, PARA ARREMATES EM REVESTIMENTOS CERÂMICOS | Composições Próprias | M | 409 | 26.79 | 10957.11
9.2 | C4431 | CERÂMICA ESMALTADA C/ ARG. CIMENTO E AREIA ATÉ 10x10cm (100 cm²) - DECORATIVA P/ PAREDE | SEINFRA | M2 | 59.5 | 159.98 | 9518.81
9.3 | C4445 | CERÂMICA ESMALTADA RETIFICADA C/ ARG. PRÉ-FABRICADA ACIMA DE 30x30cm (900cm²) - PEI-5/PEI-4 - P/ PAREDE | SEINFRA | M2 | 506.95 | 135.04 | 68458.53
9.4 | C1427 | REJUNTAMENTO C/ ARG. PRÉ-FABRICADA, JUNTA ENTRE 2mm E 6mm EM CERÂMICA, ACIMA DE 30x30 cm (900 cm²) E PORCELANATOS (PAREDE/PISO) | SEINFRA | M2 | 506.95 | 14.78 | 7492.72
9.5 | C0776 | CHAPISCO C/ ARGAMASSA DE CIMENTO E AREIA S/PENEIRAR TRAÇO 1:3 ESP.= 5mm P/ PAREDE | SEINFRA | M2 | 45.73 | 9.64 | 440.84
9.6 | C2113 | REBOCO C/ ARGAMASSA DE CAL EM PASTA E AREIA PENEIRADA TRAÇO 1:4 ESP=5 mm P/ TETO | SEINFRA | M2 | 45.73 | 40.18 | 1837.43
9.7 | SOP0098 | TABICA METÁLICA 3X3CM PARA FORRO DE GESSO (FORNECIMENTO E MONTAGEM) | Composições Próprias | M | 1236.72 | 31.41 | 38845.38
9.8 | C4479 | FORRO ACÚSTICO EM PLACAS DE FIBRA MINERAL C/PERFIL "T" EM AÇO - FORNECIMENTO E MONTAGEM | SEINFRA | M2 | 416.71 | 146.06 | 60864.66
9.9 | C4468 | FORRO PVC - LAMBRI (100x6000 OU 200x6000)mm - FORNECIMENTO E MONTAGEM | SEINFRA | M2 | 544.35 | 84.23 | 45850.6
9.10 | C1073 | DEMOLIÇÃO DE REVESTIMENTO C/ PEDRAS NATURAIS | SEINFRA | M2 | 398.34 | 80.18 | 31938.9
9.11 | C1070 | DEMOLIÇÃO DE REVESTIMENTO C/ARGAMASSA | SEINFRA | M2 | 8.13 | 13.89 | 112.93
9.12 | C0776 | CHAPISCO C/ ARGAMASSA DE CIMENTO E AREIA S/PENEIRAR TRAÇO 1:3 ESP.= 5mm P/ PAREDE | SEINFRA | M2 | 406.47 | 9.64 | 3918.37
9.13 | C3029 | EMBOÇO C/ ARGAMASSA DE CIMENTO E AREIA PENEIRADA, TRAÇO 1:4 | SEINFRA | M2 | 406.47 | 58.92 | 23949.21
9.14 | C1867 | PEDRAS NATURAIS DECORATIVAS, C/ARGAMASSA MISTA CIMENTO. CAL HIDRATADA E AREIA | SEINFRA | M2 | 406.47 | 88.06 | 35793.75
9.15 | C0702 | CARGA MANUAL DE ENTULHO EM CAMINHÃO BASCULANTE | SEINFRA | M3 | 20.12 | 36.8 | 740.42
9.16 | C2533 | TRANSPORTE DE MATERIAL, EXCETO ROCHA EM CAMINHÃO ATÉ 5 KM | SEINFRA | M3 | 20.12 | 39.63 | 797.36
9.17 | C2222 | REVESTIMENTO METÁLICO, TIPO "REYNOBOND" DUAS CHAPAS | SEINFRA | M2 | 97.44 | 728.58 | 70992.84
9.18 | SOP2034 | MOLDURA PRE-MOLDADA DE CONCRETO, PINTADA COM SELADOR ACRÍLICO E RESINA ACRÍLICA INCOLOR (FORNECIMENTO E ASSENTAMENTO) | Composições Próprias | M3 | 1.56 | 1094.6 | 1707.58
9.19 | SOP2036 | PINGADOR METÁLICO EM PERFIL ALUMÍNIO "U" 25,4MM X 3,2MM X 0,604KG/M | Composições Próprias | M | 30.32 | 55.64 | 1687
9.20 | C1126 | REJUNTAMENTO C/ ARG. PRÉ-FABRICADA, JUNTA ENTRE 2mm E 6mm EM CERÂMICA, ATÉ 10x10 cm (100 cm²) - DECORATIVA (PAREDE/PISO) | SEINFRA | M2 | 595.01 | 26.27 | 15630.91
9.21 | SOP0734 | MOLDURA EM GRANITO CINZA L=23CM | Composições Próprias | M2 | 17.2 | 154.7 | 2660.84
9.22 | C4294 | FORRO DE GESSO ACARTONADO ESTRUTURADO - FORNECIMENTO E MONTAGEM | SEINFRA | M2 | 245.87 | 87.14 | 21425.11
9.23 | C2103 | REJUNTAMENTO P/CERÂMICA C/ L-FLEX E EPOXI (PAREDE/PISO) | SEINFRA | M2 | 602.68 | 73.67 | 44399.44
9.24 | C2121 | REBOCO C/ARGAMASSA DE CAL EM PASTA E AREIA PENEIRADA TRAÇO 1:3 ESP=5 mm P/PAREDE | SEINFRA | M2 | 585.24 | 34.75 | 20337.09
9.25 | C2111 | REBOCO C/ ARGAMASSA DE CAL EM PASTA E AREIA PENEIRADA TRAÇO 1:2 ESP=5 mm P/ TETO | SEINFRA | M2 | 425.35 | 40.59 | 17264.96
9.26 | SOP0738 | FORRO EM GESSO MODULADO LISO ESP.: 9,5MM, TAMANHO 0,625X1,250MM ,PERFIL T24 AÇO COR BRANCO (FORNECIMENTO E MONTAGEM) | Composições Próprias | M2 | 2158.12 | 105.24 | 227120.55
10 | PISOS | [5 empty] | 1065136.81
10.1 | C4065 | GRANITO POLIDO E=2cm, CINZA, ARGAMASSA DE CIMENTO E AREIA 1:4, C/ REJUNTAMENTO | SEINFRA | M2 | 16.49 | 458.59 | 7562.15
10.2 | SOP0428 | REVESTIMENTO PARA PISO OU PAREDE EM GRANITO CINZA ANDORINHA, LEVIGADO, E = 2CM, APLICADO COM ARGAMASSA INDUSTRIALIZADA AC-II, REJUNTADO, EXCLUSIVE EMBOÇO | Composições Próprias | M2 | 120.06 | 1042.57 | 125170.95
10.3 | C1367 | FILETE DE GRANITO LARG.= 4cm | SEINFRA | M | 15.35 | 38.07 | 584.37
10.4 | C1919 | PISO INDUSTRIAL NATURAL ESP.= 12mm, INCLUS. POLIMENTO (EXTERNO) | SEINFRA | M2 | 133.98 | 141.16 | 18912.62
10.5 | C4504 | PISO VINÍLICO TIPO "PAVIFLEX", e=2,0mm - FORNECIMENTO E COLOCAÇÃO | SEINFRA | M2 | 414.94 | 135.11 | 56062.54
10.6 | SOP0033 | DEGRAU DE ESCADA EM GRANITO CINZA ANDORINHA, L=32CM, COM 3 FRISOS ANTIDERRAPANTE | Composições Próprias | M | 24 | 348.91 | 8373.84
10.7 | C2185 | REGULARIZAÇÃO PARA DEGRAUS C/ ARGAMASSA DE CIMENTO E AREIA S/ PENEIRAR, TRAÇO 1:5 - ESP= 1cm | SEINFRA | M | 24 | 11.66 | 279.84
10.8 | SOP2022 | RODAPÉ EM PERFIL DE ALUMÍNIO, APLICADO | Composições Próprias | M | 521.38 | 31.95 | 16658.09
10.9 | C4505 | RODAPÉ VINÍLICO, H=5cm - FORNECIMENTO E COLOCAÇÃO | SEINFRA | M | 137.13 | 32.85 | 4504.72
10.10 | SOP0031 | TESTEIRA PARA PISO VINÍLICO H=6CM (FORNECIMENTO E ASSENTAMENTO) | Composições Próprias | M | 103 | 35.54 | 3660.62
10.11 | C3025 | PISO MORTO CONCRETO FCK=13,5MPa C/PREPARO E LANÇAMENTO | SEINFRA | M3 | 40.01 | 818.55 | 32750.19
10.12 | 98681 | PISO CIMENTADO, TRAÇO 1:3 (CIMENTO E AREIA), ACABAMENTO RÚSTICO, ESPESSURA 2,0 CM, PREPARO MECÂNICO DA ARGAMASSA. AF_09/2020 | SINAPI | M2 | 123.7 | 43.44 | 5373.53
10.13 | C5028 | PISO INTERTRAVADO TIPO TIJOLINHO (20 X 10 X 4CM), CINZA - COMPACTAÇÃO MECANIZADA | SEINFRA | M2 | 2141.97 | 62.77 | 134451.46
10.14 | C5027 | PISO INTERTRAVADO TIPO TIJOLINHO (20 X 10 X 4CM), COLORIDO - COMPACTAÇÃO MECANIZADA | SEINFRA | M2 | 457.93 | 72.65 | 33268.61
10.15 | C4819 | PISO INTERTRAVADO TIPO TIJOLINHO (20X10X6)CM 35MPA, COR CINZA - COMPACTAÇÃO MECANIZADA | SEINFRA | M2 | 2969.13 | 68.4 | 203088.49
10.16 | C2864 | LASTRO DE PÓ DE PEDRA | SEINFRA | M3 | 278.45 | 139.35 | 38802.01
10.17 | C2284 | SOLEIRA DE GRANITO L= 15cm | SEINFRA | M | 77.65 | 117.62 | 9133.19
10.18 | SOP0712 | PEITORIL EM GRANITO CINZA L=19CM ESPESSURA VARIÁVEL E PINGADEIRA | Composições Próprias | M | 152.15 | 209.71 | 31907.38
10.19 | C4623 | PISO PODOTÁTIL INTERNO EM BORRACHA 30x30cm ASSENTAMENTO COM COLA VINIL (FORNECIMENTO E ASSENTAMENTO) | SEINFRA | M2 | 8.65 | 288.62 | 2496.56
10.20 | C4624 | PISO PODOTÁTIL EXTERNO EM PMC ESP. 3CM, ASSENTADO COM ARGAMASSA (FORNECIMENTO E ASSENTAMENTO) | SEINFRA | M2 | 91.26 | 179.94 | 16421.32
10.21 | SOP0713 | GRELHA PRÉ-MOLDADA EM CONCRETO, PERFURADA E=5CM | Composições Próprias | M | 3.19 | 245.49 | 783.11
10.22 | C1943 | POLIMENTO EM PISO INDUSTRIAL | SEINFRA | M2 | 3731.08 | 81.16 | 302814.45
10.23 | C3447 | LIMPEZA DE PISO EM ÁREA URBANIZADA | SEINFRA | M2 | 6563.46 | 1.84 | 12076.77
11 | INSTALAÇÕES HIDRAULICAS , SANITARIAS , GÁS , INCENDIO E IRRIGAÇÃO | [5 empty] | 684260.58
11.1 | AGUA FRIA / HIDRAULICA | [5 empty] | 68121.43
11.1.1 | C2625 | TUBO PVC SOLD. MARROM INCL.CONEXÕES D= 25mm(3/4") | SEINFRA | M | 157.91 | 31.38 | 4955.22
11.1.2 | C2626 | TUBO PVC SOLD. MARROM INCL.CONEXÕES D= 32mm(1") | SEINFRA | M | 60.81 | 41.45 | 2520.57
11.1.3 | C2627 | TUBO PVC SOLD. MARROM INCL.CONEXÕES D= 40mm (1 1/4") | SEINFRA | M | 26.16 | 51.41 | 1344.89
11.1.4 | C2628 | TUBO PVC SOLD. MARROM INCL.CONEXÕES D= 50mm (1 1/2") | SEINFRA | M | 74.44 | 58.76 | 4374.09
11.1.5 | C2631 | TUBO PVC SOLD. MARROM INCL.CONEXÕES D=75mm (2 1/2") | SEINFRA | M | 21.96 | 120.32 | 2642.23
11.1.6 | C2632 | TUBO PVC SOLD. MARROM INCL.CONEXÕES D=85MM(3') | SEINFRA | M | 10.01 | 137.08 | 1372.17
11.1.7 | C2548 | TUBO AÇO GALV. C/OU S/COST.INCL.CONEXÕES D= 80mm (3") | SEINFRA | M | 2.58 | 306.99 | 792.03
11.1.8 | C3653 | ADAPTADOR PVC P/ REGISTRO 25mm (3/4") | SEINFRA | UN | 11 | 6.67 | 73.37
11.1.9 | SOP2037 | FORNECIMENTO DE HIDRÔMETRO MULTIJATO D= 3/4", VAZÃO = 5,0M3/H | Composições Próprias | UN | 1 | 370.08 | 370.08
11.1.10 | C2157 | REGISTRO DE GAVETA BRUTO D= 20mm (3/4") | SEINFRA | UN | 13 | 73.04 | 949.52
11.1.11 | C2158 | REGISTRO DE GAVETA BRUTO D= 25mm (1") | SEINFRA | UN | 1 | 97.28 | 97.28
11.1.12 | C2159 | REGISTRO DE GAVETA BRUTO D= 32mm (1 1/4") | SEINFRA | UN | 4 | 139.06 | 556.24
11.1.13 | C2160 | REGISTRO DE GAVETA BRUTO D= 40mm (1 1/2") | SEINFRA | UN | 8 | 162.76 | 1302.08
11.1.14 | C2162 | REGISTRO DE GAVETA BRUTO D= 65mm (2 1/2") | SEINFRA | UN | 3 | 394.3 | 1182.9
11.1.15 | C2163 | REGISTRO DE GAVETA BRUTO D= 80mm (3") | SEINFRA | UN | 3 | 463.39 | 1390.17
11.1.16 | C2691 | VÁLVULA DE RETENÇÃO DE PÉ C/CRIVO D= 32mm (1 1/4") | SEINFRA | UN | 1 | 175.94 | 175.94
11.1.17 | C2709 | VÁLVULA DE RETENÇÃO HORIZONTAL D= 25mm (1") | SEINFRA | UN | 3 | 134.16 | 402.48
11.1.18 | C0332 | AUTOMÁTICO DE BOIA | SEINFRA | UN | 3 | 107.6 | 322.8
11.1.19 | C0443 | BOMBA CENTRÍFUGA DE 1 CV, INCLUSIVE MAT.DE SUCÇÃO | SEINFRA | UN | 2 | 1474.36 | 2948.72
11.1.20 | C2166 | REGISTRO DE GAVETA C/CANOPLA CROMADA D= 20mm (3/4") | SEINFRA | UN | 24 | 137.09 | 3290.16
11.1.21 | C2167 | REGISTRO DE GAVETA C/CANOPLA CROMADA D= 25mm (1") | SEINFRA | UN | 4 | 160.01 | 640.04
11.1.22 | C2169 | REGISTRO DE GAVETA C/CANOPLA CROMADA D= 40mm (1 1/2") | SEINFRA | UN | 15 | 236.35 | 3545.25
11.1.23 | C2172 | REGISTRO DE PRESSÃO C/CANOPLA CROMADA D= 20mm (3/4") | SEINFRA | UN | 24 | 131.3 | 3151.2
11.1.24 | 99635 | VÁLVULA DE DESCARGA METÁLICA, BASE 1 1/2", ACABAMENTO METALICO CROMADO - FORNECIMENTO E INSTALAÇÃO. AF_08/2021 | SINAPI | UN | 49 | 584.32 | 28631.68
11.1.25 | C0022 | ADAPTADOR PVC SOLD. FLANGES LIVRES P/CX. D'ÁGUA 40mm (1 1/4") | SEINFRA | UN | 2 | 48.62 | 97.24
11.1.26 | C4611 | TAMPA EM CONCRETO ARMADO (0,90 x 0,90 x 0,15 m) | SEINFRA | UN | 2 | 244.74 | 489.48
11.1.27 | C4772 | TAMPA EM CONCRETO ARMADO, ESPESSURA 0,05M | SEINFRA | M2 | 5 | 100.72 | 503.6
11.2 | TUBULAÇÃO PARA CAIXA DE INSPEÇÃO | [5 empty] | 23486.81
11.2.1 | SOP0378 | TUBO PVC RÍGIDO C/ANEL BORRACHA, SERIE REFORÇADA, P/ESGOTO E AGUAS PLUVIAIS, D = 40MM - REV 01_11/2021 | Composições Próprias | M | 5.95 | 26.84 | 159.7
11.2.2 | SOP0379 | TUBO PVC RÍGIDO C/ANEL BORRACHA, SERIE REFORÇADA, P/ESGOTO E AGUAS PLUVIAIS, D = 50MM | Composições Próprias | M | 2.1 | 32.85 | 68.99
11.2.3 | C2600 | TUBO PVC BRANCO RÍGIDO ESGOTO D=150mm (6") | SEINFRA | M | 4.7 | 84.95 | 399.27
11.2.4 | C4763 | TUBO PVC SÉRIE REFORÇADA P/ ESGOTO D=150MM (6") JUNTA COM ANEL | SEINFRA | M | 3.85 | 148.29 | 570.92
11.2.5 | C4760 | TUBO PVC SÉRIE REFORÇADA P/ ESGOTO D=100MM (4") - INCLUSIVE CONEXÕES | SEINFRA | M | 9.1 | 100.97 | 918.83
11.2.6 | SOP2033 | CAIXA DE GORDURA EM ALVENARIA DE TIJOLOS MACIÇOS ESP. = 0,10M, DIM.EXT.. = 1.20 X 1.20 X 0.60M | Composições Próprias | UN | 2 | 1821.77 | 3643.54
11.2.7 | C0601 | CAIXA DE GORDURA/SABÃO EM ALVENARIA | SEINFRA | UN | 1 | 431.86 | 431.86
11.2.8 | C0609 | CAIXA EM ALVENARIA (60X60X60cm) DE 1/2 TIJOLO COMUM, LASTRO DE CONCRETO E TAMPA DE CONCRETO | SEINFRA | UN | 6 | 602.85 | 3617.1
11.2.9 | C1473 | IMPERMEABILIZAÇÃO DE RESERVATÓRIOS E PISCINAS ELEVADAS C/ IMPERMEABILIZANTE ESTRUTURAL C/ APLICAÇÃO DE MEMBRANA ELÁSTICA BI-COMPONENTE | SEINFRA | M2 | 104.48 | 44.41 | 4639.96
11.2.10 | C4928 | CAIXA SIFONADA PVC 150 X 150 X 50MM, ACABAMENTO INOX (GRELHA OU TAMPA CEGA) | SEINFRA | UN | 28 | 93.29 | 2612.12
11.2.11 | C4926 | CAIXA SIFONADA PVC 150 X 150 X 50MM, ACABAMENTO BRANCO (GRELHA OU TAMPA CEGA) | SEINFRA | UN | 10 | 74.99 | 749.9
11.2.12 | C4924 | CAIXA SIFONADA PVC 100 X 100 X 50MM, ACABAMENTO CROMADO (GRELHA OU TAMPA CEGA) | SEINFRA | UN | 23 | 70.29 | 1616.67
11.2.13 | C2093 | RALO SECO PVC RÍGIDO | SEINFRA | UN | 25 | 73.4 | 1835
11.2.14 | C4822 | TERMINAL DE VENTILAÇÃO PVC 50MM | SEINFRA | UN | 16 | 22.82 | 365.12
11.2.15 | C4823 | TERMINAL DE VENTILACAO PVC 75 MM | SEINFRA | UN | 2 | 34.16 | 68.32
11.2.16 | C2921 | REATERRO C/COMPACTAÇÃO MANUAL S/CONTROLE, MATERIAL DA VALA | SEINFRA | M3 | 1.49 | 41.72 | 62.16
11.2.17 | C4772 | TAMPA EM CONCRETO ARMADO, ESPESSURA 0,05M | SEINFRA | M2 | 17.15 | 100.72 | 1727.35
11.3 | LOUÇAS E METAIS | [5 empty] | 238445.98
11.3.1 | SOP0859 | ESPELHO DE CRISTAL 4MM, COM MOLDURA DE ALUMÍNIO, ACABAMENTO EM LAMINADO, DIM. 50 X 80CM | Composições Próprias | UN | 94 | 239.72 | 22533.68
11.3.2 | SOP0349 | CABIDE DE METAL, DECA REF: 2060 C51 OU SIMILAR | Composições Próprias | UN | 24 | 32.22 | 773.28
11.3.3 | C3513 | CHUVEIRO CROMADO C/ ARTICULAÇÃO | SEINFRA | UN | 18 | 130.63 | 2351.34
11.3.4 | SOP0053 | CHUVEIRO TRADICIONAL COM DESVIADOR ESPECIAL, LINHA TRADICIONAL, REF. 12120006 - CR, DA DOCOL OU SIMILAR | Composições Próprias | UN | 1 | 422.38 | 422.38
11.3.5 | C4821 | CUBA DE LOUÇA DE EMBUTIR S/TORNEIRA C/ACESSÓRIOS | SEINFRA | UN | 48 | 450.08 | 21603.84
11.3.6 | C0985 | CUBA DE INOX PARA BANCADA,COMPLETA | SEINFRA | UN | 11 | 509.8 | 5607.8
11.3.7 | C2311 | TANQUE DE AÇO INOXIDÁVEL | SEINFRA | UN | 4 | 918.82 | 3675.28
11.3.8 | SOP0704 | CUBA DE AÇO INOX 304, DIMENSÕES 45 X 40 X 28 CM, PARA INSTALAÇÃO EM BANCADA, C/ VÁLVULA CROMADA (DECA REF 1623) SIFÃO CROMADO (DECA REF C1680), TORNEIRA CROMADA (DECA LINHA C40 REF 1159) ENGATE DE PLÁSTICO OU SIMILARES | Composições Próprias | UN | 2 | 489.44 | 978.88
11.3.9 | SOP0005I | LUMINÁRIA QUADRADA TIPO PAINEL LED DE SOBREPOR 24W | Composições Próprias | UN | 1 | 68.79 | 68.79
11.3.10 | C1151 | DUCHA P/ WC CROMADO (INSTALADO) | SEINFRA | UN | 28 | 91.03 | 2548.84
11.3.11 | C4636 | LAVATÓRIO DE LOUÇA BRANCA C/ COLUNA SUSPENSA E ACESSÓRIOS | SEINFRA | UN | 9 | 728.72 | 6558.48
11.3.12 | C1792 | MICTORIO DE LOUÇA BRANCA | SEINFRA | UN | 14 | 787.19 | 11020.66
11.3.13 | C4670 | PORTA PAPEL METÁLICO | SEINFRA | UN | 44 | 43.13 | 1897.72
11.3.14 | C4825 | PORTA PAPEL TOALHA (DISPENSER)EM ABS | SEINFRA | UN | 34 | 81.98 | 2787.32
11.3.15 | C4820 | TORNEIRA DE PAREDE P/ PIA, ACABAMENTO CROMADO, C/ BICA MÓVEL E AREJADOR, 1/2 " OU 3/4 " | SEINFRA | UN | 4 | 155.41 | 621.64
11.3.16 | C4820 | TORNEIRA DE PAREDE P/ PIA, ACABAMENTO CROMADO, C/ BICA MÓVEL E AREJADOR, 1/2 " OU 3/4 " | SEINFRA | UN | 17 | 155.41 | 2641.97
11.3.17 | C0092 | APARELHO MISTURADOR P/PIA TIPO PAREDE | SEINFRA | UN | 2 | 398.13 | 796.26
11.3.18 | C0091 | APARELHO MISTURADOR P/PIA TIPO MESA | SEINFRA | UN | 3 | 353.71 | 1061.13
11.3.19 | C2505 | TORNEIRA DE PRESSÃO CROMADA USO GERAL | SEINFRA | UN | 49 | 88.1 | 4316.9
11.3.20 | C2504 | TORNEIRA DE PRESSÃO CROMADA LONGA P/PIA | SEINFRA | UN | 7 | 171.05 | 1197.35
11.3.21 | SOP0006 | TORNEIRA C/FILTRO P/PIA DE COZINHA, BICA MÓVEL DE MESA, DECA LINHA TWIN REF. 1140 C OU SIMILAR | Composições Próprias | UN | 1 | 1296.49 | 1296.49
11.3.22 | C3440 | BANCO EM "U" S/ ENCOSTO PADRÃO | SEINFRA | M | 2.2 | 427.1 | 939.62
11.3.23 | C4642 | ASSENTO / BANCO - ARTICULÁVEL PARA BANHO DE DEFICIENTE | SEINFRA | UN | 1 | 842.63 | 842.63
11.3.24 | C4635 | BACIA SANITÁRIA PARA CADEIRANTES C/ ASSENTO (ABERTURA FRONTAL) | SEINFRA | UN | 6 | 1480.77 | 8884.62
11.3.25 | C0348 | BACIA DE LOUÇA BRANCA C/CAIXA ACOPLADA | SEINFRA | UN | 8 | 812.72 | 6501.76
11.3.26 | C0386 | BEBEDOURO EM AÇO INOX COM 1,60m | SEINFRA | UN | 5 | 2954.22 | 14771.1
11.3.27 | C1898 | PEÇAS DE APOIO DEFICIENTES C/TUBO INOX P/WC'S | SEINFRA | M | 23.24 | 242.14 | 5627.33
11.3.28 | C4065 | GRANITO POLIDO E=2cm, CINZA, ARGAMASSA DE CIMENTO E AREIA 1:4, C/ REJUNTAMENTO | SEINFRA | M2 | 3.31 | 458.59 | 1517.93
11.3.29 | C4068 | BANCADA DE GRANITO CINZA E=2cm | SEINFRA | M2 | 108.88 | 507 | 55202.16
11.3.30 | C4756 | PRATELEIRA DE GRANITO CINZA ESP.=2CM | SEINFRA | M2 | 2.1 | 366.04 | 768.68
11.3.31 | C1902 | PIA DE AÇO INOX (2.00X0.58)m C/ 2 CUBAS E ACESSÓRIOS | SEINFRA | UN | 1 | 1996.74 | 1996.74
11.3.32 | SOP0701 | PIA DE AÇO INOX (2.50X0.60)M C/ 2 CUBAS, VALVULAS E SIFÃO | Composições Próprias | UN | 3 | 3272.92 | 9818.76
11.3.33 | C2302 | TAMPO DE AÇO INOX P/ BANCADAS | SEINFRA | M2 | 13.04 | 1333.05 | 17382.97
11.3.34 | C0350 | BACIA SIFONADA DE LOUÇA BRANCA C/ACESSÓRIOS E TUBO DE LIGAÇÃO | SEINFRA | UN | 29 | 506.89 | 14699.81
11.3.35 | SOP0702 | SABONETEIRA DISPENSADOR LÍQUIDO EM ABS | Composições Próprias | UN | 48 | 98.58 | 4731.84
11.4 | INSTALAÇÃO DE GÁS | [5 empty] | 14398.61
11.4.1 | C2560 | TUBO AÇO GALV. C/OU S/COSTURA D=25mm (1") | SEINFRA | M | 2.5 | 61.35 | 153.38
11.4.2 | C2574 | TUBO COBRE INCLUSIVE CONEXÕES D= 15mm (1/2") CLASSE E | SEINFRA | M | 3.8 | 81.01 | 307.84
11.4.3 | C2576 | TUBO COBRE INCLUSIVE CONEXÕES D= 28mm (1") CLASSE E | SEINFRA | M | 5.9 | 146.47 | 864.17
11.4.4 | C2574 | TUBO COBRE INCLUSIVE CONEXÕES D= 15mm (1/2") CLASSE E | SEINFRA | M | 2.1 | 81.01 | 170.12
11.4.5 | C2334 | TÊ COBRE OU BRONZE D= 28mm (1") | SEINFRA | UN | 6 | 39.84 | 239.04
11.4.6 | C2576 | TUBO COBRE INCLUSIVE CONEXÕES D= 28mm (1") CLASSE E | SEINFRA | M | 0.2 | 146.47 | 29.29
11.4.7 | SOP0034 | TREDOLET PARA CENTRAL GLP P-190 D=1" | Composições Próprias | UN | 3 | 149.97 | 449.91
11.4.8 | C1009 | CURVA COBRE OU BRONZE D= 28mm (1") | SEINFRA | UN | 3 | 33.23 | 99.69
11.4.9 | C1007 | CURVA COBRE OU BRONZE D= 15mm (1/2") | SEINFRA | UN | 9 | 16.33 | 146.97
11.4.10 | SOP0035 | VÁLVULA ESFERA EM AÇO CARBONO NPT D=1", CLASSE 300 | Composições Próprias | UN | 3 | 97.28 | 291.84
11.4.11 | SOP0036 | MANÔMETRO 0 A 10 KGF/CM2, D=100MM, CONEXÃO 1/2" BSP - FORNECIMENTO E INSTALAÇÃO | Composições Próprias | UN | 1 | 314.04 | 314.04
11.4.12 | SOP0037 | REGULADOR DE ALTA PRESSÃO, D=28MM, TIPO FISHER, CLASSE 300, 1º ESTÁGIO (INSTALAÇÃO GÁS) | Composições Próprias | UN | 1 | 884.32 | 884.32
11.4.13 | SOP0038 | MEDIDOR DE GÁS GLP, CLASSE 300, D=28MM | Composições Próprias | UN | 1 | 571.04 | 571.04
11.4.14 | SOP0039 | REGULADOR DE BAIXA PRESSÃO, D=15MM, TIPO FISHER, CLASSE 300, 2º ESTÁGIO (INSTALAÇÃO GÁS) | Composições Próprias | UN | 6 | 833.8 | 5002.8
11.4.15 | C2176 | REGISTRO GLOBO /FECHO RÁPIDO DE 1" | SEINFRA | UN | 1 | 109.9 | 109.9
11.4.16 | C2177 | REGISTRO GLOBO /FECHO RÁPIDO DE 3/4" | SEINFRA | UN | 6 | 85.95 | 515.7
11.4.17 | SOP0260 | PIG TAIL OU CHICOTE FLEXÍVEL DE COBRE, B-190, PARA CONDUÇÃO DE GÁS | Composições Próprias | UN | 3 | 69.73 | 209.19
11.4.18 | SOP0260 | PIG TAIL OU CHICOTE FLEXÍVEL DE COBRE, B-190, PARA CONDUÇÃO DE GÁS | Composições Próprias | UN | 6 | 69.73 | 418.38
11.4.19 | SOP0599 | FITA ADESIVA ANTICORROSIVA DE PVC FLEXIVEL, COR PRETA, PARA PROTECAO TUBULACAO | Composições Próprias | M | 250 | 11.4 | 2850
11.4.20 | SOP0706 | TUBO AÇO CARBONO SCHEDULE 40 D=1" | Composições Próprias | M | 2.5 | 55.49 | 138.73
11.4.21 | 93059 | CONECTOR EM BRONZE/LATÃO, DN 28 MM X 1/2", SEM ANEL DE SOLDA, BOLSA X ROSCA F, INSTALADO EM PRUMADA DE HIDRÁULICA PREDIAL - FORNECIMENTO E INSTALAÇÃO. AF_04/2022 | SINAPI | UN | 4 | 34.01 | 136.04
11.4.22 | 93081 | CONECTOR EM BRONZE/LATÃO, DN 15 MM X 1/2", SEM ANEL DE SOLDA, BOLSA X ROSCA F, INSTALADO EM RAMAL DE DISTRIBUIÇÃO DE HIDRÁULICA PREDIAL - FORNECIMENTO E INSTALAÇÃO. AF_04/2022 | SINAPI | UN | 12 | 21.71 | 260.52
11.4.23 | C1250 | ENVELOPE DE CONCRETO P/PROTEÇÃO DE TUBO PVC ENTERRADO | SEINFRA | M | 9.5 | 24.81 | 235.7
11.5 | AGUAS PLUVIAIS | [5 empty] | 62941.66
11.5.1 | C0625 | CAIXA EM ALVENARIA (60X60X60cm) DE 1 TIJOLO COMUM, LASTRO DE BRITA E TAMPA DE CONCRETO | SEINFRA | UN | 10 | 872.94 | 8729.4
11.5.2 | C4843 | CAIXA EM ALVENARIA TIJOLO FURADO, ESP. = 10cm ( 60x 60x60cm), LASTRO DE BRITA, EXCETO ESCAVAÇÃO E TAMPA | SEINFRA | UN | 27 | 291 | 7857
11.5.3 | C1255 | ESCAVAÇÃO MANUAL C/ APIL. FUNDO P/ CAIXA EM ALVENARIA | SEINFRA | M3 | 10.37 | 113.62 | 1178.24
11.5.4 | C4772 | TAMPA EM CONCRETO ARMADO, ESPESSURA 0,05M | SEINFRA | M2 | 17.28 | 100.72 | 1740.44
11.5.5 | C0592 | CAIXA ALVENARIA/REBOCO C/TAMPA CONCRETO FUNDO BRITA 80x80x80cm | SEINFRA | UN | 9 | 611.03 | 5499.27
11.5.6 | C4760 | TUBO PVC SÉRIE REFORÇADA P/ ESGOTO D=100MM (4") - INCLUSIVE CONEXÕES | SEINFRA | M | 59.96 | 100.97 | 6054.16
11.5.7 | C4763 | TUBO PVC SÉRIE REFORÇADA P/ ESGOTO D=150MM (6") JUNTA COM ANEL | SEINFRA | M | 84.11 | 148.29 | 12472.67
11.5.8 | SOP0380 | TUBO PVC RÍGIDO C/ANEL BORRACHA, SERIE REFORÇADA, P/ESGOTO E AGUAS PLUVIAIS, D = 75MM | Composições Próprias | M | 37.3 | 43.55 | 1624.42
11.5.9 | C2590 | TUBO DE PVC CORRUGADO PERFURADO D= 10cm | SEINFRA | M | 9.82 | 39.04 | 383.37
11.5.10 | C2625 | TUBO PVC SOLD. MARROM INCL.CONEXÕES D= 25mm(3/4") | SEINFRA | M | 73.38 | 31.38 | 2302.66
11.5.11 | C3995 | GRELHA HEMISFÉRICA DE FERRO FUNDIDO D=150 mm (6") | SEINFRA | UN | 57 | 191.94 | 10940.58
11.5.12 | 89590 | JOELHO 90 GRAUS, PVC, SERIE R, ÁGUA PLUVIAL, DN 150 MM, JUNTA ELÁSTICA, FORNECIDO E INSTALADO EM CONDUTORES VERTICAIS DE ÁGUAS PLUVIAIS. AF_06/2022 | SINAPI | UN | 3 | 163.77 | 491.31
11.5.13 | 89529 | JOELHO 90 GRAUS, PVC, SERIE R, ÁGUA PLUVIAL, DN 100 MM, JUNTA ELÁSTICA, FORNECIDO E INSTALADO EM RAMAL DE ENCAMINHAMENTO. AF_06/2022 | SINAPI | UN | 20 | 45.68 | 913.6
11.5.14 | 89531 | JOELHO 45 GRAUS, PVC, SERIE R, ÁGUA PLUVIAL, DN 100 MM, JUNTA ELÁSTICA, FORNECIDO E INSTALADO EM RAMAL DE ENCAMINHAMENTO. AF_06/2022 | SINAPI | UN | 1 | 46.82 | 46.82
11.5.15 | 89591 | JOELHO 45 GRAUS, PVC, SERIE R, ÁGUA PLUVIAL, DN 150 MM, JUNTA ELÁSTICA, FORNECIDO E INSTALADO EM CONDUTORES VERTICAIS DE ÁGUAS PLUVIAIS. AF_06/2022 | SINAPI | UN | 2 | 160.24 | 320.48
11.5.16 | 89567 | JUNÇÃO SIMPLES, PVC, SERIE R, ÁGUA PLUVIAL, DN 100 X 100 MM, JUNTA ELÁSTICA, FORNECIDO E INSTALADO EM RAMAL DE ENCAMINHAMENTO. AF_06/2022 | SINAPI | UN | 5 | 95.37 | 476.85
11.5.17 | 89699 | JUNÇÃO SIMPLES, PVC, SERIE R, ÁGUA PLUVIAL, DN 150 X 100 MM, JUNTA ELÁSTICA, FORNECIDO E INSTALADO EM CONDUTORES VERTICAIS DE ÁGUAS PLUVIAIS. AF_06/2022 | SINAPI | UN | 2 | 239.58 | 479.16
11.5.18 | C4772 | TAMPA EM CONCRETO ARMADO, ESPESSURA 0,05M | SEINFRA | M2 | 14.21 | 100.72 | 1431.23
11.6 | OBRAS DE DRENAGEM | [5 empty] | 164679.37
11.6.1 | C2862 | LASTRO DE BRITA | SEINFRA | M3 | 147.7 | 189.07 | 27925.64
11.6.2 | C2908 | POÇO DE VISITA, C/ANÉIS DE CONCRETO, PROF. ATÉ 1.50m, D=1000mm | SEINFRA | UN | 12 | 2969.67 | 35636.04
11.6.3 | C2590 | TUBO DE PVC CORRUGADO PERFURADO D= 10cm | SEINFRA | M | 89 | 39.04 | 3474.56
11.6.4 | C2592 | TUBO DE PVC CORRUGADO PERFURADO D= 20cm | SEINFRA | M | 167 | 110.63 | 18475.21
11.6.5 | C2631 | TUBO PVC SOLD. MARROM INCL.CONEXÕES D=75mm (2 1/2") | SEINFRA | M | 34 | 120.32 | 4090.88
11.6.6 | C2594 | TUBO PVC BRANCO P/ESGOTO D=100mm (4") - JUNTA C/ANÉIS | SEINFRA | M | 87.55 | 51.69 | 4525.46
11.6.7 | C2600 | TUBO PVC BRANCO RÍGIDO ESGOTO D=150mm (6") | SEINFRA | M | 97.85 | 84.95 | 8312.36
11.6.8 | C2601 | TUBO PVC BRANCO RÍGIDO ESGOTO D=200mm (8") | SEINFRA | M | 34.7 | 156.73 | 5438.53
11.6.9 | C2162 | REGISTRO DE GAVETA BRUTO D= 65mm (2 1/2") | SEINFRA | UN | 2 | 394.3 | 788.6
11.6.10 | C2713 | VÁLVULA DE RETENÇÃO HORIZONTAL D= 65mm (2 1/2") | SEINFRA | UN | 2 | 538.23 | 1076.46
11.6.11 | SOP0761 | TAMPÃO P/ TUBO DRENO EM PEAD CORRUGADO D=80MM | Composições Próprias | UN | 2 | 33.32 | 66.64
11.6.12 | SOP0762 | TAMPÃO P/ TUBO DRENO EM PEAD CORRUGADO D=230MM | Composições Próprias | UN | 2 | 99.36 | 198.72
11.6.13 | C2790 | ESCAVAÇÃO MECÂNICA SOLO DE 1A CAT. PROF. DE 2.01 a 4.00m | SEINFRA | M3 | 215.33 | 15.98 | 3440.97
11.6.14 | C2533 | TRANSPORTE DE MATERIAL, EXCETO ROCHA EM CAMINHÃO ATÉ 5 KM | SEINFRA | M3 | 67.53 | 39.63 | 2676.21
11.6.15 | C0710 | CARGA MECANIZADA DE TERRA EM CAMINHÃO BASCULANTE | SEINFRA | M3 | 67.53 | 5.35 | 361.29
11.6.16 | C2862 | LASTRO DE BRITA | SEINFRA | M3 | 147.7 | 189.07 | 27925.64
11.6.17 | C4586 | GEOTÊXTIL NÃO-TECIDO 100% POLIÉSTER COM RESISTÊNCIA A TRAÇÃO LONGITUDINAL MÍNIMA DE 10 kN/m (BIDIM RT-10 OU SIMILAR) | SEINFRA | M2 | 615.5 | 15.88 | 9774.14
11.6.18 | C2033 | PREPARO DE SUPERFÍCIE INTERNA EM RESERVATÓRIOS A SEREM IMPERMEABILIZADOS | SEINFRA | M2 | 66 | 4.32 | 285.12
11.6.19 | C5022 | IMPERMEABILIZAÇÃO COM MANTA ASFÁLTICA, CLASSE B, ESTRUTURADA COM POLIESTER NÃO TECIDO, FACES EM POLIETILENO, TIPO IV, E=4MM | SEINFRA | M2 | 66 | 102.75 | 6781.5
11.6.20 | C2057 | PROTEÇÃO DE SUPERFÍCIES IMPERMEABILIZADAS | SEINFRA | M2 | 66 | 51.9 | 3425.4
11.7 | HIDRANTES E EXTINTORES | [5 empty] | 112186.72
11.7.1 | SOP0070 | PLACA DE INDICATIVA DE "EXTINTOR" EM PVC, DIM.: 20 X 20 CM | Composições Próprias | UN | 22 | 30.19 | 664.18
11.7.2 | C4649 | SINALIZAÇÃO PARA EXTINTOR | SEINFRA | UN | 22 | 69.7 | 1533.4
11.7.3 | C0389 | BLOCO LUMINOSO AUTÔNOMO, INDICADOR DE SETA, MOD. UNITRON/SIMILAR | SEINFRA | UN | 14 | 404.85 | 5667.9
11.7.4 | C1359 | EXTINTOR DE GÁS CARBÔNICO OU PÓ QUÍMICO DE 4 OU 6KG | SEINFRA | UN | 22 | 1042.58 | 22936.76
11.7.5 | SOP0505 | ABRIGO PARA HIDRANTE INTERNO, INCLUSIVE CAIXA EMBUTIR CHAPA FERRO N.º 14, DIMENSÕES 0.90 X 0.60 X 0.17 M, REGISTRO TIPO GLOBO 2 1/ 2", COM 02 MANGUEIRAS (15M) COM ESGUICHO E CONEXÕES | Composições Próprias | UN | 1 | 4070.86 | 4070.86
11.7.6 | SOP0505 | ABRIGO PARA HIDRANTE INTERNO, INCLUSIVE CAIXA EMBUTIR CHAPA FERRO N.º 14, DIMENSÕES 0.90 X 0.60 X 0.17 M, REGISTRO TIPO GLOBO 2 1/ 2", COM 02 MANGUEIRAS (15M) COM ESGUICHO E CONEXÕES | Composições Próprias | UN | 7 | 4070.86 | 28496.02
11.7.7 | C2713 | VÁLVULA DE RETENÇÃO HORIZONTAL D= 65mm (2 1/2") | SEINFRA | UN | 3 | 538.23 | 1614.69
11.7.8 | C2553 | TUBO AÇO GALV. C/OU S/COST.INCL.CONEXÕES D=65mm (2 1/2") | SEINFRA | M | 152.15 | 257.16 | 39126.89
11.7.9 | SOP0202 | PINTURA DE PROTEÇÃO SOBRE SUPERFÍCIES METÁLICAS COM APLICAÇÃO DE 02 DEMÃOS DE PRIMER À BASE DE EPOXI RICO EM ZINCO, APLICADO COM REVÓLVER, E=35 MICRA POR DEMÃO | Composições Próprias | M2 | 45.77 | 52.29 | 2393.31
11.7.10 | C4403 | REGISTRO GLOBO / FECHO RÁPIDO DE 2 1/2" | SEINFRA | UN | 4 | 290.08 | 1160.32
11.7.11 | C0446 | BOMBA CENTRÍFUGA DE 3 CV, INCLUSIVE MAT.DE SUCÇÃO | SEINFRA | UN | 1 | 2460.83 | 2460.83
11.7.12 | C1456 | HIDRANTE C/REGISTRO GLOBO ANGULAR D= 65mm (2 1/2") | SEINFRA | UN | 1 | 1102.89 | 1102.89
11.7.13 | C4843 | CAIXA EM ALVENARIA TIJOLO FURADO, ESP. = 10cm ( 60x 60x60cm), LASTRO DE BRITA, EXCETO ESCAVAÇÃO E TAMPA | SEINFRA | UN | 1 | 291 | 291
11.7.14 | C1255 | ESCAVAÇÃO MANUAL C/ APIL. FUNDO P/ CAIXA EM ALVENARIA | SEINFRA | M3 | 0.38 | 113.62 | 43.18
11.7.15 | C4772 | TAMPA EM CONCRETO ARMADO, ESPESSURA 0,05M | SEINFRA | M2 | 0.64 | 100.72 | 64.46
11.7.16 | SOP0263 | TAMPA DE FERRO FUNDIDO 60X40CM | Composições Próprias | UN | 1 | 560.03 | 560.03
12 | INSTALAÇÕES ELETRICAS | [5 empty] | 2414117.06
12.1 | INSTALAÇÃO ELETRICA ALTA TENSÃO - SUBESTAÇÃO / GERADOR | [5 empty] | 126520.45
12.1.1 | C3624 | DUTOS FLEXÍVEIS EM PEAD (POLIETILENO DE ALTA DENSIDADE) - D=6", INCLUSIVE CONEXÕES | SEINFRA | M | 9.25 | 131.1 | 1212.68
12.1.2 | C0551 | CABO EM PVC 1000V 185MM2 | SEINFRA | M | 86 | 197.09 | 16949.74
12.1.3 | C1250 | ENVELOPE DE CONCRETO P/PROTEÇÃO DE TUBO PVC ENTERRADO | SEINFRA | M | 5 | 24.81 | 124.05
12.1.4 | C2073 | QUADRO DE DISTRIBUIÇÃO DE LUZ SOBREPOR ATÉ 128 DIVISÕES 650X875X205mm, C/BARRAMENTO | SEINFRA | UN | 1 | 1426.49 | 1426.49
12.1.5 | C1121 | DISJUNTOR TRIPOLAR EM QUADRO DE DISTRIBUIÇÃO 20A | SEINFRA | UN | 23 | 125.12 | 2877.76
12.1.6 | C1127 | DISJUNTOR TRIPOLAR EM QUADRO DE DISTRIBUIÇÃO 50A | SEINFRA | UN | 3 | 125.12 | 375.36
12.1.7 | C1113 | DISJUNTOR TRIPOLAR C/ACIONAMENTO NA PORTA DO Q.D.ATE 630A | SEINFRA | UN | 2 | 4417.67 | 8835.34
12.1.8 | C4562 | DISPOSITIVO DE PROTEÇÃO CONTRA SURTOS DE TENSÃO - DPS's - 40 KA/440V | SEINFRA | UN | 4 | 162.11 | 648.44
12.1.9 | C4758 | SUBESTAÇÃO AÉREA DE 300 KVA/13.800-380/220V COM QUADRO DE MEDIÇÃO E PROTEÇÃO GERAL, INCLUSIVE MALHA DE ATERRAMENTO | SEINFRA | UN | 1 | 90635.22 | 90635.22
12.1.10 | SOP0048 | MULTIMEDIDOR DE GRANDEZAS ELÉTRICAS, DIGITAL, COM MEMÓRIA DE MASSA 800KB, 4 REGISTROS DE DADOS, DISPLAY LCD, SAÍDA 485/234, OU ACOMPANHADO DE CONVERSOR, ENTRADA TRIFÁSICA ATÉ 600VCA, ENTRADA DE CORRENTE 5A | Composições Próprias | UN | 1 | 3435.37 | 3435.37
12.2 | ALIMENTAÇÃO / ILUMINAÇÃO / QUADROS | [5 empty] | 1991937.94
12.2.1 | C1195 | ELETRODUTO PVC ROSC.INCL.CONEXÕES D= 20mm (1/2") | SEINFRA | M | 1528.98 | 22.31 | 34111.54
12.2.2 | C1196 | ELETRODUTO PVC ROSC.INCL.CONEXÕES D= 25mm (3/4") | SEINFRA | M | 35.9 | 23.51 | 844.01
12.2.3 | C1198 | ELETRODUTO PVC ROSC.INCL.CONEXÕES D= 40mm (1 1/4") | SEINFRA | M | 7.13 | 41.72 | 297.46
12.2.4 | C1188 | ELETRODUTO PVC ROSC. D= 40mm (1 1/4") | SEINFRA | M | 30.75 | 28.94 | 889.91
12.2.5 | C1199 | ELETRODUTO PVC ROSC.INCL.CONEXÕES D= 50mm (1 1/2") | SEINFRA | M | 36.94 | 48.77 | 1801.56
12.2.6 | C1191 | ELETRODUTO PVC ROSC. D= 75mm (2 1/2") | SEINFRA | M | 16.25 | 69.09 | 1122.71
12.2.7 | C1200 | ELETRODUTO PVC ROSC.INCL.CONEXÕES D= 75mm (2 1/2") | SEINFRA | M | 24.5 | 85.47 | 2094.02
12.2.8 | C1201 | ELETRODUTO PVC ROSC.INCL.CONEXÕES D=110mm (4") | SEINFRA | M | 6.88 | 135.29 | 930.8
12.2.9 | C3624 | DUTOS FLEXÍVEIS EM PEAD (POLIETILENO DE ALTA DENSIDADE) - D=6", INCLUSIVE CONEXÕES | SEINFRA | M | 22.8 | 131.1 | 2989.08
12.2.10 | C0540 | CABO ISOLADO PVC 750V 2,5MM2 | SEINFRA | M | 19316.6 | 9 | 173849.4
12.2.11 | C0554 | CABO EM PVC 1000V 4MM2 | SEINFRA | M | 949.02 | 11.18 | 10610.04
12.2.12 | C0556 | CABO EM PVC 1000V 6MM2 | SEINFRA | M | 5094 | 13.31 | 67801.14
12.2.13 | C0547 | CABO EM PVC 1000V 10MM2 | SEINFRA | M | 5556.5 | 17.35 | 96405.28
12.2.14 | C0550 | CABO EM PVC 1000V 16MM2 | SEINFRA | M | 7861.2 | 23.46 | 184423.75
12.2.15 | C0553 | CABO EM PVC 1000V 25MM2 | SEINFRA | M | 3203.5 | 31.42 | 100653.97
12.2.16 | C0558 | CABO EM PVC 1000V 35MM2 | SEINFRA | M | 1058.24 | 41.91 | 44350.84
12.2.17 | C0555 | CABO EM PVC 1000V 50MM2 | SEINFRA | M | 980 | 60.36 | 59152.8
12.2.18 | C0559 | CABO EM PVC 1000V 70MM2 | SEINFRA | M | 1179.58 | 78.42 | 92502.66
12.2.19 | C0557 | CABO EM PVC 1000V 95MM2 | SEINFRA | M | 115 | 98.85 | 11367.75
12.2.20 | C0551 | CABO EM PVC 1000V 185MM2 | SEINFRA | M | 725 | 197.09 | 142890.25
12.2.21 | SOP0072 | CABO CORDPLAST (CABO PP) 3 X 4 MM² | Composições Próprias | M | 1713.6 | 19.11 | 32746.9
12.2.22 | C0857 | CONDULETE DE PVC DE 3/4" TIPO C - E - LL - LR | SEINFRA | UN | 36 | 30.66 | 1103.76
12.2.23 | C0857 | CONDULETE DE PVC DE 3/4" TIPO C - E - LL - LR | SEINFRA | UN | 65 | 30.66 | 1992.9
12.2.24 | C0855 | CONDULETE DE PVC DE 1" TIPO C - E - LL - LR | SEINFRA | UN | 9 | 38.64 | 347.76
12.2.25 | C1890 | PETROLET ALUMÍNIO DE 3/4", TIPO T - X - L | SEINFRA | UN | 55 | 32.61 | 1793.55
12.2.26 | C1165 | DUTO PERFURADO - PERFILADOS CHAPA DE AÇO (38X38)mm | SEINFRA | M | 174.8 | 66.5 | 11624.2
12.2.27 | C1158 | DUTO PERFURADO - ELETROCALHA CHAPA DE AÇO (50X50)mm | SEINFRA | M | 321 | 70.51 | 22633.71
12.2.28 | C1155 | DUTO PERFURADO - ELETROCALHA CHAPA DE AÇO (100X100)mm | SEINFRA | M | 17.25 | 104.07 | 1795.21
12.2.29 | C1154 | DUTO PERFURADO - ELETROCALHA CHAPA DE AÇO (100 X 200)mm | SEINFRA | M | 233.7 | 121.42 | 28375.85
12.2.30 | C3617 | DUTOS FLEXÍVEIS EM PEAD (POLIETILENO DE ALTA DENSIDADE) - D=1 1/4", INCLUSIVE CONEXÕES | SEINFRA | M | 344.4 | 34.51 | 11885.24
12.2.31 | C3618 | DUTOS FLEXÍVEIS EM PEAD (POLIETILENO DE ALTA DENSIDADE) - D=1 1/2", INCLUSIVE CONEXÕES | SEINFRA | M | 365 | 41.11 | 15005.15
12.2.32 | C3619 | DUTOS FLEXÍVEIS EM PEAD (POLIETILENO DE ALTA DENSIDADE) - D=2", INCLUSIVE CONEXÕES | SEINFRA | M | 97 | 49.65 | 4816.05
12.2.33 | C2068 | QUADRO DE DISTRIBUIÇÃO DE LUZ EMBUTIR ATÉ 24 DIVISÕES 332X332X95mm, C/BARRAMENTO | SEINFRA | UN | 15 | 479.99 | 7199.85
12.2.34 | C2074 | QUADRO DE DISTRIBUIÇÃO DE LUZ.SOBREPOR ATE 64 DIVISÕES 650X440X205mm, C/BARRAMENTO | SEINFRA | UN | 8 | 958.13 | 7665.04
12.2.35 | C4842 | CAIXA EM ALVENARIA TIJOLO FURADO, ESP. = 10cm ( 40x 40x60cm), LASTRO DE BRITA, EXCETO ESCAVAÇÃO E TAMPA | SEINFRA | UN | 20 | 204.9 | 4098
12.2.36 | C1255 | ESCAVAÇÃO MANUAL C/ APIL. FUNDO P/ CAIXA EM ALVENARIA | SEINFRA | M3 | 4.32 | 113.62 | 490.84
12.2.37 | C4772 | TAMPA EM CONCRETO ARMADO, ESPESSURA 0,05M | SEINFRA | M2 | 7.2 | 100.72 | 725.18
12.2.38 | C4843 | CAIXA EM ALVENARIA TIJOLO FURADO, ESP. = 10cm ( 60x 60x60cm), LASTRO DE BRITA, EXCETO ESCAVAÇÃO E TAMPA | SEINFRA | UN | 4 | 291 | 1164
12.2.39 | C1255 | ESCAVAÇÃO MANUAL C/ APIL. FUNDO P/ CAIXA EM ALVENARIA | SEINFRA | M3 | 1.54 | 113.62 | 174.97
12.2.40 | C4772 | TAMPA EM CONCRETO ARMADO, ESPESSURA 0,05M | SEINFRA | M2 | 2.56 | 100.72 | 257.84
12.2.41 | C4844 | CAIXA EM ALVENARIA TIJOLO FURADO, ESP. = 10cm ( 80x 80x60cm), LASTRO DE BRITA, EXCETO ESCAVAÇÃO E TAMPA | SEINFRA | UN | 1 | 375.77 | 375.77
12.2.42 | C1255 | ESCAVAÇÃO MANUAL C/ APIL. FUNDO P/ CAIXA EM ALVENARIA | SEINFRA | M3 | 0.6 | 113.62 | 68.17
12.2.43 | C4772 | TAMPA EM CONCRETO ARMADO, ESPESSURA 0,05M | SEINFRA | M2 | 1 | 100.72 | 100.72
12.2.44 | SOP2031 | CAIXA DE PASSAGEM EM ALVENARIA DE TIJOLOS MACIÇOS ESP. = 0,17M, DIM. INT. = 1.20 X 1.20 X 0.60M | Composições Próprias | UN | 2 | 2226.02 | 4452.04
12.2.45 | SOP2038 | CAIXA DE PASSAGEM EM ALVENARIA DE TIJOLOS MACIÇOS ESP. = 0,12M, DIM. INT. = 1.00 X 1.00 X 0,80M | Composições Próprias | UN | 3 | 1530.88 | 4592.64
12.2.46 | C1436 | GRELHA DE FERRO P/ CALHAS E CAIXAS | SEINFRA | M2 | 2.56 | 229.72 | 588.08
12.2.47 | C0621 | CAIXA DE LIGAÇÃO EM CHAPA AÇO ESTAMPADA, 3"X3", 4"X2",4"X4" | SEINFRA | UN | 551.68 | 11.05 | 6096.06
12.2.48 | C0628 | CAIXA DE PASSAGEM COM TAMPA PARAFUSADA 200X200X100mm | SEINFRA | UN | 38 | 107.54 | 4086.52
12.2.49 | C0629 | CAIXA DE PASSAGEM COM TAMPA PARAFUSADA 400X400X150mm | SEINFRA | UN | 12 | 226.54 | 2718.48
12.2.50 | C1494 | INTERRUPTOR UMA TECLA SIMPLES 10A 250V | SEINFRA | UN | 60 | 22.42 | 1345.2
12.2.51 | C1479 | INTERRUPTOR DUAS TECLAS SIMPLES 10A 250V | SEINFRA | UN | 34 | 39.54 | 1344.36
12.2.52 | C1489 | INTERRUPTOR TRES TECLAS SIMPLES 10A 250V | SEINFRA | UN | 24 | 55.87 | 1340.88
12.2.53 | C1492 | INTERRUPTOR UMA TECLA PARALELO 10A 250V | SEINFRA | UN | 8 | 30.75 | 246
12.2.54 | C2484 | TOMADA 2 POLOS MAIS TERRA 20A 250V | SEINFRA | UN | 475 | 29.86 | 14183.5
12.2.55 | C2484 | TOMADA 2 POLOS MAIS TERRA 20A 250V | SEINFRA | UN | 142 | 29.86 | 4240.12
12.2.56 | 97595 | SENSOR DE PRESENÇA COM FOTOCÉLULA, FIXAÇÃO EM PAREDE - FORNECIMENTO E INSTALAÇÃO. AF_02/2020 | SINAPI | UN | 3 | 124.73 | 374.19
12.2.57 | C1095 | DISJUNTOR MONOPOLAR EM QUADRO DE DISTRIBUIÇÃO 20A | SEINFRA | UN | 341 | 30.85 | 10519.85
12.2.58 | C1098 | DISJUNTOR MONOPOLAR EM QUADRO DE DISTRIBUIÇÃO 32A | SEINFRA | UN | 41 | 39.95 | 1637.95
12.2.59 | C1112 | DISJUNTOR TRIPOLAR C/ACIONAMENTO NA PORTA DO Q.D.ATE 400A | SEINFRA | UN | 32 | 3186.59 | 101970.88
12.2.60 | 101891 | DISJUNTOR MONOPOLAR TIPO NEMA, CORRENTE NOMINAL DE 35 ATÉ 50A - FORNECIMENTO E INSTALAÇÃO. AF_10/2020 | SINAPI | UN | 20 | 30.55 | 611
12.2.61 | 101893 | DISJUNTOR TRIPOLAR TIPO NEMA, CORRENTE NOMINAL DE 10 ATÉ 50A - FORNECIMENTO E INSTALAÇÃO. AF_10/2020 | SINAPI | UN | 52 | 98.01 | 5096.52
12.2.62 | 101894 | DISJUNTOR TRIPOLAR TIPO NEMA, CORRENTE NOMINAL DE 60 ATÉ 100A - FORNECIMENTO E INSTALAÇÃO. AF_10/2020 | SINAPI | UN | 10 | 172.48 | 1724.8
12.2.63 | C1108 | DISJUNTOR TRIPOLAR C/ACIONAMENTO NA PORTA DO Q.D.ATE 160A | SEINFRA | UN | 3 | 385.19 | 1155.57
12.2.64 | C1109 | DISJUNTOR TRIPOLAR C/ACIONAMENTO NA PORTA DO Q.D.ATE 250A | SEINFRA | UN | 2 | 2876.93 | 5753.86
12.2.65 | C1113 | DISJUNTOR TRIPOLAR C/ACIONAMENTO NA PORTA DO Q.D.ATE 630A | SEINFRA | UN | 1 | 4417.67 | 4417.67
12.2.66 | C4530 | DISJUNTOR DIFERENCIAL DR-16A - 40A, 30mA | SEINFRA | UN | 32 | 197.39 | 6316.48
12.2.67 | C4562 | DISPOSITIVO DE PROTEÇÃO CONTRA SURTOS DE TENSÃO - DPS's - 40 KA/440V | SEINFRA | UN | 100 | 162.11 | 16211
12.2.68 | C1638 | LUMINÁRIA FLUORESCENTE COMPLETA (2 X 32)W | SEINFRA | UN | 207 | 162.33 | 33602.31
12.2.69 | C1661 | LUMINÁRIA FLUORESCENTE COMPLETA ( 2 X 16 )W | SEINFRA | UN | 51 | 142.28 | 7256.28
12.2.70 | C1639 | LUMINÁRIA FLUORESCENTE COMPLETA (4 X 16)W | SEINFRA | UN | 312 | 235.91 | 73603.92
12.2.71 | C4828 | ARANDELA DE SOBREPOR CORPO EM ALUMINIO, SOQUETE E-27, DIFUSOR EM VIDRO TEMPERADO FOSCO, COM DUAS LÂMPADAS ELETRÔNICAS COMPACTAS DE 20W COMPLETA | SEINFRA | M2 | 12 | 125.18 | 1502.16
12.2.72 | C4948 | ARANDELA DE SOBREPOR CORPO EM ALUMINIO, SOQUETE E-27, DIFUSOR EM VIDRO TEMPERADO FOSCO, COM UMA LAMPADA ELETRÔNICA COMPACTA DE 20W COMPLETA | SEINFRA | UN | 2 | 115.29 | 230.58
12.2.73 | C4957 | LUMINÁRIA TIPO BALIZADOR DE EMBUTIR COM SOQUETE E-27 PARA LÂMPADA FLUORESCENTE ELETRÔNICA COMPACTA DE 9W | SEINFRA | UN | 8 | 91.09 | 728.72
12.2.74 | SOP0694 | LUMINÁRIA CILÍNDRICA DE EMBUTIR COM ANEL DE ARREMATE EM ALUMÍNIO ANODIZADO E PINTADO POR PROCESSO ELETROSTÁTICO COM REFLETOR EM ALUMÍNIO ANODIZADO ALTO BRILHO COM CONTROLE ANTIOFUSCAMENTO E DIFUSOR EM VIDRO TEMPERADO PARA LÂMPADAS FLUORESCENTES COMPACTA DE 2 X 20W COMPLETA | Composições Próprias | UN | 3 | 300.68 | 902.04
12.2.75 | C4943 | LUMINÁRIA DE EMBUTIR COM CORPO EM CHAPA DE AÇO FOSFATIZADA E PINTADA ELETROSTATICAMENTE, COM REFLETOR E ALETAS PARABÓLICAS EM ALUMÍNIO ANODIZADO, COM 04 LÂMPADAS FLUORESCENTES TUBULARES DE 16W, MONTADA C/02 REATORES ELETRÔNICOS DUPLOS 2X16W - COMPLETA | SEINFRA | UN | 23 | 345.6 | 7948.8
12.2.76 | C4956 | LUMINÁRIA PENDENTE PARA FACHO ABERTO, COM PORTA-LÂMPADA EM CERÂMICA, DIFUSOR EM VIDRO TEMPERADO, COM UMA LÂMPADA MULTIVAPOR METÁLICO 150W, COM REATOR E IGNITOR, COMPLETA | SEINFRA | UN | 2 | 268.62 | 537.24
12.2.77 | C2045 | PROJETOR EM ALUMÍNIO, C/ LÂMPADA DE VAPOR METÁLICO E FOTOCÉLULA ATÉ 400W | SEINFRA | UN | 24 | 540.29 | 12966.96
12.2.78 | SOP0695 | LUMINÁRIA DE SOBREPOR, CORPO E GRADE DE PROTEÇÃO FUNDIDOS EM ALUMÍNIO, GLOBO DE VIDRO ALCALINO, COM CAIXA DE ALUMÍNIO, ENTRADAS TIPO GÁS 3/4" E PRENSA CABOS 3/4", PARA UMA LÂMPADA FLOURESCENTE COMPACTA DE 20W | Composições Próprias | UN | 2 | 265.76 | 531.52
12.2.79 | C4980 | LUMINÁRIA 1 PÉTALA EM POSTE DE CONCRETO CIRCULAR H=12M, ALTURA LIVRE 10,20M, LÂMPADA VAPOR METÁLICO DE 400W, INCLUSIVE O POSTE | SEINFRA | UN | 15 | 4105.4 | 61581
12.2.80 | C5035 | LUMINÁRIA 4 PÉTALAS EM POSTE DE CONCRETO CIRCULAR H=14M, ALTURA LIVRE 12M, LÂMPADA VAPOR METÁLICO DE 400W, INCLUSIVE O POSTE | SEINFRA | UN | 9 | 7053.61 | 63482.49
12.2.81 | C5032 | PROJETOR (1 UNIDADE) EM POSTE DE CONCRETO CIRCULAR H= 8M, ALTURA LIVRE 6,60M, LÂMPADA DE VAPOR METÁLICO DE 150W, INCLUSIVE O POSTE | SEINFRA | UN | 2 | 1978.72 | 3957.44
12.2.82 | C5031 | PROJETOR (2 UNIDADES) EM POSTE DE CONCRETO CIRCULAR H= 8M, ALTURA LIVRE 6,60M, LÂMPADA DE VAPOR METÁLICO DE 150W, INCLUSIVE O POSTE | SEINFRA | UN | 3 | 2356.46 | 7069.38
12.2.83 | SOP0693 | LUMINÁRIA 3 PÉTALAS EM POSTE DE CONCRETO CIRCULAR H=12M, ALTURA LIVRE 10,20M - LÂMPADA VAPOR METÁLICO DE 250W, INCLUSIVE O POSTE | Composições Próprias | UN | 2 | 5421.43 | 10842.86
12.2.84 | C0466 | BRAÇADEIRA TIPO "D", METÁLICA ATE 1" | SEINFRA | UN | 3720 | 9.41 | 35005.2
12.2.85 | C0468 | BRAÇADEIRA TIPO "D", METÁLICA ATE 3" | SEINFRA | UN | 124 | 12.62 | 1564.88
12.2.86 | C0479 | BUCHA E ARRUELA DE AÇO GALV. D= 20mm (3/4") | SEINFRA | PAR | 166 | 2.14 | 355.24
12.2.87 | C1250 | ENVELOPE DE CONCRETO P/PROTEÇÃO DE TUBO PVC ENTERRADO | SEINFRA | M | 173.4 | 24.81 | 4302.05
12.2.88 | C2784 | ESCAVAÇÃO MANUAL SOLO DE 1A.CAT. PROF. ATÉ 1.50m | SEINFRA | M3 | 9.28 | 65.03 | 603.48
12.2.89 | C0702 | CARGA MANUAL DE ENTULHO EM CAMINHÃO BASCULANTE | SEINFRA | M3 | 12.06 | 36.8 | 443.81
12.2.90 | C2533 | TRANSPORTE DE MATERIAL, EXCETO ROCHA EM CAMINHÃO ATÉ 5 KM | SEINFRA | M3 | 12.06 | 39.63 | 477.94
12.2.91 | C0524 | CABO ISOLADO PVC 750V 10MM2 | SEINFRA | M | 2895.8 | 19.66 | 56931.43
12.2.92 | C0527 | CABO ISOLADO PVC 750V 16MM2 | SEINFRA | M | 2260.2 | 23.34 | 52753.07
12.2.93 | C0548 | CABO EM PVC 1000V 120MM2 | SEINFRA | M | 135 | 128.18 | 17304.3
12.2.94 | C0552 | CABO EM PVC 1000V 240MM2 | SEINFRA | M | 540 | 256.38 | 138445.2
12.2.95 | C4945 | LUMINÁRIA CILÍNDRICA DE SOBREPOR COM SOQUETE E-27, ANEL DE ARREMATE EM ALUMÍNIO ANODIZADO E PINTADO POR PROCESSO ELETROSTÁTICO, COM REFLETOR EM ALUMÍNIO ANODIZADO ALTO BRILHO, CONTROLE ANTIOFUSCAMENTO E LÂMPADA FLUORESCENTE ELETRÔNICA COMPACTA 1 X 15W - COMPLETA | SEINFRA | UN | 7 | 121.71 | 851.97
12.2.96 | C4946 | LUMINÁRIA DE SOBREPOR COM CORPO EM POLICARBONATO INJETADO E REFLETOR EM CHAPA DE AÇO TRATADA COM ACABAMENTO EM PINTURA ELETROSTÁTICA EPÓXI-PÓ NA COR BRANCA, DIFUSOR EM POLICARBONATO INJETADO E TEXTURIZADO DE ALTO IMPACTO COM ACABAMENTO EXTERNO LISO E ESTABILIZADO PARA RAIOS UV, VEDAÇÃO EM POLIURETANO E GRAU DE PROTEÇÃO IP-65, REATOR ELETRONICO COM 2 LÂMPADAS FLUORESCENTES TUBULARES DE 32W - COMPLETA | SEINFRA | UN | 16 | 238.43 | 3814.88
12.2.97 | C4834 | ARANDELA COM SOQUETE E-27, CORPO E GRADE FRONTAL DE PROTEÇÃO EM ALUMÍNIO, DIFUSOR EM VIDRO TRANSPARENTE COM UMA LÂMPADA ELETRÔNICA FLUORESCENTE COMPACTA DE 15W, COMPLETA | SEINFRA | UN | 2 | 139.12 | 278.24
12.2.98 | C0480 | BUCHA E ARRUELA DE AÇO GALV. D= 25mm (1") | SEINFRA | PAR | 22 | 2.48 | 54.56
12.2.99 | C2095 | RASGO EM ALVENARIA P/TUBULAÇÕES D=15 A 25mm (1/2" A 1") | SEINFRA | M | 127.1 | 9.56 | 1215.08
12.2.100 | C2096 | RASGO EM ALVENARIA P/TUBULAÇÕES D=32 A 50mm (1 1/4" A 2") | SEINFRA | M | 150.9 | 14.98 | 2260.48
12.2.101 | C4772 | TAMPA EM CONCRETO ARMADO, ESPESSURA 0,05M | SEINFRA | M2 | 19.65 | 100.72 | 1979.15
12.3 | PARA - RAIOS | [5 empty] | 125271.67
12.3.1 | C1187 | ELETRODUTO PVC ROSC. D= 32mm (1") | SEINFRA | M | 6 | 20.27 | 121.62
12.3.2 | SOP0162 | CAIXA DE EQUALIZAÇÃO P/ATERRAMENTO 20X20X10CM DE SOBREPOR P/11 TERMINAIS DE PRESSÃO C/BARRAMENTO | Composições Próprias | UN | 1 | 440.57 | 440.57
12.3.3 | C0520 | CABO COBRE NU 35MM2 | SEINFRA | M | 189.15 | 55.33 | 10465.67
12.3.4 | C0521 | CABO COBRE NU 50MM2 | SEINFRA | M | 712.09 | 79.46 | 56582.67
12.3.5 | C0860 | CONECTOR SPLIT - BOLT P/ CABOS ATE 35MM2 | SEINFRA | UN | 61 | 15.12 | 922.32
12.3.6 | C0216 | ARMADURA CA-50A MÉDIA D= 6,3 A 10,0mm | SEINFRA | KG | 603.75 | 14.94 | 9020.03
12.3.7 | C2784 | ESCAVAÇÃO MANUAL SOLO DE 1A.CAT. PROF. ATÉ 1.50m | SEINFRA | M3 | 106.81 | 65.03 | 6945.85
12.3.8 | C2921 | REATERRO C/COMPACTAÇÃO MANUAL S/CONTROLE, MATERIAL DA VALA | SEINFRA | M3 | 106.81 | 41.72 | 4456.11
12.3.9 | C4208 | PÁRA-RAIO TIPO FRANKLIN C/ SINALIZADOR (FORNECIMENTO E MONTAGEM) | SEINFRA | UN | 1 | 4107.13 | 4107.13
12.3.10 | C0326 | ATERRAMENTO COMPLETO C/ HASTE COPPERWELD 3/4"X 2.40M | SEINFRA | UN | 57 | 406.95 | 23196.15
12.3.11 | C3909 | SOLDA EXOTÉRMICA | SEINFRA | UN | 114 | 48.57 | 5536.98
12.3.12 | 101549 | GRAMPO PARALELO METÁLICO, PARA REDES AÉREAS DE DISTRIBUIÇÃO DE ENERGIA ELÉTRICA DE BAIXA TENSÃO - FORNECIMENTO E INSTALAÇÃO. AF_07/2020 | SINAPI | UN | 122 | 22.49 | 2743.78
12.3.13 | C0466 | BRAÇADEIRA TIPO "D", METÁLICA ATE 1" | SEINFRA | UN | 57 | 9.41 | 536.37
12.3.14 | SOP0692 | SUPORTE SIMPLES C/ ROLDANA | Composições Próprias | UN | 14 | 14.03 | 196.42
12.4 | INSTALAÇÃO TELEFONICA / TV / INTERFONE / INFORMATICA | [5 empty] | 170387
12.4.1 | C2784 | ESCAVAÇÃO MANUAL SOLO DE 1A.CAT. PROF. ATÉ 1.50m | SEINFRA | M3 | 5.69 | 65.03 | 370.02
12.4.2 | C2920 | REATERRO C/COMPACTAÇÃO MECÂNICA, E CONTROLE, MATERIAL DA VALA | SEINFRA | M3 | 3.98 | 35.79 | 142.44
12.4.3 | C1187 | ELETRODUTO PVC ROSC. D= 32mm (1") | SEINFRA | M | 32 | 20.27 | 648.64
12.4.4 | C1248 | ENVELOPE DE CONCRETO P/TUBOS PVC ENTERRADO, TIPO C, FCK= 13,5MPa | SEINFRA | M3 | 1.71 | 1063.36 | 1818.35
12.4.5 | C1185 | ELETRODUTO PVC ROSC. D= 20mm (1/2") | SEINFRA | M | 37.75 | 14.32 | 540.58
12.4.6 | C1186 | ELETRODUTO PVC ROSC. D= 25mm (3/4") | SEINFRA | M | 180.51 | 15.41 | 2781.66
12.4.7 | C1198 | ELETRODUTO PVC ROSC.INCL.CONEXÕES D= 40mm (1 1/4") | SEINFRA | M | 35.05 | 41.72 | 1462.29
12.4.8 | C1189 | ELETRODUTO PVC ROSC. D= 50mm (1 1/2") | SEINFRA | M | 56.3 | 34.15 | 1922.65
12.4.9 | C1160 | DUTO PERFURADO - ELETROCALHA DE CHAPA DE AÇO (50X100)mm | SEINFRA | M | 127.6 | 92.49 | 11801.72
12.4.10 | C3504 | CAIXA ALVENARIA / REBOCO / C/ TAMPA CONCRETO S/ FUNDO DI=30x30x50 cm | SEINFRA | UN | 1 | 218.28 | 218.28
12.4.11 | C0621 | CAIXA DE LIGAÇÃO EM CHAPA AÇO ESTAMPADA, 3"X3", 4"X2",4"X4" | SEINFRA | UN | 2 | 11.05 | 22.1
12.4.12 | C0628 | CAIXA DE PASSAGEM COM TAMPA PARAFUSADA 200X200X100mm | SEINFRA | UN | 38 | 107.54 | 4086.52
12.4.13 | C0629 | CAIXA DE PASSAGEM COM TAMPA PARAFUSADA 400X400X150mm | SEINFRA | UN | 6 | 226.54 | 1359.24
12.4.14 | C4842 | CAIXA EM ALVENARIA TIJOLO FURADO, ESP. = 10cm ( 40x 40x60cm), LASTRO DE BRITA, EXCETO ESCAVAÇÃO E TAMPA | SEINFRA | UN | 1 | 204.9 | 204.9
12.4.15 | C1255 | ESCAVAÇÃO MANUAL C/ APIL. FUNDO P/ CAIXA EM ALVENARIA | SEINFRA | M3 | 0.22 | 113.62 | 25
12.4.16 | C4772 | TAMPA EM CONCRETO ARMADO, ESPESSURA 0,05M | SEINFRA | M2 | 0.36 | 100.72 | 36.26
12.4.17 | C0855 | CONDULETE DE PVC DE 1" TIPO C - E - LL - LR | SEINFRA | UN | 12 | 38.64 | 463.68
12.4.18 | C2087 | QUADRO DE DISTRIBUIÇÃO, PADRÃO TELEBRÁS 800X800X120mm | SEINFRA | UN | 1 | 483.07 | 483.07
12.4.19 | C3751 | CABO DE FIBRA ÓPTICA, 02 PARES | SEINFRA | M | 814 | 10.3 | 8384.2
12.4.20 | C4533 | CABO LÓGICO 4 PARES, CATEGORIA 6 - UTP | SEINFRA | M | 4620 | 18.22 | 84176.4
12.4.21 | C0569 | CABO TELEFÔNICO CI 50-100 | SEINFRA | M | 12 | 66.54 | 798.48
12.4.22 | C0568 | CABO TELEFÔNICO CI 50-10 | SEINFRA | M | 652.4 | 22.43 | 14633.33
12.4.23 | SOP2030 | FORNECIMENTO E ASSENTAMENTO DE CAIXA DE PVC 4" X 4" COM TAMPA | Composições Próprias | UN | 125 | 24.89 | 3111.25
12.4.24 | C4920 | TOMADA PARA LÓGICA, COM 2 CONECTORES RJ45, 8 FIOS, CAT-5E, COMPLETA PARA CAIXA 4"x4" (NÃO INCLUSA) | SEINFRA | UN | 125 | 92.56 | 11570
12.4.25 | C5176 | CAIXA DE PISO 4"X4", EM ALUMÍNIO | SEINFRA | UN | 4 | 55.16 | 220.64
12.4.26 | C4762 | CAIXA DE LIGAÇÃO PVC 4" X 2" | SEINFRA | UN | 4 | 11.57 | 46.28
12.4.27 | C4174 | TOMADA PARA LÓGICA, COM 1 CONECTOR RJ45, 8 FIOS, CAT-5E, COMPLETA PARA CAIXA 4"x4" (NÃO INCLUSA) | SEINFRA | UN | 99 | 63.76 | 6312.24
12.4.28 | C0625 | CAIXA EM ALVENARIA (60X60X60cm) DE 1 TIJOLO COMUM, LASTRO DE BRITA E TAMPA DE CONCRETO | SEINFRA | UN | 2 | 872.94 | 1745.88
12.4.29 | C0633 | CAIXA EM ALVENARIA (80X80X60cm) DE 1 TIJOLO COMUM, LASTRO DE BRITA E TAMPA DE CONCRETO | SEINFRA | UN | 2 | 1137.22 | 2274.44
12.4.30 | C3909 | SOLDA EXOTÉRMICA | SEINFRA | UN | 1 | 48.57 | 48.57
12.4.31 | C0326 | ATERRAMENTO COMPLETO C/ HASTE COPPERWELD 3/4"X 2.40M | SEINFRA | UN | 1 | 406.95 | 406.95
12.4.32 | SOP0583 | FITA PERFURADA GALVANIZADA 18MM | Composições Próprias | M | 6.5 | 3.86 | 25.09
12.4.33 | C0111 | ARAME GALVANIZADO PARA PESCA | SEINFRA | M | 1601.7 | 3.83 | 6134.51
12.4.34 | C0466 | BRAÇADEIRA TIPO "D", METÁLICA ATE 1" | SEINFRA | UN | 24 | 9.41 | 225.84
12.4.35 | C2478 | TIROS E PINO DE AÇO PARA FIXAÇÃO | SEINFRA | UN | 70 | 14.95 | 1046.5
12.4.36 | C4772 | TAMPA EM CONCRETO ARMADO, ESPESSURA 0,05M | SEINFRA | M2 | 8.33 | 100.72 | 839
13 | PINTURA | [5 empty] | 538213.2
13.1 | C4167 | LATEX ACRÍLICO TRÊS DEMÃOS EM PAREDES INTERNAS S/ MASSA | SEINFRA | M2 | 3062.59 | 34.91 | 106915.02
13.2 | C1208 | EMASSAMENTO DE PAREDES INTERNAS 2 DEMÃOS C/MASSA DE PVA | SEINFRA | M2 | 4264.98 | 17.01 | 72547.31
13.3 | C1615 | LATEX DUAS DEMÃOS EM PAREDES INTERNAS S/MASSA | SEINFRA | M2 | 1202.39 | 27.68 | 33282.16
13.4 | C2668 | VERNIZ ACRÍLICO EM PAREDES DE CONCRETO - 2 DEMÃOS | SEINFRA | M2 | 212.98 | 14.84 | 3160.62
13.5 | C1206 | EMASSAMENTO DE ESQUADRIAS DE MADEIRA P/TINTA ÓLEO OU ESMALTE 2 DEMÃOS | SEINFRA | M2 | 438.29 | 23.43 | 10269.13
13.6 | C1280 | ESMALTE DUAS DEMÃOS EM ESQUADRIAS DE MADEIRA | SEINFRA | M2 | 438.29 | 32 | 14025.28
13.7 | C1279 | ESMALTE DUAS DEMÃOS EM ESQUADRIAS DE FERRO | SEINFRA | M2 | 139.18 | 58.36 | 8122.54
13.8 | C1524 | JATEAMENTO DE AREIA À SECO EM SUPERFÍCIES | SEINFRA | M2 | 400 | 18.84 | 7536
13.9 | SOP0202 | PINTURA DE PROTEÇÃO SOBRE SUPERFÍCIES METÁLICAS COM APLICAÇÃO DE 02 DEMÃOS DE PRIMER À BASE DE EPOXI RICO EM ZINCO, APLICADO COM REVÓLVER, E=35 MICRA POR DEMÃO | Composições Próprias | M2 | 400 | 52.29 | 20916
13.10 | C2473 | PINTURA C/ TINTA EPOXI EM ESTRUTURA DE AÇO CARBONO 50 MICRA C/REVÓLVER | SEINFRA | M2 | 400 | 25.28 | 10112
13.11 | SOP0027 | PINTURA COM TINTA EPÓXI 50MICRA EM GUARDA CORPO | Composições Próprias | M2 | 358.37 | 32.79 | 11750.95
13.12 | SOP0691 | PINTURA FUNDO ANTICORROSIVA PARA PROTEÇÃO DE SUPERFÍCIES GALVANIZADAS, EM 1 DEMÃO | Composições Próprias | M2 | 267.78 | 21.03 | 5631.41
13.13 | C1039 | DEMARCAÇÃO DE PISO À BASE DE EMULSÃO ACRÍLICA | SEINFRA | M | 582.6 | 45.84 | 26706.38
13.14 | C3236 | SÍMBOLOS NO PAVIMENTO/RESINA ACRÍLICA | SEINFRA | M2 | 3.84 | 41.04 | 157.59
13.15 | C2475 | TINTA EPOXI EM PISOS, C/ SELADOR E EMASSAMENTO ACRÍLICO | SEINFRA | M2 | 448 | 167.46 | 75022.08
13.16 | C1039 | DEMARCAÇÃO DE PISO À BASE DE EMULSÃO ACRÍLICA | SEINFRA | M | 330.4 | 45.84 | 15145.54
13.17 | C2667 | VERNIZ 3 DEMÃOS EM ESQUADRIAS DE MADEIRA | SEINFRA | M2 | 198.02 | 33.58 | 6649.51
13.18 | C1876 | PENTOX 2 DEMÃOS APLICADO EM MADEIRAS (CUPINICIDA) | SEINFRA | M2 | 198.02 | 28.43 | 5629.71
13.19 | C2461 | TEXTURA ACRÍLICA 1 DEMÃO EM PAREDES EXTERNAS | SEINFRA | M2 | 5752.28 | 18.19 | 104633.97
14 | SISTEMA DE AR CONDICIONADO | [5 empty] | 726610.89
14.1 | C4771 | CABO EM PVC 1000V 300MM2 | SEINFRA | M | 269.37 | 320.76 | 86403.12
14.2 | C4777 | REDE FRIGORÍGENA C/ TUBO DE COBRE 3/8" FLEXÍVEL, ISOLADO COM BORRACHA ELASTOMÉRICA, SUSTENTAÇÃO, SOLDA E LIMPEZA | SEINFRA | M | 426.44 | 63.64 | 27138.64
14.3 | C4778 | REDE FRIGORÍGENA C/ TUBO DE COBRE 1/2" FLEXÍVEL, ISOLADO COM BORRACHA ELASTOMÉRICA, SUSTENTAÇÃO, SOLDA E LIMPEZA | SEINFRA | M | 62.22 | 80.15 | 4986.93
14.4 | C4779 | REDE FRIGORÍGENA C/ TUBO DE COBRE 5/8" FLEXÍVEL, ISOLADO COM BORRACHA ELASTOMÉRICA, SUSTENTAÇÃO, SOLDA E LIMPEZA | SEINFRA | M | 182.59 | 93.97 | 17157.98
14.5 | C4781 | REDE FRIGORÍGENA C/ TUBO DE COBRE 7/8" FLEXÍVEL, ISOLADO COM BORRACHA ELASTOMÉRICA, SUSTENTAÇÃO, SOLDA E LIMPEZA | SEINFRA | M | 232.36 | 132.4 | 30764.46
14.6 | C4784 | REDE FRIGORÍGENA C/ TUBO DE COBRE 1", ISOLADO COM BORRACHA ELASTOMÉRICA, SUSTENTAÇÃO, SOLDA E LIMPEZA | SEINFRA | M | 166.93 | 162.13 | 27064.36
14.7 | C3860 | SPLIT SYSTEM COMPLETO C/ CONTROLE REMOTO - CAP. 1,00 TR (FORNECIMENTO E MONTAGEM) | SEINFRA | UN | 10 | 3313.44 | 33134.4
14.8 | C3862 | SPLIT SYSTEM COMPLETO C/ CONTROLE REMOTO - CAP. 2,00 TR (FORNECIMENTO E MONTAGEM) | SEINFRA | UN | 13 | 6197.82 | 80571.66
14.9 | C3864 | SPLIT SYSTEM COMPLETO C/ CONTROLE REMOTO - CAP. 3,00 TR (FORNECIMENTO E MONTAGEM) | SEINFRA | UN | 29 | 9455.98 | 274223.42
14.10 | C3865 | SPLIT SYSTEM COMPLETO C/ CONTROLE REMOTO - CAP. 4,00 TR (FORNECIMENTO E MONTAGEM) | SEINFRA | UN | 12 | 11330.12 | 135961.44
14.11 | SOP0109 | CAIXA DE PASSAGEM POLAR | Composições Próprias | UN | 64 | 143.82 | 9204.48
15 | EXAUSTÃO MECANICA | [5 empty] | 104589.94
15.1 | SOP0780 | CAIXA PLENUM 2,45x1,50x0,30 M EM CHAPA DE AÇO FINA PRETA № 16 | Composições Próprias | UN | 1 | 2658.71 | 2658.71
15.2 | SOP0066 | DUTO EM CHAPA GALVANIZADA Nº18 COM DIAM=300MM, PARA SISTEMA EXAUSTÃO (OBRA: MERCADO DE LAGARTO) | Composições Próprias | M | 10.62 | 378.1 | 4015.42
15.3 | 94231 | RUFO EM CHAPA DE AÇO GALVANIZADO NÚMERO 24, CORTE DE 25 CM, INCLUSO TRANSPORTE VERTICAL. AF_07/2019 | SINAPI | M | 5.6 | 60.86 | 340.82
15.4 | SOP0064 | EXAUSTOR TIPO LIMIT LOAD DUPLA ASPIRAÇÃO 560 ARRANJO 3 | Composições Próprias | UN | 3 | 17215.36 | 51646.08
15.5 | C0100 | AQUECEDOR À GÁS EM CAIXA DE FERRO ESMALTADO | SEINFRA | UN | 1 | 4630.32 | 4630.32
15.6 | SOP0781 | CHAVE DE PARTIDA TRIFÁSICA 1CV | Composições Próprias | UN | 1 | 533.74 | 533.74
15.7 | SOP0782 | CHAVE DE PARTIDA TRIFÁSICA 2CV | Composições Próprias | UN | 2 | 533.74 | 1067.48
15.8 | C3669 | LAVA OLHOS DE EMERGÊNCIA C/ CUBA FLEXÍVEL E CHUVEIRO P/ LABORATÓRIO | SEINFRA | UN | 1 | 938.5 | 938.5
15.9 | C1152 | DUTO DE ALONGAMENTO PARA EXAUSTOR EÓLICO | SEINFRA | M | 2 | 175.36 | 350.72
15.10 | SOP0708 | CHAPÉU CHINÊS Ø 25CM PARA EXAUSTÃO DE AQUECEDOR | Composições Próprias | UN | 1 | 596.72 | 596.72
15.11 | SOP0060 | COIFA EM AÇO INOX ESCOVADO G-220 AISI 304 LIGA 18.8, TIPO PAREDE, COM FILTROS INERCIAS, CALHA COLETORA DE GORDURA E LUMINÁRIA, DIMENSÕES:LARG.=1700 X PROF.=1300 X ALT.=450MM | Composições Próprias | UN | 1 | 5752.77 | 5752.77
15.12 | SOP0703 | COIFA EM AÇO INOX ESCOVADO G-220 AISI 304 LIGA 18.8, TIPO PAREDE, COM FILTROS INERCIAS, CALHA COLETORA DE GORDURA E LUMINÁRIA, DIMENSÕES:LARG.=1160 X PROF.=1070 X ALT.=500MM | Composições Próprias | UN | 1 | 2273.3 | 2273.3
15.13 | SOP0059 | COIFA EM AÇO INOX ESCOVADO G-220 AISI 304 LIGA 18.8, TIPO PAREDE, COM FILTROS INERCIAS, CALHA COLETORA DE GORDURA E LUMINÁRIA, DIMENSÕES: LARG=4000 X PROF=1200 X ALT=450MM | Composições Próprias | UN | 1 | 10223.61 | 10223.61
15.14 | C1354 | EXAUSTOR ELETROMECÂNICO INDUSTRIAL D= 400MM | SEINFRA | UN | 13 | 1504.75 | 19561.75
16 | URBANIZAÇÃO | [5 empty] | 116742.07
16.1 | C1347 | CONJUNTO PARA BASQUETE COM TABELAS EM COMPENSADO NAVAL, MODELO OFICIAL, 1,05X1,80M, ESP. 18MM, COMPLETO, INCLUSIVE ESTRUTURA EM TUBOS DE AÇO GALVANIZADO DE 4" E DE 1", ACABAMENTO EM MASSA PLÁSTICA, PRIMER E TINTA ESMALTE SINTÉTICO, COM REFORÇO TIPO MÃO FRANCESA, AVANÇO LIVRE DE 2,30M | SEINFRA | CJ | 1 | 6223.02 | 6223.02
16.2 | C1349 | CONJUNTO PARA FUTSAL COM TRAVES OFICIAIS DE 3,00 X 2,00 M EM TUBO DE ACO GALVANIZADO 3" COM REQUADRO EM TUBO DE 1", PINTURA EM PRIMER COM TINTA ESMALTE SINTETICO E REDES | SEINFRA | CJ | 1 | 5393.52 | 5393.52
16.3 | C1351 | CONJUNTO PARA QUADRA DE VOLEI OFICIAL COM POSTES EM TUBO DE ACO GALVANIZADO 3", H = *255* CM, PINTURA EM TINTA ESMALTE SINTETICO, REDE DE NYLON COM 2 MM, MALHA 10 X 10 CM E ANTENAS OFICIAIS | SEINFRA | CJ | 1 | 3274.34 | 3274.34
16.4 | C0864 | CONJUNTO DE MASTRO P/ TRÊS BANDEIRAS E PEDESTAL | SEINFRA | UN | 1 | 5088.07 | 5088.07
16.5 | C2768 | ESCADA DE MARINHEIRO EM FERRO CHATO C/PROTEÇÃO | SEINFRA | M | 48.8 | 1052.32 | 51353.22
16.6 | C3449 | MEIO FIO PRÉ MOLDADO (0,07x0,30x1,00)m C/REJUNTAMENTO | SEINFRA | M | 1309.02 | 34.69 | 45409.9
17 | PAISAGISMO | [5 empty] | 177911.14
17.1 | C1430 | GRAMA EM PLACAS E=6 CM FORNECIMENTO E PLANTIO | SEINFRA | M2 | 5461.66 | 26.66 | 145607.86
17.2 | C0112 | ARBUSTOS ORNAMENTAIS EM GERAL. C/ ALTURA MÍNIMA DE 50CM | SEINFRA | UN | 229 | 58.71 | 13444.59
17.3 | C0229 | ÁRVORES ORNAMENTAIS EM GERAL. C/ ALTURA MÉDIA DE 2.50M.EXCETO PALMÁCEAS | SEINFRA | UN | 53 | 74.48 | 3947.44
17.4 | C1612 | LASTRO URBANIZADO C/ SEIXO ROLADO | SEINFRA | M2 | 151 | 98.75 | 14911.25
18 | SERVIÇOS COMPLEMENTARES | [5 empty] | 87918.67
18.1 | C4648 | PLACAS COM BRAILLE PARA SINALIZAÇÃO TÁTIL | SEINFRA | UN | 18 | 105 | 1890
18.2 | C1628 | LIMPEZA GERAL | SEINFRA | M2 | 4614.67 | 17.18 | 79280.03
18.3 | SOP2027 | AS BUILT. OBSERVAÇÃO: CONTEMPLAR TODOS OS DESENHOS QUE SOFRERAM ALTERAÇÕES DURANTE A OBRA | Composições Próprias | M2 | 5577.39 | 1.21 | 6748.64
19 | SINALIZAÇÃO | [5 empty] | 58111.39
19.1 | SOP0608 | PLACA INDICATIVA EM ACRÍLICO E=3MM, COM ADESIVO SOBREPOSTO, DIM.: 0.30 X 0.12 M, FORNECIMENTO E INSTALAÇÃO | Composições Próprias | UN | 58 | 62.67 | 3634.86
19.2 | SOP0739 | PLACA EM ACRÍLICO BRANCO LEITOSO DUPLA, TIPO SANDUICHE, COM APLICAÇÃO DE ADESIVO SOBREPOSTO (30X90) CM | Composições Próprias | UN | 7 | 542.69 | 3798.83
19.3 | SOP0740 | PLACA EM ACRÍLICO BRANCO LEITOSO DUPLA, TIPO SANDUICHE, COM APLICAÇÃO DE ADESIVO SOBREPOSTO (20X20) CM | Composições Próprias | UN | 4 | 92.47 | 369.88
19.4 | SOP0741 | PLACA EM ACRÍLICO BRANCO LEITOSO DUPLA, TIPO SANDUICHE, COM APLICAÇÃO DE ADESIVO SOBREPOSTO (20X15) CM | Composições Próprias | UN | 14 | 72.9 | 1020.6
19.5 | SOP0742 | PLACA EM ACRÍLICO BRANCO LEITOSO DUPLA, TIPO SANDUICHE, COM APLICAÇÃO DE ADESIVO SOBREPOSTO (80X120) CM | Composições Próprias | UN | 1 | 1893.32 | 1893.32
19.6 | SOP0743 | PLACA EM ACRÍLICO BRANCO LEITOSO DUPLA, TIPO SANDUICHE, COM APLICAÇÃO DE ADESIVO SOBREPOSTO (80X105) CM | Composições Próprias | UN | 1 | 1658.44 | 1658.44
19.7 | SOP0744 | PLACA EM ACRÍLICO BRANCO LEITOSO DUPLA, TIPO SANDUICHE, COM APLICAÇÃO DE ADESIVO SOBREPOSTO (80X90) CM | Composições Próprias | UN | 1 | 1423.54 | 1423.54
19.8 | SOP0745 | PLACA EM ACRÍLICO BRANCO LEITOSO DUPLA, TIPO SANDUICHE, COM APLICAÇÃO DE ADESIVO SOBREPOSTO (80X50) CM | Composições Próprias | UN | 2 | 797.16 | 1594.32
19.9 | SOP0746 | LETRAS EM AÇO ESCOVADO 25 X 25 CM | Composições Próprias | UN | 73 | 155.28 | 11335.44
19.10 | SOP0747 | LETRAS EM AÇO ESCOVADO 40 X 40 CM | Composições Próprias | UN | 11 | 248.51 | 2733.61
19.11 | SOP0759 | SELO DO PROGRAMA EM AÇO GALVANIZADO E PINTURA AUTOMOTIVA CONFORME MANUAL DE SINALIZAÇÃO | Composições Próprias | UN | 1 | 2756.4 | 2756.4
19.12 | SOP0748 | TOTEM - PLACA EM ACRÍLICO PURO TIPO CRISTAL, COR VERMELHO, ESP.=3MM, ADESIVO VINÍLICO PERMANENTE, COR BRANCO, ESP.=0,08MM, (125X150) CM. FIXADO EM BASE DE CONCRETO ARMADO COM CANALETA CENTRAL E VEDAÇÃO COM SILICONE, INCL. BASE DE CONCRETO (FORNECIMENTO E MONTAGEM) | Composições Próprias | UN | 1 | 9108.01 | 9108.01
19.13 | SOP0796 | PLACA EM ACRÍLICO BRANCO LEITOSO DUPLA, TIPO SANDUICHE, COM APLICAÇÃO DE ADESIVO SOBREPOSTO (FORNECIMENTO E INSTALAÇÃO) | Composições Próprias | M2 | 7.53 | 2228.97 | 16784.14
20 | MURETA PARA GRADIL,GRADIL E PORTÕES | [5 empty] | 13011.77
20.1 | C2461 | TEXTURA ACRÍLICA 1 DEMÃO EM PAREDES EXTERNAS | SEINFRA | M2 | 201.56 | 18.19 | 3666.38
20.2 | C0773 | CHAPIM PRÉ-MOLDADO DE CONCRETO | SEINFRA | M2 | 21.74 | 173.88 | 3780.15
20.3 | C1803 | MURETA C/TIJOLO MACIÇO, REBOCADA, INCL. FUNDAÇÕES | SEINFRA | M2 | 12 | 463.77 | 5565.24
21 | MURO EXTERNO | [5 empty] | 64045.83
21.1 | C2461 | TEXTURA ACRÍLICA 1 DEMÃO EM PAREDES EXTERNAS | SEINFRA | M2 | 2109.44 | 18.19 | 38370.71
21.2 | C0773 | CHAPIM PRÉ-MOLDADO DE CONCRETO | SEINFRA | M2 | 147.66 | 173.88 | 25675.12
22 | GUARITA | [5 empty] | 99381.31
22.1 | C1630 | LOCAÇÃO DA OBRA - EXECUÇÃO DE GABARITO | SEINFRA | M2 | 44.57 | 9.38 | 418.07
22.2 | C2784 | ESCAVAÇÃO MANUAL SOLO DE 1A.CAT. PROF. ATÉ 1.50m | SEINFRA | M3 | 25.2 | 65.03 | 1638.76
22.3 | C2781 | ESCAVAÇÃO MANUAL SOLO DE 1A CAT. PROF. DE 1.51 a 3.00m | SEINFRA | M3 | 8.4 | 85.89 | 721.48
22.4 | C2921 | REATERRO C/COMPACTAÇÃO MANUAL S/CONTROLE, MATERIAL DA VALA | SEINFRA | M3 | 30.16 | 41.72 | 1258.28
22.5 | C0095 | APILOAMENTO DE PISO OU FUNDO DE VALAS C/MAÇO DE 30 A 60 KG | SEINFRA | M2 | 4.4 | 41.72 | 183.57
22.6 | C0710 | CARGA MECANIZADA DE TERRA EM CAMINHÃO BASCULANTE | SEINFRA | M3 | 4.47 | 5.35 | 23.91
22.7 | C2533 | TRANSPORTE DE MATERIAL, EXCETO ROCHA EM CAMINHÃO ATÉ 5 KM | SEINFRA | M3 | 4.47 | 39.63 | 177.15
22.8 | C2860 | LASTRO DE AREIA ADQUIRIDA | SEINFRA | M3 | 1.98 | 198.47 | 392.97
22.9 | C1611 | LASTRO DE CONCRETO REGULARIZADO ESP.= 5CM | SEINFRA | M2 | 4.4 | 59.39 | 261.32
22.10 | C1271 | LOCAÇÃO MENSAL DE ESCORA METÁLICA P/VIGAS/LAJES | SEINFRA | M2 | 14.85 | 6.31 | 93.7
22.11 | C4455 | LAJE PRÉ-FABRICADA TRELIÇADA P/ FÔRRO - VÃO ATÉ 2,80 m | SEINFRA | M2 | 14.85 | 164.17 | 2437.92
22.12 | C0844 | CONCRETO P/VIBR., FCK 30 MPa COM AGREGADO ADQUIRIDO | SEINFRA | M3 | 9 | 707.51 | 6367.59
22.13 | C1400 | FORMA DE TÁBUAS DE 1" DE 3A. P/FUNDAÇÕES UTIL. 5 X | SEINFRA | M2 | 7.2 | 101.33 | 729.58
22.14 | C1399 | FORMA PLANA CHAPA COMPENSADA PLASTIFICADA, ESP.= 12mm UTIL. 5X | SEINFRA | M2 | 128 | 157.36 | 20142.08
22.15 | C4151 | ARMADURA DE AÇO CA 50/60 | SEINFRA | KG | 648 | 16.07 | 10413.36
22.16 | C0217 | ARMADURA CA-60 FINA D=3,40 A 6,40mm | SEINFRA | KG | 128 | 15.04 | 1925.12
22.17 | C0073 | ALVENARIA DE TIJOLO CERÂMICO FURADO (9x19x19)cm C/ARGAMASSA MISTA DE CAL HIDRATADA ESP.=10cm (1:2:8) | SEINFRA | M2 | 248.16 | 82.01 | 20351.6
22.18 | C0773 | CHAPIM PRÉ-MOLDADO DE CONCRETO | SEINFRA | M2 | 4.64 | 173.88 | 806.8
22.19 | C2666 | VERGA RETA DE CONCRETO ARMADO | SEINFRA | M3 | 0.04 | 2295.34 | 91.81
22.20 | C4426 | PORTA TIPO PARANÁ (0,70 x 2,10 m), COMPLETA | SEINFRA | UN | 1 | 1305.88 | 1305.88
22.21 | C1967 | PORTA DE ALUMÍNIO ANODIZADO COMPACTA | SEINFRA | M2 | 3.36 | 785.71 | 2639.99
22.22 | C0804 | COBOGÓ ANTI-CHUVA (50x40)cm C/ARG. CIMENTO E AREIA TRAÇO 1:3 | SEINFRA | M2 | 1.08 | 228.29 | 246.55
22.23 | C2679 | VISOR COM VIDRO TEMPERADO E=6mm E MOLDURA DE ALUMÍNIO | SEINFRA | M2 | 1.2 | 493.45 | 592.14
22.24 | C4830 | JANELA BASCULANTE EM ALUMÍNIO ANODIZADO NATURAL, EXCLUSIVE VIDRO | SEINFRA | M2 | 0.3 | 651.98 | 195.59
22.25 | C2672 | VIDRO COMUM EM CAIXILHOS C/MASSA ESP.= 6mm, COLOCADO | SEINFRA | M2 | 0.3 | 307.9 | 92.37
22.26 | C4513 | JANELA EM ALUMÍNIO ANODIZADO NATURAL/FOSCO, DE CORRER, SEM BANDEIROLA E/OU PEITORIL, SEM VIDRO - FORNECIMENTO E MONTAGEM | SEINFRA | M2 | 2.2 | 377.87 | 831.31
22.27 | C2670 | VIDRO COMUM EM CAIXILHOS C/MASSA ESP.= 4mm, COLOCADO | SEINFRA | M2 | 2.2 | 217.34 | 478.15
22.28 | C2181 | REGULARIZAÇÃO DE BASE C/ ARGAMASSA CIMENTO E AREIA S/ PENEIRAR, TRAÇO 1:3 - ESP= 3cm | SEINFRA | M2 | 13.75 | 37.87 | 520.71
22.29 | C5029 | IMPERMEABILIZAÇÃO COM MANTA ASFÁLTICA, CLASSE B, EM DUAS CAMADAS TIPO III, E=3MM E E=4MM | SEINFRA | M2 | 13.75 | 168.09 | 2311.24
22.30 | C5025 | PROTEÇÃO MECÂNICA, COM ARGAMASSA DE CIMENTO E AREIA TRAÇO 1:4, E=2CM | SEINFRA | M2 | 13.75 | 42.19 | 580.11
22.31 | C0776 | CHAPISCO C/ ARGAMASSA DE CIMENTO E AREIA S/PENEIRAR TRAÇO 1:3 ESP.= 5mm P/ PAREDE | SEINFRA | M2 | 111.56 | 9.64 | 1075.44
22.32 | C3245 | EMBOÇO C/ ARGAMASSA DE CIMENTO E AREIA S/ PENEIRAR, TRAÇO 1:6 | SEINFRA | M2 | 12.24 | 45.8 | 560.59
22.33 | C3028 | REBOCO C/ ARGAMASSA DE CIMENTO E AREIA PENEIRADA, TRAÇO 1:3 | SEINFRA | M2 | 48 | 67.69 | 3249.12
22.34 | C3121 | REBOCO C/ ARGAMASSA DE CIMENTO E AREIA PENEIRADA, TRAÇO 1:6 | SEINFRA | M2 | 51.32 | 62.45 | 3204.93
22.35 | C4445 | CERÂMICA ESMALTADA RETIFICADA C/ ARG. PRÉ-FABRICADA ACIMA DE 30x30cm (900cm²) - PEI-5/PEI-4 - P/ PAREDE | SEINFRA | M2 | 12.24 | 135.04 | 1652.89
22.36 | C1427 | REJUNTAMENTO C/ ARG. PRÉ-FABRICADA, JUNTA ENTRE 2mm E 6mm EM CERÂMICA, ACIMA DE 30x30 cm (900 cm²) E PORCELANATOS (PAREDE/PISO) | SEINFRA | M2 | 12.24 | 14.78 | 180.91
22.37 | C0778 | CHAPISCO C/ ARGAMASSA DE CIMENTO E AREIA S/ PENEIRAR TRAÇO 1:3 ESP=5 mm P/ TETO | SEINFRA | M2 | 10.78 | 18.98 | 204.6
22.38 | C3034 | REBOCO C/ ARGAMASSA MISTA DE CIMENTO, CAL HIDRATADA E AREIA S/ PENEIRAR, TRAÇO 1:2:8, ESP=20 mm P/ TETO | SEINFRA | M2 | 10.78 | 54.69 | 589.56
22.39 | C3025 | PISO MORTO CONCRETO FCK=13,5MPa C/PREPARO E LANÇAMENTO | SEINFRA | M3 | 0.86 | 818.55 | 703.95
22.40 | C1920 | PISO INDUSTRIAL NATURAL ESP.= 12mm, INCLUS. POLIMENTO (INTERNO) | SEINFRA | M2 | 8.14 | 176.26 | 1434.76
22.41 | C2181 | REGULARIZAÇÃO DE BASE C/ ARGAMASSA CIMENTO E AREIA S/ PENEIRAR, TRAÇO 1:3 - ESP= 3cm | SEINFRA | M2 | 2.64 | 37.87 | 99.98
22.42 | C4439 | CERÂMICA ESMALTADA RETIFICADA C/ ARG. CIMENTO E AREIA ACIMA DE 30x30cm (900 cm²) - PEI-5/PEI-4 P/ PISO | SEINFRA | M2 | 2.64 | 162.39 | 428.71
22.43 | C1427 | REJUNTAMENTO C/ ARG. PRÉ-FABRICADA, JUNTA ENTRE 2mm E 6mm EM CERÂMICA, ACIMA DE 30x30 cm (900 cm²) E PORCELANATOS (PAREDE/PISO) | SEINFRA | M2 | 2.64 | 14.78 | 39.02
22.44 | C2284 | SOLEIRA DE GRANITO L= 15cm | SEINFRA | M | 2.35 | 117.62 | 276.41
22.45 | C2625 | TUBO PVC SOLD. MARROM INCL.CONEXÕES D= 25mm(3/4") | SEINFRA | M | 4.3 | 31.38 | 134.93
22.46 | C2157 | REGISTRO DE GAVETA BRUTO D= 20mm (3/4") | SEINFRA | UN | 1 | 73.04 | 73.04
22.47 | SOP2022 | RODAPÉ EM PERFIL DE ALUMÍNIO, APLICADO | Composições Próprias | M | 16.2 | 31.95 | 517.59
22.48 | C2166 | REGISTRO DE GAVETA C/CANOPLA CROMADA D= 20mm (3/4") | SEINFRA | UN | 1 | 137.09 | 137.09
22.49 | C2595 | TUBO PVC BRANCO P/ESGOTO D=40mm (1 1/2") | SEINFRA | M | 2.6 | 23.14 | 60.16
22.50 | C2597 | TUBO PVC BRANCO P/ESGOTO D=50mm (2") - JUNTA C/ANÉIS | SEINFRA | M | 4.5 | 31.69 | 142.61
22.51 | C2594 | TUBO PVC BRANCO P/ESGOTO D=100mm (4") - JUNTA C/ANÉIS | SEINFRA | M | 2 | 51.69 | 103.38
22.52 | C4928 | CAIXA SIFONADA PVC 150 X 150 X 50MM, ACABAMENTO INOX (GRELHA OU TAMPA CEGA) | SEINFRA | UN | 1 | 93.29 | 93.29
22.53 | C4822 | TERMINAL DE VENTILAÇÃO PVC 50MM | SEINFRA | UN | 1 | 22.82 | 22.82
22.54 | C2784 | ESCAVAÇÃO MANUAL SOLO DE 1A.CAT. PROF. ATÉ 1.50m | SEINFRA | M3 | 0.84 | 65.03 | 54.63
22.55 | C2921 | REATERRO C/COMPACTAÇÃO MANUAL S/CONTROLE, MATERIAL DA VALA | SEINFRA | M3 | 0.81 | 41.72 | 33.79
22.56 | SOP0070 | PLACA DE INDICATIVA DE "EXTINTOR" EM PVC, DIM.: 20 X 20 CM | Composições Próprias | UN | 1 | 30.19 | 30.19
22.57 | C4649 | SINALIZAÇÃO PARA EXTINTOR | SEINFRA | UN | 1 | 69.7 | 69.7
22.58 | C1359 | EXTINTOR DE GÁS CARBÔNICO OU PÓ QUÍMICO DE 4 OU 6KG | SEINFRA | UN | 1 | 1042.58 | 1042.58
22.59 | C1207 | EMASSAMENTO DE PAREDES EXTERNAS 2 DEMÃOS C/MASSA ACRÍLICA | SEINFRA | M2 | 45.26 | 21.43 | 969.92
22.60 | C1614 | LATEX DUAS DEMÃOS EM PAREDES EXTERNAS S/MASSA | SEINFRA | M2 | 45.26 | 29.83 | 1350.11
22.61 | C1208 | EMASSAMENTO DE PAREDES INTERNAS 2 DEMÃOS C/MASSA DE PVA | SEINFRA | M2 | 10.78 | 17.01 | 183.37
22.62 | C1615 | LATEX DUAS DEMÃOS EM PAREDES INTERNAS S/MASSA | SEINFRA | M2 | 10.78 | 27.68 | 298.39
22.63 | C2461 | TEXTURA ACRÍLICA 1 DEMÃO EM PAREDES EXTERNAS | SEINFRA | M2 | 50.44 | 18.19 | 917.5
22.64 | C1206 | EMASSAMENTO DE ESQUADRIAS DE MADEIRA P/TINTA ÓLEO OU ESMALTE 2 DEMÃOS | SEINFRA | M2 | 4.41 | 23.43 | 103.33
22.65 | C1280 | ESMALTE DUAS DEMÃOS EM ESQUADRIAS DE MADEIRA | SEINFRA | M2 | 4.41 | 32 | 141.12
22.66 | C1628 | LIMPEZA GERAL | SEINFRA | M2 | 13.75 | 17.18 | 236.23
22.67 | SOP0796 | PLACA EM ACRÍLICO BRANCO LEITOSO DUPLA, TIPO SANDUICHE, COM APLICAÇÃO DE ADESIVO SOBREPOSTO (FORNECIMENTO E INSTALAÇÃO) | Composições Próprias | M2 | 0.33 | 2228.97 | 735.56
23 | CASA DE LIXO | [5 empty] | 80463.25
23.1 | C1630 | LOCAÇÃO DA OBRA - EXECUÇÃO DE GABARITO | SEINFRA | M2 | 35.44 | 9.38 | 332.43
23.2 | C2784 | ESCAVAÇÃO MANUAL SOLO DE 1A.CAT. PROF. ATÉ 1.50m | SEINFRA | M3 | 23.99 | 65.03 | 1560.07
23.3 | C2781 | ESCAVAÇÃO MANUAL SOLO DE 1A CAT. PROF. DE 1.51 a 3.00m | SEINFRA | M3 | 8 | 85.89 | 687.12
23.4 | C2921 | REATERRO C/COMPACTAÇÃO MANUAL S/CONTROLE, MATERIAL DA VALA | SEINFRA | M3 | 28.84 | 41.72 | 1203.2
23.5 | C0095 | APILOAMENTO DE PISO OU FUNDO DE VALAS C/MAÇO DE 30 A 60 KG | SEINFRA | M2 | 3.99 | 41.72 | 166.46
23.6 | C0710 | CARGA MECANIZADA DE TERRA EM CAMINHÃO BASCULANTE | SEINFRA | M3 | 4.08 | 5.35 | 21.83
23.7 | C2533 | TRANSPORTE DE MATERIAL, EXCETO ROCHA EM CAMINHÃO ATÉ 5 KM | SEINFRA | M3 | 4.08 | 39.63 | 161.69
23.8 | C2860 | LASTRO DE AREIA ADQUIRIDA | SEINFRA | M3 | 1.8 | 198.47 | 357.25
23.9 | C1611 | LASTRO DE CONCRETO REGULARIZADO ESP.= 5CM | SEINFRA | M2 | 3.99 | 59.39 | 236.97
23.10 | C1271 | LOCAÇÃO MENSAL DE ESCORA METÁLICA P/VIGAS/LAJES | SEINFRA | M2 | 10.8 | 6.31 | 68.15
23.11 | C4455 | LAJE PRÉ-FABRICADA TRELIÇADA P/ FÔRRO - VÃO ATÉ 2,80 m | SEINFRA | M2 | 10.8 | 164.17 | 1773.04
23.12 | C0844 | CONCRETO P/VIBR., FCK 30 MPa COM AGREGADO ADQUIRIDO | SEINFRA | M3 | 9 | 707.51 | 6367.59
23.13 | C1400 | FORMA DE TÁBUAS DE 1" DE 3A. P/FUNDAÇÕES UTIL. 5 X | SEINFRA | M2 | 128 | 101.33 | 12970.24
23.14 | C1399 | FORMA PLANA CHAPA COMPENSADA PLASTIFICADA, ESP.= 12mm UTIL. 5X | SEINFRA | M2 | 128 | 157.36 | 20142.08
23.15 | C4151 | ARMADURA DE AÇO CA 50/60 | SEINFRA | KG | 648 | 16.07 | 10413.36
23.16 | C0217 | ARMADURA CA-60 FINA D=3,40 A 6,40mm | SEINFRA | KG | 128 | 15.04 | 1925.12
23.17 | C0073 | ALVENARIA DE TIJOLO CERÂMICO FURADO (9x19x19)cm C/ARGAMASSA MISTA DE CAL HIDRATADA ESP.=10cm (1:2:8) | SEINFRA | M2 | 33.48 | 82.01 | 2745.69
23.18 | C0073 | ALVENARIA DE TIJOLO CERÂMICO FURADO (9x19x19)cm C/ARGAMASSA MISTA DE CAL HIDRATADA ESP.=10cm (1:2:8) | SEINFRA | M2 | 3.6 | 82.01 | 295.24
23.19 | C2666 | VERGA RETA DE CONCRETO ARMADO | SEINFRA | M3 | 0.03 | 2295.34 | 68.86
23.20 | C1958 | PORTA DE FERRO COMPACTA EM CHAPA, INCLUS. BATENTES E FERRAGENS | SEINFRA | M2 | 4.8 | 479.21 | 2300.21
23.21 | C0804 | COBOGÓ ANTI-CHUVA (50x40)cm C/ARG. CIMENTO E AREIA TRAÇO 1:3 | SEINFRA | M2 | 2.52 | 228.29 | 575.29
23.22 | C2181 | REGULARIZAÇÃO DE BASE C/ ARGAMASSA CIMENTO E AREIA S/ PENEIRAR, TRAÇO 1:3 - ESP= 3cm | SEINFRA | M2 | 10 | 37.87 | 378.7
23.23 | C5029 | IMPERMEABILIZAÇÃO COM MANTA ASFÁLTICA, CLASSE B, EM DUAS CAMADAS TIPO III, E=3MM E E=4MM | SEINFRA | M2 | 10 | 168.09 | 1680.9
23.24 | C5025 | PROTEÇÃO MECÂNICA, COM ARGAMASSA DE CIMENTO E AREIA TRAÇO 1:4, E=2CM | SEINFRA | M2 | 10 | 42.19 | 421.9
23.25 | C0776 | CHAPISCO C/ ARGAMASSA DE CIMENTO E AREIA S/PENEIRAR TRAÇO 1:3 ESP.= 5mm P/ PAREDE | SEINFRA | M2 | 66.96 | 9.64 | 645.49
23.26 | C3245 | EMBOÇO C/ ARGAMASSA DE CIMENTO E AREIA S/ PENEIRAR, TRAÇO 1:6 | SEINFRA | M2 | 29.5 | 45.8 | 1351.1
23.27 | C3028 | REBOCO C/ ARGAMASSA DE CIMENTO E AREIA PENEIRADA, TRAÇO 1:3 | SEINFRA | M2 | 37.46 | 67.69 | 2535.67
23.28 | C4445 | CERÂMICA ESMALTADA RETIFICADA C/ ARG. PRÉ-FABRICADA ACIMA DE 30x30cm (900cm²) - PEI-5/PEI-4 - P/ PAREDE | SEINFRA | M2 | 29.5 | 135.04 | 3983.68
23.29 | C1427 | REJUNTAMENTO C/ ARG. PRÉ-FABRICADA, JUNTA ENTRE 2mm E 6mm EM CERÂMICA, ACIMA DE 30x30 cm (900 cm²) E PORCELANATOS (PAREDE/PISO) | SEINFRA | M2 | 29.5 | 14.78 | 436.01
23.30 | C0778 | CHAPISCO C/ ARGAMASSA DE CIMENTO E AREIA S/ PENEIRAR TRAÇO 1:3 ESP=5 mm P/ TETO | SEINFRA | M2 | 8.58 | 18.98 | 162.85
23.31 | C3034 | REBOCO C/ ARGAMASSA MISTA DE CIMENTO, CAL HIDRATADA E AREIA S/ PENEIRAR, TRAÇO 1:2:8, ESP=20 mm P/ TETO | SEINFRA | M2 | 8.58 | 54.69 | 469.24
23.32 | C3025 | PISO MORTO CONCRETO FCK=13,5MPa C/PREPARO E LANÇAMENTO | SEINFRA | M3 | 0.65 | 818.55 | 532.06
23.33 | C1920 | PISO INDUSTRIAL NATURAL ESP.= 12mm, INCLUS. POLIMENTO (INTERNO) | SEINFRA | M2 | 8.14 | 176.26 | 1434.76
23.34 | C2284 | SOLEIRA DE GRANITO L= 15cm | SEINFRA | M | 2.5 | 117.62 | 294.05
23.35 | C1208 | EMASSAMENTO DE PAREDES INTERNAS 2 DEMÃOS C/MASSA DE PVA | SEINFRA | M2 | 8.58 | 17.01 | 145.95
23.36 | C1615 | LATEX DUAS DEMÃOS EM PAREDES INTERNAS S/MASSA | SEINFRA | M2 | 8.58 | 27.68 | 237.49
23.37 | C2461 | TEXTURA ACRÍLICA 1 DEMÃO EM PAREDES EXTERNAS | SEINFRA | M2 | 37.46 | 18.19 | 681.4
23.38 | C1279 | ESMALTE DUAS DEMÃOS EM ESQUADRIAS DE FERRO | SEINFRA | M2 | 9.6 | 58.36 | 560.26
23.39 | C1628 | LIMPEZA GERAL | SEINFRA | M2 | 8.14 | 17.18 | 139.85
24 | CASA DE GÁS | [5 empty] | 57691.51
24.1 | C1630 | LOCAÇÃO DA OBRA - EXECUÇÃO DE GABARITO | SEINFRA | M2 | 19.89 | 9.38 | 186.57
24.2 | C2784 | ESCAVAÇÃO MANUAL SOLO DE 1A.CAT. PROF. ATÉ 1.50m | SEINFRA | M3 | 19.08 | 65.03 | 1240.77
24.3 | C2781 | ESCAVAÇÃO MANUAL SOLO DE 1A CAT. PROF. DE 1.51 a 3.00m | SEINFRA | M3 | 6.36 | 85.89 | 546.26
24.4 | C2921 | REATERRO C/COMPACTAÇÃO MANUAL S/CONTROLE, MATERIAL DA VALA | SEINFRA | M3 | 22.86 | 41.72 | 953.72
24.5 | C0095 | APILOAMENTO DE PISO OU FUNDO DE VALAS C/MAÇO DE 30 A 60 KG | SEINFRA | M2 | 2.97 | 41.72 | 123.91
24.6 | C0710 | CARGA MECANIZADA DE TERRA EM CAMINHÃO BASCULANTE | SEINFRA | M3 | 3.36 | 5.35 | 17.98
24.7 | C2533 | TRANSPORTE DE MATERIAL, EXCETO ROCHA EM CAMINHÃO ATÉ 5 KM | SEINFRA | M3 | 3.36 | 39.63 | 133.16
24.8 | C2860 | LASTRO DE AREIA ADQUIRIDA | SEINFRA | M3 | 0.89 | 198.47 | 176.64
24.9 | C1611 | LASTRO DE CONCRETO REGULARIZADO ESP.= 5CM | SEINFRA | M2 | 2.97 | 59.39 | 176.39
24.10 | C1271 | LOCAÇÃO MENSAL DE ESCORA METÁLICA P/VIGAS/LAJES | SEINFRA | M2 | 4.2 | 6.31 | 26.5
24.11 | C4455 | LAJE PRÉ-FABRICADA TRELIÇADA P/ FÔRRO - VÃO ATÉ 2,80 m | SEINFRA | M2 | 4.2 | 164.17 | 689.51
24.12 | C0844 | CONCRETO P/VIBR., FCK 30 MPa COM AGREGADO ADQUIRIDO | SEINFRA | M3 | 9 | 707.51 | 6367.59
24.13 | C1400 | FORMA DE TÁBUAS DE 1" DE 3A. P/FUNDAÇÕES UTIL. 5 X | SEINFRA | M2 | 12.42 | 101.33 | 1258.52
24.14 | C1399 | FORMA PLANA CHAPA COMPENSADA PLASTIFICADA, ESP.= 12mm UTIL. 5X | SEINFRA | M2 | 128 | 157.36 | 20142.08
24.15 | C4151 | ARMADURA DE AÇO CA 50/60 | SEINFRA | KG | 648 | 16.07 | 10413.36
24.16 | C0217 | ARMADURA CA-60 FINA D=3,40 A 6,40mm | SEINFRA | KG | 128 | 15.04 | 1925.12
24.17 | C0073 | ALVENARIA DE TIJOLO CERÂMICO FURADO (9x19x19)cm C/ARGAMASSA MISTA DE CAL HIDRATADA ESP.=10cm (1:2:8) | SEINFRA | M2 | 22.23 | 82.01 | 1823.08
24.18 | C0773 | CHAPIM PRÉ-MOLDADO DE CONCRETO | SEINFRA | M2 | 2.26 | 173.88 | 392.97
24.19 | C2666 | VERGA RETA DE CONCRETO ARMADO | SEINFRA | M3 | 0.03 | 2295.34 | 68.86
24.20 | C1958 | PORTA DE FERRO COMPACTA EM CHAPA, INCLUS. BATENTES E FERRAGENS | SEINFRA | M2 | 3.2 | 479.21 | 1533.47
24.21 | C0804 | COBOGÓ ANTI-CHUVA (50x40)cm C/ARG. CIMENTO E AREIA TRAÇO 1:3 | SEINFRA | M2 | 2.7 | 228.29 | 616.38
24.22 | C2181 | REGULARIZAÇÃO DE BASE C/ ARGAMASSA CIMENTO E AREIA S/ PENEIRAR, TRAÇO 1:3 - ESP= 3cm | SEINFRA | M2 | 3.78 | 37.87 | 143.15
24.23 | C5029 | IMPERMEABILIZAÇÃO COM MANTA ASFÁLTICA, CLASSE B, EM DUAS CAMADAS TIPO III, E=3MM E E=4MM | SEINFRA | M2 | 3.78 | 168.09 | 635.38
24.24 | C5025 | PROTEÇÃO MECÂNICA, COM ARGAMASSA DE CIMENTO E AREIA TRAÇO 1:4, E=2CM | SEINFRA | M2 | 3.78 | 42.19 | 159.48
24.25 | C0776 | CHAPISCO C/ ARGAMASSA DE CIMENTO E AREIA S/PENEIRAR TRAÇO 1:3 ESP.= 5mm P/ PAREDE | SEINFRA | M2 | 44.46 | 9.64 | 428.59
24.26 | C3245 | EMBOÇO C/ ARGAMASSA DE CIMENTO E AREIA S/ PENEIRAR, TRAÇO 1:6 | SEINFRA | M2 | 18.5 | 45.8 | 847.3
24.27 | C3028 | REBOCO C/ ARGAMASSA DE CIMENTO E AREIA PENEIRADA, TRAÇO 1:3 | SEINFRA | M2 | 25.96 | 67.69 | 1757.23
24.28 | C4445 | CERÂMICA ESMALTADA RETIFICADA C/ ARG. PRÉ-FABRICADA ACIMA DE 30x30cm (900cm²) - PEI-5/PEI-4 - P/ PAREDE | SEINFRA | M2 | 18.5 | 135.04 | 2498.24
24.29 | C1427 | REJUNTAMENTO C/ ARG. PRÉ-FABRICADA, JUNTA ENTRE 2mm E 6mm EM CERÂMICA, ACIMA DE 30x30 cm (900 cm²) E PORCELANATOS (PAREDE/PISO) | SEINFRA | M2 | 18.5 | 14.78 | 273.43
24.30 | C0778 | CHAPISCO C/ ARGAMASSA DE CIMENTO E AREIA S/ PENEIRAR TRAÇO 1:3 ESP=5 mm P/ TETO | SEINFRA | M2 | 2.9 | 18.98 | 55.04
24.31 | C3034 | REBOCO C/ ARGAMASSA MISTA DE CIMENTO, CAL HIDRATADA E AREIA S/ PENEIRAR, TRAÇO 1:2:8, ESP=20 mm P/ TETO | SEINFRA | M2 | 2.9 | 54.69 | 158.6
24.32 | C3025 | PISO MORTO CONCRETO FCK=13,5MPa C/PREPARO E LANÇAMENTO | SEINFRA | M3 | 0.22 | 818.55 | 180.08
24.33 | C1920 | PISO INDUSTRIAL NATURAL ESP.= 12mm, INCLUS. POLIMENTO (INTERNO) | SEINFRA | M2 | 2.7 | 176.26 | 475.9
24.34 | C2284 | SOLEIRA DE GRANITO L= 15cm | SEINFRA | M | 2.05 | 117.62 | 241.12
24.35 | C1208 | EMASSAMENTO DE PAREDES INTERNAS 2 DEMÃOS C/MASSA DE PVA | SEINFRA | M2 | 2.9 | 17.01 | 49.33
24.36 | C1615 | LATEX DUAS DEMÃOS EM PAREDES INTERNAS S/MASSA | SEINFRA | M2 | 2.9 | 27.68 | 80.27
24.37 | C2461 | TEXTURA ACRÍLICA 1 DEMÃO EM PAREDES EXTERNAS | SEINFRA | M2 | 25.96 | 18.19 | 472.21
24.38 | C1279 | ESMALTE DUAS DEMÃOS EM ESQUADRIAS DE FERRO | SEINFRA | M2 | 6.4 | 58.36 | 373.5
24.39 | C1628 | LIMPEZA GERAL | SEINFRA | M2 | 2.9 | 17.18 | 49.82
25 | CONTENÇÕES/ ATERRO | [5 empty] | 492350.18
25.1 | C2785 | ESCAVAÇÃO MANUAL SOLO DE 2A CAT. PROF. ATÉ 1.50m | SEINFRA | M3 | 126.5 | 85.89 | 10865.09
25.2 | C0707 | CARGA MANUAL DE TERRA EM CAMINHÃO BASCULANTE | SEINFRA | M3 | 164.45 | 30.67 | 5043.68
25.3 | C2533 | TRANSPORTE DE MATERIAL, EXCETO ROCHA EM CAMINHÃO ATÉ 5 KM | SEINFRA | M3 | 164.45 | 39.63 | 6517.15
25.4 | C3319 | NIVELAMENTO DE FUNDO DE VALAS | SEINFRA | M2 | 253 | 9.41 | 2380.73
25.5 | C0095 | APILOAMENTO DE PISO OU FUNDO DE VALAS C/MAÇO DE 30 A 60 KG | SEINFRA | M2 | 253 | 41.72 | 10555.16
25.6 | C4662 | BARBACÃ C/ TUBO PVC ESGOTO 75 mm, INCLUSIVE GEOTÊXTIL NÃO-TECIDO 100% POLIÉSTER COM RESISTÊNCIA A TRAÇÃO LONGITUDINAL MÍNIMA DE 8 kN/m (BIDIM RT-08 OU SIMILAR) E BRITA | SEINFRA | UN | 115 | 12.1 | 1391.5
25.7 | C3345 | ALVENARIA DE PEDRA ARGAMASSADA (TRAÇO 1:3) C/AGREGADOS ADQUIRIDOS | SEINFRA | M3 | 506 | 728.17 | 368454.02
25.8 | C1400 | FORMA DE TÁBUAS DE 1" DE 3A. P/FUNDAÇÕES UTIL. 5 X | SEINFRA | M2 | 345 | 101.33 | 34958.85
25.9 | C2990 | REGULARIZAÇÃO DE TALUDES | SEINFRA | M2 | 1400 | 0.4 | 560
25.10 | C0328 | ATERRO C/COMPACTAÇÃO MECÂNICA E CONTROLE, MAT. DE AQUISIÇÃO | SEINFRA | M3 | 400 | 129.06 | 51624
[5 empty] | VALOR BDI TOTAL: |  | 1834152.34
[5 empty] | VALOR ORÇAMENTO: |  | 8682225.43
[5 empty] | VALOR TOTAL: |  | 10516377.77