## ORÇAMENTO SERV.
|  | PREFEITURA MUNICIPAL DE EQUADOR |  |  |  |  | DATA BASE: | SINAPI RN 05/25 NÃO DESONERADO
OBJETO: CONSTRUÇÃO DE UNIDADES HABITACIONAIS ZONA URBANA DO MUNICÍPIO DE EQUADOR/RN MUNICÍPIO: Equador-RN
[6 empty] | BDI : |  | 21.15%
PLANILHA ORÇAMENTÁRIA - NÃO DESONERADA
ITEM | REFERÊNCIA DE PREÇOS | DESCRIÇÃO DOS SERVIÇOS | UNID. | QUANT. | VALOR UNIT. | VALOR UNIT. + BDI | VALOR TOTAL | %
1.0 | SINAPI 12/2025 | CONSTRUÇÃO DE UNIDADES HABITACIONAIS
1.1 |  | ADMINISTRAÇÃO DE OBRA |  |  |  |  | 7897.2 | 0.307% | OK
1.1.1 | 4031_ADP-01 | ADMINISTRAÇÃO DE OBRA | UN | 10 | 651.85 | 789.72 | 7897.2 | 0.307% | OK
1.2 |  | SERVIÇOS PRELIMINARES |  |  |  |  | 39013.32 | 1.517% | OK
1.2.1 | 103689_ADP-01 | FORNECIMENTO E INSTALAÇÃO DE PLACA DE OBRA COM CHAPA GALVANIZADA E ESTRUTURA DE MADEIRA. | M² | 6 | 468.82 | 567.98 | 3407.88 | 0.1325% | OK
1.2.2 | 105009_ADP-01 | LOCAÇÃO CONVENCIONAL DE OBRA, UTILIZANDO GABARITO DE TÁBUAS CORRIDAS PONTALETADAS A CADA 1,50M - 2 UTILIZAÇÕES | M² | 351 | 83.73 | 101.44 | 35605.44 | 1.384% | OK
1.3 |  | FUNDAÇÕES E CONTENÇÕES |  |  |  |  | 384630.86 | 14.95% | OK
1.3.1 |  | FUNDAÇÕES |  |  |  |  | 384630.86 | 14.95% | OK
1.3.1.1 |  | SAPATA |  |  |  |  | 146765.18 | 5.705% | OK
1.3.1.1.1 | 96521 | ESCAVAÇÃO MECANIZADA PARA BLOCO DE COROAMENTO OU SAPATA COM RETROESCAVADEIRA (INCLUINDO ESCAVAÇÃO PARA COLOCAÇÃO DE FÔRMAS). | M³ | 174.8 | 42.98 | 52.07 | 9101.836 | 0.3538% | OK
1.3.1.1.2 | 101616 | PREPARO DE FUNDO DE VALA COM LARGURA MENOR QUE 1,5 M (ACERTO DO SOLO NATURAL). | M² | 93.6 | 6.36 | 7.71 | 721.656 | 0.02805% | OK
1.3.1.1.3 | 96619 | LASTRO DE CONCRETO MAGRO, APLICADO EM BLOCOS DE COROAMENTO OU SAPATAS, ESPESSURA DE 5 CM. | M² | 93.6 | 39.56 | 47.93 | 4486.248 | 0.1744% | OK
1.3.1.1.4 | 96541 | FABRICAÇÃO, MONTAGEM E DESMONTAGEM DE FÔRMA PARA SAPATA, EM CHAPA DE MADEIRA COMPENSADA RESINADA, E=17 MM, 4 UTILIZAÇÕES. | M² | 291.2 | 188.71 | 228.62 | 66574.144 | 2.588% | OK
1.3.1.1.5 | 104919 | ARMAÇÃO DE SAPATA ISOLADA, VIGA BALDRAME E SAPATA CORRIDA UTILIZANDO AÇO CA-50 DE 10 MM - MONTAGEM. | KG | 1014 | 13.77 | 16.68 | 16913.52 | 0.6575% | OK
1.3.1.1.6 | 104917 | ARMAÇÃO DE SAPATA ISOLADA, VIGA BALDRAME E SAPATA CORRIDA UTILIZANDO AÇO CA-50 DE 6,3 MM - MONTAGEM. | KG | 534 | 16.58 | 20.09 | 10728.06 | 0.417% | OK
1.3.1.1.7 | 104916 | ARMAÇÃO DE SAPATA ISOLADA, VIGA BALDRAME E SAPATA CORRIDA UTILIZANDO AÇO CA-60 DE 5 MM - MONTAGEM. | KG | 256 | 17.76 | 21.52 | 5509.12 | 0.2142% | OK
1.3.1.1.8 | 96556_ADP-01 | CONCRETAGEM DE SAPATA, FCK 20 MPA, COM USO DE JERICA - LANÇAMENTO, ADENSAMENTO E ACABAMENTO. | M³ | 28.2 | 823.52 | 997.69 | 28134.858 | 1.094% | OK
1.3.1.1.9 | 93382 | REATERRO MANUAL DE VALAS, COM COMPACTADOR DE SOLOS DE PERCUSSÃO. | M³ | 141.8 | 26.75 | 32.41 | 4595.738 | 0.1787% | OK
1.3.1.2 |  | BALDRAME |  |  |  |  | 158327.62 | 6.155% | OK
1.3.1.2.1 | 96527 | ESCAVAÇÃO MANUAL PARA VIGA BALDRAME OU SAPATA CORRIDA (INCLUINDO ESCAVAÇÃO PARA COLOCAÇÃO DE FÔRMAS). | M³ | 109.2 | 105.37 | 127.66 | 13940.472 | 0.5419%
1.3.1.2.2 | 96619 | LASTRO DE CONCRETO MAGRO, APLICADO EM BLOCOS DE COROAMENTO OU SAPATAS, ESPESSURA DE 5 CM. | M² | 136.6 | 39.56 | 47.93 | 6547.238 | 0.2545%
1.3.1.2.3 | 96536 | FABRICAÇÃO, MONTAGEM E DESMONTAGEM DE FÔRMA PARA VIGA BALDRAME, EM MADEIRA SERRADA, E=25 MM, 4 UTILIZAÇÕES. | M² | 571.6 | 78.82 | 95.49 | 54582.084 | 2.122%
1.3.1.2.4 | 104918 | ARMAÇÃO DE SAPATA ISOLADA, VIGA BALDRAME E SAPATA CORRIDA UTILIZANDO AÇO CA-50 DE 8 MM - MONTAGEM. | KG | 1608 | 15.42 | 18.68 | 30037.44 | 1.168%
1.3.1.2.5 | 104917 | ARMAÇÃO DE SAPATA ISOLADA, VIGA BALDRAME E SAPATA CORRIDA UTILIZANDO AÇO CA-50 DE 6,3 MM - MONTAGEM. | KG | 154 | 16.58 | 20.09 | 3093.86 | 0.1203%
1.3.1.2.6 | 104916 | ARMAÇÃO DE SAPATA ISOLADA, VIGA BALDRAME E SAPATA CORRIDA UTILIZANDO AÇO CA-60 DE 5 MM - MONTAGEM. | KG | 780 | 17.76 | 21.52 | 16785.6 | 0.6525%
1.3.1.2.7 | 96555_ADP-01 | CONCRETAGEM DE BLOCO DE COROAMENTO OU VIGA BALDRAME, FCK 20 MPA, COM USO DE JERICA - LANÇAMENTO, ADENSAMENTO E ACABAMENTO. | M³ | 38.2 | 675.47 | 818.33 | 31260.206 | 1.215%
1.3.1.2.8 | 93382 | REATERRO MANUAL DE VALAS, COM COMPACTADOR DE SOLOS DE PERCUSSÃO. | M³ | 64.2 | 26.75 | 32.41 | 2080.722 | 0.08089%
1.3.1.3 |  | IMPERMEABILIZAÇÃO |  |  |  |  | 79538.06 | 3.092%
1.3.1.3.1 | 87878 | CHAPISCO APLICADO EM ALVENARIAS E ESTRUTURAS DE CONCRETO INTERNAS, COM COLHER DE PEDREIRO. ARGAMASSA TRAÇO 1:3 COM PREPARO MANUAL. | M² | 679 | 4.69 | 5.68 | 3856.72 | 0.1499%
1.3.1.3.2 | 98562 | IMPERMEABILIZAÇÃO DE SUPERFÍCIE COM ARGAMASSA DE CIMENTO E AREIA, COM ADITIVO IMPERMEABILIZANTE, E = 1,5CM. | M² | 679 | 47.01 | 56.95 | 38669.05 | 1.503%
1.3.1.3.3 | 98557 | IMPERMEABILIZAÇÃO DE SUPERFÍCIE COM EMULSÃO ASFÁLTICA, 2 DEMÃOS. | M² | 679 | 44.99 | 54.51 | 37012.29 | 1.439%
1.4 |  | SUPRAESTRUTURA |  |  |  |  | 242056.99 | 9.41%
1.4.1 |  | PILARES VIGAS E LAGES |  |  |  |  | 242056.99 | 9.41%
1.4.1.1 | 92427 | MONTAGEM E DESMONTAGEM DE FÔRMA DE PILARES RETANGULARES E ESTRUTURAS SIMILARES, PÉ-DIREITO SIMPLES, EM CHAPA DE MADEIRA COMPENSADA RESINADA, 8 UTILIZAÇÕES. AF_09/2020 | M² | 287.8 | 64.38 | 78 | 22448.4 | 0.8727%
1.4.1.2 | 92463_ADP-01 | MONTAGEM E DESMONTAGEM DE FÔRMA DE VIGA, SEM ESCORAMENTO, PÉ-DIREITO SIMPLES, EM CHAPA DE MADEIRA RESINADA, 8 UTILIZAÇÕES. | M² | 410.8 | 68.38 | 82.84 | 34030.672 | 1.323%
1.4.1.3 | 92463 | MONTAGEM E DESMONTAGEM DE FÔRMA DE VIGA, ESCORAMENTO COM GARFO DE MADEIRA, PÉ-DIREITO SIMPLES, EM CHAPA DE MADEIRA RESINADA, 8 UTILIZAÇÕES. | M² | 82.6 | 142.62 | 172.78 | 14271.628 | 0.5548%
1.4.1.4 | 92759 | ARMAÇÃO DE PILAR OU VIGA DE ESTRUTURA CONVENCIONAL DE CONCRETO ARMADO UTILIZANDO AÇO CA-60 DE 5,0 MM - MONTAGEM. | KG | 1408 | 15.07 | 18.26 | 25710.08 | 0.9994%
1.4.1.5 | 92760 | ARMAÇÃO DE PILAR OU VIGA DE ESTRUTURA CONVENCIONAL DE CONCRETO ARMADO UTILIZANDO AÇO CA-50 DE 6,3 MM - MONTAGEM. | KG | 300 | 14.3 | 17.32 | 5196 | 0.202%
1.4.1.6 | 92761 | ARMAÇÃO DE PILAR OU VIGA DE ESTRUTURA CONVENCIONAL DE CONCRETO ARMADO UTILIZANDO AÇO CA-50 DE 8,0 MM - MONTAGEM. | KG | 1306 | 13.47 | 16.32 | 21313.92 | 0.8286%
1.4.1.7 | 92762 | ARMAÇÃO DE PILAR OU VIGA DE ESTRUTURA CONVENCIONAL DE CONCRETO ARMADO UTILIZANDO AÇO CA-50 DE 10,0 MM - MONTAGEM. | KG | 1712 | 12.04 | 14.59 | 24978.08 | 0.971%
1.4.1.8 | 101963 | LAJE PRÉ-MOLDADA UNIDIRECIONAL, BIAPOIADA, PARA PISO, ENCHIMENTO EM CERÂMICA, VIGOTA CONVENCIONAL, ALTURA TOTAL DA LAJE (ENCHIMENTO+CAPA) = (8+4). | M² | 115.4 | 204.32 | 247.53 | 28564.962 | 1.11%
1.4.1.9 | 103669_ADP-01 | CONCRETAGEM DE PILARES, FCK = 20 MPA, COM USO DE BALDES - LANÇAMENTO, ADENSAMENTO E ACABAMENTO. | M³ | 25.6 | 873.14 | 1057.81 | 27079.936 | 1.053%
1.4.1.10 | 103682_ADP-01 | CONCRETAGEM DE VIGAS E LAJES, FCK=20 MPA, PARA QUALQUER TIPO DE LAJE COM BALDES EM EDIFICAÇÃO TÉRREA - LANÇAMENTO, ADENSAMENTO E ACABAMENTO. | M³ | 35.6 | 891.81 | 1080.43 | 38463.308 | 1.495%
1.5 |  | PAREDES E PAINEIS |  |  |  |  | 383623.9 | 14.91%
1.5.1 |  | ALVENARIA/FECHAMENTOS |  |  |  |  | 220283.28 | 8.563%
1.5.1.1 | 103328 | ALVENARIA DE VEDAÇÃO DE BLOCOS CERÂMICOS FURADOS NA HORIZONTAL DE 9X19X19 CM (ESPESSURA 9 CM) E ARGAMASSA DE ASSENTAMENTO COM PREPARO EM BETONEIRA. | M² | 1730 | 89.99 | 109.02 | 188604.6 | 7.332%
1.5.1.2 | 105024 | VERGA PRÉ-MOLDADA PARA PORTAS COM ATÉ 1,5 M DE VÃO. | M | 324 | 56.14 | 68.01 | 22035.24 | 0.8566%
1.5.1.3 | 105030 | CONTRAVERGA MOLDADA IN LOCO EM CONCRETO, ESPESSURA DE *10* CM. | M | 184 | 43.26 | 52.41 | 9643.44 | 0.3749%
1.5.2 |  | ESQUADRIAS METÁLICAS |  |  |  |  | 99309.22 | 3.861%
1.5.2.1 | 91338 | PORTA DE ALUMÍNIO DE ABRIR COM LAMBRI, COM GUARNIÇÃO, FIXAÇÃO COM PARAFUSOS - FORNECIMENTO E INSTALAÇÃO. | M² | 67.2 | 635.52 | 769.93 | 51739.296 | 2.011%
1.5.2.2 | 94570 | JANELA DE ALUMÍNIO DE CORRER COM 2 FOLHAS PARA VIDROS, COM VIDROS, BATENTE, ACABAMENTO COM ACETATO OU BRILHANTE E FERRAGENS. EXCLUSIVE ALIZAR E CONTRAMARCO. FORNECIMENTO E INSTALAÇÃO. | M² | 52 | 261.71 | 317.06 | 16487.12 | 0.6409%
1.5.2.3 | 94572 | JANELA DE ALUMÍNIO DE CORRER COM 3 FOLHAS (2 VENEZIANAS E 1 FOLHA PARA VIDRO,VIDRO INCLUSO), BATENTE/ REQUADRO 6 A 14 CM, SEM ACABAMENTO, FIXAÇÃO COM PARAFUSO, SEM GUARNIÇÃO/ ALIZAR, DIMENSÕES 100X120 CM, VEDAÇÃO COM SILICONE, EXCLUSIVE CONTRAMARCO - FORNECIMENTO E INSTALAÇÃO. | M² | 56 | 372.72 | 451.55 | 25286.8 | 0.983%
1.5.2.4 | 94569 | JANELA DE ALUMÍNIO TIPO MAXIM-AR, COM VIDROS, BATENTE E FERRAGENS, EXCLUSIVE ALIZAR, ACABAMENTO E CONTRAMARCO, FIXAÇÃO COM PARAFUSO. FORNECIMENTO E INSTALAÇÃO. | M² | 9.6 | 498.35 | 603.75 | 5796 | 0.2253%
1.5.3 |  | ESQUADRIAS DE MADEIRA |  |  |  |  | 64031.4 | 2.489%
1.5.3.1 | 91314 | KIT DE PORTA DE MADEIRA PARA PINTURA, SEMI-OCA (LEVE OU MÉDIA), PADRÃO POPULAR, 80X210CM, ESPESSURA DE 3,5CM, ITENS INCLUSOS: DOBRADIÇAS, MONTAGEM E INSTALAÇÃO DO BATENTE, FECHADURA COM EXECUÇÃO DO FURO - FORNECIMENTO E INSTALAÇÃO. | UN | 60 | 880.88 | 1067.19 | 64031.4 | 2.489%
1.6 |  | COBERTURA E PROTEÇÕES |  |  |  |  | 472645.19 | 18.37%
1.6.1 |  | TELHADOS |  |  |  |  | 472645.19
1.6.1.1 | 92541 | TRAMA DE MADEIRA COMPOSTA POR RIPAS, CAIBROS E TERÇAS PARA TELHADOS DE ATÉ 2 ÁGUAS PARA TELHA CERÂMICA CAPA-CANAL, INCLUSO TRANSPORTE VERTICAL. AF_07/2019 (ÁREA DE PROJEÇÃO DO TELHADO) | M² | 1469.8 | 93.94 | 113.81 | 167277.938 | 6.503%
1.6.1.2 | 94447 | TELHAMENTO COM TELHA CERÂMICA CAPA-CANAL, TIPO PAULISTA, COM ATÉ 2 ÁGUAS, INCLUSO TRANSPORTE VERTICAL. AF_07/2019 (ÁREA DE PROJEÇÃO DOT TELHADO) | M² | 1469.8 | 43.48 | 52.68 | 77429.064 | 3.01%
1.6.1.3 | 102233 | PINTURA IMUNIZANTE PARA MADEIRA, 1 DEMÃO. | M² | 2076 | 11.89 | 14.4 | 29894.4 | 1.162%
1.6.1.4 | 94232 | AMARRAÇÃO DE TELHAS CERÂMICAS OU DE CONCRETO. | UN | 10520 | 2.78 | 3.37 | 35452.4 | 1.378%
1.6.1.5 | 94221 | CUMEEIRA PARA TELHA CERÂMICA EMBOÇADA COM ARGAMASSA TRAÇO 1:2:9 (CIMENTO, CAL E AREIA) PARA TELHADOS COM ATÉ 2 ÁGUAS, INCLUSO TRANSPORTE VERTICAL. | M | 213 | 23.3 | 28.23 | 6012.99 | 0.2337%
1.6.1.6 | 92548 | FABRICAÇÃO E INSTALAÇÃO DE TESOURA INTEIRA EM MADEIRA NÃO APARELHADA, VÃO DE 6 M, PARA TELHA CERÂMICA OU DE CONCRETO, INCLUSO IÇAMENTO. | UN | 80 | 1615.54 | 1957.23 | 156578.4 | 6.087%
1.7 |  | REVESTIMENTOS |  |  |  |  | 346114.32 | 13.45%
1.7.1 |  | REVESTIMENTOS INTERNOS |  |  |  |  | 97429.09
1.7.1.1 | 87879 | CHAPISCO APLICADO EM ALVENARIAS E ESTRUTURAS DE CONCRETO INTERNAS, COM COLHER DE PEDREIRO. ARGAMASSA TRAÇO 1:3 COM PREPARO EM BETONEIRA 400L. AF_10/2022 | M² | 2722 | 4.23 | 5.12 | 13936.64 | 0.5418%
1.7.1.2 | 87882 | CHAPISCO APLICADO NO TETO OU EM ALVENARIA E ESTRUTURA, COM ROLO PARA TEXTURA ACRÍLICA. ARGAMASSA TRAÇO 1:4 E EMULSÃO POLIMÉRICA (ADESIVO) COM PREPARO EM BETONEIRA 400L. AF_10/2022 | M² | 88.8 | 6.74 | 8.17 | 725.496 | 0.0282%
1.7.1.3 | 87545 | EMBOÇO, EM ARGAMASSA TRAÇO 1:2:8, PREPARO MECÂNICO, APLICADO MANUALMENTE EM PAREDES INTERNAS, PARA AMBIENTES COM ÁREA MENOR QUE 5M², E = 10MM, COM TALISCAS. AF_03/2024 | M² | 469.8 | 27.32 | 33.1 | 15550.38 | 0.6045%
1.7.1.4 | 87547 | MASSA ÚNICA, EM ARGAMASSA TRAÇO 1:2:8, PREPARO MECÂNICO, APLICADA MANUALMENTE EM PAREDES INTERNAS DE AMBIENTES COM ÁREA ENTRE 5M² E 10M², E = 10MM, COM TALISCAS. AF_03/2024 | M² | 1601 | 24.34 | 29.49 | 47213.49 | 1.835%
1.7.1.5 | 104958 | MASSA ÚNICA, EM ARGAMASSA TRAÇO 1:2:8 PREPARO MECÂNICO, APLICADA MANUALMENTE EM PAREDES INTERNAS DE AMBIENTES COM ÁREA MAIOR QUE 10M², E = 10MM, COM TALISCAS. AF_03/2024 | M² | 651.2 | 21.25 | 25.74 | 16761.888 | 0.6516%
1.7.1.6 | 90408 | MASSA ÚNICA, EM ARGAMASSA TRAÇO 1:2:8, PREPARO MECÂNICO, APLICADA MANUALMENTE EM TETO, E = 10MM, COM TALISCAS. AF_03/2024 | M² | 88.8 | 30.13 | 36.5 | 3241.2 | 0.126%
1.7.2 |  | REVESTIMENTOS CERÂMICOS |  |  |  |  | 35080.34
1.7.2.1 | 87267 | REVESTIMENTO CERÂMICO PARA PAREDES COM PLACAS TIPO ESMALTADA DE DIMENSÕES 20X20 CM APLICADAS A MEIA ALTURA DAS PAREDES. AF_02/2023_PE | M² | 393 | 62.44 | 75.65 | 29730.45 | 1.156%
1.7.2.2 | 87265 | REVESTIMENTO CERÂMICO PARA PAREDES INTERNAS COM PLACAS TIPO ESMALTADA DE DIMENSÕES 20X20 CM APLICADAS NA ALTURA INTEIRA DAS PAREDES. AF_02/2023_PE | M² | 76.8 | 57.5 | 69.66 | 5349.888 | 0.208%
1.7.3 |  | REVESTIMENTOS EXTERNOS |  |  |  |  | 76206.65
1.7.3.1 | 87905 | CHAPISCO APLICADO EM ALVENARIA (COM PRESENÇA DE VÃOS) E ESTRUTURAS DE CONCRETO DE FACHADA, COM COLHER DE PEDREIRO. ARGAMASSA TRAÇO 1:3 COM PREPARO EM BETONEIRA 400L. AF_10/2022 | M² | 607 | 7.7 | 9.33 | 5663.31 | 0.2202%
1.7.3.2 | 87894 | CHAPISCO APLICADO EM ALVENARIA (SEM PRESENÇA DE VÃOS) E ESTRUTURAS DE CONCRETO DE FACHADA, COM COLHER DE PEDREIRO. ARGAMASSA TRAÇO 1:3 COM PREPARO EM BETONEIRA 400L. AF_10/2022 | M² | 609 | 6.59 | 7.98 | 4859.82 | 0.1889%
1.7.3.3 | 87792 | EMBOÇO OU MASSA ÚNICA EM ARGAMASSA TRAÇO 1:2:8, PREPARO MECÂNICO COM BETONEIRA 400 L, APLICADA MANUALMENTE EM PANOS CEGOS DE FACHADA (SEM PRESENÇA DE VÃOS), ESPESSURA DE 25 MM. AF_08/2022 | M² | 609 | 37.6 | 45.55 | 27739.95 | 1.078%
1.7.3.4 | 87775 | EMBOÇO OU MASSA ÚNICA EM ARGAMASSA TRAÇO 1:2:8, PREPARO MECÂNICO COM BETONEIRA 400 L, APLICADA MANUALMENTE EM PANOS DE FACHADA COM PRESENÇA DE VÃOS, ESPESSURA DE 25 MM. AF_08/2022 | M² | 607 | 51.6 | 62.51 | 37943.57 | 1.475%
1.7.4 |  | FORROS |  |  |  |  | 57037.92
1.7.4.1 | 96111 | FORRO EM RÉGUAS DE PVC, FRISADO, PARA AMBIENTES RESIDENCIAIS, INCLUSIVE ESTRUTURA UNIDIRECIONAL DE FIXAÇÃO. AF_08/2023_PS (NÃO É NECESSÁRIO ACABAMENTO) | M² | 718 | 65.57 | 79.44 | 57037.92 | 2.217%
1.7.5 |  | PINTURA |  |  |  |  | 80360.32 | 3.124%
1.7.5.1 |  | PINTURAS INTERNAS |  |  |  |  | 40089.96
1.7.5.1.1 | 88485 | FUNDO SELADOR ACRÍLICO, APLICAÇÃO MANUAL EM PAREDE, UMA DEMÃO. AF_04/2023 | M² | 2252.2 | 3.54 | 4.29 | 9661.938 | 0.3756%
1.7.5.1.2 | 88484 | FUNDO SELADOR ACRÍLICO, APLICAÇÃO MANUAL EM TETO, UMA DEMÃO. AF_04/2023 | M² | 88.8 | 4.52 | 5.48 | 486.624 | 0.01892%
1.7.5.1.3 | 104640 | PINTURA LÁTEX ACRÍLICA STANDARD, APLICAÇÃO MANUAL EM TETO, DUAS DEMÃOS. AF_04/2023 (PINTURA TETO - LAJE DO RESERVATÓRIO) | M² | 88.8 | 12.86 | 15.58 | 1383.504 | 0.05378%
1.7.5.1.4 | 104642 | PINTURA LÁTEX ACRÍLICA STANDARD, APLICAÇÃO MANUAL EM PAREDES, DUAS DEMÃOS. AF_04/2023 | M² | 2252.2 | 10.47 | 12.68 | 28557.896 | 1.11%
1.7.5.2 |  | PINTURAS EXTERNAS |  |  |  |  | 20988.16
1.7.5.2.1 | 88415 | APLICAÇÃO MANUAL DE FUNDO SELADOR ACRÍLICO EM PAREDES EXTERNAS DE CASAS. AF_03/2024 (PINTURA PAREDES) | M² | 1216 | 3.78 | 4.58 | 5569.28 | 0.2165%
1.7.5.2.2 | 104642 | PINTURA LÁTEX ACRÍLICA STANDARD, APLICAÇÃO MANUAL EM PAREDES, DUAS DEMÃOS. AF_04/2023 (PINTURA PAREDES) | M² | 1216 | 10.47 | 12.68 | 15418.88 | 0.5994%
1.7.5.3 |  | PINTURA ESQUADRIAS |  |  |  |  | 19282.2
1.7.5.3.1 | 102193 | LIXAMENTO DE MADEIRA PARA APLICAÇÃO DE FUNDO OU PINTURA. AF_01/2021 | M² | 420 | 1.88 | 2.28 | 957.6 | 0.03723%
1.7.5.3.2 | 102198_ADP-01 | PINTURA FUNDO NIVELADOR ACRÍLICO BRANCO EM MADEIRA. | M² | 420 | 19.03 | 23.05 | 9681 | 0.3763%
1.7.5.3.3 | 102219 | PINTURA TINTA DE ACABAMENTO (PIGMENTADA) ESMALTE SINTÉTICO ACETINADO EM MADEIRA, 2 DEMÃOS. AF_01/2021 | M² | 420 | 16.99 | 20.58 | 8643.6 | 0.336%
1.8 |  | PAVIMENTAÇÃO |  |  |  |  | 261085.35 | 10.15%
1.8.1 |  | PISO CERÂMICO |  |  |  |  | 199612.6
1.8.1.1 | 97084 | COMPACTAÇÃO MECÂNICA DE SOLO PARA EXECUÇÃO DE RADIER, PISO DE CONCRETO OU LAJE SOBRE SOLO, COM COMPACTADOR DE SOLOS TIPO PLACA VIBRATÓRIA. AF_09/2021 | M² | 1077.4 | 0.7 | 0.85 | 915.79 | 0.0356%
1.8.1.2 | 100322 | LASTRO COM MATERIAL GRANULAR (PEDRA BRITADA N.3), APLICADO EM PISOS OU LAJES SOBRE SOLO, ESPESSURA DE *10 CM*. AF_01/2024 | M³ | 107.8 | 226.84 | 274.82 | 29625.596 | 1.152%
1.8.1.3 | 97087 | CAMADA SEPARADORA PARA EXECUÇÃO DE RADIER, PISO DE CONCRETO OU LAJE SOBRE SOLO, EM LONA PLÁSTICA. AF_09/2021 | M² | 1077.4 | 3.65 | 4.42 | 4762.108 | 0.1851%
1.8.1.4 | 95241 | LASTRO DE CONCRETO MAGRO, APLICADO EM PISOS, LAJES SOBRE SOLO OU RADIERS, ESPESSURA DE 5 CM. AF_01/2024 | M² | 1077.4 | 36.62 | 44.37 | 47804.238 | 1.858%
1.8.1.5 | 87745 | CONTRAPISO EM ARGAMASSA TRAÇO 1:4 (CIMENTO E AREIA), PREPARO MECÂNICO COM BETONEIRA 400 L, APLICADO EM ÁREAS MOLHADAS SOBRE LAJE, ADERIDO, ACABAMENTO NÃO REFORÇADO, ESPESSURA 3CM. AF_07/2021 | M² | 302.6 | 50.01 | 60.59 | 18334.534 | 0.7127%
1.8.1.6 | 87630 | CONTRAPISO EM ARGAMASSA TRAÇO 1:4 (CIMENTO E AREIA), PREPARO MECÂNICO COM BETONEIRA 400 L, APLICADO EM ÁREAS SECAS SOBRE LAJE, ADERIDO, ACABAMENTO NÃO REFORÇADO, ESPESSURA 3CM. AF_07/2021 | M² | 643.8 | 38.12 | 46.18 | 29730.684 | 1.156%
1.8.1.7 | 87247 | REVESTIMENTO CERÂMICO PARA PISO COM PLACAS TIPO ESMALTADA DE DIMENSÕES 35X35 CM APLICADA EM AMBIENTES DE ÁREA ENTRE 5 M2 E 10 M2. AF_02/2023_PE | M² | 336 | 58.74 | 71.16 | 23909.76 | 0.9295%
1.8.1.8 | 87248 | REVESTIMENTO CERÂMICO PARA PISO COM PLACAS TIPO ESMALTADA DE DIMENSÕES 35X35 CM APLICADA EM AMBIENTES DE ÁREA MAIOR QUE 10 M2. AF_02/2023_PE | M² | 382 | 51.75 | 62.7 | 23951.4 | 0.9311%
1.8.1.9 | 87246 | REVESTIMENTO CERÂMICO PARA PISO COM PLACAS TIPO ESMALTADA DE DIMENSÕES 35X35 CM APLICADA EM AMBIENTES DE ÁREA MENOR QUE 5 M2. AF_02/2023_PE | M² | 259.6 | 65.43 | 79.27 | 20578.492 | 0.8%
1.8.2 |  | PISO CIMENTADO |  |  |  |  | 21753.36
1.8.2.1 | 97084 | COMPACTAÇÃO MECÂNICA DE SOLO PARA EXECUÇÃO DE RADIER, PISO DE CONCRETO OU LAJE SOBRE SOLO, COM COMPACTADOR DE SOLOS TIPO PLACA VIBRATÓRIA. AF_09/2021 (CALÇADA EM VOLTA DA EDIFICAÇÃO) | M² | 323 | 0.7 | 0.85 | 274.55 | 0.01067%
1.8.2.2 | 94990 | EXECUÇÃO DE PASSEIO (CALÇADA) OU PISO DE CONCRETO COM CONCRETO MOLDADO IN LOCO, FEITO EM OBRA, ACABAMENTO CONVENCIONAL, NÃO ARMADO. AF_08/2022 | M² | 22.6 | 784.47 | 950.39 | 21478.814 | 0.835%
1.8.3 |  | RODAPÉS, SOLEIRAS E PEITORIS |  |  |  |  | 39719.39
1.8.3.1 | 98695 | SOLEIRA EM MÁRMORE, LARGURA 15 CM, ESPESSURA 2,0 CM. AF_09/2020 | M | 50.4 | 118.93 | 144.08 | 7261.632 | 0.2823%
1.8.3.2 | 88648 | RODAPÉ CERÂMICO DE 7CM DE ALTURA COM PLACAS TIPO ESMALTADA DE DIMENSÕES 35X35CM. AF_02/2023 | M | 774 | 7.42 | 8.99 | 6958.26 | 0.2705%
1.8.3.3 | 101965 | PEITORIL LINEAR EM GRANITO OU MÁRMORE, L = 15CM, COMPRIMENTO DE ATÉ 2M, ASSENTADO COM ARGAMASSA 1:6 COM ADITIVO. AF_11/2020 | M | 130 | 161.91 | 196.15 | 25499.5 | 0.9913%
1.9 |  | INSTALAÇÕES |  |  |  |  | 423702.39 | 16.47%
1.9.1 |  | ELÉTRICA/ TELEFÔNICAS |  |  |  |  | 199397.87
1.9.1.1 |  | CENTRO DE DISTRIBUIÇÃO ELÉTRICA |  |  |  |  | 56722
1.9.1.1.1 | 93653 | DISJUNTOR MONOPOLAR TIPO DIN, CORRENTE NOMINAL DE 10A - FORNECIMENTO E INSTALAÇÃO. AF_10/2020 | UN | 40 | 11.41 | 13.82 | 552.8 | 0.02149%
1.9.1.1.2 | 93654 | DISJUNTOR MONOPOLAR TIPO DIN, CORRENTE NOMINAL DE 16A - FORNECIMENTO E INSTALAÇÃO. AF_10/2020 | UN | 20 | 12.08 | 14.63 | 292.6 | 0.01137%
1.9.1.1.3 | 93656 | DISJUNTOR MONOPOLAR TIPO DIN, CORRENTE NOMINAL DE 25A - FORNECIMENTO E INSTALAÇÃO. AF_10/2020 | UN | 20 | 13.42 | 16.26 | 325.2 | 0.01264%
1.9.1.1.4 | 93659 | DISJUNTOR MONOPOLAR TIPO DIN, CORRENTE NOMINAL DE 50A - FORNECIMENTO E INSTALAÇÃO. AF_10/2020 | UN | 20 | 24.87 | 30.13 | 602.6 | 0.02343%
1.9.1.1.5 | 93674_ADP-01 | DISJUNTOR BIPOLAR TIPO DR, CORRENTE NOMINAL DE 25A - FORNECIMENTO E INSTALAÇÃO. | UN | 40 | 219.89 | 266.4 | 10656 | 0.4142%
1.9.1.1.6 | 101493 | ENTRADA DE ENERGIA ELÉTRICA, AÉREA, MONOFÁSICA, COM CAIXA DE EMBUTIR, CABO DE 10 MM2 E DISJUNTOR DIN 50A (NÃO INCLUSO O POSTE DE CONCRETO). AF_07/2020_PS | UN | 20 | 1603.1 | 1942.16 | 38843.2 | 1.51%
1.9.1.1.7 | 101873_ADP-01 | FORNECIMENTO E INSTALAÇÃO DE PRESSURIZADOR ACOPLADO AO CHUVEIRO (TENSÃO: 220V - PRESSÃO MINIMA: 0,7MCA / PRESSÃO MÁXIMA: 2,5MCA - ENTRADA 1/2" / SAÍDA 1/2") | UN | 20 | 224.91 | 272.48 | 5449.6 | 0.2118%
1.9.1.2 |  | CENTRO DE DISTRIBUIÇÃO ELÉTRICA |  |  |  |  | 41261
1.9.1.2.1 | 103782 | LUMINÁRIA TIPO PLAFON CIRCULAR, DE SOBREPOR, COM LED DE 12/13 W - FORNECIMENTO E INSTALAÇÃO. AF_09/2024 | UN | 140 | 30.39 | 36.82 | 5154.8 | 0.2004%
1.9.1.2.2 | 97610 | LÂMPADA COMPACTA DE LED 10 W, BASE E27 - FORNECIMENTO E INSTALAÇÃO. AF_09/2024 | UN | 140 | 14.31 | 17.34 | 2427.6 | 0.09437%
1.9.1.2.3 | 91953 | INTERRUPTOR SIMPLES (1 MÓDULO), 10A/250V, INCLUINDO SUPORTE E PLACA - FORNECIMENTO E INSTALAÇÃO. AF_03/2023 | UN | 100 | 29.1 | 35.25 | 3525 | 0.137%
1.9.1.2.4 | 91959 | INTERRUPTOR SIMPLES (2 MÓDULOS), 10A/250V, INCLUINDO SUPORTE E PLACA - FORNECIMENTO E INSTALAÇÃO. AF_03/2023 | UN | 20 | 44.18 | 53.52 | 1070.4 | 0.04161%
1.9.1.2.5 | 92000 | TOMADA BAIXA DE EMBUTIR (1 MÓDULO), 2P+T 10 A, INCLUINDO SUPORTE E PLACA - FORNECIMENTO E INSTALAÇÃO. AF_03/2023 | UN | 200 | 30.45 | 36.89 | 7378 | 0.2868%
1.9.1.2.6 | 91996 | TOMADA MÉDIA DE EMBUTIR (1 MÓDULO), 2P+T 10 A, INCLUINDO SUPORTE E PLACA - FORNECIMENTO E INSTALAÇÃO. AF_03/2023 | UN | 120 | 34.5 | 41.8 | 5016 | 0.195%
1.9.1.2.7 | 91993 | TOMADA ALTA DE EMBUTIR (1 MÓDULO), 2P+T 20 A, INCLUINDO SUPORTE E PLACA - FORNECIMENTO E INSTALAÇÃO. AF_03/2023 | UN | 20 | 46.84 | 56.75 | 1135 | 0.04412%
1.9.1.2.8 | 91985 | INTERRUPTOR PULSADOR CAMPAINHA (1 MÓDULO), 10A/250V, INCLUINDO SUPORTE E PLACA - FORNECIMENTO E INSTALAÇÃO. AF_03/2023 | UN | 20 | 28.14 | 34.09 | 681.8 | 0.0265%
1.9.1.2.9 | 91987 | CAMPAINHA CIGARRA (1 MÓDULO), 10A/250V, INCLUINDO SUPORTE E PLACA - FORNECIMENTO E INSTALAÇÃO. AF_03/2023 | UN | 20 | 45.98 | 55.7 | 1114 | 0.04331%
1.9.1.2.10 | 91947_ADP-01 | ESPELHO / PLACA CEGA 4" X 2", PARA INSTALACAO DE TOMADAS E INTERRUPTORES | UM | 40 | 8.29 | 10.04 | 401.6 | 0.01561%
1.9.1.2.11 | 91941 | CAIXA RETANGULAR 4" X 2" BAIXA (0,30 M DO PISO), PVC, INSTALADA EM PAREDE - FORNECIMENTO E INSTALAÇÃO. AF_03/2023 | UN | 240 | 11.49 | 13.92 | 3340.8 | 0.1299%
1.9.1.2.12 | 91940 | CAIXA RETANGULAR 4" X 2" MÉDIA (1,30 M DO PISO), PVC, INSTALADA EM PAREDE - FORNECIMENTO E INSTALAÇÃO. AF_03/2023 | UN | 260 | 18.35 | 22.23 | 5779.8 | 0.2247%
1.9.1.2.13 | 91939 | CAIXA RETANGULAR 4" X 2" ALTA (2,00 M DO PISO), PVC, INSTALADA EM PAREDE - FORNECIMENTO E INSTALAÇÃO. AF_03/2023 | UN | 40 | 32.32 | 39.16 | 1566.4 | 0.06089%
1.9.1.2.14 | 91937 | CAIXA OCTOGONAL 3" X 3", PVC, INSTALADA EM LAJE - FORNECIMENTO E INSTALAÇÃO. AF_03/2023 | UN | 140 | 15.74 | 19.07 | 2669.8 | 0.1038%
1.9.1.3 |  | FIOS E CABOS |  |  |  |  | 101414.87
1.9.1.3.1 | 91924 | CABO DE COBRE FLEXÍVEL ISOLADO, 1,5 MM², ANTI-CHAMA 450/750 V, PARA CIRCUITOS TERMINAIS - FORNECIMENTO E INSTALAÇÃO. AF_03/2023 | M | 1958 | 3.29 | 3.99 | 7812.42 | 0.3037%
1.9.1.3.2 | 91926 | CABO DE COBRE FLEXÍVEL ISOLADO, 2,5 MM², ANTI-CHAMA 450/750 V, PARA CIRCUITOS TERMINAIS - FORNECIMENTO E INSTALAÇÃO. AF_03/2023 | M | 5176 | 4.81 | 5.83 | 30176.08 | 1.173%
1.9.1.3.3 | 91928 | CABO DE COBRE FLEXÍVEL ISOLADO, 4 MM², ANTI-CHAMA 450/750 V, PARA CIRCUITOS TERMINAIS - FORNECIMENTO E INSTALAÇÃO. AF_03/2023 | M | 496 | 7.46 | 9.04 | 4483.84 | 0.1743%
1.9.1.3.4 | 101884 | CABO DE COBRE ISOLADO, 10 MM², ANTI-CHAMA 450/750 V, INSTALADO EM ELETROCALHA OU PERFILADO - FORNECIMENTO E INSTALAÇÃO. AF_10/2020 | M | 518 | 12.35 | 14.96 | 7749.28 | 0.3012%
1.9.1.3.5 | 92980 | CABO DE COBRE FLEXÍVEL ISOLADO, 10 MM², ANTI-CHAMA 0,6/1,0 KV, PARA DISTRIBUIÇÃO - FORNECIMENTO E INSTALAÇÃO. AF_10/2020 | M | 166 | 12.06 | 14.61 | 2425.26 | 0.09428%
1.9.1.3.6 | 91834 | ELETRODUTO FLEXÍVEL CORRUGADO, PVC, DN 25 MM (3/4"), PARA CIRCUITOS TERMINAIS, INSTALADO EM FORRO - FORNECIMENTO E INSTALAÇÃO. AF_03/2023 | M | 894 | 18 | 21.81 | 19498.14 | 0.758%
1.9.1.3.7 | 91854 | ELETRODUTO FLEXÍVEL CORRUGADO, PVC, DN 25 MM (3/4"), PARA CIRCUITOS TERMINAIS, INSTALADO EM PAREDE - FORNECIMENTO E INSTALAÇÃO. AF_03/2023 | M | 1166 | 9.36 | 11.34 | 13222.44 | 0.514%
1.9.1.3.8 | 91845 | ELETRODUTO FLEXÍVEL CORRUGADO REFORÇADO, PVC, DN 25 MM (3/4"), PARA CIRCUITOS TERMINAIS, INSTALADO EM LAJE - FORNECIMENTO E INSTALAÇÃO. AF_03/2023 | M | 441.2 | 7.38 | 8.94 | 3944.328 | 0.1533%
1.9.1.3.9 | 90447 | RASGO LINEAR MANUAL EM ALVENARIA, PARA ELETRODUTOS, DIÂMETROS MENORES OU IGUAIS A 40 MM. AF_09/2023 | M | 1166 | 8.57 | 10.38 | 12103.08 | 0.4705%
1.9.2 |  | HIDRÁULICAS/GÁS/INCÊNDIO |  |  |  |  | 61568.14 | 2.393%
1.9.2.1 |  | TUBULAÇÕES E CONEXÕES HUDRÁULICAS |  |  |  |  | 18656.82 | 0.7253%
1.9.2.1.1 | 90373 | JOELHO 90 GRAUS COM BUCHA DE LATÃO, PVC, SOLDÁVEL, DN 25MM, X 1/2 INSTALADO EM RAMAL OU SUB-RAMAL DE ÁGUA - FORNECIMENTO E INSTALAÇÃO. AF_06/2022 | UN | 140 | 12.26 | 14.85 | 2079 | 0.08082%
1.9.2.1.2 | 89408 | JOELHO 90 GRAUS, PVC, SOLDÁVEL, DN 25MM, INSTALADO EM RAMAL OU SUB-RAMAL DE ÁGUA - FORNECIMENTO E INSTALAÇÃO. AF_06/2022 | UN | 160 | 8.31 | 10.07 | 1611.2 | 0.06263%
1.9.2.1.3 | 89395 | TE, PVC, SOLDÁVEL, DN 25MM, INSTALADO EM RAMAL OU SUB-RAMAL DE ÁGUA - FORNECIMENTO E INSTALAÇÃO. AF_06/2022 | UN | 80 | 12.55 | 15.2 | 1216 | 0.04727%
1.9.2.1.4 | 89383 | ADAPTADOR CURTO COM BOLSA E ROSCA PARA REGISTRO, PVC, SOLDÁVEL, DN 25MM X 3/4 , INSTALADO EM RAMAL OU SUB-RAMAL DE ÁGUA - FORNECIMENTO E INSTALAÇÃO. AF_06/2022 | UN | 160 | 6.32 | 7.66 | 1225.6 | 0.04764%
1.9.2.1.5 | 89446 | TUBO, PVC, SOLDÁVEL, DE 25MM, INSTALADO EM PRUMADA DE ÁGUA - FORNECIMENTO E INSTALAÇÃO. AF_06/2022 | UN | 102 | 5 | 6.06 | 618.12 | 0.02403%
1.9.2.1.6 | 89356 | TUBO, PVC, SOLDÁVEL, DE 25MM, INSTALADO EM RAMAL OU SUB-RAMAL DE ÁGUA - FORNECIMENTO E INSTALAÇÃO. AF_06/2022 | UN | 174 | 22.74 | 27.55 | 4793.7 | 0.1863%
1.9.2.1.7 | CPU-01 | FORNECIMENTO E INSTALAÇÃO DE PRESSURIZADOR ACOPLADO AO CHUVEIRO (TENSÃO: 220V - PRESSÃO MINIMA: 0,7MCA / PRESSÃO MÁXIMA: 2,5MCA - ENTRADA 1/2" / SAÍDA 1/2") | UN | 20 | 293.57 | 355.66 | 7113.2 | 0.2765%
1.9.2.2 |  | REGISTROS |  |  |  |  | 11094.2
1.9.2.2.1 | 89985 | REGISTRO DE PRESSÃO BRUTO, LATÃO, ROSCÁVEL, 3/4", COM ACABAMENTO E CANOPLA CROMADOS - FORNECIMENTO E INSTALAÇÃO. AF_08/2021 | UN | 20 | 87.18 | 105.62 | 2112.4 | 0.08212%
1.9.2.2.2 | 89987 | REGISTRO DE GAVETA BRUTO, LATÃO, ROSCÁVEL, 3/4", COM ACABAMENTO E CANOPLA CROMADOS - FORNECIMENTO E INSTALAÇÃO. AF_08/2021 | UN | 60 | 91.78 | 111.19 | 6671.4 | 0.2593%
1.9.2.2.3 | 94490 | REGISTRO DE ESFERA, PVC, SOLDÁVEL, COM VOLANTE, DN 32 MM - FORNECIMENTO E INSTALAÇÃO. AF_08/2021 | UN | 40 | 26.41 | 32 | 1280 | 0.04976%
1.9.2.2.4 | 86885 | ENGATE FLEXÍVEL EM PLÁSTICO BRANCO, 1/2" X 40CM - FORNECIMENTO E INSTALAÇÃO. AF_01/2020 | UN | 80 | 10.63 | 12.88 | 1030.4 | 0.04006%
1.9.2.3 |  | ENTRADA/ALIMENTAÇÃO HIDRÁULICA |  |  |  |  | 11490.4
1.9.2.3.1 | 97741 | KIT CAVALETE PARA MEDIÇÃO DE ÁGUA - ENTRADA INDIVIDUALIZADA, EM PVC 25 MM (3/4"), PARA 1 MEDIDOR - FORNECIMENTO E INSTALAÇÃO (EXCLUSIVE HIDRÔMETRO). AF_03/2024 | UN | 20 | 160.02 | 193.86 | 3877.2 | 0.1507%
1.9.2.3.2 | 104994_ADP-01 | CAIXA DE EMBUTIR EM POLICARBONATO PARA ABRIGO DE HIDRÔMETRO - FORNECIMENTO E INSTALAÇÃO (EXCLUSIVE HIDRÔMETRO). | UN | 20 | 152.43 | 184.67 | 3693.4 | 0.1436%
1.9.2.3.3 | 89353 | REGISTRO DE GAVETA BRUTO, LATÃO, ROSCÁVEL, 3/4" - FORNECIMENTO E INSTALAÇÃO. AF_08/2021 | UN | 20 | 38.64 | 46.81 | 936.2 | 0.03639%
1.9.2.3.4 | 89402 | TUBO, PVC, SOLDÁVEL, DE 25MM, INSTALADO EM RAMAL DE DISTRIBUIÇÃO DE ÁGUA - FORNECIMENTO E INSTALAÇÃO. AF_06/2022 | M | 135 | 11.85 | 14.36 | 1938.6 | 0.07536%
1.9.2.3.5 | 89446 | TUBO, PVC, SOLDÁVEL, DE 25MM, INSTALADO EM PRUMADA DE ÁGUA - FORNECIMENTO E INSTALAÇÃO. AF_06/2022 | M | 60 | 5 | 6.06 | 363.6 | 0.01413%
1.9.2.3.6 | 89408 | JOELHO 90 GRAUS, PVC, SOLDÁVEL, DN 25MM, INSTALADO EM RAMAL DE DISTRIBUIÇÃO DE ÁGUA - FORNECIMENTO E INSTALAÇÃO. AF_06/2022 | UN | 40 | 8.31 | 10.07 | 402.8 | 0.01566%
1.9.2.3.7 | 89440 | TE, PVC, SOLDÁVEL, DN 25MM, INSTALADO EM RAMAL DE DISTRIBUIÇÃO DE ÁGUA - FORNECIMENTO E INSTALAÇÃO. AF_06/2022 | UN | 20 | 11.5 | 13.93 | 278.6 | 0.01083%
1.9.2.4 |  | CAIXA D'ÁGUA E BARRILETE |  |  |  |  | 20326.72
1.9.2.4.1 | 102605 | CAIXA D´ÁGUA EM POLIETILENO, 500 LITROS - FORNECIMENTO E INSTALAÇÃO. AF_06/2021 | UN | 20 | 276.95 | 335.52 | 6710.4 | 0.2609%
1.9.2.4.2 | 102591 | FURO EM CAIXA D'ÁGUA COM ESPESSURA DE 2 ATÉ 5 MM E DIÂMETRO DE 25 MM. AF_06/2021 | UN | 20 | 4.16 | 5.04 | 100.8 | 0.003918%
1.9.2.4.3 | 102593 | FURO EM CAIXA D'ÁGUA COM ESPESSURA DE 2 ATÉ 5 MM E DIÂMETRO DE 32 MM. AF_06/2021 | UN | 40 | 4.7 | 5.69 | 227.6 | 0.008848%
1.9.2.4.4 | 94703 | ADAPTADOR COM FLANGE E ANEL DE VEDAÇÃO, PVC, SOLDÁVEL, DN 25 MM X 3/4", INSTALADO EM RESERVAÇÃO PREDIAL DE ÁGUA - FORNECIMENTO E INSTALAÇÃO. AF_04/2024 | UN | 20 | 18.44 | 22.34 | 446.8 | 0.01737%
1.9.2.4.5 | 94704 | ADAPTADOR COM FLANGE E ANEL DE VEDAÇÃO, PVC, SOLDÁVEL, DN 32 MM X 1", INSTALADO EM RESERVAÇÃO PREDIAL DE ÁGUA - FORNECIMENTO E INSTALAÇÃO. AF_04/2024 | UN | 40 | 24.57 | 29.77 | 1190.8 | 0.04629%
1.9.2.4.6 | 94796 | TORNEIRA DE BOIA PARA CAIXA D'ÁGUA, ROSCÁVEL, 3/4" - FORNECIMENTO E INSTALAÇÃO. AF_08/2021 | UN | 20 | 32.75 | 39.68 | 793.6 | 0.03085%
1.9.2.4.7 | 89408 | JOELHO 90 GRAUS, PVC, SOLDÁVEL, DN 25MM, INSTALADO EM RAMAL DE DISTRIBUIÇÃO DE ÁGUA - FORNECIMENTO E INSTALAÇÃO. AF_06/2022 | UN | 160 | 8.31 | 10.07 | 1611.2 | 0.06263%
1.9.2.4.8 | 89413 | JOELHO 90 GRAUS, PVC, SOLDÁVEL, DN 32MM, INSTALADO EM RAMAL DE DISTRIBUIÇÃO DE ÁGUA - FORNECIMENTO E INSTALAÇÃO. AF_06/2022 | UN | 80 | 11.53 | 13.97 | 1117.6 | 0.04345%
1.9.2.4.9 | 89414 | JOELHO 45 GRAUS, PVC, SOLDÁVEL, DN 32MM, INSTALADO EM RAMAL DE DISTRIBUIÇÃO DE ÁGUA - FORNECIMENTO E INSTALAÇÃO. AF_06/2022 | UN | 20 | 13.13 | 15.91 | 318.2 | 0.01237%
1.9.2.4.10 | 103953 | BUCHA DE REDUÇÃO, CURTA, PVC, SOLDÁVEL, DN 32 X 25 MM, INSTALADO EM RAMAL DE DISTRIBUIÇÃO DE ÁGUA - FORNECIMENTO E INSTALAÇÃO. AF_06/2022 | UN | 40 | 6.93 | 8.4 | 336 | 0.01306%
1.9.2.4.11 | 89443 | TE, PVC, SOLDÁVEL, DN 32MM, INSTALADO EM RAMAL DE DISTRIBUIÇÃO DE ÁGUA - FORNECIMENTO E INSTALAÇÃO. AF_06/2022 | UN | 60 | 16.13 | 19.54 | 1172.4 | 0.04558%
1.9.2.4.12 | 89445 | TÊ DE REDUÇÃO, PVC, SOLDÁVEL, DN 32MM X 25MM, INSTALADO EM RAMAL DE DISTRIBUIÇÃO DE ÁGUA - FORNECIMENTO E INSTALAÇÃO. AF_06/2022 | UN | 20 | 17.72 | 21.47 | 429.4 | 0.01669%
1.9.2.4.13 | 89402 | TUBO, PVC, SOLDÁVEL, DE 25MM, INSTALADO EM RAMAL DE DISTRIBUIÇÃO DE ÁGUA - FORNECIMENTO E INSTALAÇÃO. AF_06/2022 | M | 88 | 11.85 | 14.36 | 1263.68 | 0.04912%
1.9.2.4.14 | 89403 | TUBO, PVC, SOLDÁVEL, DE 32MM, INSTALADO EM RAMAL DE DISTRIBUIÇÃO DE ÁGUA - FORNECIMENTO E INSTALAÇÃO. AF_06/2022 | M | 211 | 18.03 | 21.84 | 4608.24 | 0.1791%
1.9.3 |  | SANITÁRIAS/PLUVIAL |  |  |  |  | 162736.38 | 6.326%
1.9.3.1 |  | TUBULAÇÕES E CONEXÕES SANITÁRIAS |  |  |  |  | 46912.21 | 1.824%
1.9.3.1.1 | 89726 | JOELHO 45 GRAUS, PVC, SERIE NORMAL, ESGOTO PREDIAL, DN 40 MM, JUNTA SOLDÁVEL, FORNECIDO E INSTALADO EM RAMAL DE DESCARGA OU RAMAL DE ESGOTO SANITÁRIO. AF_08/2022 | UN | 60 | 10.01 | 12.13 | 727.8 | 0.02829%
1.9.3.1.2 | 89732 | JOELHO 45 GRAUS, PVC, SERIE NORMAL, ESGOTO PREDIAL, DN 50 MM, JUNTA ELÁSTICA, FORNECIDO E INSTALADO EM RAMAL DE DESCARGA OU RAMAL DE ESGOTO SANITÁRIO. AF_08/2022 | UN | 40 | 15.48 | 18.75 | 750 | 0.02916%
1.9.3.1.3 | 89724 | JOELHO 90 GRAUS, PVC, SERIE NORMAL, ESGOTO PREDIAL, DN 40 MM, JUNTA SOLDÁVEL, FORNECIDO E INSTALADO EM RAMAL DE DESCARGA OU RAMAL DE ESGOTO SANITÁRIO. AF_08/2022 | UN | 40 | 9.79 | 11.86 | 474.4 | 0.01844%
1.9.3.1.4 | 89731 | JOELHO 90 GRAUS, PVC, SERIE NORMAL, ESGOTO PREDIAL, DN 50 MM, JUNTA ELÁSTICA, FORNECIDO E INSTALADO EM RAMAL DE DESCARGA OU RAMAL DE ESGOTO SANITÁRIO. AF_08/2022 | UN | 180 | 14.79 | 17.92 | 3225.6 | 0.1254%
1.9.3.1.5 | 89744 | JOELHO 90 GRAUS, PVC, SERIE NORMAL, ESGOTO PREDIAL, DN 100 MM, JUNTA ELÁSTICA, FORNECIDO E INSTALADO EM RAMAL DE DESCARGA OU RAMAL DE ESGOTO SANITÁRIO. AF_08/2022 | UN | 20 | 27.05 | 32.77 | 655.4 | 0.02548%
1.9.3.1.6 | 89784 | TE, PVC, SERIE NORMAL, ESGOTO PREDIAL, DN 50 X 50 MM, JUNTA ELÁSTICA, FORNECIDO E INSTALADO EM RAMAL DE DESCARGA OU RAMAL DE ESGOTO SANITÁRIO. AF_08/2022 | UN | 20 | 23.82 | 28.86 | 577.2 | 0.02244%
1.9.3.1.7 | 104345 | JUNÇÃO DE REDUÇÃO INVERTIDA, PVC, SÉRIE NORMAL, ESGOTO PREDIAL, DN 100 X 50 MM, JUNTA ELÁSTICA, FORNECIDO E INSTALADO EM RAMAL DE DESCARGA OU RAMAL DE ESGOTO SANITÁRIO. AF_08/2022 | UN | 20 | 41.72 | 50.54 | 1010.8 | 0.03929%
1.9.3.1.8 | 104348 | TERMINAL DE VENTILAÇÃO, PVC, SÉRIE NORMAL, ESGOTO PREDIAL, DN 50 MM, JUNTA SOLDÁVEL, FORNECIDO E INSTALADO EM PRUMADA DE ESGOTO SANITÁRIO OU VENTILAÇÃO. AF_08/2022 | UN | 20 | 10.32 | 12.5 | 250 | 0.009718%
1.9.3.1.9 | 89711 | TUBO PVC, SERIE NORMAL, ESGOTO PREDIAL, DN 40 MM, FORNECIDO E INSTALADO EM RAMAL DE DESCARGA OU RAMAL DE ESGOTO SANITÁRIO. AF_08/2022 | M | 67 | 20.74 | 25.13 | 1683.71 | 0.06545%
1.9.3.1.10 | 89712 | TUBO PVC, SERIE NORMAL, ESGOTO PREDIAL, DN 50 MM, FORNECIDO E INSTALADO EM RAMAL DE DESCARGA OU RAMAL DE ESGOTO SANITÁRIO. AF_08/2022 | M | 204.2 | 26.17 | 31.7 | 6473.14 | 0.2516%
1.9.3.1.11 | 89798 | TUBO PVC, SERIE NORMAL, ESGOTO PREDIAL, DN 50 MM, FORNECIDO E INSTALADO EM PRUMADA DE ESGOTO SANITÁRIO OU VENTILAÇÃO. AF_08/2022 | M | 80 | 12.71 | 15.4 | 1232 | 0.04789%
1.9.3.1.12 | 89714 | TUBO PVC, SERIE NORMAL, ESGOTO PREDIAL, DN 100 MM, FORNECIDO E INSTALADO EM RAMAL DE DESCARGA OU RAMAL DE ESGOTO SANITÁRIO. AF_08/2022 | M | 676 | 36.45 | 44.16 | 29852.16 | 1.16%
1.9.3.2 |  | ACESSÓRIOS E CAIXAS SANITÁRIAS |  |  |  |  | 75264
1.9.3.2.1 | 97902 | CAIXA ENTERRADA HIDRÁULICA RETANGULAR EM ALVENARIA COM TIJOLOS CERÂMICOS MACIÇOS, DIMENSÕES INTERNAS: 0,6X0,6X0,6 M PARA REDE DE ESGOTO. AF_12/2020 | UN | 100 | 547.35 | 663.11 | 66311 | 2.578%
1.9.3.2.2 | 89707 | CAIXA SIFONADA, PVC, DN 100 X 100 X 50 MM, JUNTA ELÁSTICA, FORNECIDA E INSTALADA EM RAMAL DE DESCARGA OU EM RAMAL DE ESGOTO SANITÁRIO. AF_08/2022 | UN | 20 | 50.63 | 61.34 | 1226.8 | 0.04769%
1.9.3.2.3 | 104327 | RALO SIFONADO REDONDO, PVC, DN 100 X 40 MM, JUNTA SOLDÁVEL, FORNECIDO E INSTALADO EM RAMAL DE DESCARGA OU EM RAMAL DE ESGOTO SANITÁRIO. AF_08/2022 | UN | 20 | 20.03 | 24.27 | 485.4 | 0.01887%
1.9.3.2.4 | 104326 | RALO SECO CÔNICO, PVC, DN 100 X 40 MM, JUNTA SOLDÁVEL, FORNECIDO E INSTALADO EM RAMAL DE DESCARGA OU EM RAMAL DE ESGOTO SANITÁRIO. AF_08/2022 | UN | 20 | 21.07 | 25.53 | 510.6 | 0.01985%
1.9.3.2.5 | 98107 | CAIXA DE GORDURA SIMPLES (CAPACIDADE: 36L), RETANGULAR, EM ALVENARIA COM TIJOLOS CERÂMICOS MACIÇOS, DIMENSÕES INTERNAS = 0,2X0,4 M, ALTURA INTERNA = 0,8 M. AF_12/2020 | UN | 20 | 277.76 | 336.51 | 6730.2 | 0.2616%
1.9.3.3 |  | APARELHOS, METAIS E BANCADAS |  |  |  |  | 40560.17
1.9.3.3.1 | 86931 | VASO SANITÁRIO SIFONADO COM CAIXA ACOPLADA LOUÇA BRANCA, INCLUSO ENGATE FLEXÍVEL EM PLÁSTICO BRANCO, 1/2 X 40CM - FORNECIMENTO E INSTALAÇÃO. AF_01/2020 | UN | 20 | 534.2 | 647.18 | 12943.6 | 0.5032%
1.9.3.3.2 | 86943 | LAVATÓRIO LOUÇA BRANCA SUSPENSO, 29,5 X 39CM OU EQUIVALENTE, PADRÃO POPULAR, INCLUSO SIFÃO FLEXÍVEL EM PVC, VÁLVULA E ENGATE FLEXÍVEL 30CM EM PLÁSTICO E TORNEIRA CROMADA DE MESA, PADRÃO POPULAR - FORNECIMENTO E INSTALAÇÃO. AF_01/2020 | UN | 20 | 243.03 | 294.43 | 5888.6 | 0.2289%
1.9.3.3.3 | 86934 | BANCADA DE MÁRMORE SINTÉTICO 120 X 60CM, COM CUBA INTEGRADA, INCLUSO SIFÃO TIPO FLEXÍVEL EM PVC, VÁLVULA EM PLÁSTICO CROMADO TIPO AMERICANA E TORNEIRA CROMADA LONGA, DE PAREDE, PADRÃO POPULAR - FORNECIMENTO E INSTALAÇÃO. AF_01/2020 | M² | 14.4 | 311.78 | 377.72 | 5439.168 | 0.2114%
1.9.3.3.4 | 86925 | TANQUE DE MÁRMORE SINTÉTICO COM COLUNA, 22L OU EQUIVALENTE, INCLUSO SIFÃO FLEXÍVEL EM PVC, VÁLVULA PLÁSTICA E TORNEIRA DE METAL CROMADO PADRÃO POPULAR - FORNECIMENTO E INSTALAÇÃO. AF_01/2020 | UN | 20 | 435.55 | 527.67 | 10553.4 | 0.4102%
1.9.3.3.5 | 100860 | CHUVEIRO ELÉTRICO COMUM CORPO PLÁSTICO, TIPO DUCHA – FORNECIMENTO E INSTALAÇÃO. AF_01/2020 | UN | 20 | 104.36 | 126.43 | 2528.6 | 0.0983%
1.9.3.3.6 | 95546 | KIT DE ACESSORIOS PARA BANHEIRO EM METAL CROMADO, 5 PECAS, INCLUSO FIXAÇÃO. AF_01/2020 | UN | 20 | 132.35 | 160.34 | 3206.8 | 0.1247%
1.10 |  | COMPLEMENTAÇÕES |  |  |  |  | 11664.05 | 0.4534%
1.10.1 |  | CALAFETE/LIMPEZA |  |  |  |  | 11664.05 | 0.4534%
1.10.1.1 | 99818 | LIMPEZA DE BACIA SANITÁRIA, BIDÊ OU MICTÓRIO EM LOUÇA, INCLUSIVE METAIS CORRESPONDENTES. AF_04/2019 | UN | 20 | 6.09 | 7.38 | 147.6 | 0.005738%
1.10.1.2 | 99819 | LIMPEZA DE BANCADA DE PEDRA (MÁRMORE OU GRANITO). AF_04/2019 | M2 | 14.4 | 17.63 | 21.36 | 307.584 | 0.01196%
1.10.1.3 | 99811 | LIMPEZA DE CONTRAPISO COM VASSOURA A SECO. AF_04/2019 | M2 | 323 | 3.69 | 4.47 | 1443.81 | 0.05613%
1.10.1.4 | 99826 | LIMPEZA DE FORRO REMOVÍVEL COM PANO ÚMIDO. AF_04/2019 | M2 | 718 | 1.61 | 1.95 | 1400.1 | 0.05443%
1.10.1.5 | 99821 | LIMPEZA DE JANELA DE VIDRO COM CAIXILHO EM AÇO/ALUMÍNIO/PVC. AF_04/2019 | M2 | 80 | 3.32 | 4.02 | 321.6 | 0.0125%
1.10.1.6 | 99804 | LIMPEZA DE PISO CERÂMICO OU PORCELANATO UTILIZANDO DETERGENTE NEUTRO E ESCOVAÇÃO MANUAL. AF_04/2019 | M2 | 949.2 | 5.63 | 6.82 | 6473.544 | 0.2517%
1.10.1.7 | 99822 | LIMPEZA DE PORTA DE MADEIRA. AF_04/2019 | M2 | 336 | 1.05 | 1.27 | 426.72 | 0.01659%
1.10.1.8 | 99807 | LIMPEZA DE REVESTIMENTO CERÂMICO EM PAREDE UTILIZANDO DETERGENTE NEUTRO E ESCOVAÇÃO MANUAL. AF_04/2019 | M2 | 318.4 | 1.71 | 2.07 | 659.088 | 0.02562%
1.10.1.9 | 99816 | LIMPEZA DE TANQUE OU LAVATÓRIO DE LOUÇA ISOLADO, INCLUSIVE METAIS CORRESPONDENTES. AF_04/2019 | UN | 40 | 9.99 | 12.1 | 484 | 0.01881%
[5 empty] | VALOR TOTAL |  | 2572433.57

## MDC SERV
PREFEITURA MUNICIPAL DE EQUADOR
OBJETO: CONSTRUÇÃO DE UNIDADES HABITACIONAIS ZONA URBANA DO MUNICÍPIO DE EQUADOR/RN MUNICÍPIO: Equador-RN
MEMÓRIA DE CÁLCULO
1.0 | CONSTRUÇÃO DE UNIDADES HABITACIONAIS
1.1 | ADMINISTRAÇÃO DE OBRA
1.1.1 | ADMINISTRAÇÃO DE OBRA
|  |  | QUANTIDADE |  | REPETIÇÕES |  | QUANTIDADE
|  |  | 0.5 | X | 20 | = | 10 | +
[6 empty] | Total= | 10 | UN
1.2 | SERVIÇOS PRELIMINARES
1.2.1 | FORNECIMENTO E INSTALAÇÃO DE PLACA DE OBRA COM CHAPA GALVANIZADA E ESTRUTURA DE MADEIRA.
|  |  | LARGURA |  | ALTURA |  | ÁREA (M²)
|  |  | 3 | X | 2 | = | 6 | +
[6 empty] | Total= | 6 | M²
1.2.2 | LOCAÇÃO CONVENCIONAL DE OBRA, UTILIZANDO GABARITO DE TÁBUAS CORRIDAS PONTALETADAS A CADA 1,50M - 2 UTILIZAÇÕES
|  | COMPRIMENTO |  |  | 2 UTILIZAÇÕES |  | COMPRIMENTO (M)
|  | (6,90+6,90+10,65+10,6)*20=702 |  | X | 0.5 | = | 351 | +
[6 empty] | Total= | 351 | M
1.3 | FUNDAÇÕES E CONTENÇÕES
1.3.1 | FUNDAÇÕES
1.3.1.1 | SAPATA
1.3.1.1.1 | ESCAVAÇÃO MECANIZADA PARA BLOCO DE COROAMENTO OU SAPATA COM RETROESCAVADEIRA (INCLUINDO ESCAVAÇÃO PARA COLOCAÇÃO DE FÔRMAS).
| QUANTITATIVO CONFORME MODELO DISPONIBILIZADO PELA CAIXA |  | VOLUME (M³) |  | REPETIÇÕES |  | VOLUME (M³)
|  |  | 8.74 | X | 20 | = | 174.8 | +
[6 empty] | Total= | 174.8 | M³
1.3.1.1.2 | PREPARO DE FUNDO DE VALA COM LARGURA MENOR QUE 1,5 M (ACERTO DO SOLO NATURAL).
| QUANTITATIVO CONFORME MODELO DISPONIBILIZADO PELA CAIXA |  | ÁREA (M²) |  | REPETIÇÕES |  | ÁREA (M²)
|  |  | 4.68 | X | 20 | = | 93.6 | +
[6 empty] | Total= | 93.6 | M²
1.3.1.1.3 | LASTRO DE CONCRETO MAGRO, APLICADO EM BLOCOS DE COROAMENTO OU SAPATAS, ESPESSURA DE 5 CM.
| QUANTITATIVO CONFORME MODELO DISPONIBILIZADO PELA CAIXA |  | ÁREA (M²) |  | REPETIÇÕES |  | ÁREA (M²)
|  |  | 4.68 | X | 20 | = | 93.6 | +
[6 empty] | Total= | 93.6 | M²
1.3.1.1.4 | FABRICAÇÃO, MONTAGEM E DESMONTAGEM DE FÔRMA PARA SAPATA, EM CHAPA DE MADEIRA COMPENSADA RESINADA, E=17 MM, 4 UTILIZAÇÕES.
| QUANTITATIVO CONFORME MODELO DISPONIBILIZADO PELA CAIXA |  | ÁREA (M²) |  | REPETIÇÕES |  | ÁREA (M²)
|  |  | 14.56 | X | 20 | = | 291.2 | +
[6 empty] | Total= | 291.2 | M²
1.3.1.1.5 | ARMAÇÃO DE SAPATA ISOLADA, VIGA BALDRAME E SAPATA CORRIDA UTILIZANDO AÇO CA-50 DE 10 MM - MONTAGEM.
| QUANTITATIVO CONFORME MODELO DISPONIBILIZADO PELA CAIXA |  | PESO (KG) |  | REPETIÇÕES |  | PESO (KG)
|  |  | 50.7 | X | 20 | = | 1014 | +
[6 empty] | Total= | 1014 | KG
1.3.1.1.6 | ARMAÇÃO DE SAPATA ISOLADA, VIGA BALDRAME E SAPATA CORRIDA UTILIZANDO AÇO CA-50 DE 6,3 MM - MONTAGEM.
| QUANTITATIVO CONFORME MODELO DISPONIBILIZADO PELA CAIXA |  | PESO (KG) |  | REPETIÇÕES |  | PESO (KG)
|  |  | 26.7 | X | 20 | = | 534 | +
[6 empty] | Total= | 534 | KG
1.3.1.1.7 | ARMAÇÃO DE SAPATA ISOLADA, VIGA BALDRAME E SAPATA CORRIDA UTILIZANDO AÇO CA-60 DE 5 MM - MONTAGEM.
| QUANTITATIVO CONFORME MODELO DISPONIBILIZADO PELA CAIXA |  | PESO (KG) |  | REPETIÇÕES |  | PESO (KG)
|  |  | 12.8 | X | 20 | = | 256 | +
[6 empty] | Total= | 256 | KG
1.3.1.1.8 | CONCRETAGEM DE SAPATA, FCK 20 MPA, COM USO DE JERICA - LANÇAMENTO, ADENSAMENTO E ACABAMENTO.
| QUANTITATIVO CONFORME MODELO DISPONIBILIZADO PELA CAIXA |  | VOLUME (M³) |  | REPETIÇÕES |  | VOLUME (M³)
|  |  | 1.41 | X | 20 | = | 28.2 | +
[6 empty] | Total= | 28.2 | M³
1.3.1.1.9 | FABRICAÇÃO, MONTAGEM E DESMONTAGEM DE FÔRMA PARA VIGA BALDRAME, EM MADEIRA SERRADA, E=25 MM, 4 UTILIZAÇÕES.
| QUANTITATIVO CONFORME MODELO DISPONIBILIZADO PELA CAIXA |  | VOLUME (M³) |  | REPETIÇÕES |  | VOLUME (M³)
|  |  | 7.09 | X | 20 | = | 141.8 | +
[6 empty] | Total= | 141.8 | M³
1.3.1.2 | BALDRAME
1.3.1.2.1 | ESCAVAÇÃO MANUAL PARA VIGA BALDRAME OU SAPATA CORRIDA (INCLUINDO ESCAVAÇÃO PARA COLOCAÇÃO DE FÔRMAS).
| QUANTITATIVO CONFORME MODELO DISPONIBILIZADO PELA CAIXA |  | VOLUME (M³) |  | REPETIÇÕES |  | VOLUME (M³)
|  |  | 5.46 | X | 20 | = | 109.2 | +
[6 empty] | Total= | 109.2 | M³
1.3.1.2.2 | LASTRO DE CONCRETO MAGRO, APLICADO EM BLOCOS DE COROAMENTO OU SAPATAS, ESPESSURA DE 5 CM.
| QUANTITATIVO CONFORME MODELO DISPONIBILIZADO PELA CAIXA |  | ÁREA (M²) |  | REPETIÇÕES |  | ÁREA (M²)
|  |  | 6.83 | X | 20 | = | 136.6 | +
[6 empty] | Total= | 136.6 | M²
1.3.1.2.3 | FABRICAÇÃO, MONTAGEM E DESMONTAGEM DE FÔRMA PARA VIGA BALDRAME, EM MADEIRA SERRADA, E=25 MM, 4 UTILIZAÇÕES.
| QUANTITATIVO CONFORME MODELO DISPONIBILIZADO PELA CAIXA |  | ÁREA (M²) |  | REPETIÇÕES |  | ÁREA (M²)
|  |  | 28.58 | X | 20 | = | 571.6 | +
[6 empty] | Total= | 571.6 | M²
1.3.1.2.4 | ARMAÇÃO DE SAPATA ISOLADA, VIGA BALDRAME E SAPATA CORRIDA UTILIZANDO AÇO CA-50 DE 8 MM - MONTAGEM.
| QUANTITATIVO CONFORME MODELO DISPONIBILIZADO PELA CAIXA |  | PESO (KG) |  | REPETIÇÕES |  | PESO (KG)
|  |  | 80.4 | X | 20 | = | 1608 | +
[6 empty] | Total= | 1608 | KG
1.3.1.2.5 | ARMAÇÃO DE SAPATA ISOLADA, VIGA BALDRAME E SAPATA CORRIDA UTILIZANDO AÇO CA-50 DE 6,3 MM - MONTAGEM.
| QUANTITATIVO CONFORME MODELO DISPONIBILIZADO PELA CAIXA |  | PESO (KG) |  | REPETIÇÕES |  | PESO (KG)
|  |  | 7.7 | X | 20 | = | 154 | +
[6 empty] | Total= | 154 | KG
1.3.1.2.6 | ARMAÇÃO DE SAPATA ISOLADA, VIGA BALDRAME E SAPATA CORRIDA UTILIZANDO AÇO CA-60 DE 5 MM - MONTAGEM.
| QUANTITATIVO CONFORME MODELO DISPONIBILIZADO PELA CAIXA |  | PESO (KG) |  | REPETIÇÕES |  | PESO (KG)
|  |  | 39 | X | 20 | = | 780 | +
[6 empty] | Total= | 780 | KG
1.3.1.2.7 | CONCRETAGEM DE BLOCO DE COROAMENTO OU VIGA BALDRAME, FCK 20 MPA, COM USO DE JERICA - LANÇAMENTO, ADENSAMENTO E ACABAMENTO.
| QUANTITATIVO CONFORME MODELO DISPONIBILIZADO PELA CAIXA |  | VOLUME (M³) |  | REPETIÇÕES |  | VOLUME (M³)
|  |  | 1.91 | X | 20 | = | 38.2 | +
[6 empty] | Total= | 38.2 | M³
1.3.1.2.8 | REATERRO MANUAL DE VALAS, COM COMPACTADOR DE SOLOS DE PERCUSSÃO.
| QUANTITATIVO CONFORME MODELO DISPONIBILIZADO PELA CAIXA |  | VOLUME (M³) |  | REPETIÇÕES |  | VOLUME (M³)
|  |  | 3.21 | X | 20 | = | 64.2 | +
[6 empty] | Total= | 64.2 | M³
1.3.1.3 | IMPERMEABILIZAÇÃO
1.3.1.3.1 | CHAPISCO APLICADO EM ALVENARIAS E ESTRUTURAS DE CONCRETO INTERNAS, COM COLHER DE PEDREIRO. ARGAMASSA TRAÇO 1:3 COM PREPARO MANUAL.
| QUANTITATIVO CONFORME MODELO DISPONIBILIZADO PELA CAIXA |  | ÁREA (M²) |  | REPETIÇÕES |  | ÁREA (M²)
|  |  | 33.95 | X | 20 | = | 679 | +
[6 empty] | Total= | 679 | M²
1.3.1.3.2 | IMPERMEABILIZAÇÃO DE SUPERFÍCIE COM ARGAMASSA DE CIMENTO E AREIA, COM ADITIVO IMPERMEABILIZANTE, E = 1,5CM.
| QUANTITATIVO CONFORME MODELO DISPONIBILIZADO PELA CAIXA |  | ÁREA (M²) |  | REPETIÇÕES |  | ÁREA (M²)
|  |  | 33.95 | X | 20 | = | 679 | +
[6 empty] | Total= | 679 | M²
1.3.1.3.3 | IMPERMEABILIZAÇÃO DE SUPERFÍCIE COM EMULSÃO ASFÁLTICA, 2 DEMÃOS.
| QUANTITATIVO CONFORME MODELO DISPONIBILIZADO PELA CAIXA |  | ÁREA (M²) |  | REPETIÇÕES |  | ÁREA (M²)
|  |  | 33.95 | X | 20 | = | 679 | +
[6 empty] | Total= | 679 | M²
1.4 | SUPRAESTRUTURA
1.4.1 | PILARES VIGAS E LAGES
1.4.1.1 | MONTAGEM E DESMONTAGEM DE FÔRMA DE PILARES RETANGULARES E ESTRUTURAS SIMILARES, PÉ-DIREITO SIMPLES, EM CHAPA DE MADEIRA COMPENSADA RESINADA, 8 UTILIZAÇÕES. AF_09/2020
| QUANTITATIVO CONFORME MODELO DISPONIBILIZADO PELA CAIXA |  | ÁREA (M²) |  | REPETIÇÕES |  | ÁREA (M²)
|  |  | 14.39 | X | 20 | = | 287.8 | +
[6 empty] | Total= | 287.8 | M²
1.4.1.2 | MONTAGEM E DESMONTAGEM DE FÔRMA DE VIGA, SEM ESCORAMENTO, PÉ-DIREITO SIMPLES, EM CHAPA DE MADEIRA RESINADA, 8 UTILIZAÇÕES.
| QUANTITATIVO CONFORME MODELO DISPONIBILIZADO PELA CAIXA |  | ÁREA (M²) |  | REPETIÇÕES |  | ÁREA (M²)
|  |  | 20.54 | X | 20 | = | 410.8 | +
[6 empty] | Total= | 410.8 | M²
1.4.1.3 | MONTAGEM E DESMONTAGEM DE FÔRMA DE VIGA, ESCORAMENTO COM GARFO DE MADEIRA, PÉ-DIREITO SIMPLES, EM CHAPA DE MADEIRA RESINADA, 8 UTILIZAÇÕES.
| QUANTITATIVO CONFORME MODELO DISPONIBILIZADO PELA CAIXA |  | ÁREA (M²) |  | REPETIÇÕES |  | ÁREA (M²)
|  |  | 4.13 | X | 20 | = | 82.6 | +
[6 empty] | Total= | 82.6 | M²
1.4.1.4 | ARMAÇÃO DE PILAR OU VIGA DE ESTRUTURA CONVENCIONAL DE CONCRETO ARMADO UTILIZANDO AÇO CA-60 DE 5,0 MM - MONTAGEM.
| QUANTITATIVO CONFORME MODELO DISPONIBILIZADO PELA CAIXA |  | PESO (KG) |  | REPETIÇÕES |  | PESO (KG)
|  |  | 70.4 | X | 20 | = | 1408 | +
[6 empty] | Total= | 1408 | KG
1.4.1.5 | ARMAÇÃO DE PILAR OU VIGA DE ESTRUTURA CONVENCIONAL DE CONCRETO ARMADO UTILIZANDO AÇO CA-50 DE 6,3 MM - MONTAGEM.
| QUANTITATIVO CONFORME MODELO DISPONIBILIZADO PELA CAIXA |  | PESO (KG) |  | REPETIÇÕES |  | PESO (KG)
|  |  | 15 | X | 20 | = | 300 | +
[6 empty] | Total= | 300 | KG
1.4.1.6 | ARMAÇÃO DE PILAR OU VIGA DE ESTRUTURA CONVENCIONAL DE CONCRETO ARMADO UTILIZANDO AÇO CA-50 DE 8,0 MM - MONTAGEM.
| QUANTITATIVO CONFORME MODELO DISPONIBILIZADO PELA CAIXA |  | PESO (KG) |  | REPETIÇÕES |  | PESO (KG)
|  |  | 65.3 | X | 20 | = | 1306 | +
[6 empty] | Total= | 1306 | KG
1.4.1.7 | ARMAÇÃO DE PILAR OU VIGA DE ESTRUTURA CONVENCIONAL DE CONCRETO ARMADO UTILIZANDO AÇO CA-50 DE 10,0 MM - MONTAGEM.
| QUANTITATIVO CONFORME MODELO DISPONIBILIZADO PELA CAIXA |  | PESO (KG) |  | REPETIÇÕES |  | PESO (KG)
|  |  | 85.6 | X | 20 | = | 1712 | +
[6 empty] | Total= | 1712 | KG
1.4.1.8 | LAJE PRÉ-MOLDADA UNIDIRECIONAL, BIAPOIADA, PARA PISO, ENCHIMENTO EM CERÂMICA, VIGOTA CONVENCIONAL, ALTURA TOTAL DA LAJE (ENCHIMENTO+CAPA) = (8+4).
| QUANTITATIVO CONFORME MODELO DISPONIBILIZADO PELA CAIXA |  | ÁREA (M²) |  | REPETIÇÕES |  | ÁREA (M²)
|  |  | 5.77 | X | 20 | = | 115.4 | +
[6 empty] | Total= | 115.4 | M²
1.4.1.9 | CONCRETAGEM DE PILARES, FCK = 20 MPA, COM USO DE BALDES - LANÇAMENTO, ADENSAMENTO E ACABAMENTO.
| QUANTITATIVO CONFORME MODELO DISPONIBILIZADO PELA CAIXA |  | VOLUME (M³) |  | REPETIÇÕES |  | VOLUME (M³)
|  |  | 1.28 | X | 20 | = | 25.6 | +
[6 empty] | Total= | 25.6 | M³
1.4.1.10 | CONCRETAGEM DE VIGAS E LAJES, FCK=20 MPA, PARA QUALQUER TIPO DE LAJE COM BALDES EM EDIFICAÇÃO TÉRREA - LANÇAMENTO, ADENSAMENTO E ACABAMENTO.
| QUANTITATIVO CONFORME MODELO DISPONIBILIZADO PELA CAIXA |  | VOLUME (M³) |  | REPETIÇÕES |  | VOLUME (M³)
|  |  | 1.78 | X | 20 | = | 35.6 | +
[6 empty] | Total= | 35.6 | M³
1.5 | PAREDES E PAINEIS
1.5.1 | ALVENARIA/FECHAMENTOS
1.5.1.1 | ALVENARIA DE VEDAÇÃO DE BLOCOS CERÂMICOS FURADOS NA HORIZONTAL DE 9X19X19 CM (ESPESSURA 9 CM) E ARGAMASSA DE ASSENTAMENTO COM PREPARO EM BETONEIRA.
| QUANTITATIVO CONFORME MODELO DISPONIBILIZADO PELA CAIXA |  | ÁREA (M²) |  | REPETIÇÕES |  | ÁREA (M²)
|  |  | 86.5 | X | 20 | = | 1730 | +
[6 empty] | Total= | 1730 | M²
1.5.1.2 | VERGA PRÉ-MOLDADA PARA PORTAS COM ATÉ 1,5 M DE VÃO.
| QUANTITATIVO CONFORME MODELO DISPONIBILIZADO PELA CAIXA |  | COMPRIMENTO (M) |  | REPETIÇÕES |  | COMPRIMENTO (M)
|  |  | 16.2 | X | 20 | = | 324 | +
[6 empty] | Total= | 324 | M
1.5.1.3 | CONTRAVERGA MOLDADA IN LOCO EM CONCRETO, ESPESSURA DE *10* CM.
| QUANTITATIVO CONFORME MODELO DISPONIBILIZADO PELA CAIXA |  | COMPRIMENTO (M) |  | REPETIÇÕES |  | COMPRIMENTO (M)
|  |  | 9.2 | X | 20 | = | 184 | +
[6 empty] | Total= | 184 | M
1.5.2 | ESQUADRIAS METÁLICAS
1.5.2.1 | PORTA DE ALUMÍNIO DE ABRIR COM LAMBRI, COM GUARNIÇÃO, FIXAÇÃO COM PARAFUSOS - FORNECIMENTO E INSTALAÇÃO.
| QUANTITATIVO CONFORME MODELO DISPONIBILIZADO PELA CAIXA |  | ÁREA (M²) |  | REPETIÇÕES |  | ÁREA (M²)
|  |  | 3.36 | X | 20 | = | 67.2 | +
[6 empty] | Total= | 67.2 | M²
1.5.2.2 | JANELA DE ALUMÍNIO DE CORRER COM 2 FOLHAS PARA VIDROS, COM VIDROS, BATENTE, ACABAMENTO COM ACETATO OU BRILHANTE E FERRAGENS. EXCLUSIVE ALIZAR E CONTRAMARCO. FORNECIMENTO E INSTALAÇÃO.
| QUANTITATIVO CONFORME MODELO DISPONIBILIZADO PELA CAIXA |  | ÁREA (M²) |  | REPETIÇÕES |  | ÁREA (M²)
|  |  | 2.6 | X | 20 | = | 52 | +
[6 empty] | Total= | 52 | M²
1.5.2.3 | JANELA DE ALUMÍNIO DE CORRER COM 3 FOLHAS (2 VENEZIANAS E 1 FOLHA PARA VIDRO,VIDRO INCLUSO), BATENTE/ REQUADRO 6 A 14 CM, SEM ACABAMENTO, FIXAÇÃO COM PARAFUSO, SEM GUARNIÇÃO/ ALIZAR, DIMENSÕES 100X120 CM, VEDAÇÃO COM SILICONE, EXCLUSIVE CONTRAMARCO - FORNECIMENTO E INSTALAÇÃO.
| QUANTITATIVO CONFORME MODELO DISPONIBILIZADO PELA CAIXA |  | ÁREA (M²) |  | REPETIÇÕES |  | ÁREA (M²)
|  |  | 2.8 | X | 20 | = | 56 | +
[6 empty] | Total= | 56 | M²
1.5.2.4 | JANELA DE ALUMÍNIO TIPO MAXIM-AR, COM VIDROS, BATENTE E FERRAGENS, EXCLUSIVE ALIZAR, ACABAMENTO E CONTRAMARCO, FIXAÇÃO COM PARAFUSO. FORNECIMENTO E INSTALAÇÃO.
| QUANTITATIVO CONFORME MODELO DISPONIBILIZADO PELA CAIXA |  | ÁREA (M²) |  | REPETIÇÕES |  | ÁREA (M²)
|  |  | 0.48 | X | 20 | = | 9.6 | +
[6 empty] | Total= | 9.6 | M²
1.5.3 | ESQUADRIAS DE MADEIRA
1.5.3.1 | KIT DE PORTA DE MADEIRA PARA PINTURA, SEMI-OCA (LEVE OU MÉDIA), PADRÃO POPULAR, 80X210CM, ESPESSURA DE 3,5CM, ITENS INCLUSOS: DOBRADIÇAS, MONTAGEM E INSTALAÇÃO DO BATENTE, FECHADURA COM EXECUÇÃO DO FURO - FORNECIMENTO E INSTALAÇÃO.
| QUANTITATIVO CONFORME MODELO DISPONIBILIZADO PELA CAIXA |  | QUANTIDADE |  | REPETIÇÕES |  | QUANTIDADE
|  |  | 3 | X | 20 | = | 60 | +
[6 empty] | Total= | 60 | UN
1.6 | COBERTURA E PROTEÇÕES
1.6.1 | TELHADOS
1.6.1.1 | TRAMA DE MADEIRA COMPOSTA POR RIPAS, CAIBROS E TERÇAS PARA TELHADOS DE ATÉ 2 ÁGUAS PARA TELHA CERÂMICA CAPA-CANAL, INCLUSO TRANSPORTE VERTICAL. AF_07/2019 (ÁREA DE PROJEÇÃO DO TELHADO)
| QUANTITATIVO CONFORME MODELO DISPONIBILIZADO PELA CAIXA |  | ÁREA (M²) |  | REPETIÇÕES |  | ÁREA (M²)
|  |  | 73.49 | X | 20 | = | 1469.8 | +
[6 empty] | Total= | 1469.8 | M²
1.6.1.2 | TELHAMENTO COM TELHA CERÂMICA CAPA-CANAL, TIPO PAULISTA, COM ATÉ 2 ÁGUAS, INCLUSO TRANSPORTE VERTICAL. AF_07/2019 (ÁREA DE PROJEÇÃO DOT TELHADO)
| QUANTITATIVO CONFORME MODELO DISPONIBILIZADO PELA CAIXA |  | ÁREA (M²) |  | REPETIÇÕES |  | ÁREA (M²)
|  |  | 73.49 | X | 20 | = | 1469.8 | +
[6 empty] | Total= | 1469.8 | M²
1.6.1.3 | PINTURA IMUNIZANTE PARA MADEIRA, 1 DEMÃO.
| QUANTITATIVO CONFORME MODELO DISPONIBILIZADO PELA CAIXA |  | ÁREA (M²) |  | REPETIÇÕES |  | ÁREA (M²)
|  |  | 103.8 | X | 20 | = | 2076 | +
[6 empty] | Total= | 2076 | M²
1.6.1.4 | AMARRAÇÃO DE TELHAS CERÂMICAS OU DE CONCRETO.
| QUANTITATIVO CONFORME MODELO DISPONIBILIZADO PELA CAIXA |  | QUANTIDADE |  | REPETIÇÕES |  | QUANTIDADE
|  |  | 526 | X | 20 | = | 10520 | +
[6 empty] | Total= | 10520 | UN
1.6.1.5 | CUMEEIRA PARA TELHA CERÂMICA EMBOÇADA COM ARGAMASSA TRAÇO 1:2:9 (CIMENTO, CAL E AREIA) PARA TELHADOS COM ATÉ 2 ÁGUAS, INCLUSO TRANSPORTE VERTICAL.
| QUANTITATIVO CONFORME MODELO DISPONIBILIZADO PELA CAIXA |  | COMPRIMENTO (M) |  | REPETIÇÕES |  | COMPRIMENTO (M)
|  |  | 10.65 | X | 20 | = | 213 | +
[6 empty] | Total= | 213 | M
1.6.1.6 | FABRICAÇÃO E INSTALAÇÃO DE TESOURA INTEIRA EM MADEIRA NÃO APARELHADA, VÃO DE 6 M, PARA TELHA CERÂMICA OU DE CONCRETO, INCLUSO IÇAMENTO.
| QUANTITATIVO CONFORME MODELO DISPONIBILIZADO PELA CAIXA |  | QUANTIDADE |  | REPETIÇÕES |  | QUANTIDADE
|  |  | 4 | X | 20 | = | 80 | +
[6 empty] | Total= | 80 | UN
1.7 | REVESTIMENTOS
1.7.1 | REVESTIMENTOS INTERNOS
1.7.1.1 | CHAPISCO APLICADO EM ALVENARIAS E ESTRUTURAS DE CONCRETO INTERNAS, COM COLHER DE PEDREIRO. ARGAMASSA TRAÇO 1:3 COM PREPARO EM BETONEIRA 400L. AF_10/2022
| QUANTITATIVO CONFORME MODELO DISPONIBILIZADO PELA CAIXA |  | ÁREA (M²) |  | REPETIÇÕES |  | ÁREA (M²)
|  |  | 136.1 | X | 20 | = | 2722 | +
[6 empty] | Total= | 2722 | M²
1.7.1.2 | CHAPISCO APLICADO NO TETO OU EM ALVENARIA E ESTRUTURA, COM ROLO PARA TEXTURA ACRÍLICA. ARGAMASSA TRAÇO 1:4 E EMULSÃO POLIMÉRICA (ADESIVO) COM PREPARO EM BETONEIRA 400L. AF_10/2022
| QUANTITATIVO CONFORME MODELO DISPONIBILIZADO PELA CAIXA |  | ÁREA (M²) |  | REPETIÇÕES |  | ÁREA (M²)
|  |  | 4.44 | X | 20 | = | 88.8 | +
[6 empty] | Total= | 88.8 | M²
1.7.1.3 | EMBOÇO, EM ARGAMASSA TRAÇO 1:2:8, PREPARO MECÂNICO, APLICADO MANUALMENTE EM PAREDES INTERNAS, PARA AMBIENTES COM ÁREA MENOR QUE 5M², E = 10MM, COM TALISCAS. AF_03/2024
| QUANTITATIVO CONFORME MODELO DISPONIBILIZADO PELA CAIXA |  | ÁREA (M²) |  | REPETIÇÕES |  | ÁREA (M²)
|  |  | 23.49 | X | 20 | = | 469.8 | +
[6 empty] | Total= | 469.8 | M²
1.7.1.4 | MASSA ÚNICA, EM ARGAMASSA TRAÇO 1:2:8, PREPARO MECÂNICO, APLICADA MANUALMENTE EM PAREDES INTERNAS DE AMBIENTES COM ÁREA ENTRE 5M² E 10M², E = 10MM, COM TALISCAS. AF_03/2024
| QUANTITATIVO CONFORME MODELO DISPONIBILIZADO PELA CAIXA |  | ÁREA (M²) |  | REPETIÇÕES |  | ÁREA (M²)
|  |  | 80.05 | X | 20 | = | 1601 | +
[6 empty] | Total= | 1601 | M²
1.7.1.5 | MASSA ÚNICA, EM ARGAMASSA TRAÇO 1:2:8 PREPARO MECÂNICO, APLICADA MANUALMENTE EM PAREDES INTERNAS DE AMBIENTES COM ÁREA MAIOR QUE 10M², E = 10MM, COM TALISCAS. AF_03/2024
| QUANTITATIVO CONFORME MODELO DISPONIBILIZADO PELA CAIXA |  | ÁREA (M²) |  | REPETIÇÕES |  | ÁREA (M²)
|  |  | 32.56 | X | 20 | = | 651.2 | +
[6 empty] | Total= | 651.2 | M²
1.7.1.6 | MASSA ÚNICA, EM ARGAMASSA TRAÇO 1:2:8, PREPARO MECÂNICO, APLICADA MANUALMENTE EM TETO, E = 10MM, COM TALISCAS. AF_03/2024
| QUANTITATIVO CONFORME MODELO DISPONIBILIZADO PELA CAIXA |  | ÁREA (M²) |  | REPETIÇÕES |  | ÁREA (M²)
|  |  | 4.44 | X | 20 | = | 88.8 | +
[6 empty] | Total= | 88.8 | M²
1.7.2 | REVESTIMENTOS CERÂMICOS
1.7.2.1 | REVESTIMENTO CERÂMICO PARA PAREDES COM PLACAS TIPO ESMALTADA DE DIMENSÕES 20X20 CM APLICADAS A MEIA ALTURA DAS PAREDES. AF_02/2023_PE
| QUANTITATIVO CONFORME MODELO DISPONIBILIZADO PELA CAIXA |  | ÁREA (M²) |  | REPETIÇÕES |  | ÁREA (M²)
|  |  | 19.65 | X | 20 | = | 393 | +
[6 empty] | Total= | 393 | M²
1.7.2.2 | REVESTIMENTO CERÂMICO PARA PAREDES INTERNAS COM PLACAS TIPO ESMALTADA DE DIMENSÕES 20X20 CM APLICADAS NA ALTURA INTEIRA DAS PAREDES. AF_02/2023_PE
| QUANTITATIVO CONFORME MODELO DISPONIBILIZADO PELA CAIXA |  | ÁREA (M²) |  | REPETIÇÕES |  | ÁREA (M²)
|  |  | 3.84 | X | 20 | = | 76.8 | +
[6 empty] | Total= | 76.8 | M²
1.7.3 | REVESTIMENTOS EXTERNOS
1.7.3.1 | CHAPISCO APLICADO EM ALVENARIA (COM PRESENÇA DE VÃOS) E ESTRUTURAS DE CONCRETO DE FACHADA, COM COLHER DE PEDREIRO. ARGAMASSA TRAÇO 1:3 COM PREPARO EM BETONEIRA 400L. AF_10/2022
| QUANTITATIVO CONFORME MODELO DISPONIBILIZADO PELA CAIXA |  | ÁREA (M²) |  | REPETIÇÕES |  | ÁREA (M²)
|  |  | 30.35 | X | 20 | = | 607 | +
[6 empty] | Total= | 607 | M²
1.7.3.2 | CHAPISCO APLICADO EM ALVENARIA (SEM PRESENÇA DE VÃOS) E ESTRUTURAS DE CONCRETO DE FACHADA, COM COLHER DE PEDREIRO. ARGAMASSA TRAÇO 1:3 COM PREPARO EM BETONEIRA 400L. AF_10/2022
| QUANTITATIVO CONFORME MODELO DISPONIBILIZADO PELA CAIXA |  | ÁREA (M²) |  | REPETIÇÕES |  | ÁREA (M²)
|  |  | 30.45 | X | 20 | = | 609 | +
[6 empty] | Total= | 609 | M²
1.7.3.3 | EMBOÇO OU MASSA ÚNICA EM ARGAMASSA TRAÇO 1:2:8, PREPARO MECÂNICO COM BETONEIRA 400 L, APLICADA MANUALMENTE EM PANOS CEGOS DE FACHADA (SEM PRESENÇA DE VÃOS), ESPESSURA DE 25 MM. AF_08/2022
| QUANTITATIVO CONFORME MODELO DISPONIBILIZADO PELA CAIXA |  | ÁREA (M²) |  | REPETIÇÕES |  | ÁREA (M²)
|  |  | 30.45 | X | 20 | = | 609 | +
[6 empty] | Total= | 609 | M²
1.7.3.4 | EMBOÇO OU MASSA ÚNICA EM ARGAMASSA TRAÇO 1:2:8, PREPARO MECÂNICO COM BETONEIRA 400 L, APLICADA MANUALMENTE EM PANOS DE FACHADA COM PRESENÇA DE VÃOS, ESPESSURA DE 25 MM. AF_08/2022
| QUANTITATIVO CONFORME MODELO DISPONIBILIZADO PELA CAIXA |  | ÁREA (M²) |  | REPETIÇÕES |  | ÁREA (M²)
|  |  | 30.35 | X | 20 | = | 607 | +
[6 empty] | Total= | 607 | M²
1.7.4 | FORROS
1.7.4.1 | FORRO EM RÉGUAS DE PVC, FRISADO, PARA AMBIENTES RESIDENCIAIS, INCLUSIVE ESTRUTURA UNIDIRECIONAL DE FIXAÇÃO. AF_08/2023_PS (NÃO É NECESSÁRIO ACABAMENTO)
| QUANTITATIVO CONFORME MODELO DISPONIBILIZADO PELA CAIXA |  | ÁREA (M²) |  | REPETIÇÕES |  | ÁREA (M²)
|  |  | 35.9 | X | 20 | = | 718 | +
[6 empty] | Total= | 718 | M²
1.7.5 | PINTURA
1.7.5.1 | PINTURAS INTERNAS
1.7.5.1.1 | FUNDO SELADOR ACRÍLICO, APLICAÇÃO MANUAL EM PAREDE, UMA DEMÃO. AF_04/2023
| QUANTITATIVO CONFORME MODELO DISPONIBILIZADO PELA CAIXA |  | ÁREA (M²) |  | REPETIÇÕES |  | ÁREA (M²)
|  |  | 112.61 | X | 20 | = | 2252.2 | +
[6 empty] | Total= | 2252.2 | M²
1.7.5.1.2 | FUNDO SELADOR ACRÍLICO, APLICAÇÃO MANUAL EM TETO, UMA DEMÃO. AF_04/2023
| QUANTITATIVO CONFORME MODELO DISPONIBILIZADO PELA CAIXA |  | ÁREA (M²) |  | REPETIÇÕES |  | ÁREA (M²)
|  |  | 4.44 | X | 20 | = | 88.8 | +
[6 empty] | Total= | 88.8 | M²
1.7.5.1.3 | PINTURA LÁTEX ACRÍLICA STANDARD, APLICAÇÃO MANUAL EM PAREDES, DUAS DEMÃOS. AF_04/2023 (PINTURA PAREDES)
| QUANTITATIVO CONFORME MODELO DISPONIBILIZADO PELA CAIXA |  | ÁREA (M²) |  | REPETIÇÕES |  | ÁREA (M²)
|  |  | 4.44 | X | 20 | = | 88.8 | +
[6 empty] | Total= | 88.8 | M²
1.7.5.1.4 | PINTURA LÁTEX ACRÍLICA STANDARD, APLICAÇÃO MANUAL EM PAREDES, DUAS DEMÃOS. AF_04/2023
| QUANTITATIVO CONFORME MODELO DISPONIBILIZADO PELA CAIXA |  | ÁREA (M²) |  | REPETIÇÕES |  | ÁREA (M²)
|  |  | 112.61 | X | 20 | = | 2252.2 | +
[6 empty] | Total= | 2252.2 | M²
1.7.5.2 | PINTURAS EXTERNAS
1.7.5.2.1 | APLICAÇÃO MANUAL DE FUNDO SELADOR ACRÍLICO EM PAREDES EXTERNAS DE CASAS. AF_03/2024 (PINTURA PAREDES)
| QUANTITATIVO CONFORME MODELO DISPONIBILIZADO PELA CAIXA |  | ÁREA (M²) |  | REPETIÇÕES |  | ÁREA (M²)
|  |  | 60.8 | X | 20 | = | 1216 | +
[6 empty] | Total= | 1216 | M²
1.7.5.2.2 | PINTURA LÁTEX ACRÍLICA STANDARD, APLICAÇÃO MANUAL EM PAREDES, DUAS DEMÃOS. AF_04/2023 (PINTURA PAREDES)
| QUANTITATIVO CONFORME MODELO DISPONIBILIZADO PELA CAIXA |  | ÁREA (M²) |  | REPETIÇÕES |  | ÁREA (M²)
|  |  | 60.8 | X | 20 | = | 1216 | +
[6 empty] | Total= | 1216 | M²
1.7.5.3 | PINTURA ESQUADRIAS
1.7.5.3.1 | LIXAMENTO DE MADEIRA PARA APLICAÇÃO DE FUNDO OU PINTURA. AF_01/2021
| QUANTITATIVO CONFORME MODELO DISPONIBILIZADO PELA CAIXA |  | ÁREA (M²) |  | REPETIÇÕES |  | ÁREA (M²)
|  |  | 21 | X | 20 | = | 420 | +
[6 empty] | Total= | 420 | M²
1.7.5.3.2 | PINTURA FUNDO NIVELADOR ACRÍLICO BRANCO EM MADEIRA.
| QUANTITATIVO CONFORME MODELO DISPONIBILIZADO PELA CAIXA |  | ÁREA (M²) |  | REPETIÇÕES |  | ÁREA (M²)
|  |  | 21 | X | 20 | = | 420 | +
[6 empty] | Total= | 420 | M²
1.7.5.3.3 | PINTURA TINTA DE ACABAMENTO (PIGMENTADA) ESMALTE SINTÉTICO ACETINADO EM MADEIRA, 2 DEMÃOS. AF_01/2021
| QUANTITATIVO CONFORME MODELO DISPONIBILIZADO PELA CAIXA |  | ÁREA (M²) |  | REPETIÇÕES |  | ÁREA (M²)
|  |  | 21 | X | 20 | = | 420 | +
[6 empty] | Total= | 420 | M²
1.8 | PAVIMENTAÇÃO
1.8.1 | PISO CERÂMICO
1.8.1.1 | COMPACTAÇÃO MECÂNICA DE SOLO PARA EXECUÇÃO DE RADIER, PISO DE CONCRETO OU LAJE SOBRE SOLO, COM COMPACTADOR DE SOLOS TIPO PLACA VIBRATÓRIA. AF_09/2021
| QUANTITATIVO CONFORME MODELO DISPONIBILIZADO PELA CAIXA |  | ÁREA (M²) |  | REPETIÇÕES |  | ÁREA (M²)
|  |  | 53.87 | X | 20 | = | 1077.4 | +
[6 empty] | Total= | 1077.4 | M²
1.8.1.2 | LASTRO COM MATERIAL GRANULAR (PEDRA BRITADA N.3), APLICADO EM PISOS OU LAJES SOBRE SOLO, ESPESSURA DE *10 CM*. AF_01/2024
| QUANTITATIVO CONFORME MODELO DISPONIBILIZADO PELA CAIXA |  | VOLUME (M³) |  | REPETIÇÕES |  | VOLUME (M³)
|  |  | 5.39 | X | 20 | = | 107.8 | +
[6 empty] | Total= | 107.8 | M³
1.8.1.3 | CAMADA SEPARADORA PARA EXECUÇÃO DE RADIER, PISO DE CONCRETO OU LAJE SOBRE SOLO, EM LONA PLÁSTICA. AF_09/2021
| QUANTITATIVO CONFORME MODELO DISPONIBILIZADO PELA CAIXA |  | ÁREA (M²) |  | REPETIÇÕES |  | ÁREA (M²)
|  |  | 53.87 | X | 20 | = | 1077.4 | +
[6 empty] | Total= | 1077.4 | M²
1.8.1.4 | LASTRO DE CONCRETO MAGRO, APLICADO EM PISOS, LAJES SOBRE SOLO OU RADIERS, ESPESSURA DE 5 CM. AF_01/2024
| QUANTITATIVO CONFORME MODELO DISPONIBILIZADO PELA CAIXA |  | ÁREA (M²) |  | REPETIÇÕES |  | ÁREA (M²)
|  |  | 53.87 | X | 20 | = | 1077.4 | +
[6 empty] | Total= | 1077.4 | M²
1.8.1.5 | CONTRAPISO EM ARGAMASSA TRAÇO 1:4 (CIMENTO E AREIA), PREPARO MECÂNICO COM BETONEIRA 400 L, APLICADO EM ÁREAS MOLHADAS SOBRE LAJE, ADERIDO, ACABAMENTO NÃO REFORÇADO, ESPESSURA 3CM. AF_07/2021
| QUANTITATIVO CONFORME MODELO DISPONIBILIZADO PELA CAIXA |  | ÁREA (M²) |  | REPETIÇÕES |  | ÁREA (M²)
|  |  | 15.13 | X | 20 | = | 302.6 | +
[6 empty] | Total= | 302.6 | M²
1.8.1.6 | CONTRAPISO EM ARGAMASSA TRAÇO 1:4 (CIMENTO E AREIA), PREPARO MECÂNICO COM BETONEIRA 400 L, APLICADO EM ÁREAS SECAS SOBRE LAJE, ADERIDO, ACABAMENTO NÃO REFORÇADO, ESPESSURA 3CM. AF_07/2021
| QUANTITATIVO CONFORME MODELO DISPONIBILIZADO PELA CAIXA |  | ÁREA (M²) |  | REPETIÇÕES |  | ÁREA (M²)
|  |  | 32.19 | X | 20 | = | 643.8 | +
[6 empty] | Total= | 643.8 | M²
1.8.1.7 | REVESTIMENTO CERÂMICO PARA PISO COM PLACAS TIPO ESMALTADA DE DIMENSÕES 35X35 CM APLICADA EM AMBIENTES DE ÁREA ENTRE 5 M2 E 10 M2. AF_02/2023_PE
| QUANTITATIVO CONFORME MODELO DISPONIBILIZADO PELA CAIXA |  | ÁREA (M²) |  | REPETIÇÕES |  | ÁREA (M²)
|  |  | 16.8 | X | 20 | = | 336 | +
[6 empty] | Total= | 336 | M²
1.8.1.8 | REVESTIMENTO CERÂMICO PARA PISO COM PLACAS TIPO ESMALTADA DE DIMENSÕES 35X35 CM APLICADA EM AMBIENTES DE ÁREA MAIOR QUE 10 M2. AF_02/2023_PE
| QUANTITATIVO CONFORME MODELO DISPONIBILIZADO PELA CAIXA |  | ÁREA (M²) |  | REPETIÇÕES |  | ÁREA (M²)
|  |  | 19.1 | X | 20 | = | 382 | +
[6 empty] | Total= | 382 | M²
1.8.1.9 | REVESTIMENTO CERÂMICO PARA PISO COM PLACAS TIPO ESMALTADA DE DIMENSÕES 35X35 CM APLICADA EM AMBIENTES DE ÁREA MENOR QUE 5 M2. AF_02/2023_PE
| QUANTITATIVO CONFORME MODELO DISPONIBILIZADO PELA CAIXA |  | ÁREA (M²) |  | REPETIÇÕES |  | ÁREA (M²)
|  |  | 12.98 | X | 20 | = | 259.6 | +
[6 empty] | Total= | 259.6 | M²
1.8.2 | PISO CIMENTADO
1.8.2.1 | COMPACTAÇÃO MECÂNICA DE SOLO PARA EXECUÇÃO DE RADIER, PISO DE CONCRETO OU LAJE SOBRE SOLO, COM COMPACTADOR DE SOLOS TIPO PLACA VIBRATÓRIA. AF_09/2021 (CALÇADA EM VOLTA DA EDIFICAÇÃO)
| QUANTITATIVO CONFORME MODELO DISPONIBILIZADO PELA CAIXA |  | ÁREA (M²) |  | REPETIÇÕES |  | ÁREA (M²)
|  |  | 16.15 | X | 20 | = | 323 | +
[6 empty] | Total= | 323 | M²
1.8.2.2 | EXECUÇÃO DE PASSEIO (CALÇADA) OU PISO DE CONCRETO COM CONCRETO MOLDADO IN LOCO, FEITO EM OBRA, ACABAMENTO CONVENCIONAL, NÃO ARMADO. AF_08/2022
| QUANTITATIVO CONFORME MODELO DISPONIBILIZADO PELA CAIXA |  | VOLUME (M³) |  | REPETIÇÕES |  | VOLUME (M³)
|  |  | 1.13 | X | 20 | = | 22.6 | +
[6 empty] | Total= | 22.6 | M³
1.8.3 | RODAPÉS, SOLEIRAS E PEITORIS
1.8.3.1 | SOLEIRA EM MÁRMORE, LARGURA 15 CM, ESPESSURA 2,0 CM. AF_09/2020
| QUANTITATIVO CONFORME MODELO DISPONIBILIZADO PELA CAIXA |  | COMPRIMENTO (M) |  | REPETIÇÕES |  | COMPRIMENTO (M)
|  |  | 2.52 | X | 20 | = | 50.4 | +
[6 empty] | Total= | 50.4 | M
1.8.3.2 | RODAPÉ CERÂMICO DE 7CM DE ALTURA COM PLACAS TIPO ESMALTADA DE DIMENSÕES 35X35CM. AF_02/2023
| QUANTITATIVO CONFORME MODELO DISPONIBILIZADO PELA CAIXA |  | COMPRIMENTO (M) |  | REPETIÇÕES |  | COMPRIMENTO (M)
|  |  | 38.7 | X | 20 | = | 774 | +
[6 empty] | Total= | 774 | M
1.8.3.3 | PEITORIL LINEAR EM GRANITO OU MÁRMORE, L = 15CM, COMPRIMENTO DE ATÉ 2M, ASSENTADO COM ARGAMASSA 1:6 COM ADITIVO. AF_11/2020
| QUANTITATIVO CONFORME MODELO DISPONIBILIZADO PELA CAIXA |  | COMPRIMENTO (M) |  | REPETIÇÕES |  | COMPRIMENTO (M)
|  |  | 6.5 | X | 20 | = | 130 | +
[6 empty] | Total= | 130 | M
1.9 | INSTALAÇÕES
1.9.1 | ELÉTRICA/ TELEFÔNICAS
1.9.1.1 | CENTRO DE DISTRIBUIÇÃO ELÉTRICA
1.9.1.1.1 | DISJUNTOR MONOPOLAR TIPO DIN, CORRENTE NOMINAL DE 10A - FORNECIMENTO E INSTALAÇÃO. AF_10/2020
| QUANTITATIVO CONFORME MODELO DISPONIBILIZADO PELA CAIXA |  | QUANTIDADE |  | REPETIÇÕES |  | QUANTIDADE
|  |  | 2 | X | 20 | = | 40 | +
[6 empty] | Total= | 40 | UN
1.9.1.1.2 | DISJUNTOR MONOPOLAR TIPO DIN, CORRENTE NOMINAL DE 16A - FORNECIMENTO E INSTALAÇÃO. AF_10/2020
| QUANTITATIVO CONFORME MODELO DISPONIBILIZADO PELA CAIXA |  | QUANTIDADE |  | REPETIÇÕES |  | QUANTIDADE
|  |  | 1 | X | 20 | = | 20 | +
[6 empty] | Total= | 20 | UN
1.9.1.1.3 | DISJUNTOR MONOPOLAR TIPO DIN, CORRENTE NOMINAL DE 25A - FORNECIMENTO E INSTALAÇÃO. AF_10/2020
| QUANTITATIVO CONFORME MODELO DISPONIBILIZADO PELA CAIXA |  | QUANTIDADE |  | REPETIÇÕES |  | QUANTIDADE
|  |  | 1 | X | 20 | = | 20 | +
[6 empty] | Total= | 20 | UN
1.9.1.1.4 | DISJUNTOR MONOPOLAR TIPO DIN, CORRENTE NOMINAL DE 50A - FORNECIMENTO E INSTALAÇÃO. AF_10/2020
| QUANTITATIVO CONFORME MODELO DISPONIBILIZADO PELA CAIXA |  | QUANTIDADE |  | REPETIÇÕES |  | QUANTIDADE
|  |  | 1 | X | 20 | = | 20 | +
[6 empty] | Total= | 20 | UN
1.9.1.1.5 | DISJUNTOR BIPOLAR TIPO DR, CORRENTE NOMINAL DE 25A - FORNECIMENTO E INSTALAÇÃO.
| QUANTITATIVO CONFORME MODELO DISPONIBILIZADO PELA CAIXA |  | QUANTIDADE |  | REPETIÇÕES |  | QUANTIDADE
|  |  | 2 | X | 20 | = | 40 | +
[6 empty] | Total= | 40 | UN
1.9.1.1.6 | ENTRADA DE ENERGIA ELÉTRICA, AÉREA, MONOFÁSICA, COM CAIXA DE EMBUTIR, CABO DE 10 MM2 E DISJUNTOR DIN 50A (NÃO INCLUSO O POSTE DE CONCRETO). AF_07/2020_PS
| QUANTITATIVO CONFORME MODELO DISPONIBILIZADO PELA CAIXA |  | QUANTIDADE |  | REPETIÇÕES |  | QUANTIDADE
|  |  | 1 | X | 20 | = | 20 | +
[6 empty] | Total= | 20 | UN
1.9.1.1.7 | FORNECIMENTO E INSTALAÇÃO DE PRESSURIZADOR ACOPLADO AO CHUVEIRO (TENSÃO: 220V - PRESSÃO MINIMA: 0,7MCA / PRESSÃO MÁXIMA: 2,5MCA - ENTRADA 1/2" / SAÍDA 1/2")
| QUANTITATIVO CONFORME MODELO DISPONIBILIZADO PELA CAIXA |  | QUANTIDADE |  | REPETIÇÕES |  | QUANTIDADE
|  |  | 1 | X | 20 | = | 20 | +
[6 empty] | Total= | 20 | UN
1.9.1.2 | CENTRO DE DISTRIBUIÇÃO ELÉTRICA
1.9.1.2.1 | LUMINÁRIA TIPO PLAFON CIRCULAR, DE SOBREPOR, COM LED DE 12/13 W - FORNECIMENTO E INSTALAÇÃO. AF_09/2024
| QUANTITATIVO CONFORME MODELO DISPONIBILIZADO PELA CAIXA |  | QUANTIDADE |  | REPETIÇÕES |  | QUANTIDADE
|  |  | 7 | X | 20 | = | 140 | +
[6 empty] | Total= | 140 | UN
1.9.1.2.2 | LÂMPADA COMPACTA DE LED 10 W, BASE E27 - FORNECIMENTO E INSTALAÇÃO. AF_09/2024
| QUANTITATIVO CONFORME MODELO DISPONIBILIZADO PELA CAIXA |  | QUANTIDADE |  | REPETIÇÕES |  | QUANTIDADE
|  |  | 7 | X | 20 | = | 140 | +
[6 empty] | Total= | 140 | UN
1.9.1.2.3 | INTERRUPTOR SIMPLES (1 MÓDULO), 10A/250V, INCLUINDO SUPORTE E PLACA - FORNECIMENTO E INSTALAÇÃO. AF_03/2023
| QUANTITATIVO CONFORME MODELO DISPONIBILIZADO PELA CAIXA |  | QUANTIDADE |  | REPETIÇÕES |  | QUANTIDADE
|  |  | 5 | X | 20 | = | 100 | +
[6 empty] | Total= | 100 | UN
1.9.1.2.4 | INTERRUPTOR SIMPLES (2 MÓDULOS), 10A/250V, INCLUINDO SUPORTE E PLACA - FORNECIMENTO E INSTALAÇÃO. AF_03/2023
| QUANTITATIVO CONFORME MODELO DISPONIBILIZADO PELA CAIXA |  | QUANTIDADE |  | REPETIÇÕES |  | QUANTIDADE
|  |  | 1 | X | 20 | = | 20 | +
[6 empty] | Total= | 20 | UN
1.9.1.2.5 | TOMADA BAIXA DE EMBUTIR (1 MÓDULO), 2P+T 10 A, INCLUINDO SUPORTE E PLACA - FORNECIMENTO E INSTALAÇÃO. AF_03/2023
| QUANTITATIVO CONFORME MODELO DISPONIBILIZADO PELA CAIXA |  | QUANTIDADE |  | REPETIÇÕES |  | QUANTIDADE
|  |  | 10 | X | 20 | = | 200 | +
[6 empty] | Total= | 200 | UN
1.9.1.2.6 | TOMADA MÉDIA DE EMBUTIR (1 MÓDULO), 2P+T 10 A, INCLUINDO SUPORTE E PLACA - FORNECIMENTO E INSTALAÇÃO. AF_03/2023
| QUANTITATIVO CONFORME MODELO DISPONIBILIZADO PELA CAIXA |  | QUANTIDADE |  | REPETIÇÕES |  | QUANTIDADE
|  |  | 6 | X | 20 | = | 120 | +
[6 empty] | Total= | 120 | UN
1.9.1.2.7 | TOMADA ALTA DE EMBUTIR (1 MÓDULO), 2P+T 20 A, INCLUINDO SUPORTE E PLACA - FORNECIMENTO E INSTALAÇÃO. AF_03/2023
| QUANTITATIVO CONFORME MODELO DISPONIBILIZADO PELA CAIXA |  | QUANTIDADE |  | REPETIÇÕES |  | QUANTIDADE
|  |  | 1 | X | 20 | = | 20 | +
[6 empty] | Total= | 20 | UN
1.9.1.2.8 | INTERRUPTOR PULSADOR CAMPAINHA (1 MÓDULO), 10A/250V, INCLUINDO SUPORTE E PLACA - FORNECIMENTO E INSTALAÇÃO. AF_03/2023
| QUANTITATIVO CONFORME MODELO DISPONIBILIZADO PELA CAIXA |  | QUANTIDADE |  | REPETIÇÕES |  | QUANTIDADE
|  |  | 1 | X | 20 | = | 20 | +
[6 empty] | Total= | 20 | UN
1.9.1.2.9 | CAMPAINHA CIGARRA (1 MÓDULO), 10A/250V, INCLUINDO SUPORTE E PLACA - FORNECIMENTO E INSTALAÇÃO. AF_03/2023
| QUANTITATIVO CONFORME MODELO DISPONIBILIZADO PELA CAIXA |  | QUANTIDADE |  | REPETIÇÕES |  | QUANTIDADE
|  |  | 1 | X | 20 | = | 20 | +
[6 empty] | Total= | 20 | UN
1.9.1.2.10 | ESPELHO / PLACA CEGA 4" X 2", PARA INSTALACAO DE TOMADAS E INTERRUPTORES
| QUANTITATIVO CONFORME MODELO DISPONIBILIZADO PELA CAIXA |  | QUANTIDADE |  | REPETIÇÕES |  | QUANTIDADE
|  |  | 2 | X | 20 | = | 40 | +
[6 empty] | Total= | 40 | UN
1.9.1.2.11 | CAIXA RETANGULAR 4" X 2" BAIXA (0,30 M DO PISO), PVC, INSTALADA EM PAREDE - FORNECIMENTO E INSTALAÇÃO. AF_03/2023
| QUANTITATIVO CONFORME MODELO DISPONIBILIZADO PELA CAIXA |  | QUANTIDADE |  | REPETIÇÕES |  | QUANTIDADE
|  |  | 12 | X | 20 | = | 240 | +
[6 empty] | Total= | 240 | UN
1.9.1.2.12 | CAIXA RETANGULAR 4" X 2" MÉDIA (1,30 M DO PISO), PVC, INSTALADA EM PAREDE - FORNECIMENTO E INSTALAÇÃO. AF_03/2023
| QUANTITATIVO CONFORME MODELO DISPONIBILIZADO PELA CAIXA |  | QUANTIDADE |  | REPETIÇÕES |  | QUANTIDADE
|  |  | 13 | X | 20 | = | 260 | +
[6 empty] | Total= | 260 | UN
1.9.1.2.13 | CAIXA RETANGULAR 4" X 2" ALTA (2,00 M DO PISO), PVC, INSTALADA EM PAREDE - FORNECIMENTO E INSTALAÇÃO. AF_03/2023
| QUANTITATIVO CONFORME MODELO DISPONIBILIZADO PELA CAIXA |  | QUANTIDADE |  | REPETIÇÕES |  | QUANTIDADE
|  |  | 2 | X | 20 | = | 40 | +
[6 empty] | Total= | 40 | UN
1.9.1.2.14 | CAIXA OCTOGONAL 3" X 3", PVC, INSTALADA EM LAJE - FORNECIMENTO E INSTALAÇÃO. AF_03/2023
| QUANTITATIVO CONFORME MODELO DISPONIBILIZADO PELA CAIXA |  | QUANTIDADE |  | REPETIÇÕES |  | QUANTIDADE
|  |  | 7 | X | 20 | = | 140 | +
[6 empty] | Total= | 140 | UN
1.9.1.3 | FIOS E CABOS
1.9.1.3.1 | CABO DE COBRE FLEXÍVEL ISOLADO, 1,5 MM², ANTI-CHAMA 450/750 V, PARA CIRCUITOS TERMINAIS - FORNECIMENTO E INSTALAÇÃO. AF_03/2023
| QUANTITATIVO CONFORME MODELO DISPONIBILIZADO PELA CAIXA |  | COMPRIMENTO (M) |  | REPETIÇÕES |  | COMPRIMENTO (M)
|  |  | 97.9 | X | 20 | = | 1958 | +
[6 empty] | Total= | 1958 | M
1.9.1.3.2 | CABO DE COBRE FLEXÍVEL ISOLADO, 2,5 MM², ANTI-CHAMA 450/750 V, PARA CIRCUITOS TERMINAIS - FORNECIMENTO E INSTALAÇÃO. AF_03/2023
| QUANTITATIVO CONFORME MODELO DISPONIBILIZADO PELA CAIXA |  | COMPRIMENTO (M) |  | REPETIÇÕES |  | COMPRIMENTO (M)
|  |  | 258.8 | X | 20 | = | 5176 | +
[6 empty] | Total= | 5176 | M
1.9.1.3.3 | CABO DE COBRE FLEXÍVEL ISOLADO, 4 MM², ANTI-CHAMA 450/750 V, PARA CIRCUITOS TERMINAIS - FORNECIMENTO E INSTALAÇÃO. AF_03/2023
| QUANTITATIVO CONFORME MODELO DISPONIBILIZADO PELA CAIXA |  | COMPRIMENTO (M) |  | REPETIÇÕES |  | COMPRIMENTO (M)
|  |  | 24.8 | X | 20 | = | 496 | +
[6 empty] | Total= | 496 | M
1.9.1.3.4 | CABO DE COBRE ISOLADO, 10 MM², ANTI-CHAMA 450/750 V, INSTALADO EM ELETROCALHA OU PERFILADO - FORNECIMENTO E INSTALAÇÃO. AF_10/2020
| QUANTITATIVO CONFORME MODELO DISPONIBILIZADO PELA CAIXA |  | COMPRIMENTO (M) |  | REPETIÇÕES |  | COMPRIMENTO (M)
|  |  | 25.9 | X | 20 | = | 518 | +
[6 empty] | Total= | 518 | M
1.9.1.3.5 | CABO DE COBRE FLEXÍVEL ISOLADO, 10 MM², ANTI-CHAMA 0,6/1,0 KV, PARA DISTRIBUIÇÃO - FORNECIMENTO E INSTALAÇÃO. AF_10/2020
| QUANTITATIVO CONFORME MODELO DISPONIBILIZADO PELA CAIXA |  | COMPRIMENTO (M) |  | REPETIÇÕES |  | COMPRIMENTO (M)
|  |  | 8.3 | X | 20 | = | 166 | +
[6 empty] | Total= | 166 | M
1.9.1.3.6 | ELETRODUTO FLEXÍVEL CORRUGADO, PVC, DN 25 MM (3/4"), PARA CIRCUITOS TERMINAIS, INSTALADO EM FORRO - FORNECIMENTO E INSTALAÇÃO. AF_03/2023
| QUANTITATIVO CONFORME MODELO DISPONIBILIZADO PELA CAIXA |  | COMPRIMENTO (M) |  | REPETIÇÕES |  | COMPRIMENTO (M)
|  |  | 44.7 | X | 20 | = | 894 | +
[6 empty] | Total= | 894 | M
1.9.1.3.7 | ELETRODUTO FLEXÍVEL CORRUGADO, PVC, DN 25 MM (3/4"), PARA CIRCUITOS TERMINAIS, INSTALADO EM PAREDE - FORNECIMENTO E INSTALAÇÃO. AF_03/2023
| QUANTITATIVO CONFORME MODELO DISPONIBILIZADO PELA CAIXA |  | COMPRIMENTO (M) |  | REPETIÇÕES |  | COMPRIMENTO (M)
|  |  | 58.3 | X | 20 | = | 1166 | +
[6 empty] | Total= | 1166 | M
1.9.1.3.8 | ELETRODUTO FLEXÍVEL CORRUGADO REFORÇADO, PVC, DN 25 MM (3/4"), PARA CIRCUITOS TERMINAIS, INSTALADO EM LAJE - FORNECIMENTO E INSTALAÇÃO. AF_03/2023
| QUANTITATIVO CONFORME MODELO DISPONIBILIZADO PELA CAIXA |  | COMPRIMENTO (M) |  | REPETIÇÕES |  | COMPRIMENTO (M)
|  |  | 22.06 | X | 20 | = | 441.2 | +
[6 empty] | Total= | 441.2 | M
1.9.1.3.9 | RASGO LINEAR MANUAL EM ALVENARIA, PARA ELETRODUTOS, DIÂMETROS MENORES OU IGUAIS A 40 MM. AF_09/2023
| QUANTITATIVO CONFORME MODELO DISPONIBILIZADO PELA CAIXA |  | COMPRIMENTO (M) |  | REPETIÇÕES |  | COMPRIMENTO (M)
|  |  | 58.3 | X | 20 | = | 1166 | +
[6 empty] | Total= | 1166 | M
1.9.2 | HIDRÁULICAS/GÁS/INCÊNDIO
1.9.2.1 | TUBULAÇÕES E CONEXÕES HUDRÁULICAS
1.9.2.1.1 | JOELHO 90 GRAUS COM BUCHA DE LATÃO, PVC, SOLDÁVEL, DN 25MM, X 1/2 INSTALADO EM RAMAL OU SUB-RAMAL DE ÁGUA - FORNECIMENTO E INSTALAÇÃO. AF_06/2022
| QUANTITATIVO CONFORME MODELO DISPONIBILIZADO PELA CAIXA |  | QUANTIDADE |  | REPETIÇÕES |  | QUANTIDADE
|  |  | 7 | X | 20 | = | 140 | +
[6 empty] | Total= | 140 | UN
1.9.2.1.2 | JOELHO 90 GRAUS, PVC, SOLDÁVEL, DN 25MM, INSTALADO EM RAMAL OU SUB-RAMAL DE ÁGUA - FORNECIMENTO E INSTALAÇÃO. AF_06/2022
| QUANTITATIVO CONFORME MODELO DISPONIBILIZADO PELA CAIXA |  | QUANTIDADE |  | REPETIÇÕES |  | QUANTIDADE
|  |  | 8 | X | 20 | = | 160 | +
[6 empty] | Total= | 160 | UN
1.9.2.1.3 | TE, PVC, SOLDÁVEL, DN 25MM, INSTALADO EM RAMAL OU SUB-RAMAL DE ÁGUA - FORNECIMENTO E INSTALAÇÃO. AF_06/2022
| QUANTITATIVO CONFORME MODELO DISPONIBILIZADO PELA CAIXA |  | QUANTIDADE |  | REPETIÇÕES |  | QUANTIDADE
|  |  | 4 | X | 20 | = | 80 | +
[6 empty] | Total= | 80 | UN
1.9.2.1.4 | ADAPTADOR CURTO COM BOLSA E ROSCA PARA REGISTRO, PVC, SOLDÁVEL, DN 25MM X 3/4 , INSTALADO EM RAMAL OU SUB-RAMAL DE ÁGUA - FORNECIMENTO E INSTALAÇÃO. AF_06/2022
| QUANTITATIVO CONFORME MODELO DISPONIBILIZADO PELA CAIXA |  | QUANTIDADE |  | REPETIÇÕES |  | QUANTIDADE
|  |  | 8 | X | 20 | = | 160 | +
[6 empty] | Total= | 160 | UN
1.9.2.1.5 | TUBO, PVC, SOLDÁVEL, DE 25MM, INSTALADO EM PRUMADA DE ÁGUA - FORNECIMENTO E INSTALAÇÃO. AF_06/2022
| QUANTITATIVO CONFORME MODELO DISPONIBILIZADO PELA CAIXA |  | COMPRIMENTO (M) |  | REPETIÇÕES |  | COMPRIMENTO (M)
|  |  | 5.1 | X | 20 | = | 102 | +
[6 empty] | Total= | 102 | M
1.9.2.1.6 | TUBO, PVC, SOLDÁVEL, DE 25MM, INSTALADO EM RAMAL OU SUB-RAMAL DE ÁGUA - FORNECIMENTO E INSTALAÇÃO. AF_06/2022
| QUANTITATIVO CONFORME MODELO DISPONIBILIZADO PELA CAIXA |  | COMPRIMENTO (M) |  | REPETIÇÕES |  | COMPRIMENTO (M)
|  |  | 8.7 | X | 20 | = | 174 | +
[6 empty] | Total= | 174 | M
1.9.2.1.7 | FORNECIMENTO E INSTALAÇÃO DE PRESSURIZADOR ACOPLADO AO CHUVEIRO (TENSÃO: 220V - PRESSÃO MINIMA: 0,7MCA / PRESSÃO MÁXIMA: 2,5MCA - ENTRADA 1/2" / SAÍDA 1/2")
| QUANTITATIVO CONFORME MODELO DISPONIBILIZADO PELA CAIXA |  | QUANTIDADE |  | REPETIÇÕES |  | QUANTIDADE
|  |  | 1 | X | 20 | = | 20 | +
[6 empty] | Total= | 20 | UN
1.9.2.2 | REGISTROS
1.9.2.2.1 | REGISTRO DE PRESSÃO BRUTO, LATÃO, ROSCÁVEL, 3/4", COM ACABAMENTO E CANOPLA CROMADOS - FORNECIMENTO E INSTALAÇÃO. AF_08/2021
| QUANTITATIVO CONFORME MODELO DISPONIBILIZADO PELA CAIXA |  | QUANTIDADE |  | REPETIÇÕES |  | QUANTIDADE
|  |  | 1 | X | 20 | = | 20 | +
[6 empty] | Total= | 20 | UN
1.9.2.2.2 | REGISTRO DE GAVETA BRUTO, LATÃO, ROSCÁVEL, 3/4", COM ACABAMENTO E CANOPLA CROMADOS - FORNECIMENTO E INSTALAÇÃO. AF_08/2021
| QUANTITATIVO CONFORME MODELO DISPONIBILIZADO PELA CAIXA |  | QUANTIDADE |  | REPETIÇÕES |  | QUANTIDADE
|  |  | 3 | X | 20 | = | 60 | +
[6 empty] | Total= | 60 | UN
1.9.2.2.3 | REGISTRO DE ESFERA, PVC, SOLDÁVEL, COM VOLANTE, DN 32 MM - FORNECIMENTO E INSTALAÇÃO. AF_08/2021
| QUANTITATIVO CONFORME MODELO DISPONIBILIZADO PELA CAIXA |  | QUANTIDADE |  | REPETIÇÕES |  | QUANTIDADE
|  |  | 2 | X | 20 | = | 40 | +
[6 empty] | Total= | 40 | UN
1.9.2.2.4 | ENGATE FLEXÍVEL EM PLÁSTICO BRANCO, 1/2" X 40CM - FORNECIMENTO E INSTALAÇÃO. AF_01/2020
| QUANTITATIVO CONFORME MODELO DISPONIBILIZADO PELA CAIXA |  | QUANTIDADE |  | REPETIÇÕES |  | QUANTIDADE
|  |  | 4 | X | 20 | = | 80 | +
[6 empty] | Total= | 80 | UN
1.9.2.3 | ENTRADA/ALIMENTAÇÃO HIDRÁULICA
1.9.2.3.1 | KIT CAVALETE PARA MEDIÇÃO DE ÁGUA - ENTRADA INDIVIDUALIZADA, EM PVC 25 MM (3/4"), PARA 1 MEDIDOR - FORNECIMENTO E INSTALAÇÃO (EXCLUSIVE HIDRÔMETRO). AF_03/2024
| QUANTITATIVO CONFORME MODELO DISPONIBILIZADO PELA CAIXA |  | QUANTIDADE |  | REPETIÇÕES |  | QUANTIDADE
|  |  | 1 | X | 20 | = | 20 | +
[6 empty] | Total= | 20 | UN
1.9.2.3.2 | CAIXA DE EMBUTIR EM POLICARBONATO PARA ABRIGO DE HIDRÔMETRO - FORNECIMENTO E INSTALAÇÃO (EXCLUSIVE HIDRÔMETRO).
| QUANTITATIVO CONFORME MODELO DISPONIBILIZADO PELA CAIXA |  | QUANTIDADE |  | REPETIÇÕES |  | QUANTIDADE
|  |  | 1 | X | 20 | = | 20 | +
[6 empty] | Total= | 20 | UN
1.9.2.3.3 | REGISTRO DE GAVETA BRUTO, LATÃO, ROSCÁVEL, 3/4" - FORNECIMENTO E INSTALAÇÃO. AF_08/2021
| QUANTITATIVO CONFORME MODELO DISPONIBILIZADO PELA CAIXA |  | QUANTIDADE |  | REPETIÇÕES |  | QUANTIDADE
|  |  | 1 | X | 20 | = | 20 | +
[6 empty] | Total= | 20 | UN
1.9.2.3.4 | TUBO, PVC, SOLDÁVEL, DE 25MM, INSTALADO EM RAMAL DE DISTRIBUIÇÃO DE ÁGUA - FORNECIMENTO E INSTALAÇÃO. AF_06/2022
| QUANTITATIVO CONFORME MODELO DISPONIBILIZADO PELA CAIXA |  | COMPRIMENTO (M) |  | REPETIÇÕES |  | COMPRIMENTO (M)
|  |  | 6.75 | X | 20 | = | 135 | +
[6 empty] | Total= | 135 | M
1.9.2.3.5 | TUBO, PVC, SOLDÁVEL, DE 25MM, INSTALADO EM PRUMADA DE ÁGUA - FORNECIMENTO E INSTALAÇÃO. AF_06/2022
| QUANTITATIVO CONFORME MODELO DISPONIBILIZADO PELA CAIXA |  | COMPRIMENTO (M) |  | REPETIÇÕES |  | COMPRIMENTO (M)
|  |  | 3 | X | 20 | = | 60 | +
[6 empty] | Total= | 60 | M
1.9.2.3.6 | JOELHO 90 GRAUS, PVC, SOLDÁVEL, DN 25MM, INSTALADO EM RAMAL DE DISTRIBUIÇÃO DE ÁGUA - FORNECIMENTO E INSTALAÇÃO. AF_06/2022
| QUANTITATIVO CONFORME MODELO DISPONIBILIZADO PELA CAIXA |  | QUANTIDADE |  | REPETIÇÕES |  | QUANTIDADE
|  |  | 2 | X | 20 | = | 40 | +
[6 empty] | Total= | 40 | UN
1.9.2.3.7 | TE, PVC, SOLDÁVEL, DN 25MM, INSTALADO EM RAMAL DE DISTRIBUIÇÃO DE ÁGUA - FORNECIMENTO E INSTALAÇÃO. AF_06/2022
| QUANTITATIVO CONFORME MODELO DISPONIBILIZADO PELA CAIXA |  | QUANTIDADE |  | REPETIÇÕES |  | QUANTIDADE
|  |  | 1 | X | 20 | = | 20 | +
[6 empty] | Total= | 20 | UN
1.9.2.4 | CAIXA D'ÁGUA E BARRILETE
1.9.2.4.1 | CAIXA D´ÁGUA EM POLIETILENO, 500 LITROS - FORNECIMENTO E INSTALAÇÃO. AF_06/2021
| QUANTITATIVO CONFORME MODELO DISPONIBILIZADO PELA CAIXA |  | QUANTIDADE |  | REPETIÇÕES |  | QUANTIDADE
|  |  | 1 | X | 20 | = | 20 | +
[6 empty] | Total= | 20 | UN
1.9.2.4.2 | FURO EM CAIXA D'ÁGUA COM ESPESSURA DE 2 ATÉ 5 MM E DIÂMETRO DE 25 MM. AF_06/2021
| QUANTITATIVO CONFORME MODELO DISPONIBILIZADO PELA CAIXA |  | QUANTIDADE |  | REPETIÇÕES |  | QUANTIDADE
|  |  | 1 | X | 20 | = | 20 | +
[6 empty] | Total= | 20 | UN
1.9.2.4.3 | FURO EM CAIXA D'ÁGUA COM ESPESSURA DE 2 ATÉ 5 MM E DIÂMETRO DE 32 MM. AF_06/2021
| QUANTITATIVO CONFORME MODELO DISPONIBILIZADO PELA CAIXA |  | QUANTIDADE |  | REPETIÇÕES |  | QUANTIDADE
|  |  | 2 | X | 20 | = | 40 | +
[6 empty] | Total= | 40 | UN
1.9.2.4.4 | ADAPTADOR COM FLANGE E ANEL DE VEDAÇÃO, PVC, SOLDÁVEL, DN 25 MM X 3/4", INSTALADO EM RESERVAÇÃO PREDIAL DE ÁGUA - FORNECIMENTO E INSTALAÇÃO. AF_04/2024
| QUANTITATIVO CONFORME MODELO DISPONIBILIZADO PELA CAIXA |  | QUANTIDADE |  | REPETIÇÕES |  | QUANTIDADE
|  |  | 1 | X | 20 | = | 20 | +
[6 empty] | Total= | 20 | UN
1.9.2.4.5 | ADAPTADOR COM FLANGE E ANEL DE VEDAÇÃO, PVC, SOLDÁVEL, DN 32 MM X 1", INSTALADO EM RESERVAÇÃO PREDIAL DE ÁGUA - FORNECIMENTO E INSTALAÇÃO. AF_04/2024
| QUANTITATIVO CONFORME MODELO DISPONIBILIZADO PELA CAIXA |  | QUANTIDADE |  | REPETIÇÕES |  | QUANTIDADE
|  |  | 2 | X | 20 | = | 40 | +
[6 empty] | Total= | 40 | UN
1.9.2.4.6 | TORNEIRA DE BOIA PARA CAIXA D'ÁGUA, ROSCÁVEL, 3/4" - FORNECIMENTO E INSTALAÇÃO. AF_08/2021
| QUANTITATIVO CONFORME MODELO DISPONIBILIZADO PELA CAIXA |  | QUANTIDADE |  | REPETIÇÕES |  | QUANTIDADE
|  |  | 1 | X | 20 | = | 20 | +
[6 empty] | Total= | 20 | UN
1.9.2.4.7 | JOELHO 90 GRAUS, PVC, SOLDÁVEL, DN 25MM, INSTALADO EM RAMAL DE DISTRIBUIÇÃO DE ÁGUA - FORNECIMENTO E INSTALAÇÃO. AF_06/2022
| QUANTITATIVO CONFORME MODELO DISPONIBILIZADO PELA CAIXA |  | QUANTIDADE |  | REPETIÇÕES |  | QUANTIDADE
|  |  | 8 | X | 20 | = | 160 | +
[6 empty] | Total= | 160 | UN
1.9.2.4.8 | JOELHO 90 GRAUS, PVC, SOLDÁVEL, DN 32MM, INSTALADO EM RAMAL DE DISTRIBUIÇÃO DE ÁGUA - FORNECIMENTO E INSTALAÇÃO. AF_06/2022
| QUANTITATIVO CONFORME MODELO DISPONIBILIZADO PELA CAIXA |  | QUANTIDADE |  | REPETIÇÕES |  | QUANTIDADE
|  |  | 4 | X | 20 | = | 80 | +
[6 empty] | Total= | 80 | UN
1.9.2.4.9 | JOELHO 45 GRAUS, PVC, SOLDÁVEL, DN 32MM, INSTALADO EM RAMAL DE DISTRIBUIÇÃO DE ÁGUA - FORNECIMENTO E INSTALAÇÃO. AF_06/2022
| QUANTITATIVO CONFORME MODELO DISPONIBILIZADO PELA CAIXA |  | QUANTIDADE |  | REPETIÇÕES |  | QUANTIDADE
|  |  | 1 | X | 20 | = | 20 | +
[6 empty] | Total= | 20 | UN
1.9.2.4.10 | BUCHA DE REDUÇÃO, CURTA, PVC, SOLDÁVEL, DN 32 X 25 MM, INSTALADO EM RAMAL DE DISTRIBUIÇÃO DE ÁGUA - FORNECIMENTO E INSTALAÇÃO. AF_06/2022
| QUANTITATIVO CONFORME MODELO DISPONIBILIZADO PELA CAIXA |  | QUANTIDADE |  | REPETIÇÕES |  | QUANTIDADE
|  |  | 2 | X | 20 | = | 40 | +
[6 empty] | Total= | 40 | UN
1.9.2.4.11 | TE, PVC, SOLDÁVEL, DN 32MM, INSTALADO EM RAMAL DE DISTRIBUIÇÃO DE ÁGUA - FORNECIMENTO E INSTALAÇÃO. AF_06/2022
| QUANTITATIVO CONFORME MODELO DISPONIBILIZADO PELA CAIXA |  | QUANTIDADE |  | REPETIÇÕES |  | QUANTIDADE
|  |  | 3 | X | 20 | = | 60 | +
[6 empty] | Total= | 60 | UN
1.9.2.4.12 | TÊ DE REDUÇÃO, PVC, SOLDÁVEL, DN 32MM X 25MM, INSTALADO EM RAMAL DE DISTRIBUIÇÃO DE ÁGUA - FORNECIMENTO E INSTALAÇÃO. AF_06/2022
| QUANTITATIVO CONFORME MODELO DISPONIBILIZADO PELA CAIXA |  | QUANTIDADE |  | REPETIÇÕES |  | QUANTIDADE
|  |  | 1 | X | 20 | = | 20 | +
[6 empty] | Total= | 20 | UN
1.9.2.4.13 | TUBO, PVC, SOLDÁVEL, DE 25MM, INSTALADO EM RAMAL DE DISTRIBUIÇÃO DE ÁGUA - FORNECIMENTO E INSTALAÇÃO. AF_06/2022
| QUANTITATIVO CONFORME MODELO DISPONIBILIZADO PELA CAIXA |  | COMPRIMENTO (M) |  | REPETIÇÕES |  | COMPRIMENTO (M)
|  |  | 4.4 | X | 20 | = | 88 | +
[6 empty] | Total= | 88 | M
1.9.2.4.14 | TUBO, PVC, SOLDÁVEL, DE 32MM, INSTALADO EM RAMAL DE DISTRIBUIÇÃO DE ÁGUA - FORNECIMENTO E INSTALAÇÃO. AF_06/2022
| QUANTITATIVO CONFORME MODELO DISPONIBILIZADO PELA CAIXA |  | COMPRIMENTO (M) |  | REPETIÇÕES |  | COMPRIMENTO (M)
|  |  | 10.55 | X | 20 | = | 211 | +
[6 empty] | Total= | 211 | M
1.9.3 | SANITÁRIAS/PLUVIAL
1.9.3.1 | TUBULAÇÕES E CONEXÕES SANITÁRIAS
1.9.3.1.1 | JOELHO 45 GRAUS, PVC, SERIE NORMAL, ESGOTO PREDIAL, DN 40 MM, JUNTA SOLDÁVEL, FORNECIDO E INSTALADO EM RAMAL DE DESCARGA OU RAMAL DE ESGOTO SANITÁRIO. AF_08/2022
| QUANTITATIVO CONFORME MODELO DISPONIBILIZADO PELA CAIXA |  | QUANTIDADE |  | REPETIÇÕES |  | QUANTIDADE
|  |  | 3 | X | 20 | = | 60 | +
[6 empty] | Total= | 60 | UN
1.9.3.1.2 | JOELHO 45 GRAUS, PVC, SERIE NORMAL, ESGOTO PREDIAL, DN 50 MM, JUNTA ELÁSTICA, FORNECIDO E INSTALADO EM RAMAL DE DESCARGA OU RAMAL DE ESGOTO SANITÁRIO. AF_08/2022
| QUANTITATIVO CONFORME MODELO DISPONIBILIZADO PELA CAIXA |  | QUANTIDADE |  | REPETIÇÕES |  | QUANTIDADE
|  |  | 2 | X | 20 | = | 40 | +
[6 empty] | Total= | 40 | UN
1.9.3.1.3 | JOELHO 90 GRAUS, PVC, SERIE NORMAL, ESGOTO PREDIAL, DN 40 MM, JUNTA SOLDÁVEL, FORNECIDO E INSTALADO EM RAMAL DE DESCARGA OU RAMAL DE ESGOTO SANITÁRIO. AF_08/2022
| QUANTITATIVO CONFORME MODELO DISPONIBILIZADO PELA CAIXA |  | QUANTIDADE |  | REPETIÇÕES |  | QUANTIDADE
|  |  | 2 | X | 20 | = | 40 | +
[6 empty] | Total= | 40 | UN
1.9.3.1.4 | JOELHO 90 GRAUS, PVC, SERIE NORMAL, ESGOTO PREDIAL, DN 50 MM, JUNTA ELÁSTICA, FORNECIDO E INSTALADO EM RAMAL DE DESCARGA OU RAMAL DE ESGOTO SANITÁRIO. AF_08/2022
| QUANTITATIVO CONFORME MODELO DISPONIBILIZADO PELA CAIXA |  | QUANTIDADE |  | REPETIÇÕES |  | QUANTIDADE
|  |  | 9 | X | 20 | = | 180 | +
[6 empty] | Total= | 180 | UN
1.9.3.1.5 | JOELHO 90 GRAUS, PVC, SERIE NORMAL, ESGOTO PREDIAL, DN 100 MM, JUNTA ELÁSTICA, FORNECIDO E INSTALADO EM RAMAL DE DESCARGA OU RAMAL DE ESGOTO SANITÁRIO. AF_08/2022
| QUANTITATIVO CONFORME MODELO DISPONIBILIZADO PELA CAIXA |  | QUANTIDADE |  | REPETIÇÕES |  | QUANTIDADE
|  |  | 1 | X | 20 | = | 20 | +
[6 empty] | Total= | 20 | UN
1.9.3.1.6 | TE, PVC, SERIE NORMAL, ESGOTO PREDIAL, DN 50 X 50 MM, JUNTA ELÁSTICA, FORNECIDO E INSTALADO EM RAMAL DE DESCARGA OU RAMAL DE ESGOTO SANITÁRIO. AF_08/2022
| QUANTITATIVO CONFORME MODELO DISPONIBILIZADO PELA CAIXA |  | QUANTIDADE |  | REPETIÇÕES |  | QUANTIDADE
|  |  | 1 | X | 20 | = | 20 | +
[6 empty] | Total= | 20 | UN
1.9.3.1.7 | JUNÇÃO DE REDUÇÃO INVERTIDA, PVC, SÉRIE NORMAL, ESGOTO PREDIAL, DN 100 X 50 MM, JUNTA ELÁSTICA, FORNECIDO E INSTALADO EM RAMAL DE DESCARGA OU RAMAL DE ESGOTO SANITÁRIO. AF_08/2022
| QUANTITATIVO CONFORME MODELO DISPONIBILIZADO PELA CAIXA |  | QUANTIDADE |  | REPETIÇÕES |  | QUANTIDADE
|  |  | 1 | X | 20 | = | 20 | +
[6 empty] | Total= | 20 | UN
1.9.3.1.8 | TERMINAL DE VENTILAÇÃO, PVC, SÉRIE NORMAL, ESGOTO PREDIAL, DN 50 MM, JUNTA SOLDÁVEL, FORNECIDO E INSTALADO EM PRUMADA DE ESGOTO SANITÁRIO OU VENTILAÇÃO. AF_08/2022
| QUANTITATIVO CONFORME MODELO DISPONIBILIZADO PELA CAIXA |  | QUANTIDADE |  | REPETIÇÕES |  | QUANTIDADE
|  |  | 1 | X | 20 | = | 20 | +
[6 empty] | Total= | 20 | UN
1.9.3.1.9 | TUBO PVC, SERIE NORMAL, ESGOTO PREDIAL, DN 40 MM, FORNECIDO E INSTALADO EM RAMAL DE DESCARGA OU RAMAL DE ESGOTO SANITÁRIO. AF_08/2022
| QUANTITATIVO CONFORME MODELO DISPONIBILIZADO PELA CAIXA |  | COMPRIMENTO (M) |  | REPETIÇÕES |  | COMPRIMENTO (M)
|  |  | 3.35 | X | 20 | = | 67 | +
[6 empty] | Total= | 67 | M
1.9.3.1.10 | TUBO PVC, SERIE NORMAL, ESGOTO PREDIAL, DN 50 MM, FORNECIDO E INSTALADO EM RAMAL DE DESCARGA OU RAMAL DE ESGOTO SANITÁRIO. AF_08/2022
| QUANTITATIVO CONFORME MODELO DISPONIBILIZADO PELA CAIXA |  | COMPRIMENTO (M) |  | REPETIÇÕES |  | COMPRIMENTO (M)
|  |  | 10.21 | X | 20 | = | 204.2 | +
[6 empty] | Total= | 204.2 | M
1.9.3.1.11 | TUBO PVC, SERIE NORMAL, ESGOTO PREDIAL, DN 50 MM, FORNECIDO E INSTALADO EM PRUMADA DE ESGOTO SANITÁRIO OU VENTILAÇÃO. AF_08/2022
| QUANTITATIVO CONFORME MODELO DISPONIBILIZADO PELA CAIXA |  | COMPRIMENTO (M) |  | REPETIÇÕES |  | COMPRIMENTO (M)
|  |  | 4 | X | 20 | = | 80 | +
[6 empty] | Total= | 80 | M
1.9.3.1.12 | TUBO PVC, SERIE NORMAL, ESGOTO PREDIAL, DN 100 MM, FORNECIDO E INSTALADO EM RAMAL DE DESCARGA OU RAMAL DE ESGOTO SANITÁRIO. AF_08/2022
| QUANTITATIVO CONFORME MODELO DISPONIBILIZADO PELA CAIXA |  | COMPRIMENTO (M) |  | REPETIÇÕES |  | COMPRIMENTO (M)
|  |  | 33.8 | X | 20 | = | 676 | +
[6 empty] | Total= | 676 | M
1.9.3.2 | ACESSÓRIOS E CAIXAS SANITÁRIAS
1.9.3.2.1 | CAIXA ENTERRADA HIDRÁULICA RETANGULAR EM ALVENARIA COM TIJOLOS CERÂMICOS MACIÇOS, DIMENSÕES INTERNAS: 0,6X0,6X0,6 M PARA REDE DE ESGOTO. AF_12/2020
| QUANTITATIVO CONFORME MODELO DISPONIBILIZADO PELA CAIXA |  | QUANTIDADE |  | REPETIÇÕES |  | QUANTIDADE
|  |  | 5 | X | 20 | = | 100 | +
[6 empty] | Total= | 100 | UN
1.9.3.2.2 | CAIXA SIFONADA, PVC, DN 100 X 100 X 50 MM, JUNTA ELÁSTICA, FORNECIDA E INSTALADA EM RAMAL DE DESCARGA OU EM RAMAL DE ESGOTO SANITÁRIO. AF_08/2022
| QUANTITATIVO CONFORME MODELO DISPONIBILIZADO PELA CAIXA |  | QUANTIDADE |  | REPETIÇÕES |  | QUANTIDADE
|  |  | 1 | X | 20 | = | 20 | +
[6 empty] | Total= | 20 | UN
1.9.3.2.3 | RALO SIFONADO REDONDO, PVC, DN 100 X 40 MM, JUNTA SOLDÁVEL, FORNECIDO E INSTALADO EM RAMAL DE DESCARGA OU EM RAMAL DE ESGOTO SANITÁRIO. AF_08/2022
| QUANTITATIVO CONFORME MODELO DISPONIBILIZADO PELA CAIXA |  | QUANTIDADE |  | REPETIÇÕES |  | QUANTIDADE
|  |  | 1 | X | 20 | = | 20 | +
[6 empty] | Total= | 20 | UN
1.9.3.2.4 | RALO SECO CÔNICO, PVC, DN 100 X 40 MM, JUNTA SOLDÁVEL, FORNECIDO E INSTALADO EM RAMAL DE DESCARGA OU EM RAMAL DE ESGOTO SANITÁRIO. AF_08/2022
| QUANTITATIVO CONFORME MODELO DISPONIBILIZADO PELA CAIXA |  | QUANTIDADE |  | REPETIÇÕES |  | QUANTIDADE
|  |  | 1 | X | 20 | = | 20 | +
[6 empty] | Total= | 20 | UN
1.9.3.2.5 | CAIXA DE GORDURA SIMPLES (CAPACIDADE: 36L), RETANGULAR, EM ALVENARIA COM TIJOLOS CERÂMICOS MACIÇOS, DIMENSÕES INTERNAS = 0,2X0,4 M, ALTURA INTERNA = 0,8 M. AF_12/2020
| QUANTITATIVO CONFORME MODELO DISPONIBILIZADO PELA CAIXA |  | QUANTIDADE |  | REPETIÇÕES |  | QUANTIDADE
|  |  | 1 | X | 20 | = | 20 | +
[6 empty] | Total= | 20 | UN
1.9.3.3 | APARELHOS, METAIS E BANCADAS
1.9.3.3.1 | VASO SANITÁRIO SIFONADO COM CAIXA ACOPLADA LOUÇA BRANCA, INCLUSO ENGATE FLEXÍVEL EM PLÁSTICO BRANCO, 1/2 X 40CM - FORNECIMENTO E INSTALAÇÃO. AF_01/2020
| QUANTITATIVO CONFORME MODELO DISPONIBILIZADO PELA CAIXA |  | QUANTIDADE |  | REPETIÇÕES |  | QUANTIDADE
|  |  | 1 | X | 20 | = | 20 | +
[6 empty] | Total= | 20 | UN
1.9.3.3.2 | LAVATÓRIO LOUÇA BRANCA SUSPENSO, 29,5 X 39CM OU EQUIVALENTE, PADRÃO POPULAR, INCLUSO SIFÃO FLEXÍVEL EM PVC, VÁLVULA E ENGATE FLEXÍVEL 30CM EM PLÁSTICO E TORNEIRA CROMADA DE MESA, PADRÃO POPULAR - FORNECIMENTO E INSTALAÇÃO. AF_01/2020
| QUANTITATIVO CONFORME MODELO DISPONIBILIZADO PELA CAIXA |  | QUANTIDADE |  | REPETIÇÕES |  | QUANTIDADE
|  |  | 1 | X | 20 | = | 20 | +
[6 empty] | Total= | 20 | UN
1.9.3.3.3 | BANCADA DE MÁRMORE SINTÉTICO 120 X 60CM, COM CUBA INTEGRADA, INCLUSO SIFÃO TIPO FLEXÍVEL EM PVC, VÁLVULA EM PLÁSTICO CROMADO TIPO AMERICANA E TORNEIRA CROMADA LONGA, DE PAREDE, PADRÃO POPULAR - FORNECIMENTO E INSTALAÇÃO. AF_01/2020
| QUANTITATIVO CONFORME MODELO DISPONIBILIZADO PELA CAIXA |  | QUANTIDADE |  | REPETIÇÕES |  | QUANTIDADE
|  |  | 0.72 | X | 20 | = | 14.4 | +
[6 empty] | Total= | 14.4 | UN
1.9.3.3.4 | TANQUE DE MÁRMORE SINTÉTICO COM COLUNA, 22L OU EQUIVALENTE, INCLUSO SIFÃO FLEXÍVEL EM PVC, VÁLVULA PLÁSTICA E TORNEIRA DE METAL CROMADO PADRÃO POPULAR - FORNECIMENTO E INSTALAÇÃO. AF_01/2020
| QUANTITATIVO CONFORME MODELO DISPONIBILIZADO PELA CAIXA |  | QUANTIDADE |  | REPETIÇÕES |  | QUANTIDADE
|  |  | 1 | X | 20 | = | 20 | +
[6 empty] | Total= | 20 | UN
1.9.3.3.5 | CHUVEIRO ELÉTRICO COMUM CORPO PLÁSTICO, TIPO DUCHA – FORNECIMENTO E INSTALAÇÃO. AF_01/2020
| QUANTITATIVO CONFORME MODELO DISPONIBILIZADO PELA CAIXA |  | QUANTIDADE |  | REPETIÇÕES |  | QUANTIDADE
|  |  | 1 | X | 20 | = | 20 | +
[6 empty] | Total= | 20 | UN
1.9.3.3.6 | KIT DE ACESSORIOS PARA BANHEIRO EM METAL CROMADO, 5 PECAS, INCLUSO FIXAÇÃO. AF_01/2020
| QUANTITATIVO CONFORME MODELO DISPONIBILIZADO PELA CAIXA |  | QUANTIDADE |  | REPETIÇÕES |  | QUANTIDADE
|  |  | 1 | X | 20 | = | 20 | +
[6 empty] | Total= | 20 | UN
1.10 | COMPLEMENTAÇÕES
1.10.1 | CALAFETE/LIMPEZA
1.10.1.1 | LIMPEZA DE BACIA SANITÁRIA, BIDÊ OU MICTÓRIO EM LOUÇA, INCLUSIVE METAIS CORRESPONDENTES. AF_04/2019
| QUANTITATIVO CONFORME MODELO DISPONIBILIZADO PELA CAIXA |  | QUANTIDADE |  | REPETIÇÕES |  | QUANTIDADE
|  |  | 1 | X | 20 | = | 20 | +
[6 empty] | Total= | 20 | UN
1.10.1.2 | LIMPEZA DE BANCADA DE PEDRA (MÁRMORE OU GRANITO). AF_04/2019
| QUANTITATIVO CONFORME MODELO DISPONIBILIZADO PELA CAIXA |  | ÁREA (M²) |  | REPETIÇÕES |  | ÁREA (M²)
|  |  | 0.72 | X | 20 | = | 14.4 | +
[6 empty] | Total= | 14.4 | M²
1.10.1.3 | LIMPEZA DE CONTRAPISO COM VASSOURA A SECO. AF_04/2019
| QUANTITATIVO CONFORME MODELO DISPONIBILIZADO PELA CAIXA |  | ÁREA (M²) |  | REPETIÇÕES |  | ÁREA (M²)
|  |  | 16.15 | X | 20 | = | 323 | +
[6 empty] | Total= | 323 | M²
1.10.1.4 | LIMPEZA DE FORRO REMOVÍVEL COM PANO ÚMIDO. AF_04/2019
| QUANTITATIVO CONFORME MODELO DISPONIBILIZADO PELA CAIXA |  | ÁREA (M²) |  | REPETIÇÕES |  | ÁREA (M²)
|  |  | 35.9 | X | 20 | = | 718 | +
[6 empty] | Total= | 718 | M²
1.10.1.5 | LIMPEZA DE JANELA DE VIDRO COM CAIXILHO EM AÇO/ALUMÍNIO/PVC. AF_04/2019
| QUANTITATIVO CONFORME MODELO DISPONIBILIZADO PELA CAIXA |  | ÁREA (M²) |  | REPETIÇÕES |  | ÁREA (M²)
|  |  | 4 | X | 20 | = | 80 | +
[6 empty] | Total= | 80 | M²
1.10.1.6 | LIMPEZA DE PISO CERÂMICO OU PORCELANATO UTILIZANDO DETERGENTE NEUTRO E ESCOVAÇÃO MANUAL. AF_04/2019
| QUANTITATIVO CONFORME MODELO DISPONIBILIZADO PELA CAIXA |  | ÁREA (M²) |  | REPETIÇÕES |  | ÁREA (M²)
|  |  | 47.46 | X | 20 | = | 949.2 | +
[6 empty] | Total= | 949.2 | M²
1.10.1.7 | LIMPEZA DE PORTA DE MADEIRA. AF_04/2019
| QUANTITATIVO CONFORME MODELO DISPONIBILIZADO PELA CAIXA |  | ÁREA (M²) |  | REPETIÇÕES |  | ÁREA (M²)
|  |  | 16.8 | X | 20 | = | 336 | +
[6 empty] | Total= | 336 | M²
1.10.1.8 | LIMPEZA DE REVESTIMENTO CERÂMICO EM PAREDE UTILIZANDO DETERGENTE NEUTRO E ESCOVAÇÃO MANUAL. AF_04/2019
| QUANTITATIVO CONFORME MODELO DISPONIBILIZADO PELA CAIXA |  | ÁREA (M²) |  | REPETIÇÕES |  | ÁREA (M²)
|  |  | 15.92 | X | 20 | = | 318.4 | +
[6 empty] | Total= | 318.4 | M²
1.10.1.9 | LIMPEZA DE TANQUE OU LAVATÓRIO DE LOUÇA ISOLADO, INCLUSIVE METAIS CORRESPONDENTES. AF_04/2019
| QUANTITATIVO CONFORME MODELO DISPONIBILIZADO PELA CAIXA |  | QUANTIDADE |  | REPETIÇÕES |  | QUANTIDADE
|  |  | 2 | X | 20 | = | 40 | +
[6 empty] | Total= | 40 | UN

## BDI SERV.
PREFEITURA MUNICIPAL DE EQUADOR
OBJETO: CONSTRUÇÃO DE UNIDADES HABITACIONAIS ZONA URBANA DO MUNICÍPIO DE EQUADOR/RN MUNICÍPIO: Equador-RN
COMPOSIÇÃO DO BDI
ITEM | % PORCENTAGEM | CÁLCULO DO BDI
Administração Central (AC) | 4 | FÓRMULA UTILIZADA |  | B.D.I.= | 21.15%
Seguros (S) E Garantia (G) | 0.8
Riscos ( C ) | 0.97
Despesas Financeiras (DF) | 1
Lucro (L) | 7
Impostos (I) - PIS, CONFINS, ISSQN | 5.65
VALORES DE B.D.I. POR TIPO DE OBRA
|  | Tipo de Obra | 1ºQ | Médio | 3º Q
|  | Construção de Edifícios | 20.34 | 22.12 | 25
CÁLCULO DE IMPOSTO (I) |  | Construção de Rodovias e Ferrovias - Infra Urbana, praças, etc. | 19.6 | 20.97 | 24.23
ISSQN | 2 | Rede de Abastecimento de Água, Coleta de Esgotos | 20.76 | 24.18 | 26.44
PIS | 0.65 | Estações e Redes de Distribuição de Energia Elétrica | 24 | 25.84 | 27.86
CONFINS | 3 | Obras Portuárias, Marítimas e Fluviais | 22.8 | 27.48 | 30.95
TOTAL | 5.65 | Fornecimento de Materiais e Equipamentos | 11.1 | 14.02 | 16.8
Observações sobre os % informados no cálculo do BDI, neste caso:
OBRA DE CONSTRUÇÃO DE EDIFÍCIOS
OS VALORES % INFORMADO ENQUADRAM-SE NOS LIMITES DO ACÓRDÃO 2622/2013-TCU-PLENÁRIO
OS VALORES % INFORMADO DE AC,DF E L ESTÃO NOS VALORES MÁXIMOS DOS LIMITES DO ACÓRDÃO 2622/2013-TCU-PLENÁRIO
OS VALORES % INFORMADO DE S+G E R FORAM CONSIDERADOS ZERADOS OU SEJA, ABAIXO DO MÍNIMO DOS LIMITES DO ACÓRDÃO 2622/2013-TCU-PLENÁRIO

## CRONOGRAMA SERVIÇOS
PREFEITURA MUNICIPAL DE EQUADOR
OBJETO: CONSTRUÇÃO DE UNIDADES HABITACIONAIS ZONA URBANA DO MUNICÍPIO DE EQUADOR/RN MUNICÍPIO: Equador-RN
CRONOGRAMA FÍSICO-FINANCEIRO
META | DESCRIÇÃO DA META | ETAPA | DESCRIÇÃO DA ETAPA | MÊS 1 | MÊS 2 | MÊS 3 | MÊS 4 | MÊS 5 | MÊS 6 | MÊS 7 | MÊS 8 | MÊS 9 | MÊS 10 | TOTAL
1 | CONSTRUÇÃO DE UNIDADES HABITACIONAIS | 1.1 | ADMINISTRAÇÃO DE OBRA | 394.86 | 789.72 | 789.72 | 789.72 | 789.72 | 789.72 | 789.72 | 789.72 | 789.72 | 1184.58 | 7897.2 | 7897.2 | OK
|  | 1.2 | SERVIÇOS PRELIMINARES | 3901.332 | 3901.332 | 3901.332 | 3901.332 | 3901.332 | 3901.332 | 3901.332 | 3901.332 | 3901.332 | 3901.332 | 39013.32 | 39013.32
|  | 1.3 | FUNDAÇÕES E CONTENÇÕES | 38463.086 | 38463.086 | 38463.086 | 38463.086 | 38463.086 | 38463.086 | 38463.086 | 38463.086 | 38463.086 | 38463.086 | 384630.86 | 384630.86
|  | 1.4 | SUPRAESTRUTURA | 24205.699 | 24205.699 | 24205.699 | 24205.699 | 24205.699 | 24205.699 | 24205.699 | 24205.699 | 24205.699 | 24205.699 | 242056.99 | 242056.99
|  | 1.5 | PAREDES E PAINEIS | 38362.39 | 38362.39 | 38362.39 | 38362.39 | 38362.39 | 38362.39 | 38362.39 | 38362.39 | 38362.39 | 38362.39 | 383623.9 | 383623.9
|  | 1.6 | COBERTURA E PROTEÇÕES | 47264.519 | 47264.519 | 47264.519 | 47264.519 | 47264.519 | 47264.519 | 47264.519 | 47264.519 | 47264.519 | 47264.519 | 472645.19 | 472645.19
|  | 1.7 | REVESTIMENTOS | 34611.432 | 34611.432 | 34611.432 | 34611.432 | 34611.432 | 34611.432 | 34611.432 | 34611.432 | 34611.432 | 34611.432 | 346114.32 | 346114.32
|  | 1.8 | PAVIMENTAÇÃO | 26108.535 | 26108.535 | 26108.535 | 26108.535 | 26108.535 | 26108.535 | 26108.535 | 26108.535 | 26108.535 | 26108.535 | 261085.35 | 261085.35
|  | 1.9 | INSTALAÇÕES | 42370.239 | 42370.239 | 42370.239 | 42370.239 | 42370.239 | 42370.239 | 42370.239 | 42370.239 | 42370.239 | 42370.239 | 423702.39 | 423702.39
|  | 1.10 | COMPLEMENTAÇÕES | 1166.405 | 1166.405 | 1166.405 | 1166.405 | 1166.405 | 1166.405 | 1166.405 | 1166.405 | 1166.405 | 1166.405 | 11664.05 | 11664.05
TOTAL MÊS COM BDI |  |  |  | 256848.497 | 257243.357 | 257243.357 | 257243.357 | 257243.357 | 257243.357 | 257243.357 | 257243.357 | 257243.357 | 257638.217 | 2572433.57
PERCENTUAL |  |  |  | 9.985% | 10% | 10% | 10% | 10% | 10% | 10% | 10% | 10% | 10.02%
PERCENTUAL ACUMULADO |  |  |  | 9.985% | 19.98% | 29.98% | 39.98% | 49.98% | 59.98% | 69.98% | 79.98% | 89.98% | 100%
CUSTO TOTAL DA OBRA
NOTAS
1.Utilizar os mesmos itens do memorial de cálculo dos quantitativos; 2. Anexar cópias das tabelas de referência SINAPI/SICRO utilizadas para a composição dos custos; 3.Anexar cópias das cotações de mercado utilizadas para composição do custo.
Declaração de compatibilidade com os custos SINAPI/SICRO e/ou com as cotações de mercado:
Eu, CAYO FARIAS PEREIRA, declaro sob as penas da Lei, que, de acordo com a 'Lei das Diretrizes Orçamentárias, os quantitativos da Planilha Orçamentária Global acima apresentada estão compatíveis com o projeto de engenharia proposto. Atesto ainda que os custos unitários utilizados para a composição do orçamento estão compatíveis com seus correspondentes nas tabelas de referência do SINAPI/SICRO indicada e/ou com as cotações de mercado apresentadas em anexo.