## Memória de Cálculo
Obra
EXECUÇÃO DE PAVIMENTAÇÃO EM PARALELEPÍPEDO EM MÚLTIPLAS VIAS DO LOTEAMENTO OLHO D’ÁGUA – 7ª ETAPA, NO MUNICÍPIO DE ALAGOA NOVA/PB
Memória de Cálculo
Item | Descrição | Und | Quant. | Memória de Cálculo
1 | PLACA DA OBRA
1.1 | FORNECIMENTO E INSTALAÇÃO DE PLACA DE OBRA COM CHAPA GALVANIZADA E ESTRUTURA DE MADEIRA. AF_03/2022_PS | m² | 6,4 | Área = 2,00m x 3,20m = 6,40 m²
2 | RUA PROJETADA VII
2.1 | FORN. E APLICACAO DE MEIO FIO EM PEDRA GRANITICA | M | 664,96 | Perímetro = 2,40m + 40,00m + 2,35m + 2,75m + 41,35m + 2,00m + 2,75m + 41,35m + 2,00m + 2,95m + 43,10m + 1,80m + 3,25m + 48,87m + 1,45m + 3,70m + 41,30m + 1,38m + 2,35m + 40,00m + 2,40m + 2,36m + 40,00m + 2,35m + 2,00m + 41,10m + 2,70m + 2,00m + 41,15m + 2,70m + 1,80m + 42,60m + 2,88m + 1,45m + 48,30m + 3,25m + 1,05m + 49,73m + 3,31m + 2,40m + 40,00m + 2,33m = 664,96 m
2.2 | ASSENTAMENTO DE GUIA (MEIO-FIO) EM TRECHO RETO, CONFECCIONADA EM CONCRETO PRÉ-FABRICADO, DIMENSÕES 100X15X13X30 CM (COMPRIMENTO X BASE INFERIOR X BASE SUPERIOR X ALTURA). AF_01/2024 | M | 549,25 | Perímetro para canteiro central 01 = 71,24 m Perímetro para canteiro central 02 = 76,70 m Perímetro para canteiro central 03 = 77,91 m Perímetro para canteiro central 04 = 80,35 m Perímetro para canteiro central 05 = 88,91 m Perímetro para canteiro central 06 = 78,56 m Perímetro para canteiro central 07 = 75,58 m Perímetro total = 71,24m + 76,70m + 77,91m + 80,35m + 88,91m + 78,56m + 75,58m = 549,25 m
2.3 | PINTURA DE MEIO-FIO COM TINTA BRANCA A BASE DE CAL (CAIAÇÃO). AF_05/2021 | M | 1.214,21 | Perímetro = Perímetro de meio fio granítico + Perímetro de meio fio de concreto = 664,96m + 549,25m = 1214,21 m
2.4 | EXECUÇÃO DE PAVIMENTO EM PARALELEPÍPEDOS, REJUNTAMENTO COM ARGAMASSA TRAÇO 1:3 (CIMENTO E AREIA). AF_05/2020 | m² | 4.879,86 | Extensão do trecho = 50,02m + 11,72m + 41,34m + 10,53m + 41,15m + 10,60m + 43,10m + 11,60m + 48,87m + 16,94m + 41,29m + 8,12m + 40,01m + 1,50m = 376,79 m Largura do trecho = 15,00 m Área = 376,79m x 15,00m = 5651,85 m² Área de canteiro central 01 a descontar (projetado em cad) = 99,55 m² Área de canteiro central 02 a descontar (projetado em cad) = 107,71 m² Área de canteiro central 03 a descontar (projetado em cad) = 109,56 m² Área de canteiro central 04 a descontar (projetado em cad) = 113,18 m² Área de canteiro central 05 a descontar (projetado em cad) = 125,83 m² Área de canteiro central 06 a descontar (projetado em cad) = 109,96 m² Área de canteiro central 07 a descontar (projetado em cad) = 106,20 m² Área efetiva = 5651,85m² - 99,55m² - 107,71m² - 109,56m² - 113,18m² - 125,83m² - 109,96m² - 106,20m² = 4879,86 m² | 5651.85
2.5 | CALCADA PISO INTERTRAVADO 4,5cm COR NATURAL | m² | 771,99 | Área de canteiro central 01 (projetado em cad) = 99,55 m² Área de canteiro central 02 (projetado em cad) = 107,71 m² Área de canteiro central 03 (projetado em cad) = 109,56 m² Área de canteiro central 04 (projetado em cad) = 113,18 m² Área de canteiro central 05 (projetado em cad) = 125,83 m² Área de canteiro central 06 (projetado em cad) = 109,96 m² Área de canteiro central 07 (projetado em cad) = 106,20 m² Área Total = 99,55m² + 107,71m² + 109,56m² + 113,18m² + 125,83m² + 109,96m² + 106,20m² = 771,99 m²
2.6 | Limpeza de ruas (varrição e remoção de entulhos) | m² | 5.651,85 | Extensão do trecho = 376,79m Largura do trecho = 15,00 m Área = 376,79m x 15,00m = 5651,85 m²
3 | RUA PROJETADA XXIV
3.1 | FORN. E APLICACAO DE MEIO FIO EM PEDRA GRANITICA | M | 156,0 | Perímetro do trecho = 75,00 m Perímetro de travamento final = 6,00 m Perímetro total = 75,00m x 2,00 lados + 6,00m = 156,00 m
3.2 | PINTURA DE MEIO-FIO COM TINTA BRANCA A BASE DE CAL (CAIAÇÃO). AF_05/2021 | M | 150,0 | Perímetro do trecho = 75,00 m Perímetro total = 75,00,00m x 2,00 lados = 150,00 m
3.3 | EXECUÇÃO DE PAVIMENTO EM PARALELEPÍPEDOS, REJUNTAMENTO COM ARGAMASSA TRAÇO 1:3 (CIMENTO E AREIA). AF_05/2020 | m² | 450,0 | Extensão do trecho = 75,00 m Largura do trecho = 6,00 m Área = 75,00m x 6,00m = 450,00 m²
3.4 | Limpeza de ruas (varrição e remoção de entulhos) | m² | 450,0 | Extensão do trecho = 75,00 m Largura do trecho = 6,00 m Área = 75,00m x 6,00m = 450,00 m²
4 | RUA PROJETADA XXV
4.1 | FORN. E APLICACAO DE MEIO FIO EM PEDRA GRANITICA | M | 156,0 | Perímetro do trecho = 75,00 m Perímetro de travamento final = 6,00 m Perímetro total = 75,00m x 2,00 lados + 6,00m = 156,00 m
4.2 | PINTURA DE MEIO-FIO COM TINTA BRANCA A BASE DE CAL (CAIAÇÃO). AF_05/2021 | M | 150,0 | Perímetro do trecho = 75,00 m Perímetro total = 75,00,00m x 2,00 lados = 150,00 m
4.3 | EXECUÇÃO DE PAVIMENTO EM PARALELEPÍPEDOS, REJUNTAMENTO COM ARGAMASSA TRAÇO 1:3 (CIMENTO E AREIA). AF_05/2020 | m² | 450,0 | Extensão do trecho = 75,00 m Largura do trecho = 6,00 m Área = 75,00m x 6,00m = 450,00 m²
4.4 | Limpeza de ruas (varrição e remoção de entulhos) | m² | 450,0 | Extensão do trecho = 75,00 m Largura do trecho = 6,00 m Área = 75,00m x 6,00m = 450,00 m²
5 | RUA PROJETADA XXVI
5.1 | FORN. E APLICACAO DE MEIO FIO EM PEDRA GRANITICA | M | 156,0 | Perímetro do trecho = 75,00 m Perímetro de travamento final = 6,00 m Perímetro total = 75,00m x 2,00 lados + 6,00m = 156,00 m
5.2 | PINTURA DE MEIO-FIO COM TINTA BRANCA A BASE DE CAL (CAIAÇÃO). AF_05/2021 | M | 150,0 | Perímetro do trecho = 75,00 m Perímetro total = 75,00,00m x 2,00 lados = 150,00 m
5.3 | EXECUÇÃO DE PAVIMENTO EM PARALELEPÍPEDOS, REJUNTAMENTO COM ARGAMASSA TRAÇO 1:3 (CIMENTO E AREIA). AF_05/2020 | m² | 450,0 | Extensão do trecho = 75,00 m Largura do trecho = 6,00 m Área = 75,00m x 6,00m = 450,00 m²
5.4 | Limpeza de ruas (varrição e remoção de entulhos) | m² | 450,0 | Extensão do trecho = 75,00 m Largura do trecho = 6,00 m Área = 75,00m x 6,00m = 450,00 m²
6 | RUA PROJETADA XXVII
6.1 | FORN. E APLICACAO DE MEIO FIO EM PEDRA GRANITICA | M | 216,84 | Perímetro do trecho = 105,42 m Perímetro de travamento final = 6,00 m Perímetro total = 105,42m x 2,00 lados + 6,00m = 216,84 m
6.2 | PINTURA DE MEIO-FIO COM TINTA BRANCA A BASE DE CAL (CAIAÇÃO). AF_05/2021 | M | 210,84 | Perímetro do trecho = 105,42 m Perímetro total = 105,42m x 2,00 lados = 210,84 m
6.3 | EXECUÇÃO DE PAVIMENTO EM PARALELEPÍPEDOS, REJUNTAMENTO COM ARGAMASSA TRAÇO 1:3 (CIMENTO E AREIA). AF_05/2020 | m² | 632,52 | Extensão do trecho = 105,42 m Largura do trecho = 6,00 m Área = 105,42m x 6,00m = 632,52 m²
6.4 | Limpeza de ruas (varrição e remoção de entulhos) | m² | 632,52 | Extensão do trecho = 105,42 m Largura do trecho = 6,00 m Área = 105,42m x 6,00m = 632,52 m²
7 | RUA PROJETADA XXVIII
7.1 | FORN. E APLICACAO DE MEIO FIO EM PEDRA GRANITICA | M | 144,17 | Perímetro para o trecho = 75,68 m + 62,49m = 138,17 m Perímetro de travamento final = 6,00 m Perímetro total = 138,17+ 6,00m = 144,17 m
7.2 | PINTURA DE MEIO-FIO COM TINTA BRANCA A BASE DE CAL (CAIAÇÃO). AF_05/2021 | M | 138,17 | Perímetro do trecho = 75,68 m + 62,49m = 138,17 m
7.3 | EXECUÇÃO DE PAVIMENTO EM PARALELEPÍPEDOS, REJUNTAMENTO COM ARGAMASSA TRAÇO 1:3 (CIMENTO E AREIA). AF_05/2020 | m² | 414,48 | Extensão do trecho = 69,08 m Largura do trecho = 6,00 m Área = 69,08m x 6,00m = 414,48 m²
7.4 | Limpeza de ruas (varrição e remoção de entulhos) | m² | 414,48 | Extensão do trecho = 69,08 m Largura do trecho = 6,00 m Área = 69,08m x 6,00m = 414,48 m²
8 | RUA PROJETADA XXIX
8.1 | FORN. E APLICACAO DE MEIO FIO EM PEDRA GRANITICA | M | 134,54 | Perímetro = 33,00m + 2,00m + 2,38m + 20,00m + 34,92m + 42,24m = 134,54 m
8.2 | PINTURA DE MEIO-FIO COM TINTA BRANCA A BASE DE CAL (CAIAÇÃO). AF_05/2021 | M | 134,54 | Perímetro = 33,00m + 2,00m + 2,38m + 20,00m + 34,92m + 42,24m = 134,54 m
8.3 | EXECUÇÃO DE PAVIMENTO EM PARALELEPÍPEDOS, REJUNTAMENTO COM ARGAMASSA TRAÇO 1:3 (CIMENTO E AREIA). AF_05/2020 | m² | 457,21 | Extensão do trecho 01 = 39,95 m Largura do trecho 01 = 5,70 m Extensão do trecho 02 = 38,25 m Largura do trecho 02 = 6,00 m Área = 39,95m x 5,70m + 38,25m x 6,00m = 457,21 m²
8.4 | Limpeza de ruas (varrição e remoção de entulhos) | m² | 457,21 | Extensão do trecho 01 = 39,95 m Largura do trecho 01 = 5,70 m Extensão do trecho 02 = 38,25 m Largura do trecho 02 = 6,00 m Área = 39,95m x 5,70m + 38,25m x 6,00m = 457,21 m²
9 | RUA PROJETADA XXX
9.1 | FORN. E APLICACAO DE MEIO FIO EM PEDRA GRANITICA | M | 146,9 | Perímetro = 95,10m + 51,80m = 146,90 m
9.2 | PINTURA DE MEIO-FIO COM TINTA BRANCA A BASE DE CAL (CAIAÇÃO). AF_05/2021 | M | 146,9 | Perímetro = 95,10m + 51,80m = 146,90 m
9.3 | EXECUÇÃO DE PAVIMENTO EM PARALELEPÍPEDOS, REJUNTAMENTO COM ARGAMASSA TRAÇO 1:3 (CIMENTO E AREIA). AF_05/2020 | m² | 570,6 | Extensão do trecho = 95,10 m Largura do trecho = 6,00 m Área = 95,10m x 6,00m = 570,60 m²
9.4 | Limpeza de ruas (varrição e remoção de entulhos) | m² | 570,6 | Extensão do trecho = 95,10 m Largura do trecho = 6,00 m Área = 95,10m x 6,00m = 570,60 m²
Total sem BDI |  |  | 882568.61
Total do BDI |  |  | 216210.14
Total Geral |  |  | 1098778.75
_______________________________________________________________ Anderson Corrêa de Freitas Tec.Resp. Fiscal Crea 1619236117