## MEMORIA DE CALCULO
OBRA: | REFORMA E AMPLIAÇÃO DA ESCOLA CASSIMIRO FRANCISCO VIEIRA NO MUNICÍPIO DE FAGUNDES-PB. (AMPLIAÇÃO)
MUNICÍPIO: | FAGUNDES-PB
ENDEREÇO: | SÍTIO MÃE JOANA
FONTE DE DADOS: | SINAPI - 07/2025 - Paraíba, SBC - 08/2023 - Paraíba, ORSE - 05/2025 - Sergipe
ENCARGOS SOCIAIS DESONERADOS: | HORISTA: 84,05%, MENSALISTA: 46,32%
Memória de Cálculo - Ampliação
Item | Descrição | Und | Quant. | Observações
1 | SERVIÇOS PRELIMINARES
1.1 | FORNECIMENTO E INSTALAÇÃO DE PLACA DE OBRA COM CHAPA GALVANIZADA E ESTRUTURA DE MADEIRA. AF_03/2022_PS | m² | 8 | (Para placa Indicativa da Obra) A=(4,00*2,00) A=(8,00)
1.2 | LOCACAO CONVENCIONAL DE OBRA, UTILIZANDO GABARITO DE TÁBUAS CORRIDAS PONTALETADAS A CADA 2,00M - 2 UTILIZAÇÕES. AF_10/2018 | M | 43.61 | (Para locação da da cozinha e pátio) C=(7,93+6,21+7,80+21,67) C=(43,61)
2 | MOVIMENTO DE TERRA
2.1 | ESCAVAÇÃO MANUAL DE VALA. AF_09/2024 | m³ | 19.74 | (Para escavação das sapatas, conforme projeto estrutural) V=(((0,75*0,60*1,50)*8)+((0,85*0,70*1,50)*3)+((0,95*0,80*1,50)*1)+((0,70*0,70*1,50)*10)+((0,65*0,65*1,50)*4)+((0,65*0,65*1,50)*1)) V=(19,74)
2.2 | PREPARO DE FUNDO DE VALA COM LARGURA MENOR QUE 1,5 M (ACERTO DO SOLO NATURAL). AF_08/2020 | m² | 13.16 | (Para preparo do fundo das valas das sapatas, conforme projeto estrutural) A=(((0,75*0,60)*8)+((0,85*0,70)*3)+((0,95*0,80)*1)+((0,70*0,70)*10)+((0,65*0,65)*4)+((0,65*0,65)*1)) A=(13,16)
2.3 | LASTRO DE CONCRETO MAGRO, APLICADO EM BLOCOS DE COROAMENTO OU SAPATAS, ESPESSURA DE 3 CM. AF_08/2017 | m² | 13.16 | (Para lastro de concreto magro do fundo das valas dos blocos de fundação das sapatas) A=(((0,75*0,60)*8)+((0,85*0,70)*3)+((0,95*0,80)*1)+((0,70*0,70)*10)+((0,65*0,65)*4)+((0,65*0,65)*1)) A=(13,16)
2.4 | REATERRO MANUAL DE VALAS, COM COMPACTADOR DE SOLOS DE PERCUSSÃO. AF_08/2023 | m³ | 14.23 | (Volume de reaterro = Volume de escavação - Volume de Concreto das Sapatas) V=(19,74-(2,35+3,16)) V=(14,23)
2.5 | ATERRO MANUAL DE VALAS COM SOLO ARGILO-ARENOSO. AF_08/2023 | m³ | 41.39 | (Para aterro interno da cozinha, área de serviço, deposito e pátio) V=((27,72+9,75+5,92+163,56)*0,20) V=(41,39)
3 | INFRAESTRUTURA
3.1 | FUNDAÇÕES
3.1.1 | FABRICAÇÃO, MONTAGEM E DESMONTAGEM DE FÔRMA PARA SAPATA, EM MADEIRA SERRADA, E=25 MM, 4 UTILIZAÇÕES. AF_01/2024 | m² | 57.23 | (Conforme projeto estrutural) A=(24,80+32,43) A=(57,23)
3.1.2 | ARMAÇÃO DE BLOCO, VIGA BALDRAME E SAPATA UTILIZANDO AÇO CA-60 DE 5 MM - MONTAGEM. AF_06/2017 | KG | 47.1 | (Conforme projeto estrutural) KG=(19,40+27,70) KG=(47,10)
3.1.3 | ARMAÇÃO DE BLOCO UTILIZANDO AÇO CA-50 DE 6,3 MM - MONTAGEM. AF_01/2024 | KG | 83 | (Conforme projeto estrutural) KG=(46,60+36,40) KG=(83,00)
3.1.4 | ARMAÇÃO DE BLOCO UTILIZANDO AÇO CA-50 DE 8 MM - MONTAGEM. AF_01/2024 | KG | 24.3 | (Conforme projeto estrutural) KG=(24,30)
3.1.5 | ARMAÇÃO DE BLOCO, VIGA BALDRAME OU SAPATA UTILIZANDO AÇO CA-50 DE 10 MM - MONTAGEM. AF_06/2017 | KG | 141.8 | (Conforme projeto estrutural) KG=(61,00+80,80) KG=(141,80)
3.1.6 | CONCRETO FCK = 25MPA, TRAÇO 1:2,3:2,7 (EM MASSA SECA DE CIMENTO/ AREIA MÉDIA/ BRITA 1) - PREPARO MECÂNICO COM BETONEIRA 400 L. AF_05/2021 | m³ | 5.51 | (Conforme projeto estrutural) V=(2,35+3,16) V=(5,51)
3.1.7 | LANÇAMENTO COM USO DE BALDES, ADENSAMENTO E ACABAMENTO DE CONCRETO EM ESTRUTURAS. AF_02/2022 | m³ | 5.51 | (Conforme projeto estrutural) V=(2,35+3,16) V=(5,51)
3.2 | VIGAS BALDRAME
3.2.1 | FABRICAÇÃO, MONTAGEM E DESMONTAGEM DE FÔRMA PARA VIGA BALDRAME, EM MADEIRA SERRADA, E=25 MM, 4 UTILIZAÇÕES. AF_06/2017 | m² | 52.27 | (Conforme projeto estrutural) A=(30,15+22,12) A=(52,27)
3.2.2 | ARMAÇÃO DE BLOCO, VIGA BALDRAME E SAPATA UTILIZANDO AÇO CA-60 DE 5 MM - MONTAGEM. AF_06/2017 | KG | 49.4 | (Conforme projeto estrutural) KG=(26,00+23,40) KG=(49,40)
3.2.3 | ARMAÇÃO DE BLOCO, VIGA BALDRAME OU SAPATA UTILIZANDO AÇO CA-50 DE 8 MM - MONTAGEM. AF_06/2017 | KG | 106.8 | (Conforme projeto estrutural) KG=(65,40+41,40) KG=(106,80)
3.2.4 | CONCRETO FCK = 25MPA, TRAÇO 1:2,3:2,7 (EM MASSA SECA DE CIMENTO/ AREIA MÉDIA/ BRITA 1) - PREPARO MECÂNICO COM BETONEIRA 400 L. AF_05/2021 | m³ | 3.14 | (Conforme projeto estrutural) V=(1,81+1,33) V=(3,14)
3.2.5 | LANÇAMENTO COM USO DE BALDES, ADENSAMENTO E ACABAMENTO DE CONCRETO EM ESTRUTURAS. AF_02/2022 | m³ | 3.14 | (Conforme projeto estrutural) V=(1,81+1,33) V=(3,14)
3.2.6 | IMPERMEABILIZAÇÃO DE SUPERFÍCIE COM EMULSÃO ASFÁLTICA, 2 DEMÃOS AF_06/2018 | m² | 52.27 | (Área de Impermeabilização da viga baldrame) A=(52,27)
4 | SUPERESTRUTURA
4.1 | PILARES
4.1.1 | MONTAGEM E DESMONTAGEM DE FÔRMA DE PILARES RETANGULARES E ESTRUTURAS SIMILARES, PÉ-DIREITO SIMPLES, EM CHAPA DE MADEIRA COMPENSADA PLASTIFICADA, 18 UTILIZAÇÕES. AF_09/2020 | m² | 89.04 | (Conforme projeto estrutural) A=(35,64+5,40+48,00) A=(89,04)
4.1.2 | ARMAÇÃO DE PILAR OU VIGA DE ESTRUTURA CONVENCIONAL DE CONCRETO ARMADO UTILIZANDO AÇO CA-60 DE 5,0 MM - MONTAGEM. AF_06/2022 | KG | 108.4 | (Conforme projeto estrutural) KG=(42,70+6,50+59,20) KG=(108,40)
4.1.3 | ARMAÇÃO DE PILAR OU VIGA DE ESTRUTURA CONVENCIONAL DE CONCRETO ARMADO UTILIZANDO AÇO CA-50 DE 10,0 MM - MONTAGEM. AF_06/2022 | KG | 231.9 | (Conforme projeto estrutural) KG=(100,60+14,40+116,90) KG=(231,90)
4.1.4 | CONCRETO FCK = 25MPA, TRAÇO 1:2,3:2,7 (EM MASSA SECA DE CIMENTO/ AREIA MÉDIA/ BRITA 1) - PREPARO MECÂNICO COM BETONEIRA 400 L. AF_05/2021 | m³ | 5.05 | (Conforme projeto estrutural) V=(1,78+0,27+3,00) V=(5,05)
4.1.5 | LANÇAMENTO COM USO DE BALDES, ADENSAMENTO E ACABAMENTO DE CONCRETO EM ESTRUTURAS. AF_02/2022 | m³ | 5.05 | (Conforme projeto estrutural) V=(1,78+0,27+3,00) V=(5,05)
4.2 | VIGAS SUPERIORES
4.2.1 | MONTAGEM E DESMONTAGEM DE FÔRMA DE VIGA, ESCORAMENTO METÁLICO, PÉ-DIREITO SIMPLES, EM CHAPA DE MADEIRA PLASTIFICADA, 18 UTILIZAÇÕES. AF_09/2020 | m² | 109.56 | (Conforme projeto estrutural) A=(30,15+4,36+75,05) A=(109,56)
4.2.2 | ARMAÇÃO DE PILAR OU VIGA DE ESTRUTURA CONVENCIONAL DE CONCRETO ARMADO UTILIZANDO AÇO CA-60 DE 5,0 MM - MONTAGEM. AF_06/2022 | KG | 134.5 | (Conforme projeto estrutural) KG=(26,20+8,20+100,10) KG=(134,50)
4.2.3 | ARMAÇÃO DE PILAR OU VIGA DE ESTRUTURA CONVENCIONAL DE CONCRETO ARMADO UTILIZANDO AÇO CA-50 DE 8,0 MM - MONTAGEM. AF_06/2022 | KG | 230.1 | (Conforme projeto estrutural) KG=(64,30+12,60+153,20) KG=(230,10)
4.2.4 | CONCRETO FCK = 25MPA, TRAÇO 1:2,3:2,7 (EM MASSA SECA DE CIMENTO/ AREIA MÉDIA/ BRITA 1) - PREPARO MECÂNICO COM BETONEIRA 400 L. AF_05/2021 | m³ | 6.42 | (Conforme projeto estrutural) V=(1,81+0,24+4,37) V=(6,42)
4.2.5 | LANÇAMENTO COM USO DE BALDES, ADENSAMENTO E ACABAMENTO DE CONCRETO EM ESTRUTURAS. AF_02/2022 | m³ | 6.42 | (Conforme projeto estrutural) V=(1,81+0,24+4,37) V=(6,42)
4.3 | VERGAS E CONTRAVERGAS
4.3.1 | VERGA MOLDADA IN LOCO EM CONCRETO, ESPESSURA DE *15* CM. AF_03/2024 | M | 12.1 | (Para vergas das portas e janelas novas) C=(((0,90+0,15+0,15)*3)+((0,80+0,15+0,15)+1)+((0,90+0,15+0,15)*2)+((0,70+0,15+0,15)*4)) C=(12,10)
4.3.2 | CONTRAVERGA MOLDADA IN LOCO EM CONCRETO, ESPESSURA DE *15* CM. AF_03/2024 | M | 4 | (Para contravergas das janelas novas) C=((0,70+0,15+0,15)*4) C=(4,00)
5 | ELEVAÇÃO
5.1 | ALVENARIA DE VEDAÇÃO DE BLOCOS CERÂMICOS FURADOS NA HORIZONTAL DE 9X19X19 CM (ESPESSURA 9 CM) E ARGAMASSA DE ASSENTAMENTO COM PREPARO EM BETONEIRA. AF_12/2021 | m² | 260.42 | (Para alvenaria de vedação das paredes novas que serão construídas) A=(((7,93+6,20+5,90+6,05+1,90+3,53+7,93)*3,50)+((6,69+3,59+1,87+1,87+1,87+1,87)*3,70)+((7,79+21,67)*1,25)+(7,80*4,50))-(((0,90*2,10)*3)+((0,80*2,10)*1)+((0,90*2,10)*2)+((0,70*0,40)*4)+((1,40*0,40)*2)+((0,90*2,10)*1))) A=(260,42)
6 | COBERTURA
6.1 | FABRICAÇÃO E INSTALAÇÃO DE TESOURA INTEIRA EM MADEIRA NÃO APARELHADA, VÃO DE 8 M, PARA TELHA CERÂMICA OU DE CONCRETO, INCLUSO IÇAMENTO. AF_07/2019 | UN | 3 | (Para tesouras inteiras da coberta do pátio frontal) Q=(3,00 unidades)
6.2 | FABRICAÇÃO E INSTALAÇÃO DE MEIA TESOURA DE MADEIRA NÃO APARELHADA, COM VÃO DE 7 M, PARA TELHA CERÂMICA OU DE CONCRETO, INCLUSO IÇAMENTO. AF_07/2019 | UN | 4 | (Para meia tesouras da coberta do pátio frontal) Q=(4,00 unidades)
6.3 | TRAMA DE MADEIRA COMPOSTA POR RIPAS, CAIBROS E TERÇAS PARA TELHADOS DE MAIS QUE 2 ÁGUAS PARA TELHA CERÂMICA CAPA-CANAL, INCLUSO TRANSPORTE VERTICAL. AF_07/2019 | m² | 225.08 | (Para trama de madeira da cozinha e pátio frontal) A=((7,78*6,35)+(21,96*8,00)) A=(225,08)
6.4 | TELHAMENTO COM TELHA CERÂMICA CAPA-CANAL, TIPO COLONIAL, COM MAIS DE 2 ÁGUAS, INCLUSO TRANSPORTE VERTICAL. AF_07/2019 | m² | 225.08 | (Área de telhamento = Área de Trama de madeira) A=(225,08)
6.5 | CUMEEIRA E ESPIGÃO PARA TELHA CERÂMICA EMBOÇADA COM ARGAMASSA TRAÇO 1:2:9 (CIMENTO, CAL E AREIA), PARA TELHADOS COM MAIS DE 2 ÁGUAS, INCLUSO TRANSPORTE VERTICAL. AF_07/2019 | M | 36.7 | (Para cumeeira do telhado do pátio) C=(5,70+5,70+5,70+5,70+13,90) C=(36,70)
6.6 | CALHA EM CHAPA DE AÇO GALVANIZADO NÚMERO 24, DESENVOLVIMENTO DE 33 CM, INCLUSO TRANSPORTE VERTICAL. AF_07/2019 | M | 59.37 | (Para calhas da coberta da cozinha e pátio) C=(21,96+21,96+7,65+7,80) C=(59,37)
6.7 | RUFO EM CHAPA DE AÇO GALVANIZADO NÚMERO 24, CORTE DE 25 CM, INCLUSO TRANSPORTE VERTICAL. AF_07/2019 | M | 47.27 | (Para rufo do telhado existente) C=(31,07+16,20) C=(47,27)
6.8 | FORRO EM PLACAS DE GESSO, PARA AMBIENTES COMERCIAIS. AF_05/2017_PS | m² | 163.8 | (Para forro de gesso geral da escola, com exceção do pátio) (Área Obtida Através do Autocad) A=(163,80)
7 | REVESTIMENTO
7.1 | CHAPISCO APLICADO EM ALVENARIAS E ESTRUTURAS DE CONCRETO INTERNAS, COM COLHER DE PEDREIRO. ARGAMASSA TRAÇO 1:3 COM PREPARO EM BETONEIRA 400L. AF_10/2022 | m² | 520.84 | (àrea de Chapisco = Área de Alvenaria x 2 Lados) A=(260,42*2,00) A=(520,84)
7.2 | MASSA ÚNICA, EM ARGAMASSA TRAÇO 1:2:8, PREPARO MECÂNICO, APLICADA MANUALMENTE EM PAREDES INTERNAS DE AMBIENTES COM ÁREA MAIOR QUE 10M², E = 17,5MM, COM TALISCAS. AF_03/2024 | m² | 262.99 | (Para massa unica das paredes novas da escola, massa única cisterna e base da caixa d'água) A=(((7,79+7,63+21,42+21,67)*1,25)+((7,79+7,80+7,78+6,06+6,84)*1,50)+((6,20+7,93+6,69+2,17)*3,50)+((15,70*1,00)+19,64)+((2,20*4,10)+(5,31*2,00)) A=(262,99)
7.3 | EMBOÇO, EM ARGAMASSA TRAÇO 1:2:8, PREPARO MECÂNICO, APLICADO MANUALMENTE EM PAREDES INTERNAS DE AMBIENTES COM ÁREA MAIOR QUE 10M², E = 17,5MM, COM TALISCAS. AF_03/2024 | m² | 180.75 | (Para emboço das paredes novas que irão receber revestimento cerâmico na altura inteira das paredes) A=(180,75)
7.4 | REVESTIMENTO CERÂMICO PARA PAREDES INTERNAS COM PLACAS TIPO ESMALTADA DE DIMENSÕES 33X45 CM APLICADAS NA ALTURA INTEIRA DAS PAREDES. AF_02/2023_PE | m² | 180.75 | (Para revestimento cerâmico ate altura do forro da cozinha, área de serviço, deposito e wc's gerais) A=((((5,90+5,90+5,90+1,62+4,10+3,30+2,40+0,69+0,69+4,00+1,90+3,53+3,38+3,38+1,75+1,75)*2,75)+((1,87+1,87+1,87+1,87+1,87+1,87+1,87+1,87+1,40+1,40+1,40+1,40+1,65+1,65+1,65+1,65)*2,50))-(((0,90*2,10)*3)+((0,80*2,10)*4)+((1,20*2,10)*2)+((0,90*2,10)*1)+((0,70*0,40)*4)+((1,40*0,40)*2)+((1,90*1,90)*1))) A=(180,75)
7.5 | Revestimento cerâmico para parede, 10 x 10 cm, Eliane, linha galeria branco mesh, pei - 3, aplicado com argamassa industrializada ac-ii, rejuntado, exclusive regularização de base ou emboço - Rev 01 | m² | 257.34 | (Para revestimento ceramico das salas e circulação na altura de 1,50m) A=(257,34)
8 | INSTALAÇÕES HIDRÁULICAS
8.1 | CONEXÕES / CAIXAS
8.1.1 | ADAPTADOR CURTO COM BOLSA E ROSCA PARA REGISTRO, PVC, SOLDÁVEL, DN 25MM X 3/4, INSTALADO EM RAMAL OU SUB-RAMAL DE ÁGUA - FORNECIMENTO E INSTALAÇÃO. AF_06/2022 | UN | 22 | (Conforme projeto Hidráulico) Q=(22,00 unidades)
8.1.2 | BUCHA DE REDUÇÃO, CURTA, PVC, SOLDÁVEL, DN 32 X 25 MM, INSTALADO EM PRUMADA DE ÁGUA - FORNECIMENTO E INSTALAÇÃO. AF_06/2022 | UN | 9 | (Conforme projeto Hidráulico) Q=(9,00 unidades)
8.1.3 | JOELHO 45 GRAUS, PVC, SOLDÁVEL, DN 25MM, INSTALADO EM RAMAL OU SUB-RAMAL DE ÁGUA - FORNECIMENTO E INSTALAÇÃO. AF_06/2022 | UN | 8 | (Conforme projeto Hidráulico) Q=(8,00 unidades)
8.1.4 | JOELHO 90 GRAUS, PVC, SOLDÁVEL, DN 25MM, INSTALADO EM RAMAL OU SUB-RAMAL DE ÁGUA - FORNECIMENTO E INSTALAÇÃO. AF_06/2022 | UN | 15 | (Conforme projeto Hidráulico) Q=(15,00 unidades)
8.1.5 | JOELHO 90 GRAUS, PVC, SOLDÁVEL, DN 32MM, INSTALADO EM RAMAL DE DISTRIBUIÇÃO DE ÁGUA - FORNECIMENTO E INSTALAÇÃO. AF_06/2022 | UN | 14 | (Conforme projeto Hidráulico) Q=(14,00 unidades)
8.1.6 | JOELHO 90 GRAUS, PVC, SOLDÁVEL, DN 50MM, INSTALADO EM RAMAL DE DISTRIBUIÇÃO DE ÁGUA - FORNECIMENTO E INSTALAÇÃO. AF_06/2022 | UN | 1 | (Conforme projeto Hidráulico) Q=(1,00 unidade)
8.1.7 | JOELHO 90 GRAUS COM BUCHA DE LATÃO, PVC, SOLDÁVEL, DN 25MM, X 1/2 INSTALADO EM RAMAL OU SUB-RAMAL DE ÁGUA - FORNECIMENTO E INSTALAÇÃO. AF_06/2022 | UN | 14 | (Conforme projeto Hidráulico) Q=(14,00 unidades)
8.1.8 | TÊ DE REDUÇÃO, PVC, SOLDÁVEL, DN 32MM X 25MM, INSTALADO EM RAMAL DE DISTRIBUIÇÃO DE ÁGUA - FORNECIMENTO E INSTALAÇÃO. AF_06/2022 | UN | 2 | (Conforme projeto Hidráulico) Q=(2,00 unidades)
8.1.9 | TE, PVC, SOLDÁVEL, DN 25MM, INSTALADO EM RAMAL DE DISTRIBUIÇÃO DE ÁGUA - FORNECIMENTO E INSTALAÇÃO. AF_06/2022 | UN | 3 | (Conforme projeto Hidráulico) Q=(3,00 unidades)
8.1.10 | TE, PVC, SOLDÁVEL, DN 32MM, INSTALADO EM RAMAL DE DISTRIBUIÇÃO DE ÁGUA - FORNECIMENTO E INSTALAÇÃO. AF_06/2022 | UN | 9 | (Conforme projeto Hidráulico) Q=(9,00 unidades)
8.1.11 | TE, PVC, SOLDÁVEL, DN 50MM, INSTALADO EM RAMAL DE DISTRIBUIÇÃO DE ÁGUA - FORNECIMENTO E INSTALAÇÃO. AF_06/2022 | UN | 1 | (Conforme projeto Hidráulico) Q=(1,00 unidade)
8.2 | REGISTROS E VÁLVULAS
8.2.1 | REGISTRO DE GAVETA BRUTO, LATÃO, ROSCÁVEL, 3/4", COM ACABAMENTO E CANOPLA CROMADOS - FORNECIMENTO E INSTALAÇÃO. AF_08/2021 | UN | 11 | (Conforme projeto Hidráulico) Q=(11,00 unidades)
8.2.2 | REGISTRO DE ESFERA, PVC, SOLDÁVEL, COM VOLANTE, DN 32 MM - FORNECIMENTO E INSTALAÇÃO. AF_08/2021 | UN | 1 | (Conforme projeto Hidráulico) Q=(1,00 unidade)
8.2.3 | REGISTRO DE ESFERA, PVC, SOLDÁVEL, COM VOLANTE, DN 50 MM - FORNECIMENTO E INSTALAÇÃO. AF_08/2021 | UN | 1 | (Conforme projeto Hidráulico) Q=(1,00 unidade)
8.3 | TUBULAÇÕES
8.3.1 | TUBO, PVC, SOLDÁVEL, DE 25MM, INSTALADO EM RAMAL OU SUB-RAMAL DE ÁGUA - FORNECIMENTO E INSTALAÇÃO. AF_06/2022 | M | 42.11 | (Conforme projeto Hidráulico) C=(42,11)
8.3.2 | TUBO, PVC, SOLDÁVEL, DE 32MM, INSTALADO EM RAMAL DE DISTRIBUIÇÃO DE ÁGUA - FORNECIMENTO E INSTALAÇÃO. AF_06/2022 | M | 45.25 | (Conforme projeto Hidráulico) C=(45,25)
8.3.3 | TUBO, PVC, SOLDÁVEL, DE 50MM, INSTALADO EM RAMAL DE DISTRIBUIÇÃO DE ÁGUA - FORNECIMENTO E INSTALAÇÃO. AF_06/2022 | M | 1.49 | (Conforme projeto Hidráulico) C=(1,49)
9 | INSTALAÇÕES SANITÁRIAS
9.1 | CONEXÕES
9.1.1 | CURVA CURTA 90 GRAUS, PVC, SERIE NORMAL, ESGOTO PREDIAL, DN 100 MM, JUNTA ELÁSTICA, FORNECIDO E INSTALADO EM RAMAL DE DESCARGA OU RAMAL DE ESGOTO SANITÁRIO. AF_08/2022 | UN | 4 | (Conforme Projeto Sanitário) Q=(4,00 unidades)
9.1.2 | JOELHO 45 GRAUS, PVC, SERIE NORMAL, ESGOTO PREDIAL, DN 40 MM, JUNTA SOLDÁVEL, FORNECIDO E INSTALADO EM RAMAL DE DESCARGA OU RAMAL DE ESGOTO SANITÁRIO. AF_08/2022 | UN | 12 | (Conforme Projeto Sanitário) Q=(12,00 unidades)
9.1.3 | JOELHO 45 GRAUS, PVC, SERIE NORMAL, ESGOTO PREDIAL, DN 50 MM, JUNTA ELÁSTICA, FORNECIDO E INSTALADO EM RAMAL DE DESCARGA OU RAMAL DE ESGOTO SANITÁRIO. AF_08/2022 | UN | 48 | (Conforme Projeto Sanitário) Q=(48,00 unidades)
9.1.4 | JOELHO 45 GRAUS, PVC, SERIE NORMAL, ESGOTO PREDIAL, DN 100 MM, JUNTA ELÁSTICA, FORNECIDO E INSTALADO EM RAMAL DE DESCARGA OU RAMAL DE ESGOTO SANITÁRIO. AF_08/2022 | UN | 3 | (Conforme Projeto Sanitário) Q=(3,00 unidades)
9.1.5 | JOELHO 90 GRAUS, PVC, SERIE NORMAL, ESGOTO PREDIAL, DN 40 MM, JUNTA SOLDÁVEL, FORNECIDO E INSTALADO EM RAMAL DE DESCARGA OU RAMAL DE ESGOTO SANITÁRIO. AF_08/2022 | UN | 8 | (Conforme Projeto Sanitário) Q=(8,00 unidades)
9.1.6 | JOELHO 90 GRAUS, PVC, SERIE NORMAL, ESGOTO PREDIAL, DN 50 MM, JUNTA ELÁSTICA, FORNECIDO E INSTALADO EM RAMAL DE DESCARGA OU RAMAL DE ESGOTO SANITÁRIO. AF_08/2022 | UN | 12 | (Conforme Projeto Sanitário) Q=(12,00 unidades)
9.1.7 | JUNÇÃO SIMPLES, PVC, SERIE NORMAL, ESGOTO PREDIAL, DN 50 X 50 MM, JUNTA ELÁSTICA, FORNECIDO E INSTALADO EM RAMAL DE DESCARGA OU RAMAL DE ESGOTO SANITÁRIO. AF_08/2022 | UN | 6 | (Conforme Projeto Sanitário) Q=(6,00 unidades)
9.1.8 | JUNÇÃO DE REDUÇÃO INVERTIDA, PVC, SÉRIE NORMAL, ESGOTO PREDIAL, DN 100 X 50 MM, JUNTA ELÁSTICA, FORNECIDO E INSTALADO EM RAMAL DE DESCARGA OU RAMAL DE ESGOTO SANITÁRIO. AF_08/2022 | UN | 4 | (Conforme Projeto Sanitário) Q=(4,00 unidades)
9.1.9 | JUNÇÃO SIMPLES, PVC, SERIE NORMAL, ESGOTO PREDIAL, DN 100 X 100 MM, JUNTA ELÁSTICA, FORNECIDO E INSTALADO EM RAMAL DE DESCARGA OU RAMAL DE ESGOTO SANITÁRIO. AF_08/2022 | UN | 1 | (Conforme Projeto Sanitário) Q=(1,00 unidade)
9.1.10 | LUVA DE CORRER, PVC, SERIE NORMAL, ESGOTO PREDIAL, DN 100 MM, JUNTA ELÁSTICA, FORNECIDO E INSTALADO EM RAMAL DE DESCARGA OU RAMAL DE ESGOTO SANITÁRIO. AF_08/2022 | UN | 14 | (Conforme Projeto Sanitário) Q=(14,00 unidades)
9.1.11 | LUVA SIMPLES, PVC, SERIE NORMAL, ESGOTO PREDIAL, DN 50 MM, JUNTA ELÁSTICA, FORNECIDO E INSTALADO EM RAMAL DE DESCARGA OU RAMAL DE ESGOTO SANITÁRIO. AF_08/2022 | UN | 79 | (Conforme Projeto Sanitário) Q=(79,00 unidades)
9.1.12 | LUVA SIMPLES, PVC, SERIE NORMAL, ESGOTO PREDIAL, DN 100 MM, JUNTA ELÁSTICA, FORNECIDO E INSTALADO EM RAMAL DE DESCARGA OU RAMAL DE ESGOTO SANITÁRIO. AF_08/2022 | UN | 14 | (Conforme Projeto Sanitário) Q=(14,00 unidades)
9.1.13 | TERMINAL DE VENTILAÇÃO, PVC, SÉRIE NORMAL, ESGOTO PREDIAL, DN 50 MM, JUNTA SOLDÁVEL, FORNECIDO E INSTALADO EM PRUMADA DE ESGOTO SANITÁRIO OU VENTILAÇÃO. AF_08/2022 | UN | 7 | (Conforme Projeto Sanitário) Q=(7,00 unidades)
9.1.14 | TE, PVC, SERIE NORMAL, ESGOTO PREDIAL, DN 50 X 50 MM, JUNTA ELÁSTICA, FORNECIDO E INSTALADO EM RAMAL DE DESCARGA OU RAMAL DE ESGOTO SANITÁRIO. AF_08/2022 | UN | 13 | (Conforme Projeto Sanitário) Q=(13,00 unidades)
9.1.15 | TE, PVC, SÉRIE NORMAL, ESGOTO PREDIAL, DN 100 X 50 MM, JUNTA ELÁSTICA, FORNECIDO E INSTALADO EM RAMAL DE DESCARGA OU RAMAL DE ESGOTO SANITÁRIO. AF_08/2022 | UN | 2 | (Conforme Projeto Sanitário) Q=(2,00 unidades)
9.2 | CAIXAS E RALOS
9.2.1 | CAIXA SIFONADA, PVC, DN 100 X 100 X 50 MM, JUNTA ELÁSTICA, FORNECIDA E INSTALADA EM RAMAL DE DESCARGA OU EM RAMAL DE ESGOTO SANITÁRIO. AF_08/2022 | UN | 5 | (Conforme Projeto Sanitário) Q=(5,00 unidades)
9.2.2 | CAIXA ENTERRADA HIDRÁULICA RETANGULAR EM ALVENARIA COM TIJOLOS CERÂMICOS MACIÇOS, DIMENSÕES INTERNAS: 0,6X0,6X0,6 M PARA REDE DE ESGOTO. AF_12/2020 | UN | 11 | (Conforme Projeto Sanitário) Q=(11,00 unidades)
9.2.3 | CAIXA DE GORDURA SIMPLES (CAPACIDADE: 36L), RETANGULAR, EM ALVENARIA COM TIJOLOS CERÂMICOS MACIÇOS, DIMENSÕES INTERNAS = 0,2X0,4 M, ALTURA INTERNA = 0,8 M. AF_12/2020 | UN | 1 | (Conforme Projeto Sanitário) Q=(1,00 unidade)
9.3 | TUBULAÇÕES
9.3.1 | TUBO PVC, SERIE NORMAL, ESGOTO PREDIAL, DN 40 MM, FORNECIDO E INSTALADO EM RAMAL DE DESCARGA OU RAMAL DE ESGOTO SANITÁRIO. AF_08/2022 | M | 6.21 | (Conforme Projeto Sanitário) C=(6,21)
9.3.2 | TUBO PVC, SERIE NORMAL, ESGOTO PREDIAL, DN 50 MM, FORNECIDO E INSTALADO EM RAMAL DE DESCARGA OU RAMAL DE ESGOTO SANITÁRIO. AF_08/2022 | M | 54.97 | (Conforme Projeto Sanitário) C=(54,97)
9.3.3 | TUBO PVC, SERIE NORMAL, ESGOTO PREDIAL, DN 100 MM, FORNECIDO E INSTALADO EM RAMAL DE DESCARGA OU RAMAL DE ESGOTO SANITÁRIO. AF_08/2022 | M | 60.86 | (Conforme Projeto Sanitário) C=(60,86)
10 | INSTALAÇÕES ELÉTRICAS
10.1 | TOMADAS / INTERRUPTORES / CAIXAS
10.1.1 | Quadro de distribuição de embutir, em chapa de aço, para até 36 disjuntores, com barramento, padrão DIN, exclusive disjuntores | un | 1 | (Conforme Projeto Elétrico) Q=(1,00 unidade)
10.1.2 | Quadro de distribuição de embutir, em chapa de aço, para até 48 disjuntores, com barramento, padrão DIN, exclusive disjuntores | un | 1 | (Conforme Projeto Elétrico) Q=(1,00 unidade)
10.1.3 | CAIXA DE PASSAGEM, EM PVC, DE 4" X 2", PARA ELETRODUTO FLEXIVEL CORRUGADO | UN | 122 | (Conforme Projeto Elétrico) Q=(122,00 unidades)
10.1.4 | CAIXA OCTOGONAL 4" X 4", PVC, INSTALADA EM LAJE - FORNECIMENTO E INSTALAÇÃO. AF_03/2023 | UN | 46 | (Conforme Projeto Elétrico) Q=(46,00 unidades)
10.1.5 | HASTE DE ATERRAMENTO, DIÂMETRO 3/4", COM 3 METROS - FORNECIMENTO E INSTALAÇÃO. AF_08/2023 | UN | 3 | (Conforme Projeto Elétrico) Q=(3,00 unidades)
10.1.6 | INTERRUPTOR SIMPLES (1 MÓDULO), 10A/250V, INCLUINDO SUPORTE E PLACA - FORNECIMENTO E INSTALAÇÃO. AF_03/2023 | UN | 11 | (Conforme Projeto Elétrico) Q=(11,00 unidades)
10.1.7 | INTERRUPTOR PARALELO (1 MÓDULO), 10A/250V, INCLUINDO SUPORTE E PLACA - FORNECIMENTO E INSTALAÇÃO. AF_03/2023 | UN | 4 | (Conforme Projeto Elétrico) Q=(4,00 unidades)
10.1.8 | INTERRUPTOR SIMPLES (1 MÓDULO) COM 1 TOMADA DE EMBUTIR 2P+T 10 A, INCLUINDO SUPORTE E PLACA - FORNECIMENTO E INSTALAÇÃO. AF_03/2023 | UN | 4 | (Conforme Projeto Elétrico) Q=(4,00 unidades)
10.1.9 | Tomada 2p + t, ABNT, de embutir, 10 A, com placa em pvc | un | 76 | (Conforme Projeto Elétrico) Q=(76,00 unidades)
10.1.10 | Caixa de derivação em pvc 4" x 2" c/tampa cega, embutir, p/eletroduto | un | 15 | (Conforme Projeto Elétrico) Q=(15,00 unidades)
10.2 | ELETRODUTOS
10.2.1 | ELETRODUTO FLEXÍVEL CORRUGADO, PVC, DN 25 MM (3/4"), PARA CIRCUITOS TERMINAIS, INSTALADO EM FORRO - FORNECIMENTO E INSTALAÇÃO. AF_03/2023 | M | 735 | (Conforme Projeto Elétrico) C=(735,00)
10.2.2 | ELETRODUTO FLEXÍVEL CORRUGADO, PVC, DN 32 MM (1"), PARA CIRCUITOS TERMINAIS, INSTALADO EM FORRO - FORNECIMENTO E INSTALAÇÃO. AF_03/2023 | M | 13 | (Conforme Projeto Elétrico) C=(13,00)
10.2.3 | ELETRODUTO FLEXÍVEL LISO, PEAD, DN 32 MM (1"), PARA CIRCUITOS TERMINAIS, INSTALADO EM FORRO - FORNECIMENTO E INSTALAÇÃO. AF_03/2023 | M | 18 | (Conforme Projeto Elétrico) C=(18,00)
10.2.4 | ELETRODUTO RÍGIDO ROSCÁVEL, PVC, DN 25 MM (3/4"), PARA CIRCUITOS TERMINAIS, INSTALADO EM FORRO - FORNECIMENTO E INSTALAÇÃO. AF_03/2023 | M | 2 | (Conforme Projeto Elétrico) C=(2,00)
10.2.5 | Fornecimento e instalação de eletrocalha perfurada 38 x 38 x 6000mm, chapa 16 ( ref.: Mopa ou similar) | m | 47 | (Conforme Projeto Elétrico) C=(47,00)
10.3 | FIAÇÃO
10.3.1 | CABO DE COBRE FLEXÍVEL ISOLADO, 1,5 MM², ANTI-CHAMA 450/750 V, PARA CIRCUITOS TERMINAIS - FORNECIMENTO E INSTALAÇÃO. AF_03/2023 | M | 1165 | (Conforme Projeto Elétrico) C=(1165,00)
10.3.2 | CABO DE COBRE FLEXÍVEL ISOLADO, 2,5 MM², ANTI-CHAMA 450/750 V, PARA CIRCUITOS TERMINAIS - FORNECIMENTO E INSTALAÇÃO. AF_03/2023 | M | 2460 | (Conforme Projeto Elétrico) C=(2460,00)
10.3.3 | CABO DE COBRE FLEXÍVEL ISOLADO, 35 MM², ANTI-CHAMA 0,6/1,0 KV, PARA REDE ENTERRADA DE DISTRIBUIÇÃO DE ENERGIA ELÉTRICA - FORNECIMENTO E INSTALAÇÃO. AF_12/2021 | M | 92 | (Conforme Projeto Elétrico) C=(92,00)
10.4 | DISPOSITIVOS DE PROTEÇÃO
10.4.1 | DISPOSITIVO DE PROTEÇÃO CONTRA SURTOS 20KA (DPS) - 275V. REF. ORSE/13150 | UN | 4 | (Conforme Projeto Elétrico) Q=(4,00 unidades)
10.4.2 | Interruptor diferencial residual - IDR 2P DR 2x40A/30mA | un | 15 | (Conforme Projeto Elétrico) Q=(15,00 unidades)
10.4.3 | DISJUNTOR MONOPOLAR TIPO DIN, CORRENTE NOMINAL DE 10A - FORNECIMENTO E INSTALAÇÃO. AF_07/2025 | UN | 13 | (Conforme Projeto Elétrico) Q=(13,00 unidades)
10.4.4 | DISJUNTOR MONOPOLAR TIPO DIN, CORRENTE NOMINAL DE 16A - FORNECIMENTO E INSTALAÇÃO. AF_07/2025 | UN | 7 | (Conforme Projeto Elétrico) Q=(7,00 unidades)
10.4.5 | DISJUNTOR MONOPOLAR TIPO DIN, CORRENTE NOMINAL DE 20A - FORNECIMENTO E INSTALAÇÃO. AF_07/2025 | UN | 8 | (Conforme Projeto Elétrico) Q=(8,00 unidades)
10.4.6 | Disjuntor termomagnetico tripolar 100 A, padrão DIN (Europeu - linha branca),10KA | un | 2 | (Conforme Projeto Elétrico) Q=(2,00 unidades)
10.5 | LUMINÁRIAS
10.5.1 | LUMINÁRIA TIPO PLAFON CIRCULAR, DE SOBREPOR, COM LED DE 12/13 W - FORNECIMENTO E INSTALAÇÃO. AF_09/2024 | UN | 4 | (Conforme Projeto Elétrico) Q=(4,00 unidades)
10.5.2 | Luminária plafon de embutir em LED 29.5x29.5 cm, 24w 4000K bivolt, Avant ou similar | un | 25 | (Conforme Projeto Elétrico) Q=(25,00 unidades)
10.5.3 | LUMINARIA PLAFON 30X120 48W LED EMBUTIR BRANCO FRIO | UN | 25 | (Conforme Projeto Elétrico) Q=(25,00 unidades)
10.5.4 | LUMINARIA FLAT STH7940/40 LED 36W 4000K BIVOLT 120CM STELLA | UN | 8 | (Conforme Projeto Elétrico) Q=(8,00 unidades)
11 | PAVIMENTAÇÃO
11.1 | LASTRO DE CONCRETO MAGRO, APLICADO EM PISOS, LAJES SOBRE SOLO OU RADIERS, ESPESSURA DE 5 CM. AF_07/2016 | m² | 114.32 | (Para lastro de concreto dos ambientes novos e onde irá receber piso em granilite) (Cozinha, área de serviço, deposito, pátio, wc' pcd, circulação e refeitório) (Área Obtida Através do Autocad) A=(114,32)
11.2 | CONTRAPISO COM ARGAMASSA AUTONIVELANTE, APLICADO SOBRE LAJE, ADERIDO, ESPESSURA 2CM. AF_07/2021 | m² | 212.86 | (Para contrapiso autonivelante geral do piso da escola, onde irá receber piso em granilite e revestimento cerâmico) (Área Obtida Através do Autocad) A=(212,86)
11.3 | REVESTIMENTO CERÂMICO PARA PISO COM PLACAS TIPO ESMALTADA DE DIMENSÕES 60X60 CM APLICADA EM AMBIENTES DE ÁREA ENTRE 5 M2 E 10 M2. AF_02/2023_PE | m² | 113.39 | (Para revestimento ceramicos da cozinha, area de serviço, deposito, salas de aula, sala dos professores, biblioteca e wc' gerais) (área Obtida Através do Autocad) A=(113,39)
11.4 | PISO EM GRANILITE, MARMORITE OU GRANITINA EM AMBIENTES INTERNOS, COM ESPESSURA DE 8 MM, INCLUSO MISTURA EM BETONEIRA, COLOCAÇÃO DAS JUNTAS, APLICAÇÃO DO PISO, 4 POLIMENTOS COM POLITRIZ, ESTUCAMENTO, SELADOR E CERA. AF_06/2022 | m² | 99.47 | (Para piso em granilite do pátio, refeitorio e circulação interna) (Área Obtida Através do Autocad) A=(99,47)
11.5 | EXECUÇÃO DE PASSEIO (CALÇADA) OU PISO DE CONCRETO COM CONCRETO MOLDADO IN LOCO, FEITO EM OBRA, ACABAMENTO CONVENCIONAL, NÃO ARMADO. AF_08/2022 | m³ | 4.97 | (Para passeio calçada da rampa de acesso principal e calçada de entorno da escola) (Calçadas com espessura de 7cm) V=(((13,92*3,15)+((31,77+5,80+1,18)*0,70))*0,07) V=(4,97)
12 | ESQUADRIAS
12.1 | PORTAS
12.1.1 | PORTA DE ALUMÍNIO DE ABRIR COM LAMBRI, COM GUARNIÇÃO, FIXAÇÃO COM PARAFUSOS - FORNECIMENTO E INSTALAÇÃO. AF_12/2019 | m² | 9.01 | (Para portas em aluminio, conforme projeto arquitetônico) A=(9,01)
12.2 | JANELAS
12.2.1 | JANELA DE ALUMÍNIO TIPO MAXIM-AR, COM VIDROS, BATENTE E FERRAGENS, EXCLUSIVE ALIZAR, ACABAMENTO E CONTRAMARCO, FIXAÇÃO COM PARAFUSO. FORNECIMENTO E INSTALAÇÃO. AF_11/2024 | m² | 0.34 | Para janelas novas dos wc's gerais) A=(0,34)
12.2.2 | Janela em alumínio, cor N/P/B, tipo moldura-vidro, de correr, exclusive vidro | m² | 5.85 | (Para janelas em aluminio) A=(5,85)
12.2.3 | INSTALAÇÃO DE VIDRO LISO INCOLOR, E = 8 MM, EM ESQUADRIA DE ALUMÍNIO OU PVC, FIXADO COM BAGUETE. AF_01/2021_PS | m² | 5.85 | (Área de instação de vidro incolor = Área de janelas de aluminio) A=(5,85)
13 | PINTURA
13.1 | FUNDO SELADOR ACRÍLICO, APLICAÇÃO MANUAL EM TETO, UMA DEMÃO. AF_04/2023 | m² | 163.8 | (Fundo selador em teto = Área de Forro de Gesso) A=(163,80)
13.2 | EMASSAMENTO COM MASSA LÁTEX, APLICAÇÃO EM TETO, UMA DEMÃO, LIXAMENTO MANUAL. AF_04/2023 | m² | 163.8 | (Área de Emassamento em teto = Área de Fundo Selador em teto) A=(163,80)
13.3 | PINTURA LÁTEX ACRÍLICA PREMIUM, APLICAÇÃO MANUAL EM TETO, DUAS DEMÃOS. AF_04/2023 | m² | 163.8 | (Área de Pintura em teto = Área de Emassamento em teto) A=(163,80)
13.4 | FUNDO SELADOR ACRÍLICO, APLICAÇÃO MANUAL EM PAREDE, UMA DEMÃO. AF_04/2023 | m² | 262.99 | (Área de Fundo Selador = Área de Massa Única) A=(262,99)
13.5 | EMASSAMENTO COM MASSA LÁTEX, APLICAÇÃO EM PAREDE, DUAS DEMÃOS, LIXAMENTO MANUAL. AF_04/2023 | m² | 281.23 | (Para emassamento geral das paredes existentes da escola ate altura do forro de gesso) A=(281,23)
13.6 | PINTURA LÁTEX ACRÍLICA PREMIUM, APLICAÇÃO MANUAL EM PAREDES, DUAS DEMÃOS. AF_04/2023 | m² | 297.72 | (Área de Pintura em parede = Área de Emassamento em parede + Pintura da Cisterna e base da caixa d'água) A=(297,72)
14 | LOUÇAS E METAIS
14.1 | VASO SANITARIO SIFONADO CONVENCIONAL PARA PCD SEM FURO FRONTAL COM LOUÇA BRANCA SEM ASSENTO, INCLUSO CONJUNTO DE LIGAÇÃO PARA BACIA SANITÁRIA AJUSTÁVEL - FORNECIMENTO E INSTALAÇÃO. AF_01/2020 | UN | 2 | (Conforme Projeto Arquitetônico) Q=(2,00 unidades)
14.2 | VASO SANITÁRIO SIFONADO COM CAIXA ACOPLADA LOUÇA BRANCA - FORNECIMENTO E INSTALAÇÃO. AF_01/2020 | UN | 2 | (Conforme Projeto Arquitetônico) Q=(2,00 unidades)
14.3 | LAVATÓRIO LOUÇA BRANCA SUSPENSO, 29,5 X 39CM OU EQUIVALENTE, PADRÃO POPULAR, INCLUSO SIFÃO FLEXÍVEL EM PVC, VÁLVULA E ENGATE FLEXÍVEL 30CM EM PLÁSTICO E TORNEIRA CROMADA DE MESA, PADRÃO POPULAR - FORNECIMENTO E INSTALAÇÃO. AF_01/2020 | UN | 4 | (Conforme Projeto Arquitetônico) Q=(4,00 unidades)
14.4 | Bancada em granito cinza andorinha, e=2cm | m² | 2.81 | (Para bancada em granito do complemento das pias da cozinha e bancada do passa prato) A=(((3,50+0,25)*0,60)+(1,25*0,45)) A=(2,81)
14.5 | Pia de cozinha com bancada em granito cinza andorinha, e = 2cm, dim 2.50x0.60, com 02 cubas de aço inox, sifão cromado, válvula cromada, torneira em aço inox, inclusive rodopia 10 cm, assentada. | un | 2 | (Conforme Projeto Arquitetônico) Q=(2,00 unidades)
14.6 | Tanque simples em mármore sintético c/ torneira cromada (deca linha c23 ref 1153) , c/ válvula de plástico conjunto de fixação, sifão de plástico ou similares | un | 2 | (Conforme Projeto Arquitetônico) Q=(2,00 unidades)
14.7 | BARRA DE APOIO RETA, EM ACO INOX POLIDO, COMPRIMENTO 80 CM, FIXADA NA PAREDE - FORNECIMENTO E INSTALAÇÃO. AF_01/2020 | UN | 4 | (Conforme Projeto Arquitetônico) Q=(4,00 unidades)
15 | MURADA DE ENTORNO
15.1 | SERVIÇOS PRELIMINARES
15.1.1 | Locação de muro, inclusive execução de gabarito de madeira | m | 153.41 | (Para locação da murada de entorno da escola) C=(40,21+40,21+44,28+12,76+15,95) C=(153,41)
15.2 | MOVIMENTO DE TERRA
15.2.1 | ESCAVAÇÃO MANUAL DE VALA. AF_09/2024 | m³ | 27 | (Para escavação das sapatas da murada) V=((0,60*0,60*1,50)*50) V=(27,00)
15.2.2 | PREPARO DE FUNDO DE VALA COM LARGURA MENOR QUE 1,5 M (ACERTO DO SOLO NATURAL). AF_08/2020 | m² | 18 | (Para preparo do fundo das valas das sapatas) A=((0,60*0,60)*50) A=(18,00)
15.2.3 | LASTRO DE CONCRETO MAGRO, APLICADO EM BLOCOS DE COROAMENTO OU SAPATAS, ESPESSURA DE 3 CM. AF_01/2024 | m² | 18 | (Para lastro de concreto magro de regularização do fundo das valas das sapatas) A=((0,60*0,60)*50) A=(18,00)
15.2.4 | REATERRO MANUAL DE VALAS, COM COMPACTADOR DE SOLOS DE PERCUSSÃO. AF_08/2023 | m³ | 19.5 | (Volume de reaterro = Volume de escavação - Volume de Concreto das Sapatas) V=(27,00-7,50) V=(19,50)
15.3 | INFRAESTRUTURA
15.3.1 | FUNDAÇÕES
15.3.1.1 | FABRICAÇÃO, MONTAGEM E DESMONTAGEM DE FÔRMA PARA SAPATA, EM MADEIRA SERRADA, E=25 MM, 4 UTILIZAÇÕES. AF_01/2024 | m² | 89.88 | (Conforme Projeto Estrutural) A=(89,88)
15.3.1.2 | ARMAÇÃO DE BLOCO UTILIZANDO AÇO CA-60 DE 5 MM - MONTAGEM. AF_01/2024 | KG | 69.4 | (Conforme Projeto Estrutural) KG=(69,40)
15.3.1.3 | ARMAÇÃO DE BLOCO UTILIZANDO AÇO CA-50 DE 6,3 MM - MONTAGEM. AF_01/2024 | KG | 136.5 | (Conforme Projeto Estrutural) KG=(136,50)
15.3.1.4 | ARMAÇÃO DE BLOCO UTILIZANDO AÇO CA-50 DE 10 MM - MONTAGEM. AF_01/2024 | KG | 266.1 | (Conforme Projeto Estrutural) KG=(266,10)
15.3.1.5 | CONCRETO FCK = 25MPA, TRAÇO 1:2,3:2,7 (EM MASSA SECA DE CIMENTO/ AREIA MÉDIA/ BRITA 1) - PREPARO MECÂNICO COM BETONEIRA 400 L. AF_05/2021 | m³ | 7.5 | (Conforme Projeto Estrutural) V=(7,50)
15.3.1.6 | LANÇAMENTO COM USO DE BALDES, ADENSAMENTO E ACABAMENTO DE CONCRETO EM ESTRUTURAS. AF_02/2022 | m³ | 7.5 | (Conforme Projeto Estrutural) V=(7,50)
15.3.2 | VIGAS BALDRAME
15.3.2.1 | FABRICAÇÃO, MONTAGEM E DESMONTAGEM DE FÔRMA PARA VIGA BALDRAME, EM MADEIRA SERRADA, E=25 MM, 4 UTILIZAÇÕES. AF_01/2024 | m² | 115.07 | (Conforme Projeto Estrutural) A=(115,07)
15.3.2.2 | ARMAÇÃO DE BLOCO UTILIZANDO AÇO CA-60 DE 5 MM - MONTAGEM. AF_01/2024 | KG | 104.8 | (Conforme Projeto Estrutural) KG=(104,80)
15.3.2.3 | ARMAÇÃO DE BLOCO UTILIZANDO AÇO CA-50 DE 8 MM - MONTAGEM. AF_01/2024 | KG | 245.3 | (Conforme Projeto Estrutural) KG=(245,30)
15.3.2.4 | CONCRETO FCK = 25MPA, TRAÇO 1:2,3:2,7 (EM MASSA SECA DE CIMENTO/ AREIA MÉDIA/ BRITA 1) - PREPARO MECÂNICO COM BETONEIRA 400 L. AF_05/2021 | m³ | 6.9 | (Conforme Projeto Estrutural) V=(6,90)
15.3.2.5 | LANÇAMENTO COM USO DE BALDES, ADENSAMENTO E ACABAMENTO DE CONCRETO EM ESTRUTURAS. AF_02/2022 | m³ | 6.9 | (Conforme Projeto Estrutural) V=(6,90)
15.4 | SUPERESTRURURA
15.4.1 | PILARES
15.4.1.1 | MONTAGEM E DESMONTAGEM DE FÔRMA DE PILARES RETANGULARES E ESTRUTURAS SIMILARES, PÉ-DIREITO SIMPLES, EM CHAPA DE MADEIRA COMPENSADA PLASTIFICADA, 18 UTILIZAÇÕES. AF_09/2020 | m² | 84 | (Conforme Projeto Estrutural) A=(84,00)
15.4.1.2 | ARMAÇÃO DE PILAR OU VIGA DE ESTRUTURA CONVENCIONAL DE CONCRETO ARMADO UTILIZANDO AÇO CA-60 DE 5,0 MM - MONTAGEM. AF_06/2022 | KG | 97.1 | (Conforme Projeto Estrutural) KG=(97,10)
15.4.1.3 | ARMAÇÃO DE PILAR OU VIGA DE ESTRUTURA CONVENCIONAL DE CONCRETO ARMADO UTILIZANDO AÇO CA-50 DE 10,0 MM - MONTAGEM. AF_06/2022 | KG | 254 | (Conforme Projeto Estrutural) KG=(254,00)
15.4.1.4 | CONCRETO FCK = 25MPA, TRAÇO 1:2,3:2,7 (EM MASSA SECA DE CIMENTO/ AREIA MÉDIA/ BRITA 1) - PREPARO MECÂNICO COM BETONEIRA 400 L. AF_05/2021 | m³ | 4.2 | (Conforme Projeto Estrutural) V=(4,20)
15.4.1.5 | LANÇAMENTO COM USO DE BALDES, ADENSAMENTO E ACABAMENTO DE CONCRETO EM ESTRUTURAS. AF_02/2022 | m³ | 4.2 | (Conforme Projeto Estrutural) V=(4,20)
15.4.2 | VIGAS SUPERIORES
15.4.2.1 | MONTAGEM E DESMONTAGEM DE FÔRMA DE VIGA, ESCORAMENTO METÁLICO, PÉ-DIREITO SIMPLES, EM CHAPA DE MADEIRA PLASTIFICADA, 18 UTILIZAÇÕES. AF_09/2020 | m² | 97.88 | (Conforme Projeto Estrutural) A=(97,88)
15.4.2.2 | ARMAÇÃO DE PILAR OU VIGA DE ESTRUTURA CONVENCIONAL DE CONCRETO ARMADO UTILIZANDO AÇO CA-60 DE 5,0 MM - MONTAGEM. AF_06/2022 | KG | 110.1 | (Conforme Projeto Estrutural) KG=(110,10)
15.4.2.3 | ARMAÇÃO DE PILAR OU VIGA DE ESTRUTURA CONVENCIONAL DE CONCRETO ARMADO UTILIZANDO AÇO CA-50 DE 8,0 MM - MONTAGEM. AF_06/2022 | KG | 240.9 | (Conforme Projeto Estrutural) KG=(240,90)
15.4.2.4 | CONCRETO FCK = 25MPA, TRAÇO 1:2,3:2,7 (EM MASSA SECA DE CIMENTO/ AREIA MÉDIA/ BRITA 1) - PREPARO MECÂNICO COM BETONEIRA 400 L. AF_05/2021 | m³ | 5.65 | (Conforme Projeto Estrutural) V=(5,65)
15.4.2.5 | LANÇAMENTO COM USO DE BALDES, ADENSAMENTO E ACABAMENTO DE CONCRETO EM ESTRUTURAS. AF_02/2022 | m³ | 5.65 | (Conforme Projeto Estrutural) V=(5,65)
15.5 | ELEVAÇÃO
15.5.1 | ALVENARIA DE VEDAÇÃO DE BLOCOS CERÂMICOS FURADOS NA HORIZONTAL DE 9X19X19 CM (ESPESSURA 9 CM) E ARGAMASSA DE ASSENTAMENTO COM PREPARO EM BETONEIRA. AF_12/2021 | m² | 319.22 | (Para alvenaria de elevação da murada de entorno da escola) A=(((40,21+40,21+44,28+12,76+15,95)*2,10)-(1,40*2,10)) A=(319,22)
15.6 | REVESTIMENTO
15.6.1 | CHAPISCO APLICADO EM ALVENARIAS E ESTRUTURAS DE CONCRETO INTERNAS, COM COLHER DE PEDREIRO. ARGAMASSA TRAÇO 1:3 COM PREPARO EM BETONEIRA 400L. AF_10/2022 | m² | 638.44 | (Área de Chapisco = Área de Alvenaria x 2 Lados) A=(319,22*2,00) A=(638,44)
15.6.2 | MASSA ÚNICA, EM ARGAMASSA TRAÇO 1:2:8, PREPARO MECÂNICO, APLICADA MANUALMENTE EM PAREDES INTERNAS DE AMBIENTES COM ÁREA MAIOR QUE 10M², E = 17,5MM, COM TALISCAS. AF_03/2024 | m² | 638.44 | (Área de Massa Única = Área de Chapisco) A=(638,44)
15.7 | ESQUADRIAS
15.7.1 | PORTA DE FERRO, DE ABRIR, TIPO GRADE COM CHAPA, COM GUARNIÇÕES. AF_12/2019 | m² | 2.94 | (Para portão frontal da murada da escola) A=((1,40*2,10)*1) A=(2,94)
15.8 | PINTURA
15.8.1 | FUNDO SELADOR ACRÍLICO, APLICAÇÃO MANUAL EM PAREDE, UMA DEMÃO. AF_04/2023 | m² | 638.44 | (Área de Fundo selador em parede = Área de Massa ùnica) A=(638,44)
15.8.2 | PINTURA LÁTEX ACRÍLICA PREMIUM, APLICAÇÃO MANUAL EM PAREDES, DUAS DEMÃOS. AF_04/2023 | m² | 638.44 | (Área de Pintura em Parede = Área de Fundo Selador em Parede) A=(638,44)
15.8.3 | PINTURA COM TINTA ALQUÍDICA DE ACABAMENTO (ESMALTE SINTÉTICO ACETINADO) PULVERIZADA SOBRE SUPERFÍCIES METÁLICAS (EXCETO PERFIL) EXECUTADO EM OBRA (02 DEMÃOS). AF_01/2020_PE | m² | 5.88 | (Para pintura do portão frontal da murada de entorno da escola) A=((1,40*2,10)*2) A=(5,88)
16 | PREVENÇÃO E COMBATE A INCÊNDIO
16.1 | EXTINTOR DE INCÊNDIO PORTÁTIL COM CARGA DE ÁGUA PRESSURIZADA DE 10 L, CLASSE A - FORNECIMENTO E INSTALAÇÃO. AF_10/2020_PE | UN | 4 | (Conforme Projeto de Incêndio) Q=(4,00 unidades)
16.2 | EXTINTOR DE INCÊNDIO PORTÁTIL COM CARGA DE CO2 DE 6 KG, CLASSE BC - FORNECIMENTO E INSTALAÇÃO. AF_10/2020_PE | UN | 4 | (Conforme Projeto de Incêndio) Q=(4,00 unidades)
16.3 | PLACA DE SINALIZACAO DE SEGURANCA CONTRA INCENDIO, FOTOLUMINESCENTE, RETANGULAR, *20 X 40* CM, EM PVC *2* MM ANTI-CHAMAS (SIMBOLOS, CORES E PICTOGRAMAS CONFORME NBR 16820) | UN | 27 | (Conforme Projeto de Incêndio) Q=(27,00 unidades)
16.4 | PLACA DE SINALIZACAO DE SEGURANCA CONTRA INCENDIO, FOTOLUMINESCENTE, QUADRADA, *20 X 20* CM, EM PVC *2* MM ANTI-CHAMAS (SIMBOLOS, CORES E PICTOGRAMAS CONFORME NBR 16820) | UN | 4 | (Conforme Projeto de Incêndio) Q=(4,00 unidades)
17 | SERVIÇOS FINAIS
17.1 | GUARDA-CORPO DE AÇO GALVANIZADO DE 1,10M, MONTANTES TUBULARES DE 1.1/4" ESPAÇADOS DE 1,20M, TRAVESSA SUPERIOR DE 1.1/2", GRADIL FORMADO POR TUBOS HORIZONTAIS DE 1" E VERTICAIS DE 3/4", FIXADO COM CHUMBADOR MECÂNICO. AF_04/2019_PS | M | 28.3 | (Para guarda corpo da rampa de acesso principal da escola) C=(14,15+14,15) C=(28,30)
17.2 | CORRIMÃO SIMPLES, DIÂMETRO EXTERNO = 1 1/2", EM AÇO GALVANIZADO. AF_04/2019_PS | M | 14.4 | (Para corrimão das rampas de acesso internas, conforme projeto arquitetônico) C=(6,20+6,20+2,00) C=(14,40)
17.3 | Prateleira em concreto armado, esp= 8cm | m² | 1.58 | (Para prateleira em concreto do deposito da cozinha) A=((1,75*0,45)*2) A=(1,58)
17.4 | Letra em aço inox escovado/polido 40 x 40cm - instalado | un | 30 | (Para letras maiores que serão implantadas na fachada com o nome da escola) Q=(30,00 unidades)
17.5 | Letra em aço inox escovado/polido 25 x 25cm - instalado | un | 32 | (Para letras menores que serão implantadas na fachada com o nome do município) Q=(32,00 unidades)
17.6 | Limpeza geral | m² | 226.45 | (Para limpeza final da obra) (Área Obtida Através do Autocad) A=(226,45)
_______________________________________________________________ Engenheiro Responsável

## ORÇAMENTO
OBRA: |  | REFORMA E AMPLIAÇÃO DA ESCOLA CASSIMIRO FRANCISCO VIEIRA NO MUNICÍPIO DE FAGUNDES-PB. (AMPLIAÇÃO) |  | VALOR TOTAL - AMPLIAÇÃO:
MUNICÍPIO: |  | FAGUNDES-PB |  | 630671.62
ENDEREÇO: |  | SÍTIO MÃE JOANA
FONTE DE DADOS: |  | SINAPI - 07/2025 - Paraíba, SBC - 08/2023 - Paraíba, ORSE - 05/2025 - Sergipe |  | CONTRATO: |  | -
ENCARGOS SOCIAIS DESONERADOS: |  | HORISTA: 84,05%, MENSALISTA: 46,32% |  |  | BDI: | 25.12% | DATA BASE (REFERÊNCIAS): SINAPI/PB - JULHO/2025 DESONERADO
PLANILHA ORÇAMENTARIA - AMPLIAÇÃO
Item | Código | Banco | Descrição | Und | Quant. | Valor Unit | Valor Unit com BDI | Total
1 |  |  | SERVIÇOS PRELIMINARES |  |  |  |  | 7740.88
1.1 | 103689 | SINAPI | FORNECIMENTO E INSTALAÇÃO DE PLACA DE OBRA COM CHAPA GALVANIZADA E ESTRUTURA DE MADEIRA. AF_03/2022_PS | m² | 8 | 461.49 | 577.41 | 4619.28
1.2 | 99059 | SINAPI | LOCACAO CONVENCIONAL DE OBRA, UTILIZANDO GABARITO DE TÁBUAS CORRIDAS PONTALETADAS A CADA 2,00M - 2 UTILIZAÇÕES. AF_10/2018 | M | 43.61 | 57.21 | 71.58 | 3121.6
2 |  |  | MOVIMENTO DE TERRA |  |  |  |  | 6553.5
2.1 | 93358 | SINAPI | ESCAVAÇÃO MANUAL DE VALA. AF_09/2024 | m³ | 19.74 | 73.85 | 92.4 | 1823.97
2.2 | 101616 | SINAPI | PREPARO DE FUNDO DE VALA COM LARGURA MENOR QUE 1,5 M (ACERTO DO SOLO NATURAL). AF_08/2020 | m² | 13.16 | 5.38 | 6.73 | 88.56
2.3 | 96617 | SINAPI | LASTRO DE CONCRETO MAGRO, APLICADO EM BLOCOS DE COROAMENTO OU SAPATAS, ESPESSURA DE 3 CM. AF_08/2017 | m² | 13.16 | 18.53 | 23.18 | 305.04
2.4 | 93382 | SINAPI | REATERRO MANUAL DE VALAS, COM COMPACTADOR DE SOLOS DE PERCUSSÃO. AF_08/2023 | m³ | 14.23 | 22.25 | 27.83 | 396.02
2.5 | 94319 | SINAPI | ATERRO MANUAL DE VALAS COM SOLO ARGILO-ARENOSO. AF_08/2023 | m³ | 41.39 | 76.08 | 95.19 | 3939.91
3 |  |  | INFRAESTRUTURA |  |  |  |  | 33532
3.1 |  |  | FUNDAÇÕES |  |  |  |  | 19626.8
3.1.1 | 96535 | SINAPI | FABRICAÇÃO, MONTAGEM E DESMONTAGEM DE FÔRMA PARA SAPATA, EM MADEIRA SERRADA, E=25 MM, 4 UTILIZAÇÕES. AF_01/2024 | m² | 57.23 | 124.31 | 155.53 | 8900.98
3.1.2 | 96543 | SINAPI | ARMAÇÃO DE BLOCO, VIGA BALDRAME E SAPATA UTILIZANDO AÇO CA-60 DE 5 MM - MONTAGEM. AF_06/2017 | KG | 47.1 | 18.16 | 22.72 | 1070.11
3.1.3 | 96544 | SINAPI | ARMAÇÃO DE BLOCO UTILIZANDO AÇO CA-50 DE 6,3 MM - MONTAGEM. AF_01/2024 | KG | 83 | 16.6 | 20.76 | 1723.08
3.1.4 | 96545 | SINAPI | ARMAÇÃO DE BLOCO UTILIZANDO AÇO CA-50 DE 8 MM - MONTAGEM. AF_01/2024 | KG | 24.3 | 15.16 | 18.96 | 460.72
3.1.5 | 96546 | SINAPI | ARMAÇÃO DE BLOCO, VIGA BALDRAME OU SAPATA UTILIZANDO AÇO CA-50 DE 10 MM - MONTAGEM. AF_06/2017 | KG | 141.8 | 13.35 | 16.7 | 2368.06
3.1.6 | 94965 | SINAPI | CONCRETO FCK = 25MPA, TRAÇO 1:2,3:2,7 (EM MASSA SECA DE CIMENTO/ AREIA MÉDIA/ BRITA 1) - PREPARO MECÂNICO COM BETONEIRA 400 L. AF_05/2021 | m³ | 5.51 | 488.38 | 611.06 | 3366.94
3.1.7 | 103670 | SINAPI | LANÇAMENTO COM USO DE BALDES, ADENSAMENTO E ACABAMENTO DE CONCRETO EM ESTRUTURAS. AF_02/2022 | m³ | 5.51 | 251.95 | 315.23 | 1736.91
3.2 |  |  | VIGAS BALDRAME |  |  |  |  | 13905.2
3.2.1 | 96536 | SINAPI | FABRICAÇÃO, MONTAGEM E DESMONTAGEM DE FÔRMA PARA VIGA BALDRAME, EM MADEIRA SERRADA, E=25 MM, 4 UTILIZAÇÕES. AF_06/2017 | m² | 52.27 | 69.36 | 86.78 | 4535.99
3.2.2 | 96543 | SINAPI | ARMAÇÃO DE BLOCO, VIGA BALDRAME E SAPATA UTILIZANDO AÇO CA-60 DE 5 MM - MONTAGEM. AF_06/2017 | KG | 49.4 | 18.16 | 22.72 | 1122.36
3.2.3 | 96545 | SINAPI | ARMAÇÃO DE BLOCO, VIGA BALDRAME OU SAPATA UTILIZANDO AÇO CA-50 DE 8 MM - MONTAGEM. AF_06/2017 | KG | 106.8 | 15.16 | 18.96 | 2024.92
3.2.4 | 94965 | SINAPI | CONCRETO FCK = 25MPA, TRAÇO 1:2,3:2,7 (EM MASSA SECA DE CIMENTO/ AREIA MÉDIA/ BRITA 1) - PREPARO MECÂNICO COM BETONEIRA 400 L. AF_05/2021 | m³ | 3.14 | 488.38 | 611.06 | 1918.72
3.2.5 | 103670 | SINAPI | LANÇAMENTO COM USO DE BALDES, ADENSAMENTO E ACABAMENTO DE CONCRETO EM ESTRUTURAS. AF_02/2022 | m³ | 3.14 | 251.95 | 315.23 | 989.82
3.2.6 | 98557 | SINAPI | IMPERMEABILIZAÇÃO DE SUPERFÍCIE COM EMULSÃO ASFÁLTICA, 2 DEMÃOS AF_06/2018 | m² | 52.27 | 50.67 | 63.39 | 3313.39
4 |  |  | SUPERESTRUTURA |  |  |  |  | 37293.29
4.1 |  |  | PILARES |  |  |  |  | 14239.05
4.1.1 | 92443 | SINAPI | MONTAGEM E DESMONTAGEM DE FÔRMA DE PILARES RETANGULARES E ESTRUTURAS SIMILARES, PÉ-DIREITO SIMPLES, EM CHAPA DE MADEIRA COMPENSADA PLASTIFICADA, 18 UTILIZAÇÕES. AF_09/2020 | m² | 89.04 | 41.39 | 51.78 | 4610.49
4.1.2 | 92759 | SINAPI | ARMAÇÃO DE PILAR OU VIGA DE ESTRUTURA CONVENCIONAL DE CONCRETO ARMADO UTILIZANDO AÇO CA-60 DE 5,0 MM - MONTAGEM. AF_06/2022 | KG | 108.4 | 13.29 | 16.62 | 1801.6
4.1.3 | 92762 | SINAPI | ARMAÇÃO DE PILAR OU VIGA DE ESTRUTURA CONVENCIONAL DE CONCRETO ARMADO UTILIZANDO AÇO CA-50 DE 10,0 MM - MONTAGEM. AF_06/2022 | KG | 231.9 | 10.86 | 13.58 | 3149.2
4.1.4 | 94965 | SINAPI | CONCRETO FCK = 25MPA, TRAÇO 1:2,3:2,7 (EM MASSA SECA DE CIMENTO/ AREIA MÉDIA/ BRITA 1) - PREPARO MECÂNICO COM BETONEIRA 400 L. AF_05/2021 | m³ | 5.05 | 488.38 | 611.06 | 3085.85
4.1.5 | 103670 | SINAPI | LANÇAMENTO COM USO DE BALDES, ADENSAMENTO E ACABAMENTO DE CONCRETO EM ESTRUTURAS. AF_02/2022 | m³ | 5.05 | 251.95 | 315.23 | 1591.91
4.2 |  |  | VIGAS SUPERIORES |  |  |  |  | 21940.29
4.2.1 | 92480 | SINAPI | MONTAGEM E DESMONTAGEM DE FÔRMA DE VIGA, ESCORAMENTO METÁLICO, PÉ-DIREITO SIMPLES, EM CHAPA DE MADEIRA PLASTIFICADA, 18 UTILIZAÇÕES. AF_09/2020 | m² | 109.56 | 74.97 | 93.8 | 10276.72
4.2.2 | 92759 | SINAPI | ARMAÇÃO DE PILAR OU VIGA DE ESTRUTURA CONVENCIONAL DE CONCRETO ARMADO UTILIZANDO AÇO CA-60 DE 5,0 MM - MONTAGEM. AF_06/2022 | KG | 134.5 | 13.29 | 16.62 | 2235.39
4.2.3 | 92761 | SINAPI | ARMAÇÃO DE PILAR OU VIGA DE ESTRUTURA CONVENCIONAL DE CONCRETO ARMADO UTILIZANDO AÇO CA-50 DE 8,0 MM - MONTAGEM. AF_06/2022 | KG | 230.1 | 12.1 | 15.13 | 3481.41
4.2.4 | 94965 | SINAPI | CONCRETO FCK = 25MPA, TRAÇO 1:2,3:2,7 (EM MASSA SECA DE CIMENTO/ AREIA MÉDIA/ BRITA 1) - PREPARO MECÂNICO COM BETONEIRA 400 L. AF_05/2021 | m³ | 6.42 | 488.38 | 611.06 | 3923
4.2.5 | 103670 | SINAPI | LANÇAMENTO COM USO DE BALDES, ADENSAMENTO E ACABAMENTO DE CONCRETO EM ESTRUTURAS. AF_02/2022 | m³ | 6.42 | 251.95 | 315.23 | 2023.77
4.3 |  |  | VERGAS E CONTRAVERGAS |  |  |  |  | 1113.95
4.3.1 | 105023 | SINAPI | VERGA MOLDADA IN LOCO EM CONCRETO, ESPESSURA DE *15* CM. AF_03/2024 | M | 12.1 | 58.8 | 73.57 | 890.19
4.3.2 | 105029 | SINAPI | CONTRAVERGA MOLDADA IN LOCO EM CONCRETO, ESPESSURA DE *15* CM. AF_03/2024 | M | 4 | 44.71 | 55.94 | 223.76
5 |  |  | ELEVAÇÃO |  |  |  |  | 27143.57
5.1 | 103328 | SINAPI | ALVENARIA DE VEDAÇÃO DE BLOCOS CERÂMICOS FURADOS NA HORIZONTAL DE 9X19X19 CM (ESPESSURA 9 CM) E ARGAMASSA DE ASSENTAMENTO COM PREPARO EM BETONEIRA. AF_12/2021 | m² | 260.42 | 83.31 | 104.23 | 27143.57
6 |  |  | COBERTURA |  |  |  |  | 69737.6
6.1 | 92550 | SINAPI | FABRICAÇÃO E INSTALAÇÃO DE TESOURA INTEIRA EM MADEIRA NÃO APARELHADA, VÃO DE 8 M, PARA TELHA CERÂMICA OU DE CONCRETO, INCLUSO IÇAMENTO. AF_07/2019 | UN | 3 | 1984.01 | 2482.39 | 7447.17
6.2 | 100361 | SINAPI | FABRICAÇÃO E INSTALAÇÃO DE MEIA TESOURA DE MADEIRA NÃO APARELHADA, COM VÃO DE 7 M, PARA TELHA CERÂMICA OU DE CONCRETO, INCLUSO IÇAMENTO. AF_07/2019 | UN | 4 | 1813.3 | 2268.8 | 9075.2
6.3 | 92542 | SINAPI | TRAMA DE MADEIRA COMPOSTA POR RIPAS, CAIBROS E TERÇAS PARA TELHADOS DE MAIS QUE 2 ÁGUAS PARA TELHA CERÂMICA CAPA-CANAL, INCLUSO TRANSPORTE VERTICAL. AF_07/2019 | m² | 225.08 | 87.18 | 109.07 | 24549.47
6.4 | 94204 | SINAPI | TELHAMENTO COM TELHA CERÂMICA CAPA-CANAL, TIPO COLONIAL, COM MAIS DE 2 ÁGUAS, INCLUSO TRANSPORTE VERTICAL. AF_07/2019 | m² | 225.08 | 43.5 | 54.42 | 12248.85
6.5 | 94219 | SINAPI | CUMEEIRA E ESPIGÃO PARA TELHA CERÂMICA EMBOÇADA COM ARGAMASSA TRAÇO 1:2:9 (CIMENTO, CAL E AREIA), PARA TELHADOS COM MAIS DE 2 ÁGUAS, INCLUSO TRANSPORTE VERTICAL. AF_07/2019 | M | 36.7 | 27.37 | 34.24 | 1256.6
6.6 | 94227 | SINAPI | CALHA EM CHAPA DE AÇO GALVANIZADO NÚMERO 24, DESENVOLVIMENTO DE 33 CM, INCLUSO TRANSPORTE VERTICAL. AF_07/2019 | M | 59.37 | 52.93 | 66.22 | 3931.48
6.7 | 94231 | SINAPI | RUFO EM CHAPA DE AÇO GALVANIZADO NÚMERO 24, CORTE DE 25 CM, INCLUSO TRANSPORTE VERTICAL. AF_07/2019 | M | 47.27 | 45.15 | 56.49 | 2670.28
6.8 | 96113 | SINAPI | FORRO EM PLACAS DE GESSO, PARA AMBIENTES COMERCIAIS. AF_05/2017_PS | m² | 163.8 | 41.76 | 52.25 | 8558.55
7 |  |  | REVESTIMENTO |  |  |  |  | 61363.08
7.1 | 87879 | SINAPI | CHAPISCO APLICADO EM ALVENARIAS E ESTRUTURAS DE CONCRETO INTERNAS, COM COLHER DE PEDREIRO. ARGAMASSA TRAÇO 1:3 COM PREPARO EM BETONEIRA 400L. AF_10/2022 | m² | 520.84 | 3.93 | 4.91 | 2557.32
7.2 | 104951 | SINAPI | MASSA ÚNICA, EM ARGAMASSA TRAÇO 1:2:8, PREPARO MECÂNICO, APLICADA MANUALMENTE EM PAREDES INTERNAS DE AMBIENTES COM ÁREA MAIOR QUE 10M², E = 17,5MM, COM TALISCAS. AF_03/2024 | m² | 262.99 | 29.89 | 37.39 | 9833.19
7.3 | 87535 | SINAPI | EMBOÇO, EM ARGAMASSA TRAÇO 1:2:8, PREPARO MECÂNICO, APLICADO MANUALMENTE EM PAREDES INTERNAS DE AMBIENTES COM ÁREA MAIOR QUE 10M², E = 17,5MM, COM TALISCAS. AF_03/2024 | m² | 180.75 | 29.35 | 36.72 | 6637.14
7.4 | 87273 | SINAPI | REVESTIMENTO CERÂMICO PARA PAREDES INTERNAS COM PLACAS TIPO ESMALTADA DE DIMENSÕES 33X45 CM APLICADAS NA ALTURA INTEIRA DAS PAREDES. AF_02/2023_PE | m² | 180.75 | 69.79 | 87.32 | 15783.09
7.5 | 11369 | ORSE | Revestimento cerâmico para parede, 10 x 10 cm, Eliane, linha galeria branco mesh, pei - 3, aplicado com argamassa industrializada ac-ii, rejuntado, exclusive regularização de base ou emboço - Rev 01 | m² | 257.34 | 82.47 | 103.18 | 26552.34
8 |  |  | INSTALAÇÕES HIDRÁULICAS |  |  |  |  | 4623.65
8.1 |  |  | CONEXÕES / CAIXAS |  |  |  |  | 1096.02
8.1.1 | 89383 | SINAPI | ADAPTADOR CURTO COM BOLSA E ROSCA PARA REGISTRO, PVC, SOLDÁVEL, DN 25MM X 3/4, INSTALADO EM RAMAL OU SUB-RAMAL DE ÁGUA - FORNECIMENTO E INSTALAÇÃO. AF_06/2022 | UN | 22 | 5.46 | 6.83 | 150.26
8.1.2 | 103957 | SINAPI | BUCHA DE REDUÇÃO, CURTA, PVC, SOLDÁVEL, DN 32 X 25 MM, INSTALADO EM PRUMADA DE ÁGUA - FORNECIMENTO E INSTALAÇÃO. AF_06/2022 | UN | 9 | 4.03 | 5.04 | 45.36
8.1.3 | 89363 | SINAPI | JOELHO 45 GRAUS, PVC, SOLDÁVEL, DN 25MM, INSTALADO EM RAMAL OU SUB-RAMAL DE ÁGUA - FORNECIMENTO E INSTALAÇÃO. AF_06/2022 | UN | 8 | 8.55 | 10.69 | 85.52
8.1.4 | 89362 | SINAPI | JOELHO 90 GRAUS, PVC, SOLDÁVEL, DN 25MM, INSTALADO EM RAMAL OU SUB-RAMAL DE ÁGUA - FORNECIMENTO E INSTALAÇÃO. AF_06/2022 | UN | 15 | 7.79 | 9.74 | 146.1
8.1.5 | 89413 | SINAPI | JOELHO 90 GRAUS, PVC, SOLDÁVEL, DN 32MM, INSTALADO EM RAMAL DE DISTRIBUIÇÃO DE ÁGUA - FORNECIMENTO E INSTALAÇÃO. AF_06/2022 | UN | 14 | 10.18 | 12.73 | 178.22
8.1.6 | 103984 | SINAPI | JOELHO 90 GRAUS, PVC, SOLDÁVEL, DN 50MM, INSTALADO EM RAMAL DE DISTRIBUIÇÃO DE ÁGUA - FORNECIMENTO E INSTALAÇÃO. AF_06/2022 | UN | 1 | 16.47 | 20.6 | 20.6
8.1.7 | 90373 | SINAPI | JOELHO 90 GRAUS COM BUCHA DE LATÃO, PVC, SOLDÁVEL, DN 25MM, X 1/2 INSTALADO EM RAMAL OU SUB-RAMAL DE ÁGUA - FORNECIMENTO E INSTALAÇÃO. AF_06/2022 | UN | 14 | 11.4 | 14.26 | 199.64
8.1.8 | 89445 | SINAPI | TÊ DE REDUÇÃO, PVC, SOLDÁVEL, DN 32MM X 25MM, INSTALADO EM RAMAL DE DISTRIBUIÇÃO DE ÁGUA - FORNECIMENTO E INSTALAÇÃO. AF_06/2022 | UN | 2 | 16.25 | 20.33 | 40.66
8.1.9 | 89440 | SINAPI | TE, PVC, SOLDÁVEL, DN 25MM, INSTALADO EM RAMAL DE DISTRIBUIÇÃO DE ÁGUA - FORNECIMENTO E INSTALAÇÃO. AF_06/2022 | UN | 3 | 9.87 | 12.34 | 37.02
8.1.10 | 89443 | SINAPI | TE, PVC, SOLDÁVEL, DN 32MM, INSTALADO EM RAMAL DE DISTRIBUIÇÃO DE ÁGUA - FORNECIMENTO E INSTALAÇÃO. AF_06/2022 | UN | 9 | 14.3 | 17.89 | 161.01
8.1.11 | 104004 | SINAPI | TE, PVC, SOLDÁVEL, DN 50MM, INSTALADO EM RAMAL DE DISTRIBUIÇÃO DE ÁGUA - FORNECIMENTO E INSTALAÇÃO. AF_06/2022 | UN | 1 | 25.28 | 31.63 | 31.63
8.2 |  |  | REGISTROS E VÁLVULAS |  |  |  |  | 1454.87
8.2.1 | 89987 | SINAPI | REGISTRO DE GAVETA BRUTO, LATÃO, ROSCÁVEL, 3/4", COM ACABAMENTO E CANOPLA CROMADOS - FORNECIMENTO E INSTALAÇÃO. AF_08/2021 | UN | 11 | 98.62 | 123.39 | 1357.29
8.2.2 | 94490 | SINAPI | REGISTRO DE ESFERA, PVC, SOLDÁVEL, COM VOLANTE, DN 32 MM - FORNECIMENTO E INSTALAÇÃO. AF_08/2021 | UN | 1 | 32.47 | 40.62 | 40.62
8.2.3 | 94492 | SINAPI | REGISTRO DE ESFERA, PVC, SOLDÁVEL, COM VOLANTE, DN 50 MM - FORNECIMENTO E INSTALAÇÃO. AF_08/2021 | UN | 1 | 45.53 | 56.96 | 56.96
8.3 |  |  | TUBULAÇÕES |  |  |  |  | 2072.76
8.3.1 | 89356 | SINAPI | TUBO, PVC, SOLDÁVEL, DE 25MM, INSTALADO EM RAMAL OU SUB-RAMAL DE ÁGUA - FORNECIMENTO E INSTALAÇÃO. AF_06/2022 | M | 42.11 | 20.01 | 25.03 | 1054.01
8.3.2 | 89403 | SINAPI | TUBO, PVC, SOLDÁVEL, DE 32MM, INSTALADO EM RAMAL DE DISTRIBUIÇÃO DE ÁGUA - FORNECIMENTO E INSTALAÇÃO. AF_06/2022 | M | 45.25 | 17.11 | 21.4 | 968.35
8.3.3 | 103979 | SINAPI | TUBO, PVC, SOLDÁVEL, DE 50MM, INSTALADO EM RAMAL DE DISTRIBUIÇÃO DE ÁGUA - FORNECIMENTO E INSTALAÇÃO. AF_06/2022 | M | 1.49 | 27.04 | 33.83 | 50.4
9 |  |  | INSTALAÇÕES SANITÁRIAS |  |  |  |  | 15937.76
9.1 |  |  | CONEXÕES |  |  |  |  | 4067.29
9.1.1 | 89748 | SINAPI | CURVA CURTA 90 GRAUS, PVC, SERIE NORMAL, ESGOTO PREDIAL, DN 100 MM, JUNTA ELÁSTICA, FORNECIDO E INSTALADO EM RAMAL DE DESCARGA OU RAMAL DE ESGOTO SANITÁRIO. AF_08/2022 | UN | 4 | 38.12 | 47.69 | 190.76
9.1.2 | 89726 | SINAPI | JOELHO 45 GRAUS, PVC, SERIE NORMAL, ESGOTO PREDIAL, DN 40 MM, JUNTA SOLDÁVEL, FORNECIDO E INSTALADO EM RAMAL DE DESCARGA OU RAMAL DE ESGOTO SANITÁRIO. AF_08/2022 | UN | 12 | 8.62 | 10.78 | 129.36
9.1.3 | 89732 | SINAPI | JOELHO 45 GRAUS, PVC, SERIE NORMAL, ESGOTO PREDIAL, DN 50 MM, JUNTA ELÁSTICA, FORNECIDO E INSTALADO EM RAMAL DE DESCARGA OU RAMAL DE ESGOTO SANITÁRIO. AF_08/2022 | UN | 48 | 14.02 | 17.54 | 841.92
9.1.4 | 89746 | SINAPI | JOELHO 45 GRAUS, PVC, SERIE NORMAL, ESGOTO PREDIAL, DN 100 MM, JUNTA ELÁSTICA, FORNECIDO E INSTALADO EM RAMAL DE DESCARGA OU RAMAL DE ESGOTO SANITÁRIO. AF_08/2022 | UN | 3 | 25.43 | 31.81 | 95.43
9.1.5 | 89724 | SINAPI | JOELHO 90 GRAUS, PVC, SERIE NORMAL, ESGOTO PREDIAL, DN 40 MM, JUNTA SOLDÁVEL, FORNECIDO E INSTALADO EM RAMAL DE DESCARGA OU RAMAL DE ESGOTO SANITÁRIO. AF_08/2022 | UN | 8 | 8.42 | 10.53 | 84.24
9.1.6 | 89731 | SINAPI | JOELHO 90 GRAUS, PVC, SERIE NORMAL, ESGOTO PREDIAL, DN 50 MM, JUNTA ELÁSTICA, FORNECIDO E INSTALADO EM RAMAL DE DESCARGA OU RAMAL DE ESGOTO SANITÁRIO. AF_08/2022 | UN | 12 | 13.37 | 16.72 | 200.64
9.1.7 | 89785 | SINAPI | JUNÇÃO SIMPLES, PVC, SERIE NORMAL, ESGOTO PREDIAL, DN 50 X 50 MM, JUNTA ELÁSTICA, FORNECIDO E INSTALADO EM RAMAL DE DESCARGA OU RAMAL DE ESGOTO SANITÁRIO. AF_08/2022 | UN | 6 | 23.82 | 29.8 | 178.8
9.1.8 | 104345 | SINAPI | JUNÇÃO DE REDUÇÃO INVERTIDA, PVC, SÉRIE NORMAL, ESGOTO PREDIAL, DN 100 X 50 MM, JUNTA ELÁSTICA, FORNECIDO E INSTALADO EM RAMAL DE DESCARGA OU RAMAL DE ESGOTO SANITÁRIO. AF_08/2022 | UN | 4 | 38.45 | 48.1 | 192.4
9.1.9 | 89797 | SINAPI | JUNÇÃO SIMPLES, PVC, SERIE NORMAL, ESGOTO PREDIAL, DN 100 X 100 MM, JUNTA ELÁSTICA, FORNECIDO E INSTALADO EM RAMAL DE DESCARGA OU RAMAL DE ESGOTO SANITÁRIO. AF_08/2022 | UN | 1 | 46.07 | 57.64 | 57.64
9.1.10 | 89779 | SINAPI | LUVA DE CORRER, PVC, SERIE NORMAL, ESGOTO PREDIAL, DN 100 MM, JUNTA ELÁSTICA, FORNECIDO E INSTALADO EM RAMAL DE DESCARGA OU RAMAL DE ESGOTO SANITÁRIO. AF_08/2022 | UN | 14 | 31.13 | 38.94 | 545.16
9.1.11 | 89753 | SINAPI | LUVA SIMPLES, PVC, SERIE NORMAL, ESGOTO PREDIAL, DN 50 MM, JUNTA ELÁSTICA, FORNECIDO E INSTALADO EM RAMAL DE DESCARGA OU RAMAL DE ESGOTO SANITÁRIO. AF_08/2022 | UN | 79 | 7.76 | 9.7 | 766.3
9.1.12 | 89778 | SINAPI | LUVA SIMPLES, PVC, SERIE NORMAL, ESGOTO PREDIAL, DN 100 MM, JUNTA ELÁSTICA, FORNECIDO E INSTALADO EM RAMAL DE DESCARGA OU RAMAL DE ESGOTO SANITÁRIO. AF_08/2022 | UN | 14 | 14.6 | 18.26 | 255.64
9.1.13 | 104348 | SINAPI | TERMINAL DE VENTILAÇÃO, PVC, SÉRIE NORMAL, ESGOTO PREDIAL, DN 50 MM, JUNTA SOLDÁVEL, FORNECIDO E INSTALADO EM PRUMADA DE ESGOTO SANITÁRIO OU VENTILAÇÃO. AF_08/2022 | UN | 7 | 9.62 | 12.03 | 84.21
9.1.14 | 89784 | SINAPI | TE, PVC, SERIE NORMAL, ESGOTO PREDIAL, DN 50 X 50 MM, JUNTA ELÁSTICA, FORNECIDO E INSTALADO EM RAMAL DE DESCARGA OU RAMAL DE ESGOTO SANITÁRIO. AF_08/2022 | UN | 13 | 21.72 | 27.17 | 353.21
9.1.15 | 104344 | SINAPI | TE, PVC, SÉRIE NORMAL, ESGOTO PREDIAL, DN 100 X 50 MM, JUNTA ELÁSTICA, FORNECIDO E INSTALADO EM RAMAL DE DESCARGA OU RAMAL DE ESGOTO SANITÁRIO. AF_08/2022 | UN | 2 | 36.6 | 45.79 | 91.58
9.2 |  |  | CAIXAS E RALOS |  |  |  |  | 7674.69
9.2.1 | 89707 | SINAPI | CAIXA SIFONADA, PVC, DN 100 X 100 X 50 MM, JUNTA ELÁSTICA, FORNECIDA E INSTALADA EM RAMAL DE DESCARGA OU EM RAMAL DE ESGOTO SANITÁRIO. AF_08/2022 | UN | 5 | 39.5 | 49.42 | 247.1
9.2.2 | 97902 | SINAPI | CAIXA ENTERRADA HIDRÁULICA RETANGULAR EM ALVENARIA COM TIJOLOS CERÂMICOS MACIÇOS, DIMENSÕES INTERNAS: 0,6X0,6X0,6 M PARA REDE DE ESGOTO. AF_12/2020 | UN | 11 | 509.79 | 637.84 | 7016.24
9.2.3 | 98104 | SINAPI | CAIXA DE GORDURA SIMPLES (CAPACIDADE: 36L), RETANGULAR, EM ALVENARIA COM TIJOLOS CERÂMICOS MACIÇOS, DIMENSÕES INTERNAS = 0,2X0,4 M, ALTURA INTERNA = 0,8 M. AF_12/2020 | UN | 1 | 328.77 | 411.35 | 411.35
9.3 |  |  | TUBULAÇÕES |  |  |  |  | 4195.78
9.3.1 | 89711 | SINAPI | TUBO PVC, SERIE NORMAL, ESGOTO PREDIAL, DN 40 MM, FORNECIDO E INSTALADO EM RAMAL DE DESCARGA OU RAMAL DE ESGOTO SANITÁRIO. AF_08/2022 | M | 6.21 | 18.17 | 22.73 | 141.15
9.3.2 | 89712 | SINAPI | TUBO PVC, SERIE NORMAL, ESGOTO PREDIAL, DN 50 MM, FORNECIDO E INSTALADO EM RAMAL DE DESCARGA OU RAMAL DE ESGOTO SANITÁRIO. AF_08/2022 | M | 54.97 | 23.19 | 29.01 | 1594.67
9.3.3 | 89714 | SINAPI | TUBO PVC, SERIE NORMAL, ESGOTO PREDIAL, DN 100 MM, FORNECIDO E INSTALADO EM RAMAL DE DESCARGA OU RAMAL DE ESGOTO SANITÁRIO. AF_08/2022 | M | 60.86 | 32.31 | 40.42 | 2459.96
10 |  |  | INSTALAÇÕES ELÉTRICAS |  |  |  |  | 66865.64
10.1 |  |  | TOMADAS / INTERRUPTORES / CAIXAS |  |  |  |  | 7205.43
10.1.1 | 12229 | ORSE | Quadro de distribuição de embutir, em chapa de aço, para até 36 disjuntores, com barramento, padrão DIN, exclusive disjuntores | un | 1 | 830.29 | 1038.85 | 1038.85
10.1.2 | 12231 | ORSE | Quadro de distribuição de embutir, em chapa de aço, para até 48 disjuntores, com barramento, padrão DIN, exclusive disjuntores | un | 1 | 1317.49 | 1648.44 | 1648.44
10.1.3 | 00001872 | SINAPI | CAIXA DE PASSAGEM, EM PVC, DE 4" X 2", PARA ELETRODUTO FLEXIVEL CORRUGADO | UN | 122 | 1.31 | 1.63 | 198.86
10.1.4 | 91936 | SINAPI | CAIXA OCTOGONAL 4" X 4", PVC, INSTALADA EM LAJE - FORNECIMENTO E INSTALAÇÃO. AF_03/2023 | UN | 46 | 12.97 | 16.22 | 746.12
10.1.5 | 96986 | SINAPI | HASTE DE ATERRAMENTO, DIÂMETRO 3/4", COM 3 METROS - FORNECIMENTO E INSTALAÇÃO. AF_08/2023 | UN | 3 | 124.97 | 156.36 | 469.08
10.1.6 | 91953 | SINAPI | INTERRUPTOR SIMPLES (1 MÓDULO), 10A/250V, INCLUINDO SUPORTE E PLACA - FORNECIMENTO E INSTALAÇÃO. AF_03/2023 | UN | 11 | 25.66 | 32.1 | 353.1
10.1.7 | 91955 | SINAPI | INTERRUPTOR PARALELO (1 MÓDULO), 10A/250V, INCLUINDO SUPORTE E PLACA - FORNECIMENTO E INSTALAÇÃO. AF_03/2023 | UN | 4 | 31.2 | 39.03 | 156.12
10.1.8 | 92023 | SINAPI | INTERRUPTOR SIMPLES (1 MÓDULO) COM 1 TOMADA DE EMBUTIR 2P+T 10 A, INCLUINDO SUPORTE E PLACA - FORNECIMENTO E INSTALAÇÃO. AF_03/2023 | UN | 4 | 43.66 | 54.62 | 218.48
10.1.9 | 478 | ORSE | Tomada 2p + t, ABNT, de embutir, 10 A, com placa em pvc | un | 76 | 22.73 | 28.43 | 2160.68
10.1.10 | 654 | ORSE | Caixa de derivação em pvc 4" x 2" c/tampa cega, embutir, p/eletroduto | un | 15 | 11.5 | 14.38 | 215.7
10.2 |  |  | ELETRODUTOS |  |  |  |  | 17416.71
10.2.1 | 91834 | SINAPI | ELETRODUTO FLEXÍVEL CORRUGADO, PVC, DN 25 MM (3/4"), PARA CIRCUITOS TERMINAIS, INSTALADO EM FORRO - FORNECIMENTO E INSTALAÇÃO. AF_03/2023 | M | 735 | 16.19 | 20.25 | 14883.75
10.2.2 | 91836 | SINAPI | ELETRODUTO FLEXÍVEL CORRUGADO, PVC, DN 32 MM (1"), PARA CIRCUITOS TERMINAIS, INSTALADO EM FORRO - FORNECIMENTO E INSTALAÇÃO. AF_03/2023 | M | 13 | 18.8 | 23.52 | 305.76
10.2.3 | 91839 | SINAPI | ELETRODUTO FLEXÍVEL LISO, PEAD, DN 32 MM (1"), PARA CIRCUITOS TERMINAIS, INSTALADO EM FORRO - FORNECIMENTO E INSTALAÇÃO. AF_03/2023 | M | 18 | 18.31 | 22.9 | 412.2
10.2.4 | 91863 | SINAPI | ELETRODUTO RÍGIDO ROSCÁVEL, PVC, DN 25 MM (3/4"), PARA CIRCUITOS TERMINAIS, INSTALADO EM FORRO - FORNECIMENTO E INSTALAÇÃO. AF_03/2023 | M | 2 | 10.09 | 12.62 | 25.24
10.2.5 | 8188 | ORSE | Fornecimento e instalação de eletrocalha perfurada 38 x 38 x 6000mm, chapa 16 ( ref.: Mopa ou similar) | m | 47 | 30.44 | 38.08 | 1789.76
10.3 |  |  | FIAÇÃO |  |  |  |  | 23554.37
10.3.1 | 91924 | SINAPI | CABO DE COBRE FLEXÍVEL ISOLADO, 1,5 MM², ANTI-CHAMA 450/750 V, PARA CIRCUITOS TERMINAIS - FORNECIMENTO E INSTALAÇÃO. AF_03/2023 | M | 1165 | 3.08 | 3.85 | 4485.25
10.3.2 | 91926 | SINAPI | CABO DE COBRE FLEXÍVEL ISOLADO, 2,5 MM², ANTI-CHAMA 450/750 V, PARA CIRCUITOS TERMINAIS - FORNECIMENTO E INSTALAÇÃO. AF_03/2023 | M | 2460 | 4.56 | 5.7 | 14022
10.3.3 | 92986 | SINAPI | CABO DE COBRE FLEXÍVEL ISOLADO, 35 MM², ANTI-CHAMA 0,6/1,0 KV, PARA REDE ENTERRADA DE DISTRIBUIÇÃO DE ENERGIA ELÉTRICA - FORNECIMENTO E INSTALAÇÃO. AF_12/2021 | M | 92 | 43.85 | 54.86 | 5047.12
10.4 |  |  | DISPOSITIVOS DE PROTEÇÃO |  |  |  |  | 5381.79
10.4.1 | C01-DPS | Próprio | DISPOSITIVO DE PROTEÇÃO CONTRA SURTOS 20KA (DPS) - 275V. REF. ORSE/13150 | UN | 4 | 70.95 | 88.77 | 355.08
10.4.2 | 13782 | ORSE | Interruptor diferencial residual - IDR 2P DR 2x40A/30mA | un | 15 | 177.49 | 222.07 | 3331.05
10.4.3 | 93653 | SINAPI | DISJUNTOR MONOPOLAR TIPO DIN, CORRENTE NOMINAL DE 10A - FORNECIMENTO E INSTALAÇÃO. AF_07/2025 | UN | 13 | 9.93 | 12.42 | 161.46
10.4.4 | 93654 | SINAPI | DISJUNTOR MONOPOLAR TIPO DIN, CORRENTE NOMINAL DE 16A - FORNECIMENTO E INSTALAÇÃO. AF_07/2025 | UN | 7 | 9.93 | 12.42 | 86.94
10.4.5 | 93655 | SINAPI | DISJUNTOR MONOPOLAR TIPO DIN, CORRENTE NOMINAL DE 20A - FORNECIMENTO E INSTALAÇÃO. AF_07/2025 | UN | 8 | 10.71 | 13.4 | 107.2
10.4.6 | 8490 | ORSE | Disjuntor termomagnetico tripolar 100 A, padrão DIN (Europeu - linha branca),10KA | un | 2 | 535.51 | 670.03 | 1340.06
10.5 |  |  | LUMINÁRIAS |  |  |  |  | 13307.34
10.5.1 | 103782 | SINAPI | LUMINÁRIA TIPO PLAFON CIRCULAR, DE SOBREPOR, COM LED DE 12/13 W - FORNECIMENTO E INSTALAÇÃO. AF_09/2024 | UN | 4 | 24.95 | 31.21 | 124.84
10.5.2 | 13672 | ORSE | Luminária plafon de embutir em LED 29.5x29.5 cm, 24w 4000K bivolt, Avant ou similar | un | 25 | 91.01 | 113.87 | 2846.75
10.5.3 | 060215 | SBC | LUMINARIA PLAFON 30X120 48W LED EMBUTIR BRANCO FRIO | UN | 25 | 278.64 | 348.63 | 8715.75
10.5.4 | 060988 | SBC | LUMINARIA FLAT STH7940/40 LED 36W 4000K BIVOLT 120CM STELLA | UN | 8 | 161.85 | 202.5 | 1620
11 |  |  | PAVIMENTAÇÃO |  |  |  |  | 38510.37
11.1 | 95241 | SINAPI | LASTRO DE CONCRETO MAGRO, APLICADO EM PISOS, LAJES SOBRE SOLO OU RADIERS, ESPESSURA DE 5 CM. AF_07/2016 | m² | 114.32 | 34.64 | 43.34 | 4954.62
11.2 | 88476 | SINAPI | CONTRAPISO COM ARGAMASSA AUTONIVELANTE, APLICADO SOBRE LAJE, ADERIDO, ESPESSURA 2CM. AF_07/2021 | m² | 212.86 | 24.11 | 30.16 | 6419.85
11.3 | 87256 | SINAPI | REVESTIMENTO CERÂMICO PARA PISO COM PLACAS TIPO ESMALTADA DE DIMENSÕES 60X60 CM APLICADA EM AMBIENTES DE ÁREA ENTRE 5 M2 E 10 M2. AF_02/2023_PE | m² | 113.39 | 80.25 | 100.4 | 11384.35
11.4 | 104162 | SINAPI | PISO EM GRANILITE, MARMORITE OU GRANITINA EM AMBIENTES INTERNOS, COM ESPESSURA DE 8 MM, INCLUSO MISTURA EM BETONEIRA, COLOCAÇÃO DAS JUNTAS, APLICAÇÃO DO PISO, 4 POLIMENTOS COM POLITRIZ, ESTUCAMENTO, SELADOR E CERA. AF_06/2022 | m² | 99.47 | 89.53 | 112.01 | 11141.63
11.5 | 94990 | SINAPI | EXECUÇÃO DE PASSEIO (CALÇADA) OU PISO DE CONCRETO COM CONCRETO MOLDADO IN LOCO, FEITO EM OBRA, ACABAMENTO CONVENCIONAL, NÃO ARMADO. AF_08/2022 | m³ | 4.97 | 741.33 | 927.55 | 4609.92
12 |  |  | ESQUADRIAS |  |  |  |  | 17343.66
12.1 |  |  | PORTAS |  |  |  |  | 10047.32
12.1.1 | 91338 | SINAPI | PORTA DE ALUMÍNIO DE ABRIR COM LAMBRI, COM GUARNIÇÃO, FIXAÇÃO COM PARAFUSOS - FORNECIMENTO E INSTALAÇÃO. AF_12/2019 | m² | 9.01 | 891.25 | 1115.13 | 10047.32
12.2 |  |  | JANELAS |  |  |  |  | 7296.34
12.2.1 | 94569 | SINAPI | JANELA DE ALUMÍNIO TIPO MAXIM-AR, COM VIDROS, BATENTE E FERRAGENS, EXCLUSIVE ALIZAR, ACABAMENTO E CONTRAMARCO, FIXAÇÃO COM PARAFUSO. FORNECIMENTO E INSTALAÇÃO. AF_11/2024 | m² | 0.34 | 653.76 | 817.98 | 278.11
12.2.2 | 11941 | ORSE | Janela em alumínio, cor N/P/B, tipo moldura-vidro, de correr, exclusive vidro | m² | 5.85 | 507.86 | 635.43 | 3717.26
12.2.3 | 102168 | SINAPI | INSTALAÇÃO DE VIDRO LISO INCOLOR, E = 8 MM, EM ESQUADRIA DE ALUMÍNIO OU PVC, FIXADO COM BAGUETE. AF_01/2021_PS | m² | 5.85 | 450.99 | 564.27 | 3300.97
13 |  |  | PINTURA |  |  |  |  | 17789.21
13.1 | 88484 | SINAPI | FUNDO SELADOR ACRÍLICO, APLICAÇÃO MANUAL EM TETO, UMA DEMÃO. AF_04/2023 | m² | 163.8 | 4.36 | 5.45 | 892.71
13.2 | 88494 | SINAPI | EMASSAMENTO COM MASSA LÁTEX, APLICAÇÃO EM TETO, UMA DEMÃO, LIXAMENTO MANUAL. AF_04/2023 | m² | 163.8 | 17.39 | 21.75 | 3562.65
13.3 | 88488 | SINAPI | PINTURA LÁTEX ACRÍLICA PREMIUM, APLICAÇÃO MANUAL EM TETO, DUAS DEMÃOS. AF_04/2023 | m² | 163.8 | 13.49 | 16.87 | 2763.3
13.4 | 88485 | SINAPI | FUNDO SELADOR ACRÍLICO, APLICAÇÃO MANUAL EM PAREDE, UMA DEMÃO. AF_04/2023 | m² | 262.99 | 3.56 | 4.45 | 1170.3
13.5 | 88497 | SINAPI | EMASSAMENTO COM MASSA LÁTEX, APLICAÇÃO EM PAREDE, DUAS DEMÃOS, LIXAMENTO MANUAL. AF_04/2023 | m² | 281.23 | 14.52 | 18.16 | 5107.13
13.6 | 88489 | SINAPI | PINTURA LÁTEX ACRÍLICA PREMIUM, APLICAÇÃO MANUAL EM PAREDES, DUAS DEMÃOS. AF_04/2023 | m² | 297.72 | 11.53 | 14.42 | 4293.12
14 |  |  | LOUÇAS E METAIS |  |  |  |  | 17338.89
14.1 | 95472 | SINAPI | VASO SANITARIO SIFONADO CONVENCIONAL PARA PCD SEM FURO FRONTAL COM LOUÇA BRANCA SEM ASSENTO, INCLUSO CONJUNTO DE LIGAÇÃO PARA BACIA SANITÁRIA AJUSTÁVEL - FORNECIMENTO E INSTALAÇÃO. AF_01/2020 | UN | 2 | 812.25 | 1016.28 | 2032.56
14.2 | 86888 | SINAPI | VASO SANITÁRIO SIFONADO COM CAIXA ACOPLADA LOUÇA BRANCA - FORNECIMENTO E INSTALAÇÃO. AF_01/2020 | UN | 2 | 508.84 | 636.66 | 1273.32
14.3 | 86943 | SINAPI | LAVATÓRIO LOUÇA BRANCA SUSPENSO, 29,5 X 39CM OU EQUIVALENTE, PADRÃO POPULAR, INCLUSO SIFÃO FLEXÍVEL EM PVC, VÁLVULA E ENGATE FLEXÍVEL 30CM EM PLÁSTICO E TORNEIRA CROMADA DE MESA, PADRÃO POPULAR - FORNECIMENTO E INSTALAÇÃO. AF_01/2020 | UN | 4 | 263.8 | 330.06 | 1320.24
14.4 | 10759 | ORSE | Bancada em granito cinza andorinha, e=2cm | m² | 2.81 | 558.97 | 699.38 | 1965.25
14.5 | 12289 | ORSE | Pia de cozinha com bancada em granito cinza andorinha, e = 2cm, dim 2.50x0.60, com 02 cubas de aço inox, sifão cromado, válvula cromada, torneira em aço inox, inclusive rodopia 10 cm, assentada. | un | 2 | 3055.29 | 3822.77 | 7645.54
14.6 | 12061 | ORSE | Tanque simples em mármore sintético c/ torneira cromada (deca linha c23 ref 1153) , c/ válvula de plástico conjunto de fixação, sifão de plástico ou similares | un | 2 | 557.73 | 697.83 | 1395.66
14.7 | 100868 | SINAPI | BARRA DE APOIO RETA, EM ACO INOX POLIDO, COMPRIMENTO 80 CM, FIXADA NA PAREDE - FORNECIMENTO E INSTALAÇÃO. AF_01/2020 | UN | 4 | 340.94 | 426.58 | 1706.32
15 |  |  | MURADA DE ENTORNO |  |  |  |  | 165363.83
15.1 |  |  | SERVIÇOS PRELIMINARES |  |  |  |  | 207.1
15.1.1 | 4816 | ORSE | Locação de muro, inclusive execução de gabarito de madeira | m | 153.41 | 1.08 | 1.35 | 207.1
15.2 |  |  | MOVIMENTO DE TERRA |  |  |  |  | 3575.86
15.2.1 | 93358 | SINAPI | ESCAVAÇÃO MANUAL DE VALA. AF_09/2024 | m³ | 27 | 73.85 | 92.4 | 2494.8
15.2.2 | 101616 | SINAPI | PREPARO DE FUNDO DE VALA COM LARGURA MENOR QUE 1,5 M (ACERTO DO SOLO NATURAL). AF_08/2020 | m² | 18 | 5.38 | 6.73 | 121.14
15.2.3 | 96617 | SINAPI | LASTRO DE CONCRETO MAGRO, APLICADO EM BLOCOS DE COROAMENTO OU SAPATAS, ESPESSURA DE 3 CM. AF_01/2024 | m² | 18 | 18.53 | 23.18 | 417.24
15.2.4 | 93382 | SINAPI | REATERRO MANUAL DE VALAS, COM COMPACTADOR DE SOLOS DE PERCUSSÃO. AF_08/2023 | m³ | 19.5 | 22.25 | 27.83 | 542.68
15.3 |  |  | INFRAESTRUTURA |  |  |  |  | 53189.66
15.3.1 |  |  | FUNDAÇÕES |  |  |  |  | 29780.57
15.3.1.1 | 96535 | SINAPI | FABRICAÇÃO, MONTAGEM E DESMONTAGEM DE FÔRMA PARA SAPATA, EM MADEIRA SERRADA, E=25 MM, 4 UTILIZAÇÕES. AF_01/2024 | m² | 89.88 | 124.31 | 155.53 | 13979.03
15.3.1.2 | 96543 | SINAPI | ARMAÇÃO DE BLOCO UTILIZANDO AÇO CA-60 DE 5 MM - MONTAGEM. AF_01/2024 | KG | 69.4 | 18.16 | 22.72 | 1576.76
15.3.1.3 | 96544 | SINAPI | ARMAÇÃO DE BLOCO UTILIZANDO AÇO CA-50 DE 6,3 MM - MONTAGEM. AF_01/2024 | KG | 136.5 | 16.6 | 20.76 | 2833.74
15.3.1.4 | 96546 | SINAPI | ARMAÇÃO DE BLOCO UTILIZANDO AÇO CA-50 DE 10 MM - MONTAGEM. AF_01/2024 | KG | 266.1 | 13.35 | 16.7 | 4443.87
15.3.1.5 | 94965 | SINAPI | CONCRETO FCK = 25MPA, TRAÇO 1:2,3:2,7 (EM MASSA SECA DE CIMENTO/ AREIA MÉDIA/ BRITA 1) - PREPARO MECÂNICO COM BETONEIRA 400 L. AF_05/2021 | m³ | 7.5 | 488.38 | 611.06 | 4582.95
15.3.1.6 | 103670 | SINAPI | LANÇAMENTO COM USO DE BALDES, ADENSAMENTO E ACABAMENTO DE CONCRETO EM ESTRUTURAS. AF_02/2022 | m³ | 7.5 | 251.95 | 315.23 | 2364.22
15.3.2 |  |  | VIGAS BALDRAME |  |  |  |  | 23409.09
15.3.2.1 | 96536 | SINAPI | FABRICAÇÃO, MONTAGEM E DESMONTAGEM DE FÔRMA PARA VIGA BALDRAME, EM MADEIRA SERRADA, E=25 MM, 4 UTILIZAÇÕES. AF_01/2024 | m² | 115.07 | 69.36 | 86.78 | 9985.77
15.3.2.2 | 96543 | SINAPI | ARMAÇÃO DE BLOCO UTILIZANDO AÇO CA-60 DE 5 MM - MONTAGEM. AF_01/2024 | KG | 104.8 | 18.16 | 22.72 | 2381.05
15.3.2.3 | 96545 | SINAPI | ARMAÇÃO DE BLOCO UTILIZANDO AÇO CA-50 DE 8 MM - MONTAGEM. AF_01/2024 | KG | 245.3 | 15.16 | 18.96 | 4650.88
15.3.2.4 | 94965 | SINAPI | CONCRETO FCK = 25MPA, TRAÇO 1:2,3:2,7 (EM MASSA SECA DE CIMENTO/ AREIA MÉDIA/ BRITA 1) - PREPARO MECÂNICO COM BETONEIRA 400 L. AF_05/2021 | m³ | 6.9 | 488.38 | 611.06 | 4216.31
15.3.2.5 | 103670 | SINAPI | LANÇAMENTO COM USO DE BALDES, ADENSAMENTO E ACABAMENTO DE CONCRETO EM ESTRUTURAS. AF_02/2022 | m³ | 6.9 | 251.95 | 315.23 | 2175.08
15.4 |  |  | SUPERESTRURURA |  |  |  |  | 33192.38
15.4.1 |  |  | PILARES |  |  |  |  | 13303.05
15.4.1.1 | 92443 | SINAPI | MONTAGEM E DESMONTAGEM DE FÔRMA DE PILARES RETANGULARES E ESTRUTURAS SIMILARES, PÉ-DIREITO SIMPLES, EM CHAPA DE MADEIRA COMPENSADA PLASTIFICADA, 18 UTILIZAÇÕES. AF_09/2020 | m² | 84 | 41.39 | 51.78 | 4349.52
15.4.1.2 | 92759 | SINAPI | ARMAÇÃO DE PILAR OU VIGA DE ESTRUTURA CONVENCIONAL DE CONCRETO ARMADO UTILIZANDO AÇO CA-60 DE 5,0 MM - MONTAGEM. AF_06/2022 | KG | 97.1 | 13.29 | 16.62 | 1613.8
15.4.1.3 | 92762 | SINAPI | ARMAÇÃO DE PILAR OU VIGA DE ESTRUTURA CONVENCIONAL DE CONCRETO ARMADO UTILIZANDO AÇO CA-50 DE 10,0 MM - MONTAGEM. AF_06/2022 | KG | 254 | 10.86 | 13.58 | 3449.32
15.4.1.4 | 94965 | SINAPI | CONCRETO FCK = 25MPA, TRAÇO 1:2,3:2,7 (EM MASSA SECA DE CIMENTO/ AREIA MÉDIA/ BRITA 1) - PREPARO MECÂNICO COM BETONEIRA 400 L. AF_05/2021 | m³ | 4.2 | 488.38 | 611.06 | 2566.45
15.4.1.5 | 103670 | SINAPI | LANÇAMENTO COM USO DE BALDES, ADENSAMENTO E ACABAMENTO DE CONCRETO EM ESTRUTURAS. AF_02/2022 | m³ | 4.2 | 251.95 | 315.23 | 1323.96
15.4.2 |  |  | VIGAS SUPERIORES |  |  |  |  | 19889.33
15.4.2.1 | 92480 | SINAPI | MONTAGEM E DESMONTAGEM DE FÔRMA DE VIGA, ESCORAMENTO METÁLICO, PÉ-DIREITO SIMPLES, EM CHAPA DE MADEIRA PLASTIFICADA, 18 UTILIZAÇÕES. AF_09/2020 | m² | 97.88 | 74.97 | 93.8 | 9181.14
15.4.2.2 | 92759 | SINAPI | ARMAÇÃO DE PILAR OU VIGA DE ESTRUTURA CONVENCIONAL DE CONCRETO ARMADO UTILIZANDO AÇO CA-60 DE 5,0 MM - MONTAGEM. AF_06/2022 | KG | 110.1 | 13.29 | 16.62 | 1829.86
15.4.2.3 | 92761 | SINAPI | ARMAÇÃO DE PILAR OU VIGA DE ESTRUTURA CONVENCIONAL DE CONCRETO ARMADO UTILIZANDO AÇO CA-50 DE 8,0 MM - MONTAGEM. AF_06/2022 | KG | 240.9 | 12.1 | 15.13 | 3644.81
15.4.2.4 | 94965 | SINAPI | CONCRETO FCK = 25MPA, TRAÇO 1:2,3:2,7 (EM MASSA SECA DE CIMENTO/ AREIA MÉDIA/ BRITA 1) - PREPARO MECÂNICO COM BETONEIRA 400 L. AF_05/2021 | m³ | 5.65 | 488.38 | 611.06 | 3452.48
15.4.2.5 | 103670 | SINAPI | LANÇAMENTO COM USO DE BALDES, ADENSAMENTO E ACABAMENTO DE CONCRETO EM ESTRUTURAS. AF_02/2022 | m³ | 5.65 | 251.95 | 315.23 | 1781.04
15.5 |  |  | ELEVAÇÃO |  |  |  |  | 33272.3
15.5.1 | 103328 | SINAPI | ALVENARIA DE VEDAÇÃO DE BLOCOS CERÂMICOS FURADOS NA HORIZONTAL DE 9X19X19 CM (ESPESSURA 9 CM) E ARGAMASSA DE ASSENTAMENTO COM PREPARO EM BETONEIRA. AF_12/2021 | m² | 319.22 | 83.31 | 104.23 | 33272.3
15.6 |  |  | REVESTIMENTO |  |  |  |  | 27006.01
15.6.1 | 87879 | SINAPI | CHAPISCO APLICADO EM ALVENARIAS E ESTRUTURAS DE CONCRETO INTERNAS, COM COLHER DE PEDREIRO. ARGAMASSA TRAÇO 1:3 COM PREPARO EM BETONEIRA 400L. AF_10/2022 | m² | 638.44 | 3.93 | 4.91 | 3134.74
15.6.2 | 104951 | SINAPI | MASSA ÚNICA, EM ARGAMASSA TRAÇO 1:2:8, PREPARO MECÂNICO, APLICADA MANUALMENTE EM PAREDES INTERNAS DE AMBIENTES COM ÁREA MAIOR QUE 10M², E = 17,5MM, COM TALISCAS. AF_03/2024 | m² | 638.44 | 29.89 | 37.39 | 23871.27
15.7 |  |  | ESQUADRIAS |  |  |  |  | 2554.71
15.7.1 | 100701 | SINAPI | PORTA DE FERRO, DE ABRIR, TIPO GRADE COM CHAPA, COM GUARNIÇÕES. AF_12/2019 | m² | 2.94 | 694.5 | 868.95 | 2554.71
15.8 |  |  | PINTURA |  |  |  |  | 12365.81
15.8.1 | 88485 | SINAPI | FUNDO SELADOR ACRÍLICO, APLICAÇÃO MANUAL EM PAREDE, UMA DEMÃO. AF_04/2023 | m² | 638.44 | 3.56 | 4.45 | 2841.05
15.8.2 | 88489 | SINAPI | PINTURA LÁTEX ACRÍLICA PREMIUM, APLICAÇÃO MANUAL EM PAREDES, DUAS DEMÃOS. AF_04/2023 | m² | 638.44 | 11.53 | 14.42 | 9206.3
15.8.3 | 100757 | SINAPI | PINTURA COM TINTA ALQUÍDICA DE ACABAMENTO (ESMALTE SINTÉTICO ACETINADO) PULVERIZADA SOBRE SUPERFÍCIES METÁLICAS (EXCETO PERFIL) EXECUTADO EM OBRA (02 DEMÃOS). AF_01/2020_PE | m² | 5.88 | 43.29 | 54.16 | 318.46
16 |  |  | PREVENÇÃO E COMBATE A INCÊNDIO |  |  |  |  | 7394.75
16.1 | 101905 | SINAPI | EXTINTOR DE INCÊNDIO PORTÁTIL COM CARGA DE ÁGUA PRESSURIZADA DE 10 L, CLASSE A - FORNECIMENTO E INSTALAÇÃO. AF_10/2020_PE | UN | 4 | 282.62 | 353.61 | 1414.44
16.2 | 101907 | SINAPI | EXTINTOR DE INCÊNDIO PORTÁTIL COM CARGA DE CO2 DE 6 KG, CLASSE BC - FORNECIMENTO E INSTALAÇÃO. AF_10/2020_PE | UN | 4 | 920.12 | 1151.25 | 4605
16.3 | 00037558 | SINAPI | PLACA DE SINALIZACAO DE SEGURANCA CONTRA INCENDIO, FOTOLUMINESCENTE, RETANGULAR, *20 X 40* CM, EM PVC *2* MM ANTI-CHAMAS (SIMBOLOS, CORES E PICTOGRAMAS CONFORME NBR 16820) | UN | 27 | 37.29 | 46.65 | 1259.55
16.4 | 00037556 | SINAPI | PLACA DE SINALIZACAO DE SEGURANCA CONTRA INCENDIO, FOTOLUMINESCENTE, QUADRADA, *20 X 20* CM, EM PVC *2* MM ANTI-CHAMAS (SIMBOLOS, CORES E PICTOGRAMAS CONFORME NBR 16820) | UN | 4 | 23.13 | 28.94 | 115.76
17 |  |  | SERVIÇOS FINAIS |  |  |  |  | 36139.94
17.1 | 99837 | SINAPI | GUARDA-CORPO DE AÇO GALVANIZADO DE 1,10M, MONTANTES TUBULARES DE 1.1/4" ESPAÇADOS DE 1,20M, TRAVESSA SUPERIOR DE 1.1/2", GRADIL FORMADO POR TUBOS HORIZONTAIS DE 1" E VERTICAIS DE 3/4", FIXADO COM CHUMBADOR MECÂNICO. AF_04/2019_PS | M | 28.3 | 541.44 | 677.44 | 19171.55
17.2 | 99855 | SINAPI | CORRIMÃO SIMPLES, DIÂMETRO EXTERNO = 1 1/2", EM AÇO GALVANIZADO. AF_04/2019_PS | M | 14.4 | 101.89 | 127.48 | 1835.71
17.3 | 12019 | ORSE | Prateleira em concreto armado, esp= 8cm | m² | 1.58 | 315.82 | 395.15 | 624.33
17.4 | 12045 | ORSE | Letra em aço inox escovado/polido 40 x 40cm - instalado | un | 30 | 219.54 | 274.68 | 8240.4
17.5 | 12044 | ORSE | Letra em aço inox escovado/polido 25 x 25cm - instalado | un | 32 | 139.3 | 174.29 | 5577.28
17.6 | 2450 | ORSE | Limpeza geral | m² | 226.45 | 2.44 | 3.05 | 690.67
VALOR TOTAL DA OBRA: | [7 empty] | 630671.62
Havendo divergências entre Planilha Orçamentária, Especificações e/ou Memorial Descritivo e demais Projetos Gráficos, prevalecerá a Planilha Orçamentária.
_______________________________________________________________ Engenheiro Responsável

## C.P.U
OBRA: |  | REFORMA E AMPLIAÇÃO DA ESCOLA CASSIMIRO FRANCISCO VIEIRA NO MUNICÍPIO DE FAGUNDES-PB. (AMPLIAÇÃO)
MUNICÍPIO: |  | FAGUNDES-PB
ENDEREÇO: |  | SÍTIO MÃE JOANA
FONTE DE DADOS: |  | SINAPI - 07/2025 - Paraíba, SBC - 08/2023 - Paraíba, ORSE - 05/2025 - Sergipe
ENCARGOS SOCIAIS DESONERADOS: |  | HORISTA: 84,05%, MENSALISTA: 46,32%
Composições Analíticas com Preço Unitário
Composições Principais
10.4.1 | Código | Banco | Descrição | Tipo |  | Und | Quant. | Valor Unit | Total
Composição | C01-DPS | Próprio | DISPOSITIVO DE PROTEÇÃO CONTRA SURTOS 20KA (DPS) - 275V. REF. ORSE/13150 | INEL - INSTALAÇÃO ELÉTRICA/ELETRIFICAÇÃO E ILUMINAÇÃO EXTERNA |  | UN | 1 | 70.95 | 70.95
Composição Auxiliar | 88316 | SINAPI | SERVENTE COM ENCARGOS COMPLEMENTARES | Livro SINAPI: Cálculos e Parâmetros |  | H | 0.3 | 18.67 | 5.6
Composição Auxiliar | 88264 | SINAPI | ELETRICISTA COM ENCARGOS COMPLEMENTARES | SEDI - SERVIÇOS DIVERSOS |  | H | 0.3 | 23.42 | 7.02
Insumo | 00039469 | SINAPI | DISPOSITIVO DPS CLASSE II, 1 POLO, TENSAO MAXIMA DE 275 V, CORRENTE MAXIMA DE *20* KA (TIPO AC) | Material |  | UN | 1 | 58.33 | 58.33
|  |  |  | MO sem LS => | 9.45 | LS => | 0 | MO com LS => | 9.45
|  |  |  | Valor do BDI => | 17.82 |  | Valor com BDI => |  | 88.77
_______________________________________________________________ Engenheiro Responsável

## CRONOGRAMA
OBRA: | REFORMA E AMPLIAÇÃO DA ESCOLA CASSIMIRO FRANCISCO VIEIRA NO MUNICÍPIO DE FAGUNDES-PB. (AMPLIAÇÃO)
MUNICÍPIO: | FAGUNDES-PB
ENDEREÇO: | SÍTIO MÃE JOANA
FONTE DE DADOS: | SINAPI - 07/2025 - Paraíba, SBC - 08/2023 - Paraíba, ORSE - 05/2025 - Sergipe
ENCARGOS SOCIAIS DESONERADOS: | HORISTA: 84,05%, MENSALISTA: 46,32%
Cronograma Físico e Financeiro - Ampliação
Item | Descrição | Total Por Etapa | 30 DIAS | 60 DIAS | 90 DIAS
1 | SERVIÇOS PRELIMINARES | 7740.88 | 7740.88
|  | 100% | 100%
2 | MOVIMENTO DE TERRA | 6553.5 | 6553.5
|  | 100% | 100%
3 | INFRAESTRUTURA | 33532 | 33532
|  | 100% | 100%
4 | SUPERESTRUTURA | 37293.29 | 37293.29
|  | 100% | 100%
5 | ELEVAÇÃO | 27143.57 | 27143.57
|  | 100% | 100%
6 | COBERTURA | 69737.6 | 48816.32 | 20921.28
|  | 100% | 70% | 30%
7 | REVESTIMENTO | 61363.08 |  | 36817.848 | 24545.232
|  | 100% |  | 60% | 40%
8 | INSTALAÇÕES HIDRÁULICAS | 4623.65 |  | 4623.65
|  | 100% |  | 100%
9 | INSTALAÇÕES SANITÁRIAS | 15937.76 |  | 15937.76
|  | 100% |  | 100%
10 | INSTALAÇÕES ELÉTRICAS | 66865.64 |  | 46805.948 | 20059.692
|  | 100% |  | 70% | 30%
11 | PAVIMENTAÇÃO | 38510.37 |  | 19255.185 | 19255.185
|  | 100% |  | 50% | 50%
12 | ESQUADRIAS | 17343.66 |  |  | 17343.66
|  | 100% |  |  | 100%
13 | PINTURA | 17789.21 |  |  | 17789.21
|  | 100% |  |  | 100%
14 | LOUÇAS E METAIS | 17338.89 |  |  | 17338.89
|  | 100% |  |  | 100%
15 | MURADA DE ENTORNO | 165363.83 | 49609.149 | 66145.532 | 49609.149
|  | 100% | 30% | 40% | 30%
16 | PREVENÇÃO E COMBATE A INCÊNDIO | 7394.75 |  |  | 7394.75
|  | 100% |  |  | 100%
17 | SERVIÇOS FINAIS | 36139.94 |  |  | 36139.94
|  | 100% |  |  | 100%
Porcentagem |  |  | 33.41% | 33.38% | 33.21%
Custo |  |  | 210688.709 | 210507.203 | 209475.708
Porcentagem Acumulado |  |  | 33.41% | 66.79% | 100%
Custo Acumulado |  |  | 210688.709 | 421195.912 | 630671.62
_______________________________________________________________ Engenheiro Responsável
630671.62
210223.8733

## ENCARGOS SOCIAIS
ENCARGOS SOCIAIS SOBRE A MÃO DE OBRA
CÓDIGO | DESCRIÇÃO | COM DESONERAÇÃO
|  | HORISTA % | MENSALISTA %
GRUPO A
A1 | INSS | 0% | 0%
A2 | SESI | 1.5% | 1.5%
A3 | SENAI | 1% | 1%
A4 | INCRA | 0.2% | 0.2%
A5 | SEBRAE | 0.6% | 0.6%
A6 | Salário Educação | 2.5% | 2.5%
A7 | Seguro Contra Acidentes de Trabalho | 3% | 3%
A8 | FGTS | 8% | 8%
A9 | SECONCI | 0% | 0%
A | Total | 16.8% | 16.8%
GRUPO B
B1 | Repouso Semanal Remunerado | 18.02% | Não incide
B2 | Feriados | 4.31% | Não incide
B3 | Auxílio - Enfermidade | 0.87% | 0.66%
B4 | 13º Salário | 10.96% | 8.33%
B5 | Licença Paternidade | 0.07% | 0.05%
B6 | Faltas Justificadas | 0.73% | 0.56%
B7 | Dias de Chuvas | 2.02% | Não incide
B8 | Auxílio Acidente de Trabalho | 0.1% | 0.08%
B9 | Férias Gozadas | 9.64% | 7.33%
B10 | Salário Maternidade | 0.04% | 0.03%
B | Total | 46.76% | 17.04%
GRUPO C
C1 | Aviso Prévio Indenizado | 4.53% | 3.45%
C2 | Aviso Prévio Trabalhado | 0.11% | 0.08%
C3 | Férias Indenizadas | 4.24% | 3.23%
C4 | Depósito Rescisão Sem Justa Causa | 2.99% | 2.28%
C5 | Indenização Adicional | 0.38% | 0.29%
C | Total | 12.25% | 9.33%
GRUPO D
D1 | Reincidência de Grupo A sobre Grupo B | 7.86% | 2.86%
D2 | Reincidência de Grupo A sobre Aviso Prévio Trabalhado e Reincidência do FGTS sobre Aviso Prévio Indenizado | 0.38% | 0.29%
D | Total | 8.24% | 3.15%
TOTAL(A+B+C+D) |  | 84.05% | 46.32%

## COMPOSIÇÃO DO BDI
ESTADO DA PARAÍBA
PREFEITURA MUNICIPAL DE FAGUNDES
COMPOSIÇÃO DO B.D.I. COM CPRB
OBRA: REFORMA E AMPLIAÇÃO DA ESCOLA CASSIMIRO FRANCISCO VIEIRA NO MUNICÍPIO DE FAGUNDES-PB. (AMPLIAÇÃO)
MUNICÍPIO: FAGUNDES/PB
ENDEREÇO: SÍTIO MÃE JOANA
CÁLCULO DE BDI |  | Construção de Edifícios |  |  | Rodovias e Ferrovias - Infra Urbana, praças, calçadas, etc. |  |  | Abastecimento de Água, Coleta de Esgoto |  |  | Fornecimento de materiais e equipamentos |  |  | Construção e Manutenção de Estações e Redes de Distribuição de Energia Elétrica |  |  | Portuárias, Marítimas e Fluviais
Item componente do BDI | % Informado | 1ºQ | Médio | 3º Q | 1ºQ | Médio | 3º Q | 1ºQ | Médio | 3º Q | 1ºQ | Médio | 3º Q | 1ºQ | Médio | 3º Q | 1ºQ | Médio | 3º Q
Administração Central ( AC ) | 3 | 3 | 4 | 5.5 | 3.8 | 4.01 | 4.67 | 3.43 | 4.93 | 6.71 | 1.5 | 3.45 | 4.49 | 5.29 | 5.92 | 7.93 | 4 | 5.52 | 7.85
Seguro (S) e Garantia (G) | 0.8 | 0.8 | 0.8 | 1 | 0.32 | 0.4 | 0.74 | 0.28 | 0.49 | 0.75 | 0.3 | 0.48 | 0.82 | 0.25 | 0.51 | 0.56 | 0.81 | 1.22 | 1.99
Risco (R) | 0.97 | 0.97 | 1.27 | 1.27 | 0.5 | 0.56 | 0.97 | 1 | 1.39 | 1.74 | 0.56 | 0.85 | 0.89 | 1 | 1.48 | 1.97 | 1.46 | 2.32 | 3.16
Despesas Financeiras (DF) | 0.59 | 0.59 | 1.23 | 1.39 | 1.02 | 1.11 | 1.21 | 0.94 | 0.99 | 1.17 | 0.85 | 0.85 | 1.11 | 1.01 | 1.07 | 1.11 | 0.94 | 1.02 | 1.33
Lucro (L) | 7.74 | 6.16 | 7.4 | 8.96 | 6.64 | 7.3 | 8.69 | 6.74 | 8.04 | 9.4 | 3.5 | 5.11 | 6.22 | 8 | 8.31 | 9.51 | 7.14 | 8.4 | 10.43
Impostos (I) - PIS, COFINS, ISSQN | 9.25 | Conforme Legislação Específica
Observações |  |  |  |  | VALORES DE BDI POR TIPO DE OBRA
1) Preencher apenas a coluna % Informado (Coluna B) |  |  |  |  | Tipo de Obra | [5 empty] | 1ºQ | Médio | 3º Q
2) Os Tributos aplicados são: PIS (O,65%), COFINS (3,00%), ISS (2,00% conforme o município de Fagundes/Pb) e CPRB (3,60%). |  |  |  |  | Construção de Edifícios | [5 empty] | 20.34 | 22.12 | 25
3) O cálculo do BDI se baseia na fórmula abaixo utilizada pelo Acórdão 2622/13 do TCU, conforme CE GEPAD 354/2013 de 17/10/2013. |  |  |  |  | Construção de Rodovias e Ferrovias - Infra Urbana, praças, etc. | [5 empty] | 19.6 | 20.97 | 24.23
B.D.I = | 25.12% |  |  |  | Rede de Abastecimento de Água, Coleta de Esgotos | [5 empty] | 20.76 | 24.18 | 26.44
Fórmula Utilizada: |  |  |  |  | Estações e Redes de Distribuição de Energia Elétrica | [5 empty] | 24 | 25.84 | 27.86
[5 empty] | Obras Portuárias, Marítimas e Fluviais | [5 empty] | 22.8 | 27.48 | 30.95
[5 empty] | Fornecimento de Materiais e Equipamentos | [5 empty] | 11.1 | 14.02 | 16.8
Observações sobre os % informados no cálculo do BDI, neste caso:
OBRAS DE REDES DE ÁGUA E ESGOTO
OS VALORES % INFORMADO ENQUADRAM-SE NOS LIMITES DO ACÓRDÃO 2622/2013-TCU-PLENÁRIO
OS VALORES % INFORMADO DE AC,DF E L ESTÃO NOS VALORES MÁXIMOS DOS LIMITES DO ACÓRDÃO 2622/2013-TCU-PLENÁRIO
OS VALORES % INFORMADO DE S+G E R FORAM CONSIDERADOS ZERADOS OU SEJA, ABAIXO DO MÍNIMO DOS LIMITES DO ACÓRDÃO 2622/2013-TCU-PLENÁRIO