## CPUs
|  | Composições Analíticas com Preço Unitário |  | Bancos |  | B.D.I. |  | Encargos Sociais
|  | CONSTRUÇÃO DA ECOPRAÇA - ND |  | SINAPI - 02/2026 - Paraíba |  | 21,34% |  | Não Desonerado: 0,00%
Composições Analíticas com Preço Unitário
Composições Principais
1.1.1 | Código | Banco | Descrição | Tipo |  | Und | Quant. | Valor Unit | Total
Composição | UEM01001/007 | Próprio | TAXA DO CREA - EXERCÍCIO 2026 - (AF- 11/2025) | SERP - SERVIÇOS PRELIMINARES |  | UN | 1 | 285.59 | 285.59
Insumo | Cotação 183 | Próprio | TAXA DO CREA - EXERCÍCIO 2026 | Serviços |  | UN | 1 | 285.59 | 285.59
|  |  |  | MO sem LS => | 0 | LS => | 0 | MO com LS => | 0
|  |  |  | Valor do BDI => | 60.9449 |  | Valor com BDI => |  | 346.53
Observação
Baseado no anexo da decisão PL nº 0450/2025 do CONFEA (ART de obra ou serviço, exercício 2026).
1.1.2 | Código | Banco | Descrição | Tipo |  | Und | Quant. | Valor Unit | Total
Composição | UEM01066 | Próprio | PLACA DE OBRA EM CHAPA DE AÇO GALVANIZADA - FORNECIMENTO E INSTALAÇÃO - (AF-12/2021) | SERP - SERVIÇOS PRELIMINARES |  | m² | 1 | 536.35 | 536.35
Composição Auxiliar | 88262 | SINAPI | CARPINTEIRO DE FORMAS COM ENCARGOS COMPLEMENTARES | Livro SINAPI: Cálculos e Parâmetros |  | H | 1 | 31.52 | 31.52
Composição Auxiliar | 88316 | SINAPI | SERVENTE COM ENCARGOS COMPLEMENTARES | Livro SINAPI: Cálculos e Parâmetros |  | H | 2 | 23.65 | 47.3
Insumo | 00005075 | SINAPI | PREGO DE ACO POLIDO COM CABECA 18 X 30 (2 3/4 X 10) | Material |  | KG | 0.15 | 21.87 | 3.28
Insumo | 00004813 | SINAPI | PLACA DE OBRA (PARA CONSTRUCAO CIVIL) EM CHAPA GALVANIZADA *N. 22*, ADESIVADA, DE *2,4 X 1,2* M (SEM POSTES PARA FIXACAO) | Material |  | m² | 1 | 400 | 400
Insumo | 00004491 | SINAPI | PONTALETE *7,5 X 7,5* CM EM PINUS, MISTA OU EQUIVALENTE DA REGIAO - BRUTA | Material |  | M | 4 | 12.01 | 48.04
Insumo | 00004417 | SINAPI | SARRAFO NAO APARELHADO *2,5 X 7* CM, EM MACARANDUBA/MASSARANDUBA, ANGELIM, PEROBA-ROSA OU EQUIVALENTE DA REGIAO - BRUTA | Material |  | M | 1 | 6.21 | 6.21
|  |  |  | MO sem LS => | 59.72 | LS => | 0 | MO com LS => | 59.72
|  |  |  | Valor do BDI => | 114.4571 |  | Valor com BDI => |  | 650.81
Observação
OBS: Baseado no serviço 51/ORSE
1.1.3 | Código | Banco | Descrição | Tipo |  | Und | Quant. | Valor Unit | Total
Composição | UEM01059/003 | Próprio | MOBILIZAÇÃO DO CANTEIRO DE OBRAS E DE EQUIPAMENTOS, INCLUSIVE MOBILIZAÇÕES COM VEÍCULO LEVE - (AF-12/2021) | SERP - SERVIÇOS PRELIMINARES |  | UN | 1 | 1944.52 | 1944.52
Composição Auxiliar | UEM01060 | Próprio | TRANSPORTE DE EQUIPAMENTOS EM CAVALO MECÂNICO C/ PRANCHA DE 3 EIXOS - (AF-12/2021) | SERP - SERVIÇOS PRELIMINARES |  | KM | 100 | 5 | 500
Composição Auxiliar | UEM01051 | Próprio | TRANSPORTE C/ VEICULO COMERCIAL LEVE ATE 1,2 T C/ MOTORISTA - (AF-12/2021) | SERP - SERVIÇOS PRELIMINARES |  | KM | 150 | 3.63 | 544.5
Composição Auxiliar | 100947 | SINAPI | TRANSPORTE COM CAMINHÃO CARROCERIA 9T, EM VIA URBANA PAVIMENTADA, DMT ATÉ 30KM (UNIDADE: TXKM). AF_07/2020 | Transporte, Carga e Descarga de Materiais |  | TXKM | 180 | 2.31 | 415.8
Composição Auxiliar | UEM01062 | Próprio | MOBILIZAÇÃO DO CANTEIRO DE OBRAS - INCLUSIVE CARGA E DESCARGA E A HORA IMPRODUTIVA DO CAMINHÃO - ( EXCLUSO O TRANSPORTE ) - (AF-12/2021) | SERP - SERVIÇOS PRELIMINARES |  | UN | 1 | 484.22 | 484.22
|  |  |  | MO sem LS => | 573.59 | LS => | 0 | MO com LS => | 573.59
|  |  |  | Valor do BDI => | 414.9606 |  | Valor com BDI => |  | 2359.48
Observação
OBS: Composição criada pela Equipe UEM. O coeficiente do transporte para equipamentos foi estimado pela distância média de 20 km x 5 (nº de viajens), para levar equipamentos para obra, ferramentas em geral, conforme necessidade da obra e durante toda a execução da mesma. Em relação as mobilizações com transporte em veículo leve, foram estimada 10 viagens, com 15km, durante a obra. Para a mobilização com caminhão carroceria de 9t foram adotadas uma distância média de 20 km x 9T (carga total do caminhão)
1.1.4 | Código | Banco | Descrição | Tipo |  | Und | Quant. | Valor Unit | Total
Composição | UEM01070/001 | Próprio | LIGAÇÃO PROVISÓRIA DE ÁGUA E ESGOTO - (AF-12/2021) | SERP - SERVIÇOS PRELIMINARES |  | UN | 1 | 279.33 | 279.33
Composição Auxiliar | 89714 | SINAPI | TUBO PVC, SERIE NORMAL, ESGOTO PREDIAL, DN 100 MM, FORNECIDO E INSTALADO EM RAMAL DE DESCARGA OU RAMAL DE ESGOTO SANITÁRIO. AF_08/2022 | Instalações Prediais de Esgoto - Tubos e Conexões |  | M | 3 | 38.11 | 114.33
Composição Auxiliar | 90371 | SINAPI | REGISTRO DE ESFERA, PVC, ROSCÁVEL, COM VOLANTE, 3/4" - FORNECIMENTO E INSTALAÇÃO. AF_08/2021 | Válvulas e Registros para Sistemas Prediais |  | UN | 0.2 | 23.96 | 4.79
Composição Auxiliar | 94795 | SINAPI | TORNEIRA DE BOIA PARA CAIXA D'ÁGUA, ROSCÁVEL, 1/2" - FORNECIMENTO E INSTALAÇÃO. AF_08/2021 | Válvulas e Registros para Sistemas Prediais |  | UN | 0.2 | 41.01 | 8.2
Composição Auxiliar | 102622 | SINAPI | CAIXA D´ÁGUA EM POLIETILENO, 500 LITROS (INCLUSOS TUBOS, CONEXÕES E TORNEIRA DE BÓIA) - FORNECIMENTO E INSTALAÇÃO. AF_06/2021 | Caixas de Água para Edificações |  | UN | 0.2 | 600.91 | 120.18
Composição Auxiliar | 89355 | SINAPI | TUBO, PVC, SOLDÁVEL, DE 20MM, INSTALADO EM RAMAL OU SUB-RAMAL DE ÁGUA - FORNECIMENTO E INSTALAÇÃO. AF_06/2022 | Instalações Prediais de Água Fria em PVC |  | M | 1.5 | 21.22 | 31.83
|  |  |  | MO sem LS => | 90.08 | LS => | 0 | MO com LS => | 90.08
|  |  |  | Valor do BDI => | 59.609 |  | Valor com BDI => |  | 338.94
Observação
OBS: Baseado no Serviço ED-16341/SETOP
1.1.5 | Código | Banco | Descrição | Tipo |  | Und | Quant. | Valor Unit | Total
Composição | UEM13499/001 | Próprio | ENTRADA DE ENERGIA PROVISÓRIA TRIFÁSICA, EM BAIXA TENSÃO 380/220, ATRAVÉS DE RAMAL AÉREO MONTAGEM E INSTALAÇÃO COM FORNECIMENTO DE MATERIAL - (AF-01/2022) | INEL - INSTALAÇÃO ELÉTRICA/ELETRIFICAÇÃO E ILUMINAÇÃO EXTERNA |  | UN | 1 | 2817.23 | 2817.23
Composição Auxiliar | 88247 | SINAPI | AUXILIAR DE ELETRICISTA COM ENCARGOS COMPLEMENTARES | Livro SINAPI: Cálculos e Parâmetros |  | H | 11.39 | 25.02 | 284.97
Composição Auxiliar | 88264 | SINAPI | ELETRICISTA COM ENCARGOS COMPLEMENTARES | Livro SINAPI: Cálculos e Parâmetros |  | H | 17.08 | 29.03 | 495.83
Insumo | 00043130 | SINAPI | ARAME GALVANIZADO 12 BWG, D = 2,76 MM (0,048 KG/M) OU 14 BWG, D = 2,11 MM (0,026 KG/M) | Material |  | KG | 0.5 | 22 | 11
Insumo | 00001091 | SINAPI | ARMACAO VERTICAL COM HASTE E CONTRA-PINO, EM CHAPA DE ACO GALVANIZADO 3/16", COM 1 ESTRIBO E 1 ISOLADOR | Material |  | UN | 1 | 35.18 | 35.18
Insumo | 00001049 | SINAPI | CABECOTE PARA ENTRADA DE LINHA DE ALIMENTACAO PARA ELETRODUTO, EM LIGA DE ALUMINIO COM ACABAMENTO ANTI CORROSIVO, COM FIXACAO POR ENCAIXE LISO DE 360 GRAUS, DE 1 1/2" | Material |  | UN | 1 | 8.3 | 8.3
Insumo | 00039241 | SINAPI | CABO DE COBRE, RIGIDO, CLASSE 2, ISOLACAO EM PVC/A, ANTICHAMA BWF-B, 1 CONDUTOR, 450/750 V, SECAO NOMINAL 16 MM2 | Material |  | M | 3 | 18.74 | 56.22
Insumo | 00012327 | SINAPI | CINTA CIRCULAR EM ACO GALVANIZADO DE 210 MM DE DIAMETRO PARA INSTALACAO DE TRANSFORMADOR EM POSTE DE CONCRETO | Material |  | UN | 2 | 43.71 | 87.42
Insumo | M100365005 | CAEMA | CONECTOR AMPACT - TIPO II | Material |  | UN | 4 | 3.89 | 15.56
Insumo | 00002611 | SINAPI | CURVA 45 GRAUS PARA ELETRODUTO, EM ACO GALVANIZADO ELETROLITICO, COM ROSCA, DIAMETRO DE 40 MM (1 1/2"), ESPESSURA DE 1,50 MM | Material |  | UN | 3 | 16.63 | 49.89
Insumo | 00039271 | SINAPI | CURVA 90 GRAUS, CURTA, DE PVC RIGIDO ROSCAVEL, DE 1/2", PARA ELETRODUTO | Material |  | UN | 1 | 1.19 | 1.19
Insumo | 3699 | ORSE | Disjuntor tripolar 50 A, padrão DIN ( linha branca ), curva de disparo C, corrente de interrupção 5KA, ref.: Siemens 5SX1 ou similar. | Material |  | un | 1 | 59.65 | 59.65
Insumo | 12378 | ORSE | Eletroduto ferro galvanizado eletrolitico - leve, d= 4" | Material |  | m | 6 | 175 | 1050
Insumo | 00002673 | SINAPI | ELETRODUTO DE PVC RIGIDO ROSCAVEL DE 1/2", SEM LUVA | Material |  | M | 2 | 4.33 | 8.66
Insumo | 00003380 | SINAPI | HASTE DE ATERRAMENTO EM ACO COM 3,00 M DE COMPRIMENTO E DN = 5/8", REVESTIDA COM BAIXA CAMADA DE COBRE, COM CONECTOR TIPO GRAMPO | Material |  | UN | 1 | 89.95 | 89.95
Insumo | 00002640 | SINAPI | LUVA PARA ELETRODUTO, EM ACO GALVANIZADO ELETROLITICO, COM ROSCA, DIAMETRO DE 65 MM (2 1/2") | Material |  | UN | 3 | 10.42 | 31.26
Insumo | M101201001 | CAEMA | MANILHA DE CONCRETO C/ TAMPA E FUNDO DE BRITA, 400mm | Material |  | UN | 2 | 101.49 | 202.98
Insumo | 4198 | ORSE | Quadro de medição trifásico em Noril c/lente para leitura | Material |  | un | 1 | 329.17 | 329.17
|  |  |  | MO sem LS => | 592.05 | LS => | 0 | MO com LS => | 592.05
|  |  |  | Valor do BDI => | 601.1969 |  | Valor com BDI => |  | 3418.43
Observação
OBS: Baseado no serviço 010190/CAEMA
1.1.7 | Código | Banco | Descrição | Tipo |  | Und | Quant. | Valor Unit | Total
Composição | UEM16122/002 | Próprio | ALUGUEL DE BANHEIRO QUÍMICO, COM LIMPEZAS DIÁRIAS - (AF-03/2022) | CANT - CANTEIRO DE OBRAS |  | mês | 1 | 669.02 | 669.02
Insumo | 10390 | ORSE | Aluguel de banheiro químico, com limpezas diárias | Serviços |  | mês | 1 | 669.02 | 669.02
|  |  |  | MO sem LS => | 0 | LS => | 0 | MO com LS => | 0
|  |  |  | Valor do BDI => | 142.7689 |  | Valor com BDI => |  | 811.79
Observação
Baseado no insumo ORSE/10390
1.1.9 | Código | Banco | Descrição | Tipo |  | Und | Quant. | Valor Unit | Total
Composição | UEM20219 | Próprio | ADMINISTRAÇÃO LOCAL DA OBRA - ECOPRAÇA AEROCLUBE | SERT - SERVIÇOS TÉCNICOS |  | % | 1 | 351.45 | 351.45
Composição Auxiliar | 90776 | SINAPI | ENCARREGADO GERAL COM ENCARGOS COMPLEMENTARES | Livro SINAPI: Cálculos e Parâmetros |  | H | 6.6 | 29.27 | 193.18
Composição Auxiliar | 90777 | SINAPI | ENGENHEIRO CIVIL DE OBRA JUNIOR COM ENCARGOS COMPLEMENTARES | Livro SINAPI: Cálculos e Parâmetros |  | H | 0.16 | 143.11 | 22.89
Composição Auxiliar | UEM22011 | Próprio | VIGIA NOTURNO COM ENCARGOS COMPLEMENTARES | Livro SINAPI: Cálculos e Parâmetros |  | H | 4.4 | 30.77 | 135.38
|  |  |  | MO sem LS => | 284.32 | LS => | 0 | MO com LS => | 284.32
|  |  |  | Valor do BDI => | 74.9994 |  | Valor com BDI => |  | 426.45
1.2.3 | Código | Banco | Descrição | Tipo |  | Und | Quant. | Valor Unit | Total
Composição | UEM08084/003 | Próprio | RETIRADA MANUAL DE MEIO FIO DE PEDRA GRANÍTICA OU PRÉ-MOLDADO - (AF-02/2022) | SERP - SERVIÇOS PRELIMINARES |  | M | 1 | 13.24 | 13.24
Composição Auxiliar | 88309 | SINAPI | PEDREIRO COM ENCARGOS COMPLEMENTARES | Livro SINAPI: Cálculos e Parâmetros |  | H | 0.05 | 28.53 | 1.42
Composição Auxiliar | 88316 | SINAPI | SERVENTE COM ENCARGOS COMPLEMENTARES | Livro SINAPI: Cálculos e Parâmetros |  | H | 0.5 | 23.65 | 11.82
|  |  |  | MO sem LS => | 9.67 | LS => | 0 | MO com LS => | 9.67
|  |  |  | Valor do BDI => | 2.8254 |  | Valor com BDI => |  | 16.07
Observação
OBS: Baseado no Serviço 21/ORSE
1.2.4 | Código | Banco | Descrição | Tipo |  | Und | Quant. | Valor Unit | Total
Composição | UEM02069 | Próprio | DEMOLIÇÃO DE PISO EM CONCRETO SIMPLES E/OU CIMENTADO, DE FORMA MECANIZADA COM MARTELETE - (AF-02/2022) | SERP - SERVIÇOS PRELIMINARES |  | m³ | 1 | 123.99 | 123.99
Composição Auxiliar | 5795 | SINAPI | MARTELETE OU ROMPEDOR PNEUMÁTICO MANUAL, 28 KG, COM SILENCIADOR - CHP DIURNO. AF_07/2016 | Custos Horários Produtivo e Improdutivo dos Equipamentos |  | CHP | 1.5562 | 20.54 | 31.96
Composição Auxiliar | 5952 | SINAPI | MARTELETE OU ROMPEDOR PNEUMÁTICO MANUAL, 28 KG, COM SILENCIADOR - CHI DIURNO. AF_07/2016 | Custos Horários Produtivo e Improdutivo dos Equipamentos |  | CHI | 0.4411 | 19.89 | 8.77
Composição Auxiliar | 88309 | SINAPI | PEDREIRO COM ENCARGOS COMPLEMENTARES | Livro SINAPI: Cálculos e Parâmetros |  | H | 0.3051 | 28.53 | 8.7
Composição Auxiliar | 88316 | SINAPI | SERVENTE COM ENCARGOS COMPLEMENTARES | Livro SINAPI: Cálculos e Parâmetros |  | H | 3.153 | 23.65 | 74.56
|  |  |  | MO sem LS => | 88.74 | LS => | 0 | MO com LS => | 88.74
|  |  |  | Valor do BDI => | 26.4595 |  | Valor com BDI => |  | 150.45
Observação
OBS: Baseada no serviço SINAPI/97629
1.2.5 | Código | Banco | Descrição | Tipo |  | Und | Quant. | Valor Unit | Total
Composição | UEM02008 | Próprio | REMOÇÃO DE ÁRVORE, PORTE MÉDIO, COM UTILIZAÇÃO DE RETRO-ESCAVADEIRA - (AF-01/2022) | SERP - SERVIÇOS PRELIMINARES |  | UN | 1 | 117.07 | 117.07
Composição Auxiliar | 88316 | SINAPI | SERVENTE COM ENCARGOS COMPLEMENTARES | Livro SINAPI: Cálculos e Parâmetros |  | H | 2 | 23.65 | 47.3
Insumo | 3333 | ORSE | Aluguel de retro escavadeira de pneus 0.23 m3 (Case - 580-h - 75,0 Hp ou equivalente) com fornecimento de combustível | Serviços |  | h | 1 | 69.77 | 69.77
|  |  |  | MO sem LS => | 34.3 | LS => | 0 | MO com LS => | 34.3
|  |  |  | Valor do BDI => | 24.9827 |  | Valor com BDI => |  | 142.05
Observação
OBS: Baseado no Serviço 04268/ORSE.
1.2.7 | Código | Banco | Descrição | Tipo |  | Und | Quant. | Valor Unit | Total
Composição | UEM02022/001 | Próprio | DEMOLIÇÃO DE PAVIMENTAÇÃO EM PARALELEPÍPEDO SEM REAPROVEITAMENTO - (AF-01/2022) | PAVI - PAVIMENTAÇÃO |  | m² | 1 | 15.9 | 15.9
Composição Auxiliar | 88309 | SINAPI | PEDREIRO COM ENCARGOS COMPLEMENTARES | Livro SINAPI: Cálculos e Parâmetros |  | H | 0.06 | 28.53 | 1.71
Composição Auxiliar | 88316 | SINAPI | SERVENTE COM ENCARGOS COMPLEMENTARES | Livro SINAPI: Cálculos e Parâmetros |  | H | 0.6 | 23.65 | 14.19
|  |  |  | MO sem LS => | 11.61 | LS => | 0 | MO com LS => | 11.61
|  |  |  | Valor do BDI => | 3.3931 |  | Valor com BDI => |  | 19.29
Observação
OBS: Baseado no Serviço 07989/ORSE.
2.1.1 | Código | Banco | Descrição | Tipo |  | Und | Quant. | Valor Unit | Total
Composição | UEM21004/001 | Próprio | PROJETO EXECUTIVO DE ILUMINAÇÃO DE ÁREAS EXTERNAS (PRAÇAS, CALÇADÕES, ORLAS, COMPLEXO COM VÁRIAS EDIFICAÇÕES, ETC) - (AF-06/2025) | SERT - SERVIÇOS TÉCNICOS |  | m² | 1 | 1.1 | 1.1
Insumo | 14830 | ORSE | Projeto Elétrico - Iluminação de área externa | Serviços |  | m² | 1 | 1.1 | 1.1
|  |  |  | MO sem LS => | 0 | LS => | 0 | MO com LS => | 0
|  |  |  | Valor do BDI => | 0.23474 |  | Valor com BDI => |  | 1.33
Observação
Composição elaborada pela UEM.
2.1.2 | Código | Banco | Descrição | Tipo |  | Und | Quant. | Valor Unit | Total
Composição | UEM21018 | Próprio | PROJETO EXECUTIVO DE URBANIZAÇÃO DE PRAÇAS, QUADRAS, PARQUES AQUÁTICOS, CALÇADÕES, CEMITÉRIOS, ÁREAS LIVRES PARA RECREAÇÃO, FEIRAS E EXPOSIÇÕES - 2.001M² A 5.000M² | SERT - SERVIÇOS TÉCNICOS |  | m² | 1 | 1.9 | 1.9
Insumo | 12813 | ORSE | Projeto executivo de urbanização de praças, quadras, parques aquáticos, calçadões, cemitérios, áreas livres para recreação, feiras e exposições - 2.001m² a 5.000m² | Serviços |  | m² | 1 | 1.9 | 1.9
|  |  |  | MO sem LS => | 0 | LS => | 0 | MO com LS => | 0
|  |  |  | Valor do BDI => | 0.40546 |  | Valor com BDI => |  | 2.31
2.1.3 | Código | Banco | Descrição | Tipo |  | Und | Quant. | Valor Unit | Total
Composição | UEM21040 | Próprio | PROJETO EXECUTIVO DE TERRAPLENAGENS E GEOMÉTRICOS DE VIAS COM INDICAÇÃO DE JAZIDA ATÉ 14.000,00 M2 - (AF-02/2022) | SERP - SERVIÇOS PRELIMINARES |  | m² | 1 | 0.95 | 0.95
Insumo | 12264 | ORSE | Projeto de Terraplenagem e Geométricos de Vias, com indicação de jazida, áreaaté 14.000,00 m2. Observação: Considerar a área do terreno. | Serviços |  | m² | 1 | 0.95 | 0.95
|  |  |  | MO sem LS => | 0 | LS => | 0 | MO com LS => | 0
|  |  |  | Valor do BDI => | 0.20273 |  | Valor com BDI => |  | 1.15
Observação
Composição elaborada pela Equipe UEM
2.1.4 | Código | Banco | Descrição | Tipo |  | Und | Quant. | Valor Unit | Total
Composição | UEM21050 | Próprio | PROJETO DE PAVIMENTAÇÃO ATÉ 2.500,0 M2 - (AF-04/2024) | SERP - SERVIÇOS PRELIMINARES |  | m² | 1 | 1.55 | 1.55
Insumo | 12268 | ORSE | Projeto de Pavimentação, área até 2.500,00 m². Observação: Área considerada para ruas é de 20% da área do tereno, e para praças e equipamentos 15%. | Serviços |  | m² | 1 | 1.55 | 1.55
|  |  |  | MO sem LS => | 0 | LS => | 0 | MO com LS => | 0
|  |  |  | Valor do BDI => | 0.33077 |  | Valor com BDI => |  | 1.88
Observação
Composição elaborada pela Equipe UEM
2.1.5 | Código | Banco | Descrição | Tipo |  | Und | Quant. | Valor Unit | Total
Composição | UEM21069/002 | Próprio | AS BUILT DE PROJETOS COM ÁREA ATÉ 10.000 M2, INCLUSIVE MANUAL DE USO OPERAÇÃO E MANUTENÇÃO - (AF-07/2022) | ED- |  | m² | 1 | 1.51 | 1.51
Composição Auxiliar | 90777 | SINAPI | ENGENHEIRO CIVIL DE OBRA JUNIOR COM ENCARGOS COMPLEMENTARES | Livro SINAPI: Cálculos e Parâmetros |  | H | 0.00427 | 143.11 | 0.61
Composição Auxiliar | 100533 | SINAPI | TECNICO DE EDIFICACOES COM ENCARGOS COMPLEMENTARES | Livro SINAPI: Cálculos e Parâmetros |  | H | 0.00284 | 32.59 | 0.09
Composição Auxiliar | 90768 | SINAPI | ARQUITETO DE OBRA JUNIOR COM ENCARGOS COMPLEMENTARES | Livro SINAPI: Cálculos e Parâmetros |  | H | 0.005 | 139.68 | 0.69
Composição Auxiliar | 90775 | SINAPI | DESENHISTA PROJETISTA COM ENCARGOS COMPLEMENTARES | Livro SINAPI: Cálculos e Parâmetros |  | H | 0.00427 | 30.03 | 0.12
Insumo | 94.18.02 | SUDECAP | DIGITALIZAÇÃO DE FORMATOS A1 (PDF OU EQUIVALENTE) | Material |  | UN | 0.00071 | 9.9 | 0
Insumo | 94.15.04 | SUDECAP | PLOTAGEM COLORIDA SULFITE FORMATO A1 MÍNIMO 90G/M2 | Material |  | UN | 0.00036 | 7.5 | 0
|  |  |  | MO sem LS => | 1.43 | LS => | 0 | MO com LS => | 1.43
|  |  |  | Valor do BDI => | 0.32223 |  | Valor com BDI => |  | 1.83
Observação
Baseado no serviço SETOP (ED-3123), foi adicionado um Arquiteto baseado no serviço ED-4290/SETOP referente ao manual de uso da obra
3.1.1 | Código | Banco | Descrição | Tipo |  | Und | Quant. | Valor Unit | Total
Composição | UEM01022/003 | Próprio | LOCAÇÃO DE PRAÇAS COM PIQUETES DE MADEIRA - (AF-12/2021) | SERP - SERVIÇOS PRELIMINARES |  | M² | 1 | 0.73 | 0.73
Composição Auxiliar | 88316 | SINAPI | SERVENTE COM ENCARGOS COMPLEMENTARES | Livro SINAPI: Cálculos e Parâmetros |  | H | 0.01 | 23.65 | 0.23
Composição Auxiliar | 88253 | SINAPI | AUXILIAR DE TOPÓGRAFO COM ENCARGOS COMPLEMENTARES | Livro SINAPI: Cálculos e Parâmetros |  | H | 0.005 | 20.6 | 0.1
Composição Auxiliar | 90781 | SINAPI | TOPOGRAFO COM ENCARGOS COMPLEMENTARES | Livro SINAPI: Cálculos e Parâmetros |  | H | 0.005 | 39.59 | 0.19
Insumo | 00005074 | SINAPI | PREGO DE ACO POLIDO COM CABECA 15 X 18 (1 1/2 X 13) | Material |  | KG | 0.0005 | 24.5 | 0.01
Insumo | 00004513 | SINAPI | CAIBRO 5 X 5 CM EM PINUS, MISTA OU EQUIVALENTE DA REGIAO - BRUTA | Material |  | M | 0.024 | 8.45 | 0.2
|  |  |  | MO sem LS => | 0.41 | LS => | 0 | MO com LS => | 0.41
|  |  |  | Valor do BDI => | 0.15578 |  | Valor com BDI => |  | 0.89
Observação
OBS: Baseado no Serviço 04175/ORSE
3.2.2 | Código | Banco | Descrição | Tipo |  | Und | Quant. | Valor Unit | Total
Composição | UEM03021 | Próprio | REGULARIZAÇÃO MANUAL E COMPACTAÇÃO COM PLACA VIBRATÓRIA - (AF-12/2021) | MOVT - MOVIMENTO DE TERRA |  | m² | 1 | 11.52 | 11.52
Composição Auxiliar | 88316 | SINAPI | SERVENTE COM ENCARGOS COMPLEMENTARES | Livro SINAPI: Cálculos e Parâmetros |  | H | 0.3 | 23.65 | 7.09
Composição Auxiliar | UEM03022 | Próprio | COMPACTAÇÃO MANUAL COM PLACA VIBRATÓRIA SEM CONTROLE DO GRAU DE COMPACTAÇÃO - (AF-12/2021) | MOVT - MOVIMENTO DE TERRA |  | m³ | 0.18 | 24.63 | 4.43
|  |  |  | MO sem LS => | 6.89 | LS => | 0 | MO com LS => | 6.89
|  |  |  | Valor do BDI => | 2.4584 |  | Valor com BDI => |  | 13.98
Observação
OBS: Baseado no Serviço 11472/ORSE
3.2.4 | Código | Banco | Descrição | Tipo |  | Und | Quant. | Valor Unit | Total
Composição | UEM03018/001 | Próprio | ESCAVAÇÃO MANUAL DE TERRA (DESATERRO MANUAL) - (AF-01/2022) | MOVT - MOVIMENTO DE TERRA |  | M³ | 1 | 47.3 | 47.3
Composição Auxiliar | 88316 | SINAPI | SERVENTE COM ENCARGOS COMPLEMENTARES | Livro SINAPI: Cálculos e Parâmetros |  | H | 2 | 23.65 | 47.3
|  |  |  | MO sem LS => | 34.3 | LS => | 0 | MO com LS => | 34.3
|  |  |  | Valor do BDI => | 10.0938 |  | Valor com BDI => |  | 57.39
Observação
OBS: Baseado no Serviço TER-ESC-050/SETOP.
3.2.7 | Código | Banco | Descrição | Tipo |  | Und | Quant. | Valor Unit | Total
Composição | UEM03022 | Próprio | COMPACTAÇÃO MANUAL COM PLACA VIBRATÓRIA SEM CONTROLE DO GRAU DE COMPACTAÇÃO - (AF-12/2021) | MOVT - MOVIMENTO DE TERRA |  | m³ | 1 | 24.63 | 24.63
Composição Auxiliar | 6259 | SINAPI | CAMINHÃO PIPA 6.000 L, PESO BRUTO TOTAL 13.000 KG, DISTÂNCIA ENTRE EIXOS 4,80 M, POTÊNCIA 189 CV INCLUSIVE TANQUE DE AÇO PARA TRANSPORTE DE ÁGUA, CAPACIDADE 6 M3 - CHP DIURNO. AF_06/2014 | Custos Horários Produtivo e Improdutivo dos Equipamentos |  | CHP | 0.05 | 255.46 | 12.77
Composição Auxiliar | 88316 | SINAPI | SERVENTE COM ENCARGOS COMPLEMENTARES | Livro SINAPI: Cálculos e Parâmetros |  | H | 0.5 | 23.65 | 11.82
Composição Auxiliar | 91277 | SINAPI | PLACA VIBRATÓRIA REVERSÍVEL COM MOTOR 4 TEMPOS A GASOLINA, FORÇA CENTRÍFUGA DE 25 KN (2500 KGF), POTÊNCIA 5,5 CV - CHP DIURNO. AF_08/2015 | Custos Horários Produtivo e Improdutivo dos Equipamentos |  | CHP | 0.005 | 9.97 | 0.04
|  |  |  | MO sem LS => | 9.74 | LS => | 0 | MO com LS => | 9.74
|  |  |  | Valor do BDI => | 5.256 |  | Valor com BDI => |  | 29.89
Observação
OBS: Baseado no Serviço 11449/ORSE
3.3.1 | Código | Banco | Descrição | Tipo |  | Und | Quant. | Valor Unit | Total
Composição | UEM08220/002 | Próprio | EXECUÇÃO DE PASSEIO (CALÇADA) OU PISO DE CONCRETO 25MPA, MOLDADO IN LOCO, USINADO, ACABAMENTO SEMI POLIDO, ESPESSURA 8 CM, ARMADO EM TELA SOLDADA, INCLUSIVE LONA PLÁSTICA, INCLUSIVE JUNTA SERRADA A CADA 2M - (AF-10/2022) | PAVI - PAVIMENTAÇÃO |  | m² | 1 | 101.77 | 101.77
Composição Auxiliar | 97113 | SINAPI | APLICAÇÃO DE LONA PLÁSTICA PARA EXECUÇÃO DE PAVIMENTOS DE CONCRETO. AF_04/2022 | Pavimento Rígido de Concreto |  | m² | 1.128 | 2.01 | 2.26
Composição Auxiliar | 88316 | SINAPI | SERVENTE COM ENCARGOS COMPLEMENTARES | Livro SINAPI: Cálculos e Parâmetros |  | H | 0.2176 | 23.65 | 5.14
Composição Auxiliar | 88309 | SINAPI | PEDREIRO COM ENCARGOS COMPLEMENTARES | Livro SINAPI: Cálculos e Parâmetros |  | H | 0.0874 | 28.53 | 2.49
Composição Auxiliar | 88262 | SINAPI | CARPINTEIRO DE FORMAS COM ENCARGOS COMPLEMENTARES | Livro SINAPI: Cálculos e Parâmetros |  | H | 0.1301 | 31.52 | 4.1
Composição Auxiliar | UEM08177 | Próprio | ACABAMENTO DE SUPERFÍCIE DE PISO DE CONCRETO COM POLIMENTO MECÂNICO COM ACABADORA SIMPLES - (AF-01/2022) | PAVI - PAVIMENTAÇÃO |  | m² | 1 | 5.79 | 5.79
Insumo | 00007156 | SINAPI | TELA DE ACO SOLDADA NERVURADA, CA-60, Q-196, (3,11 KG/M2), DIAMETRO DO FIO = 5,0 MM, LARGURA = 2,45 M, ESPACAMENTO DA MALHA = 10 X 10 CM | Material |  | m² | 1.0816 | 23.75 | 25.68
Insumo | 00005068 | SINAPI | PREGO DE ACO POLIDO COM CABECA 17 X 21 (2 X 11) | Material |  | KG | 0.024 | 21.87 | 0.52
Insumo | 00004517 | SINAPI | SARRAFO *2,5 X 7,5* CM EM PINUS, MISTA OU EQUIVALENTE DA REGIAO - BRUTA | Material |  | M | 0.2 | 4.2 | 0.84
Insumo | 00004509 | SINAPI | SARRAFO *2,5 X 10* CM EM PINUS, MISTA OU EQUIVALENTE DA REGIAO - BRUTA | Material |  | M | 0.25 | 6.09 | 1.52
Insumo | 00002692 | SINAPI | DESMOLDANTE PROTETOR PARA FORMAS DE MADEIRA, DE BASE OLEOSA EMULSIONADA EM AGUA | Material |  | L | 0.0017 | 8.64 | 0.01
Insumo | 00034493 | SINAPI | CONCRETO USINADO BOMBEAVEL, CLASSE DE RESISTENCIA C25, COM BRITA 0 E 1, SLUMP = 100 +/- 20 MM, EXCLUI SERVICO DE BOMBEAMENTO (NBR 8953) | Material |  | m³ | 0.0985 | 542.36 | 53.42
|  |  |  | MO sem LS => | 13.48 | LS => | 0 | MO com LS => | 13.48
|  |  |  | Valor do BDI => | 21.7177 |  | Valor com BDI => |  | 123.49
Observação
Baseado nos Serviços SINAPI 94995 (Calçada em concreto que inclui o corte a seco, conforme caderno técnico de composições), acrescentando o polimento (UEM08177).
3.3.2 | Código | Banco | Descrição | Tipo |  | Und | Quant. | Valor Unit | Total
Composição | UEM08188/003 | Próprio | EXECUÇÃO DE PASSEIO (CALÇADA) OU PISO DE CONCRETO 25MPA, MOLDADO IN LOCO, USINADO, PIGMENTADO, ACABAMENTO SEMI POLIDO, ESPESSURA 8 CM, ARMADO EM TELA SOLDADA, INCLUSIVE LONA PLÁSTICA, INCLUSIVE JUNTA SERRADA A CADA 2M - (AF-03/2025) | PISO - PISOS |  | m² | 1 | 138.72 | 138.72
Composição Auxiliar | UEM08177 | Próprio | ACABAMENTO DE SUPERFÍCIE DE PISO DE CONCRETO COM POLIMENTO MECÂNICO COM ACABADORA SIMPLES - (AF-01/2022) | PAVI - PAVIMENTAÇÃO |  | m² | 1 | 5.79 | 5.79
Composição Auxiliar | 88262 | SINAPI | CARPINTEIRO DE FORMAS COM ENCARGOS COMPLEMENTARES | Livro SINAPI: Cálculos e Parâmetros |  | H | 0.1301 | 31.52 | 4.1
Composição Auxiliar | 88309 | SINAPI | PEDREIRO COM ENCARGOS COMPLEMENTARES | Livro SINAPI: Cálculos e Parâmetros |  | H | 0.0874 | 28.53 | 2.49
Composição Auxiliar | 88316 | SINAPI | SERVENTE COM ENCARGOS COMPLEMENTARES | Livro SINAPI: Cálculos e Parâmetros |  | H | 0.2176 | 23.65 | 5.14
Composição Auxiliar | 97113 | SINAPI | APLICAÇÃO DE LONA PLÁSTICA PARA EXECUÇÃO DE PAVIMENTOS DE CONCRETO. AF_04/2022 | Pavimento Rígido de Concreto |  | m² | 1.128 | 2.01 | 2.26
Insumo | 00004517 | SINAPI | SARRAFO *2,5 X 7,5* CM EM PINUS, MISTA OU EQUIVALENTE DA REGIAO - BRUTA | Material |  | M | 0.2 | 4.2 | 0.84
Insumo | 00007156 | SINAPI | TELA DE ACO SOLDADA NERVURADA, CA-60, Q-196, (3,11 KG/M2), DIAMETRO DO FIO = 5,0 MM, LARGURA = 2,45 M, ESPACAMENTO DA MALHA = 10 X 10 CM | Material |  | m² | 1.0816 | 23.75 | 25.68
Insumo | 00034493 | SINAPI | CONCRETO USINADO BOMBEAVEL, CLASSE DE RESISTENCIA C25, COM BRITA 0 E 1, SLUMP = 100 +/- 20 MM, EXCLUI SERVICO DE BOMBEAMENTO (NBR 8953) | Material |  | m³ | 0.0985 | 542.36 | 53.42
Insumo | 2563 | ORSE | Pigmento em pó, Bayferrox, cor vermelha, ref. 732 ou similar | Material |  | kg | 1.324 | 27.91 | 36.95
Insumo | 00004509 | SINAPI | SARRAFO *2,5 X 10* CM EM PINUS, MISTA OU EQUIVALENTE DA REGIAO - BRUTA | Material |  | M | 0.25 | 6.09 | 1.52
Insumo | 00002692 | SINAPI | DESMOLDANTE PROTETOR PARA FORMAS DE MADEIRA, DE BASE OLEOSA EMULSIONADA EM AGUA | Material |  | L | 0.0017 | 8.64 | 0.01
Insumo | 00005068 | SINAPI | PREGO DE ACO POLIDO COM CABECA 17 X 21 (2 X 11) | Material |  | KG | 0.024 | 21.87 | 0.52
|  |  |  | MO sem LS => | 13.48 | LS => | 0 | MO com LS => | 13.48
|  |  |  | Valor do BDI => | 29.6028 |  | Valor com BDI => |  | 168.32
Observação
Baseado nos Serviços SINAPI 94995 (Calçada em concreto), incluindo o polimento (UEM08177). O coeficiente do pigmento foi baseado na comp. 4711/ORSE.
3.3.7 | Código | Banco | Descrição | Tipo |  | Und | Quant. | Valor Unit | Total
Composição | UEM08194/001 | Próprio | CURA QUIMÍCA PARA PISO DE CONCRETO CONTRA A DESIDATRAÇÃO COM APLICAÇÃO POR PULVERIZAÇÃO - (AF-02/2022) | PAVI - PAVIMENTAÇÃO |  | m² | 1 | 7.66 | 7.66
Composição Auxiliar | 88316 | SINAPI | SERVENTE COM ENCARGOS COMPLEMENTARES | Livro SINAPI: Cálculos e Parâmetros |  | H | 0.2 | 23.65 | 4.73
Insumo | 00042409 | SINAPI | AGENTE DE CURA, PROTETOR DA EVAPORACAO DA AGUA DE HIDRATACAO DO CONCRETO | Material |  | KG | 0.2 | 14.65 | 2.93
|  |  |  | MO sem LS => | 3.43 | LS => | 0 | MO com LS => | 3.43
|  |  |  | Valor do BDI => | 1.6346 |  | Valor com BDI => |  | 9.29
Observação
Baseado no serviço 12925/ORSE
3.3.9 | Código | Banco | Descrição | Tipo |  | Und | Quant. | Valor Unit | Total
Composição | UEM08265 | Próprio | EXECUÇÃO DE PISO DE CONCRETO ARMADO, FCK = 25 MPA, ESPESSURA DE 18,0 CM, INCLUSIVE JUNTA DE DILATAÇÃO - UTILIZAÇÃO EM ÁREAS DE FLUXO DE CAMINHÕES - FORNECIMENTO E EXECUÇÃO - (AF-01/2023) | PAVI - PAVIMENTAÇÃO |  | m² | 1 | 181.38 | 181.38
Composição Auxiliar | 88262 | SINAPI | CARPINTEIRO DE FORMAS COM ENCARGOS COMPLEMENTARES | Livro SINAPI: Cálculos e Parâmetros |  | H | 0.032006 | 31.52 | 1
Composição Auxiliar | 88309 | SINAPI | PEDREIRO COM ENCARGOS COMPLEMENTARES | Livro SINAPI: Cálculos e Parâmetros |  | H | 0.15975 | 28.53 | 4.55
Composição Auxiliar | 88316 | SINAPI | SERVENTE COM ENCARGOS COMPLEMENTARES | Livro SINAPI: Cálculos e Parâmetros |  | H | 0.14144 | 23.65 | 3.34
Composição Auxiliar | 90586 | SINAPI | VIBRADOR DE IMERSÃO, DIÂMETRO DE PONTEIRA 45MM, MOTOR ELÉTRICO TRIFÁSICO POTÊNCIA DE 2 CV - CHP DIURNO. AF_06/2015 | Custos Horários Produtivo e Improdutivo dos Equipamentos |  | CHP | 0.010949 | 1.37 | 0.01
Composição Auxiliar | 90587 | SINAPI | VIBRADOR DE IMERSÃO, DIÂMETRO DE PONTEIRA 45MM, MOTOR ELÉTRICO TRIFÁSICO POTÊNCIA DE 2 CV - CHI DIURNO. AF_06/2015 | Custos Horários Produtivo e Improdutivo dos Equipamentos |  | CHI | 0.022161 | 0.56 | 0.01
Composição Auxiliar | 95282 | SINAPI | DESEMPENADEIRA DE CONCRETO, PESO DE 78 KG, 4 PÁS, MOTOR A GASOLINA, POTÊNCIA 5,5 HP - CHP DIURNO. AF_05/2023 | Custos Horários Produtivo e Improdutivo dos Equipamentos |  | CHP | 0.010949 | 10.12 | 0.11
Composição Auxiliar | 95283 | SINAPI | DESEMPENADEIRA DE CONCRETO, PESO DE 78 KG, 4 PÁS, MOTOR A GASOLINA, POTÊNCIA 5,5 HP - CHI DIURNO. AF_05/2023 | Custos Horários Produtivo e Improdutivo dos Equipamentos |  | CHI | 0.022161 | 0.88 | 0.01
Composição Auxiliar | 97092 | SINAPI | ARMAÇÃO PARA EXECUÇÃO DE RADIER, PISO DE CONCRETO OU LAJE SOBRE SOLO, COM USO DE TELA Q-196. AF_09/2021 | Radier, Piso de Concreto e Laje sobre Solo |  | KG | 3.11 | 12.15 | 37.78
Composição Auxiliar | 97113 | SINAPI | APLICAÇÃO DE LONA PLÁSTICA PARA EXECUÇÃO DE PAVIMENTOS DE CONCRETO. AF_04/2022 | Pavimento Rígido de Concreto |  | m² | 1 | 2.01 | 2.01
Composição Auxiliar | 97115 | SINAPI | APLICAÇÃO DE GRAXA EM BARRAS DE TRANSFERÊNCIA PARA EXECUÇÃO DE PAVIMENTO DE CONCRETO. AF_04/2022 | Pavimento Rígido de Concreto |  | KG | 0.036521 | 58.7 | 2.14
Composição Auxiliar | 97118 | SINAPI | BARRAS DE TRANSFERÊNCIA, AÇO CA-25 DE 25,0 MM, PARA EXECUÇÃO DE PAVIMENTO DE CONCRETO - FORNECIMENTO E INSTALAÇÃO. AF_04/2022 | Pavimento Rígido de Concreto |  | KG | 1.2843 | 15.46 | 19.85
Insumo | 00004517 | SINAPI | SARRAFO *2,5 X 7,5* CM EM PINUS, MISTA OU EQUIVALENTE DA REGIAO - BRUTA | Material |  | M | 0.051333 | 4.2 | 0.21
Insumo | 00005069 | SINAPI | PREGO DE ACO POLIDO COM CABECA 17 X 27 (2 1/2 X 11) | Material |  | KG | 0.00177 | 22.29 | 0.03
Insumo | 00006193 | SINAPI | TABUA NAO APARELHADA *2,5 X 20* CM, EM MACARANDUBA/MASSARANDUBA, ANGELIM OU EQUIVALENTE DA REGIAO - BRUTA | Material |  | M | 0.064167 | 16.13 | 1.03
Insumo | 00042409 | SINAPI | AGENTE DE CURA, PROTETOR DA EVAPORACAO DA AGUA DE HIDRATACAO DO CONCRETO | Material |  | KG | 0.4 | 14.65 | 5.86
Insumo | 00034493 | SINAPI | CONCRETO USINADO BOMBEAVEL, CLASSE DE RESISTENCIA C25, COM BRITA 0 E 1, SLUMP = 100 +/- 20 MM, EXCLUI SERVICO DE BOMBEAMENTO (NBR 8953) | Material |  | m³ | 0.19073 | 542.36 | 103.44
|  |  |  | MO sem LS => | 13.41 | LS => | 0 | MO com LS => | 13.41
|  |  |  | Valor do BDI => | 38.7065 |  | Valor com BDI => |  | 220.09
Observação
OBS: Baseado nos Serviços SINAPI 103916 alterando o fck do concreto.
3.3.13 | Código | Banco | Descrição | Tipo |  | Und | Quant. | Valor Unit | Total
Composição | UEM08263 | Próprio | EXECUÇÃO DE PINTURA DE LIGAÇÃO COM EMULSÃO ASFÁLTICA RR-2C (AF-04/2024) | URBA - URBANIZAÇÃO |  | m² | 1 | 2 | 2
A | Código | Banco | Equipamentos | Quantidade | Utilização |  | Custo Operacional |  | Custo Horário
[5 empty] | Operativa | Improdutiva | Operativa | Improdutiva
Insumo | E9509 | SICRO3 | Caminhão tanque distribuidor de asfalto com capacidade de 6.000 l - 7 kW/136 kW | 1 | 1 | 0 | 330.6956 | 108.0654 | 330.6956
Insumo | E9558 | SICRO3 | Tanque de estocagem de asfalto com capacidade de 30.000 l | 2 | 1 | 0 | 143.3389 | 92.988 | 286.6778
[5 empty] | Custo Horário de Equipamentos => |  |  |  | 617.3734
B | Código | Banco | Mão de Obra | Quantidade | Salário Hora |  |  |  | Custo Horário
Insumo | P9824 | SICRO3 | Servente | 2 |  |  |  | 20.3614 | 40.7228
[5 empty] | Custo Horário da Mão de Obra => |  |  |  | 40.7228
[5 empty] | Custo Horário de Execução => |  |  |  | 658.0962
[5 empty] | Fator de Influencia da Chuva - FIC => |  |  |  | 0.0026
[5 empty] | Custo do FIC => |  |  |  | 0.0012
[5 empty] | Produção de Equipe => |  |  |  | 1500
[5 empty] | Custo Unitário de Execução => |  |  |  | 0.4387
C | Banco | Código | Material | Quantidade | Unidade | Preço Unitário |  |  | Custo Horário
Insumo | EMOP | 14605 | EMULSAO ASFALTICA CATIONICA, RR-2C, A GR ANEL, EXCLUSIVE TRANSPORTE | 0.45 | KG | 3.4679 |  |  | 1.5606
[5 empty] | Custo Total do Material => |  |  |  | 1.5606
|  |  |  | MO sem LS => | 0.027149 | LS => | 0 | MO com LS => | 0.027149
|  |  |  | Valor do BDI => | 0.43 |  | Valor com BDI => |  | 2.43
Observação
BASEADO NA COMPOSIÇÃO SICRO3 - 4011353.
3.3.21 | Código | Banco | Descrição | Tipo |  | Und | Quant. | Valor Unit | Total
Composição | UEM08066 | Próprio | PISO TÁTIL DIRECIONAL E/OU ALERTA, DE CONCRETO, NA COR NATURAL, P/DEFICIENTES VISUAIS, DIMENSÕES 25X25CM, APLICADO COM ARGAMASSA INDUSTRIALIZADA AC-II, REJUNTADO, EXCLUSIVE REGULARIZAÇÃO DE BASE - (AF-03/2022) | PISO - PISOS |  | m² | 1 | 134.84 | 134.84
Composição Auxiliar | 88309 | SINAPI | PEDREIRO COM ENCARGOS COMPLEMENTARES | Livro SINAPI: Cálculos e Parâmetros |  | H | 0.5 | 28.53 | 14.26
Composição Auxiliar | 88316 | SINAPI | SERVENTE COM ENCARGOS COMPLEMENTARES | Livro SINAPI: Cálculos e Parâmetros |  | H | 1.2 | 23.65 | 28.38
Insumo | 00034353 | SINAPI | ARGAMASSA COLANTE AC II | Material |  | KG | 4 | 1.49 | 5.96
Insumo | 00034357 | SINAPI | REJUNTE CIMENTICIO, QUALQUER COR | Material |  | KG | 0.52 | 4.69 | 2.43
Insumo | 9758 | ORSE | Piso tátil direcional e/ou alerta, de concreto, na cor natural, dim 25x25 cm - para deficiente visual | Material |  | m² | 1.05 | 79.82 | 83.81
|  |  |  | MO sem LS => | 31.6 | LS => | 0 | MO com LS => | 31.6
|  |  |  | Valor do BDI => | 28.7749 |  | Valor com BDI => |  | 163.61
Observação
Baseado no Serviço do 9418/ORSE
3.3.22 | Código | Banco | Descrição | Tipo |  | Und | Quant. | Valor Unit | Total
Composição | UEM08108/001 | Próprio | PISO TÁTIL DIRECIONAL E/OU ALERTA, DE CONCRETO, NA COR NATURAL, P/DEFICIENTES VISUAIS, DIMENSÕES 40X40CM, APLICADO EM AMBIENTES EXTERNOS - (AF-02/2022) | PAVI - PAVIMENTAÇÃO |  | m² | 1 | 139.48 | 139.48
Composição Auxiliar | 88309 | SINAPI | PEDREIRO COM ENCARGOS COMPLEMENTARES | Livro SINAPI: Cálculos e Parâmetros |  | H | 0.5 | 28.53 | 14.26
Composição Auxiliar | 88316 | SINAPI | SERVENTE COM ENCARGOS COMPLEMENTARES | Livro SINAPI: Cálculos e Parâmetros |  | H | 1.2 | 23.65 | 28.38
Insumo | 00036178 | SINAPI | PISO TATIL / PODOTATIL, LADRILHO HIDRAULICO/CONCRETO, *40 X 40* CM, E= 2,5* CM, PADRAO TATIL ALERTA OU DIRECIONAL, COR NATURAL | Material |  | UN | 6.56 | 13.62 | 89.34
Insumo | 00034353 | SINAPI | ARGAMASSA COLANTE AC II | Material |  | KG | 4 | 1.49 | 5.96
Insumo | 00034357 | SINAPI | REJUNTE CIMENTICIO, QUALQUER COR | Material |  | KG | 0.33 | 4.69 | 1.54
|  |  |  | MO sem LS => | 31.6 | LS => | 0 | MO com LS => | 31.6
|  |  |  | Valor do BDI => | 29.765 |  | Valor com BDI => |  | 169.25
Observação
Baseado no Serviço do 12039/ORSE.
3.3.23 | Código | Banco | Descrição | Tipo |  | Und | Quant. | Valor Unit | Total
Composição | UEM05091 | Próprio | FORMA PLANA PARA ESTRUTURAS, EM TÁBUAS DE PINHO, 04 USOS - (AF-03/2022) | FUES - FUNDAÇÕES E ESTRUTURAS |  | m² | 1 | 108.3 | 108.3
Composição Auxiliar | 88316 | SINAPI | SERVENTE COM ENCARGOS COMPLEMENTARES | Livro SINAPI: Cálculos e Parâmetros |  | H | 1.37 | 23.65 | 32.4
Composição Auxiliar | 88262 | SINAPI | CARPINTEIRO DE FORMAS COM ENCARGOS COMPLEMENTARES | Livro SINAPI: Cálculos e Parâmetros |  | H | 1.37 | 31.52 | 43.18
Insumo | 00002692 | SINAPI | DESMOLDANTE PROTETOR PARA FORMAS DE MADEIRA, DE BASE OLEOSA EMULSIONADA EM AGUA | Material |  | L | 0.015 | 8.64 | 0.12
Insumo | 00004509 | SINAPI | SARRAFO *2,5 X 10* CM EM PINUS, MISTA OU EQUIVALENTE DA REGIAO - BRUTA | Material |  | M | 0.25 | 6.09 | 1.52
Insumo | 00005067 | SINAPI | PREGO DE ACO POLIDO COM CABECA 16 X 24 (2 1/4 X 12) | Material |  | KG | 0.3 | 23.31 | 6.99
Insumo | 00006189 | SINAPI | TABUA NAO APARELHADA *2,5 X 30* CM, EM MACARANDUBA/MASSARANDUBA, ANGELIM OU EQUIVALENTE DA REGIAO - BRUTA | Material |  | M | 0.917 | 23.55 | 21.59
Insumo | 1569 | ORSE | Madeira mista serrada (barrote) 6 x 6cm - 0,0036 m3/m (angelim, louro) | Material |  | m | 0.375 | 6.69 | 2.5
|  |  |  | MO sem LS => | 58.31 | LS => | 0 | MO com LS => | 58.31
|  |  |  | Valor do BDI => | 23.1112 |  | Valor com BDI => |  | 131.41
Observação
Composição elaborada com base no Serviço nº 3376/ORSE.
3.5.1.1 | Código | Banco | Descrição | Tipo |  | Und | Quant. | Valor Unit | Total
Composição | UEM01034 | Próprio | LOCAÇÃO DE MURO, INCLUSIVE EXECUÇÃO DE GABARITO DE MADEIRA - (AF-06/2022) | CANT - CANTEIRO DE OBRAS |  | M | 1 | 1.32 | 1.32
Composição Auxiliar | 90781 | SINAPI | TOPOGRAFO COM ENCARGOS COMPLEMENTARES | Livro SINAPI: Cálculos e Parâmetros |  | H | 0.004 | 39.59 | 0.15
Composição Auxiliar | 88253 | SINAPI | AUXILIAR DE TOPÓGRAFO COM ENCARGOS COMPLEMENTARES | Livro SINAPI: Cálculos e Parâmetros |  | H | 0.004 | 20.6 | 0.08
Composição Auxiliar | 88262 | SINAPI | CARPINTEIRO DE FORMAS COM ENCARGOS COMPLEMENTARES | Livro SINAPI: Cálculos e Parâmetros |  | H | 0.008 | 31.52 | 0.25
Composição Auxiliar | 88316 | SINAPI | SERVENTE COM ENCARGOS COMPLEMENTARES | Livro SINAPI: Cálculos e Parâmetros |  | H | 0.008 | 23.65 | 0.18
Insumo | 00004430 | SINAPI | CAIBRO NAO APARELHADO *5 X 6* CM, EM MACARANDUBA/MASSARANDUBA, ANGELIM OU EQUIVALENTE DA REGIAO - BRUTA | Material |  | M | 0.018 | 11.42 | 0.2
Insumo | 00000345 | SINAPI | ARAME GALVANIZADO 18 BWG, D = 1,24MM (0,009 KG/M) | Material |  | KG | 0.004 | 31.38 | 0.12
Insumo | 00005067 | SINAPI | PREGO DE ACO POLIDO COM CABECA 16 X 24 (2 1/4 X 12) | Material |  | KG | 0.0024 | 23.31 | 0.05
Insumo | 00010567 | SINAPI | TABUA *2,5 X 23* CM EM PINUS, MISTA OU EQUIVALENTE DA REGIAO - BRUTA | Material |  | M | 0.022 | 13.58 | 0.29
|  |  |  | MO sem LS => | 0.52 | LS => | 0 | MO com LS => | 0.52
|  |  |  | Valor do BDI => | 0.28169 |  | Valor com BDI => |  | 1.6
Observação
Baseado no Serviço 4816/ORSE.
3.5.2.3 | Código | Banco | Descrição | Tipo |  | Und | Quant. | Valor Unit | Total
Composição | UEM08095/001 | Próprio | COLCHÃO DE AREIA FINA - (AF-08/2023) | FUES - FUNDAÇÕES E ESTRUTURAS |  | m³ | 1 | 46.97 | 46.97
Composição Auxiliar | 88316 | SINAPI | SERVENTE COM ENCARGOS COMPLEMENTARES | Livro SINAPI: Cálculos e Parâmetros |  | H | 1 | 23.65 | 23.65
Insumo | COTAÇÃO 42 | Próprio | AREIA FINA (RETIRADO NA JAZIDA, SEM TRANSPORTE) - (AF 08/2025) | Equipamento |  | M³ | 1.12 | 20.83 | 23.32
|  |  |  | MO sem LS => | 17.15 | LS => | 0 | MO com LS => | 17.15
|  |  |  | Valor do BDI => | 10.0234 |  | Valor com BDI => |  | 56.99
Observação
Baseado no Serviço do 03212/ORSE.
3.5.4.1 | Código | Banco | Descrição | Tipo |  | Und | Quant. | Valor Unit | Total
Composição | UEM05196/001 | Próprio | VERGAS, CINTAS E PILARETES DE CONCRETO ARMADO, 25MPA. - (AF-03/2022) | FUES - FUNDAÇÕES E ESTRUTURAS |  | m³ | 1 | 2118.47 | 2118.47
Composição Auxiliar | 94971 | SINAPI | CONCRETO FCK = 25MPA, TRAÇO 1:2,3:2,7 (EM MASSA SECA DE CIMENTO/ AREIA MÉDIA/ BRITA 1) - PREPARO MECÂNICO COM BETONEIRA 600 L. AF_05/2021 | Produção de Concreto |  | m³ | 1 | 540.11 | 540.11
Composição Auxiliar | 88262 | SINAPI | CARPINTEIRO DE FORMAS COM ENCARGOS COMPLEMENTARES | Livro SINAPI: Cálculos e Parâmetros |  | H | 13 | 31.52 | 409.76
Composição Auxiliar | 88245 | SINAPI | ARMADOR COM ENCARGOS COMPLEMENTARES | Livro SINAPI: Cálculos e Parâmetros |  | H | 4.8 | 28.32 | 135.93
Composição Auxiliar | 88309 | SINAPI | PEDREIRO COM ENCARGOS COMPLEMENTARES | Livro SINAPI: Cálculos e Parâmetros |  | H | 2 | 28.53 | 57.06
Composição Auxiliar | 88316 | SINAPI | SERVENTE COM ENCARGOS COMPLEMENTARES | Livro SINAPI: Cálculos e Parâmetros |  | H | 9 | 23.65 | 212.85
Insumo | 00004491 | SINAPI | PONTALETE *7,5 X 7,5* CM EM PINUS, MISTA OU EQUIVALENTE DA REGIAO - BRUTA | Material |  | M | 1 | 12.01 | 12.01
Insumo | 00004517 | SINAPI | SARRAFO *2,5 X 7,5* CM EM PINUS, MISTA OU EQUIVALENTE DA REGIAO - BRUTA | Material |  | M | 2.95 | 4.2 | 12.39
Insumo | 00006212 | SINAPI | TABUA *2,5 X 30 CM EM PINUS, MISTA OU EQUIVALENTE DA REGIAO - BRUTA | Material |  | M | 11.17 | 19.92 | 222.5
Insumo | 00043055 | SINAPI | ACO CA-50, 12,5 MM OU 16,0 MM, VERGALHAO | Material |  | KG | 69 | 6.43 | 443.67
Insumo | 00005061 | SINAPI | PREGO DE ACO POLIDO COM CABECA 18 X 27 (2 1/2 X 10) | Material |  | KG | 2.13 | 21.5 | 45.79
Insumo | 00043132 | SINAPI | ARAME RECOZIDO 16 BWG, D = 1,65 MM (0,016 KG/M) OU 18 BWG, D = 1,25 MM (0,01 KG/M) | Material |  | KG | 1.2 | 22 | 26.4
|  |  |  | MO sem LS => | 685.9 | LS => | 0 | MO com LS => | 685.9
|  |  |  | Valor do BDI => | 452.0815 |  | Valor com BDI => |  | 2570.55
Observação
Baseado no serviço 40198/SIURB
3.5.6.3 | Código | Banco | Descrição | Tipo |  | Und | Quant. | Valor Unit | Total
Composição | UEM09004/001 | Próprio | REVESTIMENTO CERÂMICO PARA PAREDE, 10 X 10 CM, PEI - 3, APLICADO COM ARGAMASSA INDUSTRIALIZADA AC-II, REJUNTADO, EXCLUSIVE REGULARIZAÇÃO DE BASE OU EMBOÇO. - (AF-04/2022) | REVE - REVESTIMENTO E TRATAMENTO DE SUPERFÍCIES |  | M² | 1 | 87.54 | 87.54
Composição Auxiliar | 88309 | SINAPI | PEDREIRO COM ENCARGOS COMPLEMENTARES | Livro SINAPI: Cálculos e Parâmetros |  | H | 0.4 | 28.53 | 11.41
Composição Auxiliar | 88316 | SINAPI | SERVENTE COM ENCARGOS COMPLEMENTARES | Livro SINAPI: Cálculos e Parâmetros |  | H | 0.34 | 23.65 | 8.04
Insumo | 12223 | ORSE | Cerâmica 10 x 10 cm, pei-3, eliane, linha galeria branco mesh ou similar | Material |  | m² | 1.05 | 56.23 | 59.04
Insumo | 00034353 | SINAPI | ARGAMASSA COLANTE AC II | Material |  | KG | 4 | 1.49 | 5.96
Insumo | 00034357 | SINAPI | REJUNTE CIMENTICIO, QUALQUER COR | Material |  | KG | 0.66 | 4.69 | 3.09
|  |  |  | MO sem LS => | 14.65 | LS => | 0 | MO com LS => | 14.65
|  |  |  | Valor do BDI => | 18.681 |  | Valor com BDI => |  | 106.22
Observação
OBS: Baseado no Serviço 11369/ORSE
3.5.7.1 | Código | Banco | Descrição | Tipo |  | Und | Quant. | Valor Unit | Total
Composição | UEM10358 | Próprio | GRADIL COM REQUADRO EM METALON 4X2CM COM MONTANTES ESPAÇADOS A CADA 2,08 M, BARRAS CHATAS NA VERTICAL DE 1" X 3/16'' ESPAÇADAS A CADA 0,10M, INCLUSIVE ASSENTAMENTO SOBRE MURETA. (AF-09/22) | ESQV - ESQUADRIAS/FERRAGENS/VIDROS |  | m² | 1 | 254.63 | 254.63
Composição Auxiliar | 94964 | SINAPI | CONCRETO FCK = 20MPA, TRAÇO 1:2,7:3 (EM MASSA SECA DE CIMENTO/ AREIA MÉDIA/ BRITA 1) - PREPARO MECÂNICO COM BETONEIRA 400 L. AF_05/2021 | Produção de Concreto |  | m³ | 0.0047 | 525.8 | 2.47
Composição Auxiliar | 92873 | SINAPI | LANÇAMENTO COM USO DE BALDES, ADENSAMENTO E ACABAMENTO DE CONCRETO EM ESTRUTURAS. AF_12/2015 | FUES - FUNDAÇÕES E ESTRUTURAS |  | m³ | 0.0047 | 243.38 | 1.14
Composição Auxiliar | 88315 | SINAPI | SERRALHEIRO COM ENCARGOS COMPLEMENTARES | Livro SINAPI: Cálculos e Parâmetros |  | H | 3 | 28.32 | 84.96
Composição Auxiliar | 88316 | SINAPI | SERVENTE COM ENCARGOS COMPLEMENTARES | Livro SINAPI: Cálculos e Parâmetros |  | H | 3 | 23.65 | 70.95
Insumo | 11128 | ORSE | Tubo Metalon galvanizado, 40x20mm, e= 0,95mm | Material |  | m | 2.3293 | 19.51 | 45.44
Insumo | 00000565 | SINAPI | BARRA DE ACO CHATO, RETANGULAR, 25,4 MM X 4,76 MM (L X E), 0,94 KG/M | Material |  | M | 4.6552 | 10.67 | 49.67
|  |  |  | MO sem LS => | 118.13 | LS => | 0 | MO com LS => | 118.13
|  |  |  | Valor do BDI => | 54.338 |  | Valor com BDI => |  | 308.97
Observação
OBS: Baseado nos Serviços 9580/ORSE (mão de obra de fabricação e eletrodo), incluso serviços referente ao assentamento ( concreto lançado e adensado). Memória de cálculo UEM
3.5.7.2 | Código | Banco | Descrição | Tipo |  | Und | Quant. | Valor Unit | Total
Composição | UEM10470 | Próprio | PORTÃO DE 1,00X1,30CM COM REQUADRO EM METALON 4X2CM, BARRAS CHATAS NA VERTICAL DE 1" X 3/16'' ESPAÇADAS A CADA 0,10M E NA VERTICAL A CADA 0,55M, INCLUSIVE FERROLHO E DOBRADIÇAS. (AF-12/23) | ESQV - ESQUADRIAS/FERRAGENS/VIDROS |  | UN | 1 | 373.32 | 373.32
Composição Auxiliar | 88315 | SINAPI | SERRALHEIRO COM ENCARGOS COMPLEMENTARES | Livro SINAPI: Cálculos e Parâmetros |  | H | 2.6 | 28.32 | 73.63
Composição Auxiliar | 88316 | SINAPI | SERVENTE COM ENCARGOS COMPLEMENTARES | Livro SINAPI: Cálculos e Parâmetros |  | H | 0.65 | 23.65 | 15.37
Composição Auxiliar | 88317 | SINAPI | SOLDADOR COM ENCARGOS COMPLEMENTARES | Livro SINAPI: Cálculos e Parâmetros |  | H | 2.6 | 29.84 | 77.58
Insumo | 11128 | ORSE | Tubo Metalon galvanizado, 40x20mm, e= 0,95mm | Material |  | m | 2.574 | 19.51 | 50.21
Insumo | 00000565 | SINAPI | BARRA DE ACO CHATO, RETANGULAR, 25,4 MM X 4,76 MM (L X E), 0,94 KG/M | Material |  | M | 11.7 | 10.67 | 124.83
Insumo | 00002433 | SINAPI | DOBRADICA EM ACO/FERRO, 3" X 2 1/2", E= 1,2 A 1,8 MM, SEM ANEL, CROMADO OU ZINCADO, TAMPA CHATA, COM PARAFUSOS | Material |  | UN | 2 | 9.54 | 19.08
Insumo | 00011461 | SINAPI | FERROLHO COM FECHO CHATO E PORTA CADEADO, EM ACO GALVANIZADO / ZINCADO, DE SOBREPOR, COM COMPRIMENTO DE 5", CHAPA COM ESPESSURA MINIMA DE 1,70 MM E LARGURA MINIMA DE 5,00 CM (FECHO REFORCADO) | Material |  | UN | 1 | 12.62 | 12.62
|  |  |  | MO sem LS => | 124.99 | LS => | 0 | MO com LS => | 124.99
|  |  |  | Valor do BDI => | 79.6665 |  | Valor com BDI => |  | 452.99
Observação
OBS: Baseado nos Serviços 8703/ORSE, acrescido os insumos referente ao ferrolho e dobradiças.
3.7.1 | Código | Banco | Descrição | Tipo |  | Und | Quant. | Valor Unit | Total
Composição | UEM16883 | Próprio | BALANÇO 2 LUGARES EM MADEIRA. AF_07/2024 | SEDI - SERVIÇOS DIVERSOS |  | UN | 1 | 1800 | 1800
Insumo | 13844 | ORSE | Brinquedo - Balanço Duplo, modelo M117, da Lúdico Brinquedos Inteligentes ou similar | Material |  | un | 1 | 1800 | 1800
|  |  |  | MO sem LS => | 0 | LS => | 0 | MO com LS => | 0
|  |  |  | Valor do BDI => | 384.12 |  | Valor com BDI => |  | 2184.12
Observação
Baseado no serviço ORSE (13082)
3.7.2 | Código | Banco | Descrição | Tipo |  | Und | Quant. | Valor Unit | Total
Composição | UEM16285 | Próprio | PLAYGROUND BRINQUEDOS DE MADEIRA - CASA TARZAN COM RAMPA ESCALADA, ESCORREGADOR, PONTE E ESCADA MARINHEIRO. - (AF-03/2022) | SEDI - SERVIÇOS DIVERSOS |  | UN | 1 | 8705.02 | 8705.02
Insumo | 79820 | SIURB | PLAYGROUND-BRINQUEDOS DE MADEIRA-CASA TARZAN COM RAMPA ESCALADA, ESCORREGADOR, PONTE E ESCADA MARINHEIRO-COLOCADO | Material |  | Un | 1 | 8705.02 | 8705.02
|  |  |  | MO sem LS => | 0 | LS => | 0 | MO com LS => | 0
|  |  |  | Valor do BDI => | 1857.6513 |  | Valor com BDI => |  | 10562.67
Observação
Baseado na composição 181441/SIURB
3.7.3 | Código | Banco | Descrição | Tipo |  | Und | Quant. | Valor Unit | Total
Composição | UEM16425 | Próprio | GANGORRA COM TRÊS PRANCHAS EM MADEIRA EUCALIPTO TRATADO OU SIMILAR - (AF-06/2022) | FOMA - FORNECIMENTO DE MATERIAIS E EQUIPAMENTOS |  | UN | 1 | 4131.72 | 4131.72
Composição Auxiliar | 94963 | SINAPI | CONCRETO FCK = 15MPA, TRAÇO 1:3,4:3,5 (EM MASSA SECA DE CIMENTO/ AREIA MÉDIA/ BRITA 1) - PREPARO MECÂNICO COM BETONEIRA 400 L. AF_05/2021 | Produção de Concreto |  | m³ | 0.1 | 482.71 | 48.27
Composição Auxiliar | 103670 | SINAPI | LANÇAMENTO COM USO DE BALDES, ADENSAMENTO E ACABAMENTO DE CONCRETO EM ESTRUTURAS. AF_02/2022 | Concretagem para Estruturas de Concreto Armado |  | m³ | 0.1 | 324.32 | 32.43
Composição Auxiliar | 88309 | SINAPI | PEDREIRO COM ENCARGOS COMPLEMENTARES | Livro SINAPI: Cálculos e Parâmetros |  | H | 0.68 | 28.53 | 19.4
Composição Auxiliar | 88316 | SINAPI | SERVENTE COM ENCARGOS COMPLEMENTARES | Livro SINAPI: Cálculos e Parâmetros |  | H | 1.76 | 23.65 | 41.62
Insumo | 1043 | ORSE | Gangorra com 3 pranchas, em aço industrial ou madeira, Sergipark ou similar | Material |  | un | 1 | 3990 | 3990
|  |  |  | MO sem LS => | 75.62 | LS => | 0 | MO com LS => | 75.62
|  |  |  | Valor do BDI => | 881.709 |  | Valor com BDI => |  | 5013.43
Observação
OBS: Baseado no Serviço 181411/SIURB
3.8.1 | Código | Banco | Descrição | Tipo |  | Und | Quant. | Valor Unit | Total
Composição | UEM17165 | Próprio | ESCORREGADOR PARA PARQUINHO, METALICO EM TUBOS E CHAPAS EM ACO CARBONO PINTURA AUTOMOTIVA, DIMENSAO DA PRANCHA ESCORREGADOR DE 3,00m - (AF 01/2026) | SEDI - SERVIÇOS DIVERSOS |  | UN | 1 | 2500 | 2500
Composição Auxiliar | 01.02.004 | FDE | TRANSPORTE POR CAMINHAO M3X | Movimento de terra manual |  | KM | 100 | 2.01 | 201
Insumo | 021655 | SBC | PRACA - ESCORREGADOR PARA PARQUINHO, METALICO EM TUBOS E CHAPAS EM ACO CARBONO PINTURA AUTOMOTIVA, DIMENSAO PRANCHA ESCORREGA DE 3,00m SEM FRETE | Material |  | UN | 1 | 2299 | 2299
|  |  |  | MO sem LS => | 0 | LS => | 0 | MO com LS => | 0
|  |  |  | Valor do BDI => | 533.5 |  | Valor com BDI => |  | 3033.5
Observação
BASEADO NA COMPOSIÇÃO SBC (021655)
3.8.2 | Código | Banco | Descrição | Tipo |  | Und | Quant. | Valor Unit | Total
Composição | UEM17166 | Próprio | ESCALADA DE CORDAS, ESTRUTURA EM EUCALÍPTO TRATADO E CORDAS NÁUTICAS 12MM. - (AF 01/2026) | SEDI - SERVIÇOS DIVERSOS |  | UN | 1 | 2980 | 2980
Insumo | 14627 | ORSE | Brinquedo - Escalada de cordas, estrutura em eucalípto tratado e cordas náuticas 12mm. Obra - Praça Espaço Verde | Serviços |  | un | 1 | 2980 | 2980
|  |  |  | MO sem LS => | 0 | LS => | 0 | MO com LS => | 0
|  |  |  | Valor do BDI => | 635.932 |  | Valor com BDI => |  | 3615.93
Observação
BASEADO NA COMPOSIÇÃO ORSE (13821)
3.8.3 | Código | Banco | Descrição | Tipo |  | Und | Quant. | Valor Unit | Total
Composição | UEM17167 | Próprio | PLAYGROUND BRINQUEDOS DE MADEIRA - ESCADA DE CORDA INFANTIL, CORDA EM POLIAMIDA COM ALMA DE AÇO E DEGRAUS EM MADEIRA MACIÇA COM PINTURA E COM INSTALAÇÃO - (AF 01/2026) | SEDI - SERVIÇOS DIVERSOS |  | UN | 1 | 432.9 | 432.9
Insumo | Cotação 184 | Próprio | ESCADA DE CORDA DE ESCALADA INFANTIL, CORDA EM POLIAMIDA COM ALMA DE AÇO E DEGRAUS EM MADEIRA MACIÇA | Material |  | UN | 1 | 432.9 | 432.9
|  |  |  | MO sem LS => | 0 | LS => | 0 | MO com LS => | 0
|  |  |  | Valor do BDI => | 92.3809 |  | Valor com BDI => |  | 525.28
Observação
FEITO PELA EQUIPE DPE.
3.8.4 | Código | Banco | Descrição | Tipo |  | Und | Quant. | Valor Unit | Total
Composição | UEM17168 | Próprio | PLAYGROUND BRINQUEDOS - AGARRAS DE ESCALADA INFANTIL CHUMBADOS EM PAREDE OU PISO COM PROTEÇÃO UV E COM INSTALAÇÃO - (AF 01/2026) | SEDI - SERVIÇOS DIVERSOS |  | UN | 1 | 432.9 | 432.9
Insumo | Cotação 184 | Próprio | ESCADA DE CORDA DE ESCALADA INFANTIL, CORDA EM POLIAMIDA COM ALMA DE AÇO E DEGRAUS EM MADEIRA MACIÇA | Material |  | UN | 1 | 432.9 | 432.9
|  |  |  | MO sem LS => | 0 | LS => | 0 | MO com LS => | 0
|  |  |  | Valor do BDI => | 92.3809 |  | Valor com BDI => |  | 525.28
Observação
COMPOSIÇÃO ELABORADA PELA EQUIPE DPE.
3.9.5.1 | Código | Banco | Descrição | Tipo |  | Und | Quant. | Valor Unit | Total
Composição | UEM16024/001 | Próprio | GUARDA-CORPO EM TUBO DE AÇO INOX Ø=1 1/2", DUPLO, COM MONTANTES E FECHAMENTO EM TUBO INOX Ø=1 1/2", H=96CM, C/ACABAMENTO POLIDO, P/FIXAÇÃO EM PISO. (AF-10/2022) | ESQV - ESQUADRIAS/FERRAGENS/VIDROS |  | M | 1 | 748.99 | 748.99
Composição Auxiliar | 88309 | SINAPI | PEDREIRO COM ENCARGOS COMPLEMENTARES | Livro SINAPI: Cálculos e Parâmetros |  | H | 1 | 28.53 | 28.53
Composição Auxiliar | 88316 | SINAPI | SERVENTE COM ENCARGOS COMPLEMENTARES | Livro SINAPI: Cálculos e Parâmetros |  | H | 1 | 23.65 | 23.65
Insumo | 00004350 | SINAPI | BUCHA DE NYLON, DIAMETRO DO FURO 8 MM, COMPRIMENTO 40 MM, COM PARAFUSO DE ROSCA SOBERBA, CABECA CHATA, FENDA SIMPLES, 4,8 X 50 MM | Material |  | UN | 8 | 0.56 | 4.48
Insumo | 7938 | ORSE | Guarda-corpo em tubo de aço inox ø=1 1/2", duplo, montantes e fechamento em tubo 1 1/2", h= 96cm, c/acabamento polido, p/fixação em piso | Material |  | m | 1 | 692.33 | 692.33
|  |  |  | MO sem LS => | 39.2 | LS => | 0 | MO com LS => | 39.2
|  |  |  | Valor do BDI => | 159.8345 |  | Valor com BDI => |  | 908.82
Observação
OBS: Baseado no Serviço 7967/ORSE.
3.10.3.1 | Código | Banco | Descrição | Tipo |  | Und | Quant. | Valor Unit | Total
Composição | UEM05160 | Próprio | CONCRETAGEM DE SAPATAS, FCK 20 MPA, COM USO DE JERICA  LANÇAMENTO, ADENSAMENTO E ACABAMENTO = AF - 08/2022 | FUES - FUNDAÇÕES E ESTRUTURAS |  | m³ | 1 | 809.01 | 809.01
Composição Auxiliar | 90586 | SINAPI | VIBRADOR DE IMERSÃO, DIÂMETRO DE PONTEIRA 45MM, MOTOR ELÉTRICO TRIFÁSICO POTÊNCIA DE 2 CV - CHP DIURNO. AF_06/2015 | Custos Horários Produtivo e Improdutivo dos Equipamentos |  | CHP | 0.423 | 1.37 | 0.57
Composição Auxiliar | 90587 | SINAPI | VIBRADOR DE IMERSÃO, DIÂMETRO DE PONTEIRA 45MM, MOTOR ELÉTRICO TRIFÁSICO POTÊNCIA DE 2 CV - CHI DIURNO. AF_06/2015 | Custos Horários Produtivo e Improdutivo dos Equipamentos |  | CHI | 1.225 | 0.56 | 0.68
Composição Auxiliar | 94970 | SINAPI | CONCRETO FCK = 20MPA, TRAÇO 1:2,7:3 (EM MASSA SECA DE CIMENTO/ AREIA MÉDIA/ BRITA 1) - PREPARO MECÂNICO COM BETONEIRA 600 L. AF_05/2021 | Produção de Concreto |  | m³ | 1.15 | 512.92 | 589.85
Composição Auxiliar | 88309 | SINAPI | PEDREIRO COM ENCARGOS COMPLEMENTARES | Livro SINAPI: Cálculos e Parâmetros |  | H | 4.906 | 28.53 | 139.96
Composição Auxiliar | 88316 | SINAPI | SERVENTE COM ENCARGOS COMPLEMENTARES | Livro SINAPI: Cálculos e Parâmetros |  | H | 3.296 | 23.65 | 77.95
|  |  |  | MO sem LS => | 226.05 | LS => | 0 | MO com LS => | 226.05
|  |  |  | Valor do BDI => | 172.6427 |  | Valor com BDI => |  | 981.65
Observação
Baseado no Serviço 96556/SINAPI
3.10.4.1 | Código | Banco | Descrição | Tipo |  | Und | Quant. | Valor Unit | Total
Composição | UEM05171 | Próprio | PILAR E VIGAS DE MADEIRA ROLIÇA TRATADA EM EUCALIPTO - AF-08/2022 | FUES - FUNDAÇÕES E ESTRUTURAS |  | m³ | 1 | 3219.53 | 3219.53
Composição Auxiliar | 88262 | SINAPI | CARPINTEIRO DE FORMAS COM ENCARGOS COMPLEMENTARES | Livro SINAPI: Cálculos e Parâmetros |  | H | 6.67 | 31.52 | 210.23
Composição Auxiliar | 88316 | SINAPI | SERVENTE COM ENCARGOS COMPLEMENTARES | Livro SINAPI: Cálculos e Parâmetros |  | H | 3.33 | 23.65 | 78.75
Insumo | M0998 | SICRO3 | Madeira estrutural de eucalipto | Material |  | m³ | 1 | 2600.8639 | 2600.86
Insumo | M0849 | SICRO3 | Corda de sisal - D = 12,0 mm | Material |  | m | 130.23 | 2.5316 | 329.69
|  |  |  | MO sem LS => | 226.65 | LS => | 0 | MO com LS => | 226.65
|  |  |  | Valor do BDI => | 687.0477 |  | Valor com BDI => |  | 3906.58
Observação
Baseado no Serviço 134/ORSE. Para o cálculo da Corda de Sisal, foi considerado 2,00 m de corda sisal por nó. Ao todo são 84 nós por Caramanchão Tipo 1, dividindo por 1,29 m³ (Volume de madeira por Caramanchão Tipo 1), tem-se a quantidade aproximada em metros por metro cúbico. Data-base Insumos SICRO 3 : 04/2022.
3.10.5.2 | Código | Banco | Descrição | Tipo |  | Und | Quant. | Valor Unit | Total
Composição | UEM11053 | Próprio | IMUNIZACAO DE MADEIRAMENTO PARA COBERTURA UTILIZANDO CUPINICIDA INCOLOR - (AF-06/2022) | PINT - PINTURAS |  | m² | 1 | 17.01 | 17.01
Composição Auxiliar | 88310 | SINAPI | PINTOR COM ENCARGOS COMPLEMENTARES | Livro SINAPI: Cálculos e Parâmetros |  | H | 0.3 | 30.14 | 9.04
Composição Auxiliar | 88316 | SINAPI | SERVENTE COM ENCARGOS COMPLEMENTARES | Livro SINAPI: Cálculos e Parâmetros |  | H | 0.15 | 23.65 | 3.54
Insumo | 00007340 | SINAPI | IMUNIZANTE PARA MADEIRA, INCOLOR | Material |  | L | 0.125 | 35.51 | 4.43
|  |  |  | MO sem LS => | 9.14 | LS => | 0 | MO com LS => | 9.14
|  |  |  | Valor do BDI => | 3.6299 |  | Valor com BDI => |  | 20.64
Observação
OBS: Baseado no Serviço 208/ORSE
3.11.2 | Código | Banco | Descrição | Tipo |  | Und | Quant. | Valor Unit | Total
Composição | UEM15001/003 | Próprio | FORNECIMENTO E ESPALHAMENTO DE TERRA VEGETAL PREPARADA - (AF-01/2022) | URBA - URBANIZAÇÃO |  | M³ | 1 | 197.81 | 197.81
Composição Auxiliar | 88316 | SINAPI | SERVENTE COM ENCARGOS COMPLEMENTARES | Livro SINAPI: Cálculos e Parâmetros |  | H | 1.6 | 23.65 | 37.84
Insumo | 00007253 | SINAPI | TERRA VEGETAL (GRANEL) | Material |  | m³ | 0.9 | 171.42 | 154.27
Insumo | 140 | ORSE | Adubo orgânico bovino, cacau ou similar | Material |  | m³ | 0.1 | 57 | 5.7
|  |  |  | MO sem LS => | 27.44 | LS => | 0 | MO com LS => | 27.44
|  |  |  | Valor do BDI => | 42.2127 |  | Valor com BDI => |  | 240.02
3.11.5 | Código | Banco | Descrição | Tipo |  | Und | Quant. | Valor Unit | Total
Composição | UEM16370 | Próprio | MÓDULO PARA BICICLETÁRIO EM TUBO DE AÇO GALVANIZADO DIAM= 1 1/2", MODELO M01, CONFORME PROJETO ARQUITETÔNICO - PADRÃO DIPLUR/SEPLAN, INCLUSIVE ESCAVAÇÃO E CHUMBAMENTO EM CONCRETO, EXCLUSIVE PINTURA. AF-05/2022 | SEDI - SERVIÇOS DIVERSOS |  | CJ | 1 | 223.72 | 223.72
Composição Auxiliar | 93358 | SINAPI | ESCAVAÇÃO MANUAL DE VALA. AF_09/2024 | Escavação de Valas |  | m³ | 0.0053 | 93.55 | 0.49
Composição Auxiliar | 94963 | SINAPI | CONCRETO FCK = 15MPA, TRAÇO 1:3,4:3,5 (EM MASSA SECA DE CIMENTO/ AREIA MÉDIA/ BRITA 1) - PREPARO MECÂNICO COM BETONEIRA 400 L. AF_05/2021 | Produção de Concreto |  | m³ | 0.0053 | 482.71 | 2.55
Composição Auxiliar | 92873 | SINAPI | LANÇAMENTO COM USO DE BALDES, ADENSAMENTO E ACABAMENTO DE CONCRETO EM ESTRUTURAS. AF_12/2015 | FUES - FUNDAÇÕES E ESTRUTURAS |  | m³ | 0.0053 | 243.38 | 1.28
Composição Auxiliar | 88267 | SINAPI | ENCANADOR OU BOMBEIRO HIDRÁULICO COM ENCARGOS COMPLEMENTARES | Livro SINAPI: Cálculos e Parâmetros |  | H | 1.5241 | 28.03 | 42.72
Insumo | 00021012 | SINAPI | TUBO ACO GALVANIZADO COM COSTURA, CLASSE LEVE, DN 40 MM (1 1/2"), E = 3,00 MM, *3,48* KG/M (NBR 5580) | Material |  | M | 3.54 | 49.91 | 176.68
|  |  |  | MO sem LS => | 35.12 | LS => | 0 | MO com LS => | 35.12
|  |  |  | Valor do BDI => | 47.7418 |  | Valor com BDI => |  | 271.46
Observação
Composição elaborada com base no Serviço nº 4629 (ORSE). O coeficiente da mão de obra foi calculado proporcional a quantidade de tubo. Os demais, foram calculados conforme projeto de arquitetura, considerando chumbamento com diametro de 15cm e profundidade de 30cm.
3.11.6 | Código | Banco | Descrição | Tipo |  | Und | Quant. | Valor Unit | Total
Composição | UEM16371 | Próprio | MÓDULO PARA BICICLETÁRIO EM TUBO DE AÇO GALVANIZADO DIAM= 1 1/2", MODELO M02, CONFORME PROJETO ARQUITETÔNICO - PADRÃO DIPLUR/SEPLAN, INCLUSIVE ESCAVAÇÃO E CHUMBAMENTO EM CONCRETO, EXCLUSIVE PINTURA. AF-05/2022 | SEDI - SERVIÇOS DIVERSOS |  | CJ | 1 | 190.25 | 190.25
Composição Auxiliar | 93358 | SINAPI | ESCAVAÇÃO MANUAL DE VALA. AF_09/2024 | Escavação de Valas |  | m³ | 0.0053 | 93.55 | 0.49
Composição Auxiliar | 94963 | SINAPI | CONCRETO FCK = 15MPA, TRAÇO 1:3,4:3,5 (EM MASSA SECA DE CIMENTO/ AREIA MÉDIA/ BRITA 1) - PREPARO MECÂNICO COM BETONEIRA 400 L. AF_05/2021 | Produção de Concreto |  | m³ | 0.0053 | 482.71 | 2.55
Composição Auxiliar | 92873 | SINAPI | LANÇAMENTO COM USO DE BALDES, ADENSAMENTO E ACABAMENTO DE CONCRETO EM ESTRUTURAS. AF_12/2015 | FUES - FUNDAÇÕES E ESTRUTURAS |  | m³ | 0.0053 | 243.38 | 1.28
Composição Auxiliar | 88267 | SINAPI | ENCANADOR OU BOMBEIRO HIDRÁULICO COM ENCARGOS COMPLEMENTARES | Livro SINAPI: Cálculos e Parâmetros |  | H | 1.2916 | 28.03 | 36.2
Insumo | 00021012 | SINAPI | TUBO ACO GALVANIZADO COM COSTURA, CLASSE LEVE, DN 40 MM (1 1/2"), E = 3,00 MM, *3,48* KG/M (NBR 5580) | Material |  | M | 3 | 49.91 | 149.73
|  |  |  | MO sem LS => | 30.01 | LS => | 0 | MO com LS => | 30.01
|  |  |  | Valor do BDI => | 40.5994 |  | Valor com BDI => |  | 230.85
Observação
Composição elaborada com base no Serviço nº 4629 (ORSE). O coeficiente da mão de obra foi calculado proporcional a quantidade de tubo. Os demais, foram calculados conforme projeto de arquitetura, considerando chumbamento com diametro de 15cm e profundidade de 30cm.
3.11.8 | Código | Banco | Descrição | Tipo |  | Und | Quant. | Valor Unit | Total
Composição | UEM17163 | Próprio | BANCO EM CONCRETO ARMADO ACABAMENTO POLIDO, REVESTIDO E COM ENCOSTO EM MADEIRA IPÊ, COM RÉGUAS CANTOS ABAULADOS 10 x 2 cm, PROTEGIDAS DUAS DEMÃOS DE SPARLACK CETOL DECK SEMI-BRILHO EM TODAS AS FACES - FORNECIMENTO E COLOCAÇÃO, INCLUSIVE ESTRUTURA DE MADEIRA MASSARANDUBA PROTEGIDA COM VERNIZ COM PROTEÇÃO SOLAR (3 DEMÃOS), FIXADOS NO CONCRETO COM PARAFUSOS, CONFORME PROJETO DA ECOPRAÇA DO AEROCLUBE - (AF 01/2026) | SEDI - SERVIÇOS DIVERSOS |  | UN | 1 | 2523.35 | 2523.35
Composição Auxiliar | UEM06004 | Próprio | ALVENARIA DE TIJOLO CERÂMICO FURADO (9X19X19)CM C/ARGAMASSA MISTA DE CAL HIDRATADA ESP=20 CM - (AF-01/2022) | PARE - PAREDES/PAINEIS |  | m² | 2.12 | 146.3 | 310.15
Composição Auxiliar | 91595 | SINAPI | ARMAÇÃO DO SISTEMA DE PAREDES DE CONCRETO, EXECUTADA EM PAREDES DE EDIFICAÇÕES UNIFAMILIARES, TELA Q-61. AF_12/2024_PS | Paredes de Concreto - Armação |  | KG | 28.96 | 9.85 | 285.25
Composição Auxiliar | 93358 | SINAPI | ESCAVAÇÃO MANUAL DE VALA. AF_09/2024 | Escavação de Valas |  | m³ | 0.24 | 93.55 | 22.45
Composição Auxiliar | 96555 | SINAPI | CONCRETAGEM DE BLOCO DE COROAMENTO OU VIGA BALDRAME, FCK 30 MPA, COM USO DE JERICA - LANÇAMENTO, ADENSAMENTO E ACABAMENTO. AF_01/2024 | Fundações Rasas (Blocos, Sapatas, Vigas Baldrame) |  | m³ | 0.362 | 786.42 | 284.68
Composição Auxiliar | 94974 | SINAPI | CONCRETO MAGRO PARA LASTRO, TRAÇO 1:4,5:4,5 (EM MASSA SECA DE CIMENTO/ AREIA MÉDIA/ BRITA 1) - PREPARO MANUAL. AF_05/2021 | Produção de Concreto |  | m³ | 0.05 | 509.23 | 25.46
Composição Auxiliar | 96528 | SINAPI | FABRICAÇÃO, MONTAGEM E DESMONTAGEM DE FÔRMA PARA BLOCO DE COROAMENTO, EM MADEIRA SERRADA, E=25 MM, 1 UTILIZAÇÃO. AF_01/2024 | Fundações Rasas (Blocos, Sapatas, Vigas Baldrame) |  | m² | 2.4 | 203.64 | 488.73
Composição Auxiliar | 101616 | SINAPI | PREPARO DE FUNDO DE VALA COM LARGURA MENOR QUE 1,5 M (ACERTO DO SOLO NATURAL), EM LOCAL COM NÍVEL BAIXO DE INTERFERÊNCIA. AF_01/2026 | Escoramento e Preparo de Fundo de Valas |  | m² | 1 | 7.93 | 7.93
Composição Auxiliar | UEM16430 | Próprio | DECK EM MADEIRA PAU D'ARCO/IPÊ, COM RÉGUAS CANTOS ABAULADOS 10 x 2 cm, PROTEGIDAS DUAS DEMÃOS DE SPARLACK CETOL DECK SEMI-BRILHO EM TODAS AS FACES - FORNECIMENTO E COLOCAÇÃO, INCLUSIVE ESTRUTURA DE MADEIRA MASSARANDUBA PROTEGIDA COM VERNIZ COM PROTEÇÃO SOLAR (3 DEMÃOS), CONFORME PROJETO DO DECK TIPO 1 DA OBRA PARQUE DAS TRÊS RUAS. - (AF-06/2022) | FUES - FUNDAÇÕES E ESTRUTURAS |  | m² | 1.68 | 630.04 | 1058.46
Composição Auxiliar | UEM08174 | Próprio | ACABAMENTO SUPERFICIAL DE CONCRETO COM LIXAMENTO E POLIMENTO MANUAL | PAVI - PAVIMENTAÇÃO |  | m² | 2.4 | 16.77 | 40.24
|  |  |  | MO sem LS => | 524.6 | LS => | 0 | MO com LS => | 524.6
|  |  |  | Valor do BDI => | 538.4829 |  | Valor com BDI => |  | 3061.83
Observação
COMPOSIÇÃO ELABORADA PELA EQUIPE UEM COM BASE NO PROJETO ARQUITETÔNICO DA ECOPRAÇA AEROCLUBE.
3.11.9 | Código | Banco | Descrição | Tipo |  | Und | Quant. | Valor Unit | Total
Composição | UEM17164 | Próprio | BANCO LONGO EM CONCRETO ARMADO ACABAMENTO POLIDO, REVESTIDO E COM ENCOSTO EM MADEIRA IPÊ, COM RÉGUAS CANTOS ABAULADOS 10 x 2 cm, PROTEGIDAS DUAS DEMÃOS DE SPARLACK CETOL DECK SEMI-BRILHO EM TODAS AS FACES - FORNECIMENTO E COLOCAÇÃO, INCLUSIVE ESTRUTURA DE MADEIRA MASSARANDUBA PROTEGIDA COM VERNIZ COM PROTEÇÃO SOLAR (3 DEMÃOS), FIXADOS NO CONCRETO COM PARAFUSOS, CONFORME PROJETO DA ECOPRAÇA DO AEROCLUBE - (AF 01/2026) | SEDI - SERVIÇOS DIVERSOS |  | M | 1 | 835.44 | 835.44
Composição Auxiliar | UEM06004 | Próprio | ALVENARIA DE TIJOLO CERÂMICO FURADO (9X19X19)CM C/ARGAMASSA MISTA DE CAL HIDRATADA ESP=20 CM - (AF-01/2022) | PARE - PAREDES/PAINEIS |  | m² | 0.6785 | 146.3 | 99.26
Composição Auxiliar | 91595 | SINAPI | ARMAÇÃO DO SISTEMA DE PAREDES DE CONCRETO, EXECUTADA EM PAREDES DE EDIFICAÇÕES UNIFAMILIARES, TELA Q-61. AF_12/2024_PS | Paredes de Concreto - Armação |  | KG | 12.032 | 9.85 | 118.51
Composição Auxiliar | 93358 | SINAPI | ESCAVAÇÃO MANUAL DE VALA. AF_09/2024 | Escavação de Valas |  | m³ | 0.0837 | 93.55 | 7.83
Composição Auxiliar | 96555 | SINAPI | CONCRETAGEM DE BLOCO DE COROAMENTO OU VIGA BALDRAME, FCK 30 MPA, COM USO DE JERICA - LANÇAMENTO, ADENSAMENTO E ACABAMENTO. AF_01/2024 | Fundações Rasas (Blocos, Sapatas, Vigas Baldrame) |  | m³ | 0.1504 | 786.42 | 118.27
Composição Auxiliar | 94974 | SINAPI | CONCRETO MAGRO PARA LASTRO, TRAÇO 1:4,5:4,5 (EM MASSA SECA DE CIMENTO/ AREIA MÉDIA/ BRITA 1) - PREPARO MANUAL. AF_05/2021 | Produção de Concreto |  | m³ | 0.0204 | 509.23 | 10.38
Composição Auxiliar | 96528 | SINAPI | FABRICAÇÃO, MONTAGEM E DESMONTAGEM DE FÔRMA PARA BLOCO DE COROAMENTO, EM MADEIRA SERRADA, E=25 MM, 1 UTILIZAÇÃO. AF_01/2024 | Fundações Rasas (Blocos, Sapatas, Vigas Baldrame) |  | m² | 0.6781 | 203.64 | 138.08
Composição Auxiliar | 101616 | SINAPI | PREPARO DE FUNDO DE VALA COM LARGURA MENOR QUE 1,5 M (ACERTO DO SOLO NATURAL), EM LOCAL COM NÍVEL BAIXO DE INTERFERÊNCIA. AF_01/2026 | Escoramento e Preparo de Fundo de Valas |  | m² | 0.4085 | 7.93 | 3.23
Composição Auxiliar | UEM16430 | Próprio | DECK EM MADEIRA PAU D'ARCO/IPÊ, COM RÉGUAS CANTOS ABAULADOS 10 x 2 cm, PROTEGIDAS DUAS DEMÃOS DE SPARLACK CETOL DECK SEMI-BRILHO EM TODAS AS FACES - FORNECIMENTO E COLOCAÇÃO, INCLUSIVE ESTRUTURA DE MADEIRA MASSARANDUBA PROTEGIDA COM VERNIZ COM PROTEÇÃO SOLAR (3 DEMÃOS), CONFORME PROJETO DO DECK TIPO 1 DA OBRA PARQUE DAS TRÊS RUAS. - (AF-06/2022) | FUES - FUNDAÇÕES E ESTRUTURAS |  | m² | 0.5191 | 630.04 | 327.05
Composição Auxiliar | UEM08174 | Próprio | ACABAMENTO SUPERFICIAL DE CONCRETO COM LIXAMENTO E POLIMENTO MANUAL | PAVI - PAVIMENTAÇÃO |  | m² | 0.7655 | 16.77 | 12.83
|  |  |  | MO sem LS => | 169.88 | LS => | 0 | MO com LS => | 169.88
|  |  |  | Valor do BDI => | 178.2829 |  | Valor com BDI => |  | 1013.72
Observação
COMPOSIÇÃO ELABORADA PELA EQUIPE UEM COM BASE NO PROJETO ARQUITETÔNICO DA ECOPRAÇA AEROCLUBE.
3.11.10 | Código | Banco | Descrição | Tipo |  | Und | Quant. | Valor Unit | Total
Composição | UEM17169 | Próprio | MESA TIPO PICNIC COM ASSENTO EM MADEIRA DE LEI COM ALTA RESISTÊNCIA, COMPRIMENTO DE 1,70M, LARGURA DE 1,50M BASES COM CHUMBADORES EM BASE DE CONCRETO, INCLUSIVE 3 DEMÃO DE PINTURA EM VERNIZ ACETINADO COM PROTEÇÃO SOLAR E COM INSTALAÇÃO - (AF 02/2026) | SEDI - SERVIÇOS DIVERSOS |  | UN | 1 | 1989 | 1989
Insumo | Cotação 186 | Próprio | MESA TIPO PICNIC COM ASSENTO EM MADEIRA DE LEI COM ALTA RESISTÊNCIA, COMPRIMENTO DE 1,70M, LARGURA DE 1,50M BASES COM CHUMBADORES EM BASE DE CONCRETO, INCLUSIVE 3 DEMÃO DE PINTURA EM VERNIZ ACETINADO COM PROTEÇÃO SOLAR E COM INSTALAÇÃO - (AF 02/2026) | Material |  | UN | 1 | 1989 | 1989
|  |  |  | MO sem LS => | 0 | LS => | 0 | MO com LS => | 0
|  |  |  | Valor do BDI => | 424.4526 |  | Valor com BDI => |  | 2413.45
Observação
COMPOSIÇÃO ELABORADA PELA EQUIPE DPE.
3.11.11 | Código | Banco | Descrição | Tipo |  | Und | Quant. | Valor Unit | Total
Composição | UEM16498 | Próprio | BANCO COM ENCOSTO E ASSENTO EM MADEIRA DE LEI COM ALTA RESISTÊNCIA TOTALIZANDO 10 RÉGUAS, COMPRIMENTO DE 1,50M, BASES DE FERRO FUNDIDO COM CHUMBADORES EM BASE DE CONCRETO, INCLUSIVE 3 DEMÃO DE PINTURA EM VERNIZ ACETINADO COM PROTEÇÃO SOLAR - (AF-04/2024). | SEDI - SERVIÇOS DIVERSOS |  | UN | 1 | 1100 | 1100
Insumo | 253 | ORSE | Banco com pé em ferro fundido e 10 réguas de madeira c/ 1,50m, com encosto | Material |  | un | 1 | 1100 | 1100
|  |  |  | MO sem LS => | 0 | LS => | 0 | MO com LS => | 0
|  |  |  | Valor do BDI => | 234.74 |  | Valor com BDI => |  | 1334.74
Observação
Obs: Baseado na composição 2411/ORSE.
3.11.12 | Código | Banco | Descrição | Tipo |  | Und | Quant. | Valor Unit | Total
Composição | UEM17145/001 | Próprio | MAPA TATIL BRAILLE/RELEVO AÇO INOX 40X60cm FIXADO EM PEDESTAL METALICO . AF _10 2025 | 202 |  | UN | 1 | 1615.29 | 1615.29
Composição Auxiliar | 88315 | SINAPI | SERRALHEIRO COM ENCARGOS COMPLEMENTARES | Livro SINAPI: Cálculos e Parâmetros |  | H | 1.428 | 28.32 | 40.44
Composição Auxiliar | 88251 | SINAPI | AUXILIAR DE SERRALHEIRO COM ENCARGOS COMPLEMENTARES | Livro SINAPI: Cálculos e Parâmetros |  | H | 1.428 | 24.41 | 34.85
Insumo | 021176 | SBC | ACESSIBILIDADE - MAPA TATIL BRAILLE/RELEVO ACRILICO 40x60cm | Material |  | UN | 1 | 910 | 910
Insumo | 043721 | SBC | ACESSIBILIDADE - PEDESTAL EM ACO CARBONO COM PINTURA ESMALTE SINTETICO PARA MAPA TATIL 40x80cm | Material |  | UN | 1 | 630 | 630
|  |  |  | MO sem LS => | 56.78 | LS => | 0 | MO com LS => | 56.78
|  |  |  | Valor do BDI => | 344.7029 |  | Valor com BDI => |  | 1959.99
Observação
BASEADO NA COMPOSIÇÃO SBC/202330.
3.11.13 | Código | Banco | Descrição | Tipo |  | Und | Quant. | Valor Unit | Total
Composição | UEM16905 | Próprio | TOTEM INFORMATIVO (BANCO VERMELHO CONFORME Lei 14.942/2024), NAS DIMENSOES DE (0,50X1,50)M, PRODUZIDO EM RESINA DE POLIESTER REFORCADO COM FIBRA DE VIDRO E COREMAT, COM IMPRESSAO SERIGRAFICA OU POLICROMATICA EM DUPLA FACE AGREGADA AO MATERIAL COM U,V, PRE-ACELERADO, CATALIZADO E PIGMENTADO. ESTRUTURA DE AMARRACAO EM PERFIL DE ACO CARBONO LAMINADO NO 14 E SUSTENTACAO TUBULAR VERTICAL COM 1,80M EM TUBO DE ACO DE BITOLA DE 3,5" E ESPESSURA NO 14. FORNECIMENTO E COLOCACAO. AF_09/25 | SEES - SERVIÇOS ESPECIAIS |  | UN | 1 | 2907.69 | 2907.69
Insumo | MAT140150 | SCO | Totem informativo em fibra de vidro anti-pixante, impressao agregada, dupla face, medindo (0,50x1,50)m, acabamento texturizado em gel-coat isofitalico com U.V. pre-acelerado, catalisado e pigmentado, estrutura de amarracao em perfil de aco carbono laminado, bitola numero 14, sustentacao tubular com tubo de 3 1/2" e espessura numero 14, conforme projeto "Adote uma Area Verde" | Material |  | un | 1 | 2907.69 | 2907.69
|  |  |  | MO sem LS => | 0 | LS => | 0 | MO com LS => | 0
|  |  |  | Valor do BDI => | 620.501 |  | Valor com BDI => |  | 3528.19
Observação
Baseado SCO (SC 45.05.0150)
4.1.4 | Código | Banco | Descrição | Tipo |  | Und | Quant. | Valor Unit | Total
Composição | UEM13867 | Próprio | CABO DE ALUMÍNIO MULTIPLEX XLPE 06/1KV 3X1X16+16MM2 - (AF-11/2023) | INEL - INSTALAÇÃO ELÉTRICA/ELETRIFICAÇÃO E ILUMINAÇÃO EXTERNA |  | M | 1 | 13.98 | 13.98
Composição Auxiliar | 88264 | SINAPI | ELETRICISTA COM ENCARGOS COMPLEMENTARES | Livro SINAPI: Cálculos e Parâmetros |  | H | 0.08 | 29.03 | 2.32
Composição Auxiliar | 88247 | SINAPI | AUXILIAR DE ELETRICISTA COM ENCARGOS COMPLEMENTARES | Livro SINAPI: Cálculos e Parâmetros |  | H | 0.04 | 25.02 | 1
Insumo | 4620 | ORSE | Cabo de aluminio 0,6/1kv multiplexados 3x1x16 +16mm² | Material |  | m | 1 | 10.66 | 10.66
|  |  |  | MO sem LS => | 2.52 | LS => | 0 | MO com LS => | 2.52
|  |  |  | Valor do BDI => | 2.9833 |  | Valor com BDI => |  | 16.96
Observação
OBS: Baseado na Mão de Obra 170940/SEDOP
4.1.5 | Código | Banco | Descrição | Tipo |  | Und | Quant. | Valor Unit | Total
Composição | UEM230050 | Próprio | FITA DE SINALIZAÇÃO SUBTERRÂNEA PARA REDE ENTERRADA DE DISTRIBUIÇÃO DE ENERGIA ELÉTRICA - FORNECIMENTO E INSTALAÇÃO. | Redes Enterradas de Distribuição Elétrica |  | M | 1 | 1.87 | 1.87
Composição Auxiliar | 88264 | SINAPI | ELETRICISTA COM ENCARGOS COMPLEMENTARES | Livro SINAPI: Cálculos e Parâmetros |  | H | 0.0043 | 29.03 | 0.12
Composição Auxiliar | 88247 | SINAPI | AUXILIAR DE ELETRICISTA COM ENCARGOS COMPLEMENTARES | Livro SINAPI: Cálculos e Parâmetros |  | H | 0.0043 | 25.02 | 0.1
Insumo | MATED-24046 | SETOP | FITA SUBTERRÂNEA PARA SINALIZAÇÃO DE REDES OU TUBULAÇÕES (LARGURA MÍNIMA: 75MM) | Material |  | m | 1 | 1.65 | 1.65
|  |  |  | MO sem LS => | 0.16 | LS => | 0 | MO com LS => | 0.16
|  |  |  | Valor do BDI => | 0.39906 |  | Valor com BDI => |  | 2.27
Observação
BASEADO NA COMP. SINAPI (103492).
4.2.1 | Código | Banco | Descrição | Tipo |  | Und | Quant. | Valor Unit | Total
Composição | UEM13879 | Próprio | QUADRO DE COMANDO EM AÇO PARA ILUMINAÇÃO EXTERNA (20X30X20)CM, INCLUSO CONTATOR TRIPOLAR 45A, RELÉ FOTOELÉTRICO DE 1000W COM BASE E 3 DISJUNTORES MONOPOLARES DE 10A. | INEL - INSTALAÇÃO ELÉTRICA/ELETRIFICAÇÃO E ILUMINAÇÃO EXTERNA |  | UN | 1 | 766.06 | 766.06
Composição Auxiliar | 88264 | SINAPI | ELETRICISTA COM ENCARGOS COMPLEMENTARES | Livro SINAPI: Cálculos e Parâmetros |  | H | 1.2 | 29.03 | 34.83
Composição Auxiliar | 88247 | SINAPI | AUXILIAR DE ELETRICISTA COM ENCARGOS COMPLEMENTARES | Livro SINAPI: Cálculos e Parâmetros |  | H | 1.2 | 25.02 | 30.02
Composição Auxiliar | 101632 | SINAPI | RELÉ FOTOELÉTRICO PARA COMANDO DE ILUMINAÇÃO EXTERNA 1000 W - FORNECIMENTO E INSTALAÇÃO. AF_02/2025 | Luminárias Externas |  | UN | 1 | 31.13 | 31.13
Composição Auxiliar | UEM13154 | Próprio | FORNECIMENTO DE BASE PARA RELÉ FOTO ELÉTRICO - (AF-02/2022) | INEL - INSTALAÇÃO ELÉTRICA/ELETRIFICAÇÃO E ILUMINAÇÃO EXTERNA |  | un | 1 | 8.15 | 8.15
Composição Auxiliar | 93653 | SINAPI | DISJUNTOR MONOPOLAR TIPO DIN, CORRENTE NOMINAL DE 10A - FORNECIMENTO E INSTALAÇÃO. AF_07/2025 | Instalações Elétricas - Quadros, Cabos, Disjuntores, Contatores e Barramentos Blindados |  | UN | 3 | 10.79 | 32.37
Insumo | 9108 | ORSE | Caixa p/quadro eletrico em chapa metalica d=20 x 30 x 20cm | Material |  | un | 1 | 140.3 | 140.3
Insumo | 00001621 | SINAPI | CONTATOR TRIPOLAR, CORRENTE DE 45 A, TENSAO NOMINAL DE *500* V, CATEGORIA AC-2 E AC-3 | Material |  | UN | 1 | 489.26 | 489.26
|  |  |  | MO sem LS => | 53.84 | LS => | 0 | MO com LS => | 53.84
|  |  |  | Valor do BDI => | 163.4772 |  | Valor com BDI => |  | 929.54
Observação
Baseado no serviço C2076/SEINFRA-CE.
4.3.1 | Código | Banco | Descrição | Tipo |  | Und | Quant. | Valor Unit | Total
Composição | UEM13239/002 | Próprio | FORNECIMENTO E INSTALAÇÃO DE HASTE DE ATERRAMENTO 3/4"x3,00m com conector - AF-11/2022 | INEL - INSTALAÇÃO ELÉTRICA/ELETRIFICAÇÃO E ILUMINAÇÃO EXTERNA |  | un | 1 | 188.17 | 188.17
Composição Auxiliar | 88316 | SINAPI | SERVENTE COM ENCARGOS COMPLEMENTARES | Livro SINAPI: Cálculos e Parâmetros |  | H | 1 | 23.65 | 23.65
Composição Auxiliar | 88264 | SINAPI | ELETRICISTA COM ENCARGOS COMPLEMENTARES | Livro SINAPI: Cálculos e Parâmetros |  | H | 1 | 29.03 | 29.03
Insumo | 00003378 | SINAPI | HASTE DE ATERRAMENTO EM ACO COM 3,00 M DE COMPRIMENTO E DN = 3/4", REVESTIDA COM BAIXA CAMADA DE COBRE, SEM CONECTOR | Material |  | UN | 1 | 128.49 | 128.49
Insumo | 663 | ORSE | Conector p/ haste de aterramento 3/4" | Material |  | un | 1 | 7 | 7
|  |  |  | MO sem LS => | 39.55 | LS => | 0 | MO com LS => | 39.55
|  |  |  | Valor do BDI => | 40.1555 |  | Valor com BDI => |  | 228.33
Observação
Baseado no Serviço 3766/ORSE
4.3.2 | Código | Banco | Descrição | Tipo |  | Und | Quant. | Valor Unit | Total
Composição | UEM13322 | Próprio | CABO DE COBRE NU 10MM2 FORNECIMENTO E INSTALAÇÃO. - (AF-04/2022) | INEL - INSTALAÇÃO ELÉTRICA/ELETRIFICAÇÃO E ILUMINAÇÃO EXTERNA |  | M | 1 | 20.31 | 20.31
Composição Auxiliar | 88247 | SINAPI | AUXILIAR DE ELETRICISTA COM ENCARGOS COMPLEMENTARES | Livro SINAPI: Cálculos e Parâmetros |  | H | 0.14 | 25.02 | 3.5
Composição Auxiliar | 88264 | SINAPI | ELETRICISTA COM ENCARGOS COMPLEMENTARES | Livro SINAPI: Cálculos e Parâmetros |  | H | 0.14 | 29.03 | 4.06
Insumo | 00000862 | SINAPI | CABO DE COBRE NU 10 MM2 MEIO-DURO | Material |  | M | 1.02 | 12.5 | 12.75
|  |  |  | MO sem LS => | 5.7 | LS => | 0 | MO com LS => | 5.7
|  |  |  | Valor do BDI => | 4.3342 |  | Valor com BDI => |  | 24.64
Observação
OBS: Baseado na composição SEINFRA - CE C0517
4.3.3 | Código | Banco | Descrição | Tipo |  | Und | Quant. | Valor Unit | Total
Composição | UEM13059 | Próprio | MASSA PARA CALAFETAÇÃO (FORNECIMENTO) - (AF-02/2022) | INEL - INSTALAÇÃO ELÉTRICA/ELETRIFICAÇÃO E ILUMINAÇÃO EXTERNA |  | KG | 1 | 32.66 | 32.66
Insumo | 7696 | ORSE | Massa 3M p/calafetação | Material |  | kg | 1 | 32.66 | 32.66
|  |  |  | MO sem LS => | 0 | LS => | 0 | MO com LS => | 0
|  |  |  | Valor do BDI => | 6.9696 |  | Valor com BDI => |  | 39.63
Observação
Baseado no Serviço 9824/ORSE
4.3.4 | Código | Banco | Descrição | Tipo |  | Und | Quant. | Valor Unit | Total
Composição | UEM13316/005 | Próprio | CAIXA DE PASSAGEM 40X40X40CM EM ALVENARIA MACIÇA DE 1/2VEZ, CHAPISCADA E REBOCADA NAS DUAS FACES, COM FUNDO DE BRITA Nº2 E TAMPA EM CONCRETO ARMADO ESPESSURA 5CM - INCLUSIVE ESCAVAÇÃO E REATERRO. - (AF-04/2022) | INEL - INSTALAÇÃO ELÉTRICA/ELETRIFICAÇÃO E ILUMINAÇÃO EXTERNA |  | UN | 1 | 172.8 | 172.8
Composição Auxiliar | 87894 | SINAPI | CHAPISCO APLICADO EM ALVENARIA (SEM PRESENÇA DE VÃOS) E ESTRUTURAS DE CONCRETO DE FACHADA, COM COLHER DE PEDREIRO. ARGAMASSA TRAÇO 1:3 COM PREPARO EM BETONEIRA 400L. AF_10/2022 | Chapisco |  | m² | 1.12 | 7.19 | 8.05
Composição Auxiliar | 101159 | SINAPI | ALVENARIA DE VEDAÇÃO DE BLOCOS CERÂMICOS MACIÇOS DE 5X10X20CM (ESPESSURA 10CM) E ARGAMASSA DE ASSENTAMENTO COM PREPARO EM BETONEIRA. AF_05/2020 | Alvenarias Diversas |  | m² | 0.56 | 140.12 | 78.46
Composição Auxiliar | 93358 | SINAPI | ESCAVAÇÃO MANUAL DE VALA. AF_09/2024 | Escavação de Valas |  | m³ | 0.162 | 93.55 | 15.15
Composição Auxiliar | UEM09002 | Próprio | REBOCO OU EMBOÇO EXTERNO, DE PAREDE, COM ARGAMASSA TRAÇO - 1:2:8 (CIMENTO / CAL / AREIA), ESPESSURA 2,0 CM - (AF-01/2022) | REVE - REVESTIMENTO E TRATAMENTO DE SUPERFÍCIES |  | m² | 1.12 | 43.47 | 48.68
Composição Auxiliar | UEM17076 | Próprio | TAMPA DE CONCRETO ARMADO PARA CAIXA, ESPESSURA 5CM. - (AF-04/2022) | INHI - INSTALAÇÕES HIDROS SANITÁRIAS |  | M² | 0.16 | 94.84 | 15.17
Composição Auxiliar | UEM19079 | Próprio | EXECUCAO DE DRENO FRANCES COM BRITA NUM 2. - (AF-04/2022) | DROP - DRENAGEM/OBRAS DE CONTENÇÃO / POÇOS DE VISITA E CAIXAS |  | m³ | 0.0135 | 162.3 | 2.19
Composição Auxiliar | 96995 | SINAPI | REATERRO MANUAL APILOADO COM SOQUETE. AF_10/2017 | MOVT - MOVIMENTO DE TERRA |  | m³ | 0.09 | 56.72 | 5.1
|  |  |  | MO sem LS => | 84.95 | LS => | 0 | MO com LS => | 84.95
|  |  |  | Valor do BDI => | 36.8755 |  | Valor com BDI => |  | 209.68
Observação
OBS: Baseado em levantamentos de quantidades e serviços a executar.
4.3.5 | Código | Banco | Descrição | Tipo |  | Und | Quant. | Valor Unit | Total
Composição | UEM13939 | Próprio | CAIXA DE PASSAGEM DE CONCRETO, DIM: (60X60X40CM) COM ABERTURA CENTRAL (20X20X40CM) COM FUNDO DE BRITA Nº2 - INCLUSIVE ESCAVAÇÃO. - (AF-08/2024) | INEL - INSTALAÇÃO ELÉTRICA/ELETRIFICAÇÃO E ILUMINAÇÃO EXTERNA |  | UN | 1 | 400.3 | 400.3
Composição Auxiliar | UEM16175/003 | Próprio | FORMA PLANA PARA FUNDAÇÕES, EM COMPENSADO RESINADO 12MM, 02 USOS - (AF-01/2022) | FUES - FUNDAÇÕES E ESTRUTURAS |  | m² | 2.26 | 113.5 | 256.51
Composição Auxiliar | 94975 | SINAPI | CONCRETO FCK = 15MPA, TRAÇO 1:3,4:3,5 (EM MASSA SECA DE CIMENTO/ AREIA MÉDIA/ BRITA 1) - PREPARO MANUAL. AF_05/2021 | Produção de Concreto |  | m³ | 0.064 | 550.57 | 35.23
Composição Auxiliar | 103670 | SINAPI | LANÇAMENTO COM USO DE BALDES, ADENSAMENTO E ACABAMENTO DE CONCRETO EM ESTRUTURAS. AF_02/2022 | Concretagem para Estruturas de Concreto Armado |  | m³ | 0.064 | 324.32 | 20.75
Composição Auxiliar | UEM05002/003 | Próprio | AÇO CA - 50 Ø 6,3 A 12,5MM, INCLUSIVE CORTE, DOBRAGEM, MONTAGEM E COLOCACAO DE FERRAGENS NAS FORMAS, PARA SUPERESTRUTURAS E FUNDAÇÕES. - (AF-01/2022) | FUES - FUNDAÇÕES E ESTRUTURAS |  | KG | 4.65 | 12.17 | 56.59
Composição Auxiliar | 93358 | SINAPI | ESCAVAÇÃO MANUAL DE VALA. AF_09/2024 | Escavação de Valas |  | m³ | 0.32 | 93.55 | 29.93
Composição Auxiliar | UEM19079 | Próprio | EXECUCAO DE DRENO FRANCES COM BRITA NUM 2. - (AF-04/2022) | DROP - DRENAGEM/OBRAS DE CONTENÇÃO / POÇOS DE VISITA E CAIXAS |  | m³ | 0.008 | 162.3 | 1.29
|  |  |  | MO sem LS => | 203.1 | LS => | 0 | MO com LS => | 203.1
|  |  |  | Valor do BDI => | 85.424 |  | Valor com BDI => |  | 485.72
Observação
OBS: Baseado no Serviço 8400/ORSE
4.3.6 | Código | Banco | Descrição | Tipo |  | Und | Quant. | Valor Unit | Total
Composição | UEM13866 | Próprio | CONECTOR METALICO TIPO PARAFUSO FENDIDO (SPLIT BOLT), PARA CABOS ATE 25 MM2. - (AF-11/2023) | INEL - INSTALAÇÃO ELÉTRICA/ELETRIFICAÇÃO E ILUMINAÇÃO EXTERNA |  | UN | 1 | 15.48 | 15.48
Composição Auxiliar | 88316 | SINAPI | SERVENTE COM ENCARGOS COMPLEMENTARES | Livro SINAPI: Cálculos e Parâmetros |  | H | 0.1 | 23.65 | 2.36
Composição Auxiliar | 88264 | SINAPI | ELETRICISTA COM ENCARGOS COMPLEMENTARES | Livro SINAPI: Cálculos e Parâmetros |  | H | 0.1 | 29.03 | 2.9
Insumo | 00011821 | SINAPI | CONECTOR METALICO TIPO PARAFUSO FENDIDO (SPLIT BOLT), COM SEPARADOR DE CABOS BIMETALICOS, PARA CABOS ATE 25 MM2 | Material |  | UN | 1 | 10.22 | 10.22
|  |  |  | MO sem LS => | 3.95 | LS => | 0 | MO com LS => | 3.95
|  |  |  | Valor do BDI => | 3.3034 |  | Valor com BDI => |  | 18.78
Observação
OBS: Baseado no serviço 8440/ORSE.
4.3.7 | Código | Banco | Descrição | Tipo |  | Und | Quant. | Valor Unit | Total
Composição | UEM13728 | Próprio | CONECTOR DE EMENDA PARA CABO 4,0 mm². (AF-11/2022) | INEL - INSTALAÇÃO ELÉTRICA/ELETRIFICAÇÃO E ILUMINAÇÃO EXTERNA |  | UN | 1 | 3.82 | 3.82
Composição Auxiliar | 88264 | SINAPI | ELETRICISTA COM ENCARGOS COMPLEMENTARES | Livro SINAPI: Cálculos e Parâmetros |  | H | 0.06 | 29.03 | 1.74
Composição Auxiliar | 88247 | SINAPI | AUXILIAR DE ELETRICISTA COM ENCARGOS COMPLEMENTARES | Livro SINAPI: Cálculos e Parâmetros |  | H | 0.03 | 25.02 | 0.75
Insumo | E00498 | SEDOP | Conector de emenda para cabo 4,0 mm2 | Material |  | un | 1 | 1.3368 | 1.33
|  |  |  | MO sem LS => | 1.89 | LS => | 0 | MO com LS => | 1.89
|  |  |  | Valor do BDI => | 0.81519 |  | Valor com BDI => |  | 4.64
Observação
Baseado no serviço 171124 SEDOP
4.3.8 | Código | Banco | Descrição | Tipo |  | Und | Quant. | Valor Unit | Total
Composição | UEM13437 | Próprio | CABO DE COBRE PP 3 X 4,0 MM2, 450/750V - FORNECIMENTO. - (AF-04/2022) | INEL - INSTALAÇÃO ELÉTRICA/ELETRIFICAÇÃO E ILUMINAÇÃO EXTERNA |  | M | 1 | 18.91 | 18.91
Composição Auxiliar | 88316 | SINAPI | SERVENTE COM ENCARGOS COMPLEMENTARES | Livro SINAPI: Cálculos e Parâmetros |  | H | 0.12 | 23.65 | 2.83
Composição Auxiliar | 88264 | SINAPI | ELETRICISTA COM ENCARGOS COMPLEMENTARES | Livro SINAPI: Cálculos e Parâmetros |  | H | 0.12 | 29.03 | 3.48
Insumo | 3284 | ORSE | Cabo de cobre PP Cordplast 3 x 4.0 mm2, 450/750v | Material |  | m | 1 | 12.6 | 12.6
|  |  |  | MO sem LS => | 4.73 | LS => | 0 | MO com LS => | 4.73
|  |  |  | Valor do BDI => | 4.0354 |  | Valor com BDI => |  | 22.95
Observação
OBS: Baseado no serviço 4180/ORSE.
4.3.9 | Código | Banco | Descrição | Tipo |  | Und | Quant. | Valor Unit | Total
Composição | UEM13529/001 | Próprio | POSTE CIRCULAR DE CONCRETO 11/200 - FORNECIMENTO E ASSENTAMENTO. - (AF-06/2022) | INEL - INSTALAÇÃO ELÉTRICA/ELETRIFICAÇÃO E ILUMINAÇÃO EXTERNA |  | UN | 1 | 1997.48 | 1997.48
Composição Auxiliar | 88316 | SINAPI | SERVENTE COM ENCARGOS COMPLEMENTARES | Livro SINAPI: Cálculos e Parâmetros |  | H | 6 | 23.65 | 141.9
Composição Auxiliar | 91634 | SINAPI | GUINDAUTO HIDRÁULICO, CAPACIDADE MÁXIMA DE CARGA 6500 KG, MOMENTO MÁXIMO DE CARGA 5,8 TM, ALCANCE MÁXIMO HORIZONTAL 7,60 M, INCLUSIVE CAMINHÃO TOCO PBT 9.700 KG, POTÊNCIA DE 160 CV - CHP DIURNO. AF_08/2015 | Custos Horários Produtivo e Improdutivo dos Equipamentos |  | CHP | 1 | 234.73 | 234.73
Composição Auxiliar | 93358 | SINAPI | ESCAVAÇÃO MANUAL DE VALA. AF_09/2024 | Escavação de Valas |  | m³ | 0.6 | 93.55 | 56.13
Composição Auxiliar | 94969 | SINAPI | CONCRETO FCK = 15MPA, TRAÇO 1:3,4:3,5 (EM MASSA SECA DE CIMENTO/ AREIA MÉDIA/ BRITA 1) - PREPARO MECÂNICO COM BETONEIRA 600 L. AF_05/2021 | Produção de Concreto |  | m³ | 0.2 | 476.2 | 95.24
Composição Auxiliar | 103673 | SINAPI | LANÇAMENTO COM USO DE BOMBA, ADENSAMENTO E ACABAMENTO DE CONCRETO EM ESTRUTURAS. AF_02/2022 | Concretagem para Estruturas de Concreto Armado |  | m³ | 0.2 | 45.44 | 9.08
Insumo | 00005045 | SINAPI | POSTE DE CONCRETO ARMADO DE SECAO CIRCULAR, EXTENSAO DE 11,00 M, RESISTENCIA DE 200 A 300 DAN, TIPO C-14 | Material |  | UN | 1 | 1460.4 | 1460.4
|  |  |  | MO sem LS => | 187.56 | LS => | 0 | MO com LS => | 187.56
|  |  |  | Valor do BDI => | 426.2622 |  | Valor com BDI => |  | 2423.74
Observação
OBS: Baseado no Serviço 11107/ORSE.
4.3.10 | Código | Banco | Descrição | Tipo |  | Und | Quant. | Valor Unit | Total
Composição | UEM230135 | Próprio | POSTE DECORATIVO EM AÇO GALVANIZADO COM 5,00M INCLUSIVE SUPORTE E BRAÇOS DE APOIO PARA 2 LUMINÁRIAS - FORNECIMENTO E INSTALAÇÃO - (AF-02/2026) | INEL - INSTALAÇÃO ELÉTRICA/ELETRIFICAÇÃO E ILUMINAÇÃO EXTERNA |  | UN | 1 | 1155.35 | 1155.35
Composição Auxiliar | 88316 | SINAPI | SERVENTE COM ENCARGOS COMPLEMENTARES | Livro SINAPI: Cálculos e Parâmetros |  | H | 2 | 23.65 | 47.3
Composição Auxiliar | 88264 | SINAPI | ELETRICISTA COM ENCARGOS COMPLEMENTARES | Livro SINAPI: Cálculos e Parâmetros |  | H | 1 | 29.03 | 29.03
Insumo | 12014 | ORSE | Poste de aço galvanizado cônico contínuo reto, htotal=5,0m, topo de Ø=60,3mm externo, acabamento pintado em preto fosco, da REEME (para engastamento em solo) | Material |  | un | 1 | 943.51 | 943.51
Insumo | 3894 | AGETOP CIVIL | SUPORTE PARA 2 PÉTALAS PARA LUMINÁRIA DE ILUMINAÇÃO PÚBLICA | Material |  | un | 1 | 135.51 | 135.51
|  |  |  | MO sem LS => | 56.7 | LS => | 0 | MO com LS => | 56.7
|  |  |  | Valor do BDI => | 246.5517 |  | Valor com BDI => |  | 1401.9
Observação
OBS: Baseado no Serviço do ORSE/12832.
4.3.11 | Código | Banco | Descrição | Tipo |  | Und | Quant. | Valor Unit | Total
Composição | UEM230134 | Próprio | SUPORTE PARA 3 PÉTALAS PARA LUMINÁRIA DE ILUMINAÇÃO PÚBLICA - (AF-02/2026) | ASTU - ASSENTAMENTO DE TUBOS E PECAS |  | UN | 1 | 173.85 | 173.85
Composição Auxiliar | 88264 | SINAPI | ELETRICISTA COM ENCARGOS COMPLEMENTARES | Livro SINAPI: Cálculos e Parâmetros |  | H | 0.25 | 29.03 | 7.25
Composição Auxiliar | 88243 | SINAPI | AJUDANTE ESPECIALIZADO COM ENCARGOS COMPLEMENTARES | Livro SINAPI: Cálculos e Parâmetros |  | H | 0.25 | 24.67 | 6.16
Insumo | 3895 | AGETOP CIVIL | SUPORTE PARA 3 PÉTALAS PARA LUMINÁRIA DE ILUMINAÇÃO PÚBLICA | Material |  | un | 1 | 160.44 | 160.44
|  |  |  | MO sem LS => | 10.14 | LS => | 0 | MO com LS => | 10.14
|  |  |  | Valor do BDI => | 37.0996 |  | Valor com BDI => |  | 210.95
Observação
OBS: Baseado no serviço 072368/AGETOP CIVIL
4.3.12 | Código | Banco | Descrição | Tipo |  | Und | Quant. | Valor Unit | Total
Composição | UEM13941 | Próprio | TERMINAL DE COMPRESSÃO PARA CABO DE 16 MM2 - FORNECIMENTO E INSTALAÇÃO - (AF-08/2024) | INEL - INSTALAÇÃO ELÉTRICA/ELETRIFICAÇÃO E ILUMINAÇÃO EXTERNA |  | UN | 1 | 3.79 | 3.79
Composição Auxiliar | 88264 | SINAPI | ELETRICISTA COM ENCARGOS COMPLEMENTARES | Livro SINAPI: Cálculos e Parâmetros |  | H | 0.056 | 29.03 | 1.62
Insumo | 7880 | ORSE | Alicate de compressão para terminais de compressão de cabos com seção até 120mm2 | Serviços |  | h | 0.056 | 2.67 | 0.14
Insumo | 00001575 | SINAPI | TERMINAL A COMPRESSAO EM COBRE ESTANHADO PARA CABO 16 MM2, 1 FURO E 1 COMPRESSAO, PARA PARAFUSO DE FIXACAO M6 | Material |  | UN | 1 | 2.03 | 2.03
|  |  |  | MO sem LS => | 1.25 | LS => | 0 | MO com LS => | 1.25
|  |  |  | Valor do BDI => | 0.80879 |  | Valor com BDI => |  | 4.6
Observação
Baseado no serviço ORSE (7928)
4.4.1 | Código | Banco | Descrição | Tipo |  | Und | Quant. | Valor Unit | Total
Composição | UEM13519 | Próprio | FORNECIMENTO DE ABRAÇADEIRA PLÁSTICA SERRILHADA 200 X 4,6 MM - (AF-02/2022) | INEL - INSTALAÇÃO ELÉTRICA/ELETRIFICAÇÃO E ILUMINAÇÃO EXTERNA |  | un | 1 | 0.92 | 0.92
Insumo | 00000412 | SINAPI | ABRACADEIRA DE NYLON PARA AMARRACAO DE CABOS, COMPRIMENTO DE *230* X *7,6* MM | Material |  | UN | 1 | 0.92 | 0.92
|  |  |  | MO sem LS => | 0 | LS => | 0 | MO com LS => | 0
|  |  |  | Valor do BDI => | 0.19633 |  | Valor com BDI => |  | 1.12
Observação
Composição elaborada com base no Serviço 2842/ORSE.
4.4.2 | Código | Banco | Descrição | Tipo |  | Und | Quant. | Valor Unit | Total
Composição | UEM13155 | Próprio | FORNECIMENTO DE ARMAÇÃO SECUNDÁRIA 1 ESTRIBO (AF.: 09/2022) | INEL - INSTALAÇÃO ELÉTRICA/ELETRIFICAÇÃO E ILUMINAÇÃO EXTERNA |  | un | 1 | 35.18 | 35.18
Insumo | 00001091 | SINAPI | ARMACAO VERTICAL COM HASTE E CONTRA-PINO, EM CHAPA DE ACO GALVANIZADO 3/16", COM 1 ESTRIBO E 1 ISOLADOR | Material |  | UN | 1 | 35.18 | 35.18
|  |  |  | MO sem LS => | 0 | LS => | 0 | MO com LS => | 0
|  |  |  | Valor do BDI => | 7.5074 |  | Valor com BDI => |  | 42.69
Observação
Composição elaborada com base no Serviço 2842/ORSE.
4.4.3 | Código | Banco | Descrição | Tipo |  | Und | Quant. | Valor Unit | Total
Composição | UEM13771 | Próprio | BUCHA COM ARRUELA EM ALUMÍNIO P/ELETRODUTO 20MM, D=3/4" (AF-04/2022) | INEL - INSTALAÇÃO ELÉTRICA/ELETRIFICAÇÃO E ILUMINAÇÃO EXTERNA |  | UN | 1 | 2.14 | 2.14
Composição Auxiliar | 88264 | SINAPI | ELETRICISTA COM ENCARGOS COMPLEMENTARES | Livro SINAPI: Cálculos e Parâmetros |  | H | 0.01 | 29.03 | 0.29
Composição Auxiliar | 88316 | SINAPI | SERVENTE COM ENCARGOS COMPLEMENTARES | Livro SINAPI: Cálculos e Parâmetros |  | H | 0.01 | 23.65 | 0.23
Insumo | 00039209 | SINAPI | ARRUELA EM ALUMINIO, COM ROSCA, DE 3/4", PARA ELETRODUTO | Material |  | UN | 1 | 0.55 | 0.55
Insumo | 00039175 | SINAPI | BUCHA EM ALUMINIO, COM ROSCA, DE 3/4", PARA ELETRODUTO | Material |  | UN | 1 | 1.07 | 1.07
|  |  |  | MO sem LS => | 0.39 | LS => | 0 | MO com LS => | 0.39
|  |  |  | Valor do BDI => | 0.45668 |  | Valor com BDI => |  | 2.6
Observação
OBS: Baseado no Serviço 9924/ORSE
4.4.4 | Código | Banco | Descrição | Tipo |  | Und | Quant. | Valor Unit | Total
Composição | UEM13211 | Próprio | BUCHA COM ARRUELA EM ALUMÍNIO P/ELETRODUTO 25MM, D=1" (A.F 04/2022) | INEL - INSTALAÇÃO ELÉTRICA/ELETRIFICAÇÃO E ILUMINAÇÃO EXTERNA |  | UN | 1 | 2.52 | 2.52
Composição Auxiliar | 88264 | SINAPI | ELETRICISTA COM ENCARGOS COMPLEMENTARES | Livro SINAPI: Cálculos e Parâmetros |  | H | 0.01 | 29.03 | 0.29
Composição Auxiliar | 88316 | SINAPI | SERVENTE COM ENCARGOS COMPLEMENTARES | Livro SINAPI: Cálculos e Parâmetros |  | H | 0.01 | 23.65 | 0.23
Insumo | 00039210 | SINAPI | ARRUELA EM ALUMINIO, COM ROSCA, DE 1", PARA ELETRODUTO | Material |  | UN | 1 | 0.85 | 0.85
Insumo | 00039176 | SINAPI | BUCHA EM ALUMINIO, COM ROSCA, DE 1", PARA ELETRODUTO | Material |  | UN | 1 | 1.15 | 1.15
|  |  |  | MO sem LS => | 0.39 | LS => | 0 | MO com LS => | 0.39
|  |  |  | Valor do BDI => | 0.53777 |  | Valor com BDI => |  | 3.06
Observação
Baseado no Serviço 344/ORSE
4.4.5 | Código | Banco | Descrição | Tipo |  | Und | Quant. | Valor Unit | Total
Composição | UEM13201 | Próprio | FORNECIMENTO DE ARRUELA QUADRADA 38 MM C/ FURO 18 MM - (AF-02/2022) | INEL - INSTALAÇÃO ELÉTRICA/ELETRIFICAÇÃO E ILUMINAÇÃO EXTERNA |  | un | 1 | 2.37 | 2.37
Composição Auxiliar | 88264 | SINAPI | ELETRICISTA COM ENCARGOS COMPLEMENTARES | Livro SINAPI: Cálculos e Parâmetros |  | H | 0.02 | 29.03 | 0.58
Composição Auxiliar | 88247 | SINAPI | AUXILIAR DE ELETRICISTA COM ENCARGOS COMPLEMENTARES | Livro SINAPI: Cálculos e Parâmetros |  | H | 0.02 | 25.02 | 0.5
Insumo | 00000379 | SINAPI | ARRUELA QUADRADA EM ACO GALVANIZADO, DIMENSAO = 38 MM, ESPESSURA = 3MM, DIAMETRO DO FURO= 18 MM | Material |  | UN | 1 | 1.29 | 1.29
|  |  |  | MO sem LS => | 0.8 | LS => | 0 | MO com LS => | 0.8
|  |  |  | Valor do BDI => | 0.50576 |  | Valor com BDI => |  | 2.88
Observação
Composição baseada no serviço 1201008180/AGESUL
4.4.6 | Código | Banco | Descrição | Tipo |  | Und | Quant. | Valor Unit | Total
Composição | UEM13057 | Próprio | CABEÇOTE DE ALUMÍNIO PARA ENTRADA DE LINHA DE ALIMENTAÇÃO PARA ELETRODUTO DE 1" - (AF-06/2022) | INEL - INSTALAÇÃO ELÉTRICA/ELETRIFICAÇÃO E ILUMINAÇÃO EXTERNA |  | UN | 1 | 12.17 | 12.17
Composição Auxiliar | 88264 | SINAPI | ELETRICISTA COM ENCARGOS COMPLEMENTARES | Livro SINAPI: Cálculos e Parâmetros |  | H | 0.27 | 29.03 | 7.83
Insumo | 00001050 | SINAPI | CABECOTE PARA ENTRADA DE LINHA DE ALIMENTACAO PARA ELETRODUTO, EM LIGA DE ALUMINIO COM ACABAMENTO ANTI CORROSIVO, COM FIXACAO POR ENCAIXE LISO DE 360 GRAUS, DE 1" | Material |  | UN | 1 | 4.34 | 4.34
|  |  |  | MO sem LS => | 6.04 | LS => | 0 | MO com LS => | 6.04
|  |  |  | Valor do BDI => | 2.5971 |  | Valor com BDI => |  | 14.77
Observação
OBS: Baseado no Serviço 7893/ORSE
4.4.7 | Código | Banco | Descrição | Tipo |  | Und | Quant. | Valor Unit | Total
Composição | UEM13478 | Próprio | CABO DE COBRE NU 50MM FORNECIMENTO E INSTALAÇÃO - (AF-08/2022) | INEL - INSTALAÇÃO ELÉTRICA/ELETRIFICAÇÃO E ILUMINAÇÃO EXTERNA |  | M | 1 | 80.52 | 80.52
Composição Auxiliar | 88264 | SINAPI | ELETRICISTA COM ENCARGOS COMPLEMENTARES | Livro SINAPI: Cálculos e Parâmetros |  | H | 0.31 | 29.03 | 8.99
Composição Auxiliar | 88247 | SINAPI | AUXILIAR DE ELETRICISTA COM ENCARGOS COMPLEMENTARES | Livro SINAPI: Cálculos e Parâmetros |  | H | 0.31 | 25.02 | 7.75
Insumo | 00000867 | SINAPI | CABO DE COBRE NU 50 MM2 MEIO-DURO | Material |  | M | 1.02 | 62.53 | 63.78
|  |  |  | MO sem LS => | 12.64 | LS => | 0 | MO com LS => | 12.64
|  |  |  | Valor do BDI => | 17.183 |  | Valor com BDI => |  | 97.7
Observação
OBS: Baseado na composição SEINFRA - CE C0521
4.4.8 | Código | Banco | Descrição | Tipo |  | Und | Quant. | Valor Unit | Total
Composição | UEM13670 | Próprio | CABO DE COBRE ISOLADO HEPR (XLPE), FLEXÍVEL, 6,0MM², 1KV / 90º C (AF.: 08/2022) | INEL - INSTALAÇÃO ELÉTRICA/ELETRIFICAÇÃO E ILUMINAÇÃO EXTERNA |  | m | 1 | 13.37 | 13.37
Composição Auxiliar | 88264 | SINAPI | ELETRICISTA COM ENCARGOS COMPLEMENTARES | Livro SINAPI: Cálculos e Parâmetros |  | H | 0.13 | 29.03 | 3.77
Composição Auxiliar | 88316 | SINAPI | SERVENTE COM ENCARGOS COMPLEMENTARES | Livro SINAPI: Cálculos e Parâmetros |  | H | 0.13 | 23.65 | 3.07
Insumo | 10803 | ORSE | Cabo de cobre isolado HEPR (XLPE), 6,0mm², 1kv / 90º C | Material |  | m | 1.02 | 6.41 | 6.53
|  |  |  | MO sem LS => | 5.13 | LS => | 0 | MO com LS => | 5.13
|  |  |  | Valor do BDI => | 2.8532 |  | Valor com BDI => |  | 16.22
Observação
Baseado na composição ORSE/11570.
4.4.9 | Código | Banco | Descrição | Tipo |  | Und | Quant. | Valor Unit | Total
Composição | UEM13352/001 | Próprio | CAIXA DE MEDIÇÃO TRIFASICA EM NORIL (POLICARBONATO), FORNECIMENTO E INSTALAÇÃO - (AF-06/2022) | INEL - INSTALAÇÃO ELÉTRICA/ELETRIFICAÇÃO E ILUMINAÇÃO EXTERNA |  | UN | 1 | 179.66 | 179.66
Composição Auxiliar | 88309 | SINAPI | PEDREIRO COM ENCARGOS COMPLEMENTARES | Livro SINAPI: Cálculos e Parâmetros |  | H | 1.4 | 28.53 | 39.94
Composição Auxiliar | 88316 | SINAPI | SERVENTE COM ENCARGOS COMPLEMENTARES | Livro SINAPI: Cálculos e Parâmetros |  | H | 1.5 | 23.65 | 35.47
Insumo | 00000367 | SINAPI | AREIA GROSSA - POSTO JAZIDA/FORNECEDOR (RETIRADO NA JAZIDA, SEM TRANSPORTE) | Material |  | m³ | 0.029 | 141.78 | 4.11
Insumo | 436 | ORSE | Caixa de medicao bi ou trifásica, em noril (policarbonato) | Material |  | un | 1 | 91.5 | 91.5
Insumo | 00001379 | SINAPI | CIMENTO PORTLAND COMPOSTO CP II-32 | Material |  | KG | 10.416 | 0.83 | 8.64
|  |  |  | MO sem LS => | 56.59 | LS => | 0 | MO com LS => | 56.59
|  |  |  | Valor do BDI => | 38.3394 |  | Valor com BDI => |  | 218
Observação
OBS: Baseado no Serviço 1060026/CAERN - Substituindo a caixa para medição por uma em policarbonato.
4.4.12 | Código | Banco | Descrição | Tipo |  | Und | Quant. | Valor Unit | Total
Composição | UEM13461 | Próprio | CURVA 90° PARA ELETRODUTO DE PVC RÍGIDO ROSCÁVEL, DIÂM. = 1" - (AF-06/2022) | 77 |  | un | 1 | 8.86 | 8.86
Composição Auxiliar | 88316 | SINAPI | SERVENTE COM ENCARGOS COMPLEMENTARES | Livro SINAPI: Cálculos e Parâmetros |  | H | 0.13 | 23.65 | 3.07
Composição Auxiliar | 88264 | SINAPI | ELETRICISTA COM ENCARGOS COMPLEMENTARES | Livro SINAPI: Cálculos e Parâmetros |  | H | 0.13 | 29.03 | 3.77
Insumo | 00039273 | SINAPI | CURVA 90 GRAUS, CURTA, DE PVC RIGIDO ROSCAVEL, DE 1", PARA ELETRODUTO | Material |  | UN | 1 | 2.02 | 2.02
|  |  |  | MO sem LS => | 5.13 | LS => | 0 | MO com LS => | 5.13
|  |  |  | Valor do BDI => | 1.8907 |  | Valor com BDI => |  | 10.75
Observação
Copia da ORSE (363)
4.4.13 | Código | Banco | Descrição | Tipo |  | Und | Quant. | Valor Unit | Total
Composição | UEM13460 | Próprio | CURVA 90° PARA ELETRODUTO DE PVC RÍGIDO ROSCÁVEL, DIÂM. = 3/4" - (AF-06/2022) | 77 |  | un | 1 | 6.72 | 6.72
Composição Auxiliar | 88316 | SINAPI | SERVENTE COM ENCARGOS COMPLEMENTARES | Livro SINAPI: Cálculos e Parâmetros |  | H | 0.1 | 23.65 | 2.36
Composição Auxiliar | 88264 | SINAPI | ELETRICISTA COM ENCARGOS COMPLEMENTARES | Livro SINAPI: Cálculos e Parâmetros |  | H | 0.1 | 29.03 | 2.9
Insumo | 00039272 | SINAPI | CURVA 90 GRAUS, CURTA, DE PVC RIGIDO ROSCAVEL, DE 3/4", PARA ELETRODUTO | Material |  | UN | 1 | 1.46 | 1.46
|  |  |  | MO sem LS => | 3.95 | LS => | 0 | MO com LS => | 3.95
|  |  |  | Valor do BDI => | 1.434 |  | Valor com BDI => |  | 8.15
Observação
Copia da ORSE (362)
4.4.14 | Código | Banco | Descrição | Tipo |  | Und | Quant. | Valor Unit | Total
Composição | UEM13072 | Próprio | ELETRODUTO DE PVC RÍGIDO ROSCÁVEL, DIÂM = 25MM (3/4"), INCLUSIVE LUVA - (AF-06/2022) | INEL - INSTALAÇÃO ELÉTRICA/ELETRIFICAÇÃO E ILUMINAÇÃO EXTERNA |  | M | 1 | 16.4 | 16.4
Composição Auxiliar | 88264 | SINAPI | ELETRICISTA COM ENCARGOS COMPLEMENTARES | Livro SINAPI: Cálculos e Parâmetros |  | H | 0.2 | 29.03 | 5.8
Composição Auxiliar | 88316 | SINAPI | SERVENTE COM ENCARGOS COMPLEMENTARES | Livro SINAPI: Cálculos e Parâmetros |  | H | 0.2 | 23.65 | 4.73
Insumo | 00002674 | SINAPI | ELETRODUTO DE PVC RIGIDO ROSCAVEL DE 3/4", SEM LUVA | Material |  | M | 1.05 | 5.39 | 5.65
Insumo | 00001891 | SINAPI | LUVA EM PVC RIGIDO ROSCAVEL, DE 3/4", PARA ELETRODUTO | Material |  | UN | 0.3333 | 0.67 | 0.22
|  |  |  | MO sem LS => | 7.91 | LS => | 0 | MO com LS => | 7.91
|  |  |  | Valor do BDI => | 3.4998 |  | Valor com BDI => |  | 19.9
Observação
OBS: Baseado no Serviço 00353/ORSE. Foi considerada 01 (uma) luva a cada 3m de eletroduto.
4.4.15 | Código | Banco | Descrição | Tipo |  | Und | Quant. | Valor Unit | Total
Composição | UEM13061 | Próprio | ELETRODUTO DE PVC RÍGIDO ROSCÁVEL, DIÂM = 32MM (1"), INCLUSIVE LUVA - (AF-06/2022) | INEL - INSTALAÇÃO ELÉTRICA/ELETRIFICAÇÃO E ILUMINAÇÃO EXTERNA |  | M | 1 | 20.73 | 20.73
Composição Auxiliar | 88264 | SINAPI | ELETRICISTA COM ENCARGOS COMPLEMENTARES | Livro SINAPI: Cálculos e Parâmetros |  | H | 0.22 | 29.03 | 6.38
Composição Auxiliar | 88316 | SINAPI | SERVENTE COM ENCARGOS COMPLEMENTARES | Livro SINAPI: Cálculos e Parâmetros |  | H | 0.22 | 23.65 | 5.2
Insumo | 00002685 | SINAPI | ELETRODUTO DE PVC RIGIDO ROSCAVEL DE 1", SEM LUVA | Material |  | M | 1.05 | 8.42 | 8.84
Insumo | 00001892 | SINAPI | LUVA EM PVC RIGIDO ROSCAVEL, DE 1", PARA ELETRODUTO | Material |  | UN | 0.3333 | 0.94 | 0.31
|  |  |  | MO sem LS => | 8.69 | LS => | 0 | MO com LS => | 8.69
|  |  |  | Valor do BDI => | 4.4238 |  | Valor com BDI => |  | 25.15
Observação
OBS: Baseado no Serviço 00354/ORSE. Foi considerada 01 (uma) luva a cada 3m de eletroduto.
4.4.16 | Código | Banco | Descrição | Tipo |  | Und | Quant. | Valor Unit | Total
Composição | UEM13058 | Próprio | FECHO PARA FITA AÇO INOX 3/4 E 1/2", FUSIMEC OU SIMILAR - FORNECIMENTO - (AF-12/2022) | INEL - INSTALAÇÃO ELÉTRICA/ELETRIFICAÇÃO E ILUMINAÇÃO EXTERNA |  | UN | 1 | 1.25 | 1.25
Insumo | 3156 | ORSE | Fecho para fita 3/4 e 1/2", Fusimec ou similar | Material |  | Un | 1 | 1.25 | 1.25
|  |  |  | MO sem LS => | 0 | LS => | 0 | MO com LS => | 0
|  |  |  | Valor do BDI => | 0.26675 |  | Valor com BDI => |  | 1.52
Observação
Baseado no serviço ORSE/4000
4.4.17 | Código | Banco | Descrição | Tipo |  | Und | Quant. | Valor Unit | Total
Composição | UEM13098 | Próprio | FITA EM AÇO INOX, FUSIMEC OU SIMILAR - FORNECIMENTO | INEL - INSTALAÇÃO ELÉTRICA/ELETRIFICAÇÃO E ILUMINAÇÃO EXTERNA |  | M | 1 | 3.67 | 3.67
Insumo | 00000406 | SINAPI | FITA ACO INOX PARA CINTAR POSTE, L = 19 MM, E = 0,5 MM (ROLO DE 30M) | Material |  | UN | 0.0333 | 110.3 | 3.67
|  |  |  | MO sem LS => | 0 | LS => | 0 | MO com LS => | 0
|  |  |  | Valor do BDI => | 0.78318 |  | Valor com BDI => |  | 4.45
4.4.19 | Código | Banco | Descrição | Tipo |  | Und | Quant. | Valor Unit | Total
Composição | UEM13238 | Próprio | FORNECIMENTO E INSTALAÇÃO DE HASTE DE ATERRAMENTO 5/8"X3,00M COM CONECTOR - (AF-02/2022) | INEL - INSTALAÇÃO ELÉTRICA/ELETRIFICAÇÃO E ILUMINAÇÃO EXTERNA |  | UN | 1 | 143.65 | 143.65
Composição Auxiliar | 88264 | SINAPI | ELETRICISTA COM ENCARGOS COMPLEMENTARES | Livro SINAPI: Cálculos e Parâmetros |  | H | 1 | 29.03 | 29.03
Composição Auxiliar | 88243 | SINAPI | AJUDANTE ESPECIALIZADO COM ENCARGOS COMPLEMENTARES | Livro SINAPI: Cálculos e Parâmetros |  | H | 1 | 24.67 | 24.67
Insumo | 00003380 | SINAPI | HASTE DE ATERRAMENTO EM ACO COM 3,00 M DE COMPRIMENTO E DN = 5/8", REVESTIDA COM BAIXA CAMADA DE COBRE, COM CONECTOR TIPO GRAMPO | Material |  | UN | 1 | 89.95 | 89.95
|  |  |  | MO sem LS => | 40.57 | LS => | 0 | MO com LS => | 40.57
|  |  |  | Valor do BDI => | 30.6549 |  | Valor com BDI => |  | 174.3
Observação
OBS: Baseado no Serviço 3766/ORSE
4.4.21 | Código | Banco | Descrição | Tipo |  | Und | Quant. | Valor Unit | Total
Composição | UEM13202 | Próprio | FORNECIMENTO DE PARAFUSO ROSCA DUPLA 16 X 200MM - (AF-02/2022) | INEL - INSTALAÇÃO ELÉTRICA/ELETRIFICAÇÃO E ILUMINAÇÃO EXTERNA |  | UN | 1 | 17.82 | 17.82
Composição Auxiliar | 88264 | SINAPI | ELETRICISTA COM ENCARGOS COMPLEMENTARES | Livro SINAPI: Cálculos e Parâmetros |  | H | 0.08 | 29.03 | 2.32
Composição Auxiliar | 88247 | SINAPI | AUXILIAR DE ELETRICISTA COM ENCARGOS COMPLEMENTARES | Livro SINAPI: Cálculos e Parâmetros |  | H | 0.08 | 25.02 | 2
Insumo | 1692 | ORSE | Parafuso rosca dupla 16 x 200mm | Material |  | un | 1 | 13.5 | 13.5
|  |  |  | MO sem LS => | 3.26 | LS => | 0 | MO com LS => | 3.26
|  |  |  | Valor do BDI => | 3.8028 |  | Valor com BDI => |  | 21.62
Observação
OBS: Baseado no Serviço 12464/ORSE
4.4.22 | Código | Banco | Descrição | Tipo |  | Und | Quant. | Valor Unit | Total
Composição | UEM13203 | Próprio | PORCA QUADRADA ROSCA DN 16 MM, FORNECIMENTO - (AF-06/2022) | INEL - INSTALAÇÃO ELÉTRICA/ELETRIFICAÇÃO E ILUMINAÇÃO EXTERNA |  | UN | 1 | 2.24 | 2.24
Insumo | 00004337 | SINAPI | PORCA ZINCADA, QUADRADA, DIAMETRO 5/8" | Material |  | UN | 1 | 2.24 | 2.24
|  |  |  | MO sem LS => | 0 | LS => | 0 | MO com LS => | 0
|  |  |  | Valor do BDI => | 0.47802 |  | Valor com BDI => |  | 2.72
Observação
OBS: Baseado no Serviço 4130/ORSE.
4.4.23 | Código | Banco | Descrição | Tipo |  | Und | Quant. | Valor Unit | Total
Composição | UEM13074/001 | Próprio | POSTE DE CONCRETO DUPLO T (DT) 7/150 - FORNECIMENTO E ASSENTAMENTO - (AF-02/2022) | INEL - INSTALAÇÃO ELÉTRICA/ELETRIFICAÇÃO E ILUMINAÇÃO EXTERNA |  | UN | 1 | 896.44 | 896.44
Composição Auxiliar | 5928 | SINAPI | GUINDAUTO HIDRÁULICO, CAPACIDADE MÁXIMA DE CARGA 6200 KG, MOMENTO MÁXIMO DE CARGA 11,7 TM, ALCANCE MÁXIMO HORIZONTAL 9,70 M, INCLUSIVE CAMINHÃO TOCO PBT 16.000 KG, POTÊNCIA DE 189 CV - CHP DIURNO. AF_06/2014 | Custos Horários Produtivo e Improdutivo dos Equipamentos |  | CHP | 1 | 276.63 | 276.63
Composição Auxiliar | 94963 | SINAPI | CONCRETO FCK = 15MPA, TRAÇO 1:3,4:3,5 (EM MASSA SECA DE CIMENTO/ AREIA MÉDIA/ BRITA 1) - PREPARO MECÂNICO COM BETONEIRA 400 L. AF_05/2021 | Produção de Concreto |  | m³ | 0.1 | 482.71 | 48.27
Composição Auxiliar | UEM04051 | Próprio | LANÇAMENTO/APLICACAO MANUAL DE CONCRETO EM FUNDACOES COM USO DE JERICA, ADENSAMENTO E ACABAMENTO. - (AF-02/2022) | FUES - FUNDAÇÕES E ESTRUTURAS |  | m³ | 0.1 | 126.95 | 12.69
Composição Auxiliar | 88316 | SINAPI | SERVENTE COM ENCARGOS COMPLEMENTARES | Livro SINAPI: Cálculos e Parâmetros |  | H | 5.5 | 23.65 | 130.07
Insumo | 11655 | ORSE | Poste concreto duplo T (DT) 7/150 | Material |  | un | 1 | 428.78 | 428.78
|  |  |  | MO sem LS => | 136.46 | LS => | 0 | MO com LS => | 136.46
|  |  |  | Valor do BDI => | 191.3003 |  | Valor com BDI => |  | 1087.74
Observação
OBS: Baseado no Serviço 08941/ORSE
4.4.25 | Código | Banco | Descrição | Tipo |  | Und | Quant. | Valor Unit | Total
Composição | UEM16214/005 | Próprio | PAREDE EM ALVENARIA PARA QUADROS DE MEDIÇÃO, DIM. 1,80 X 1,80 X 0,15 M, COM 2 PILARETES LATERAIS DE 15X25CM, CINTA INFERIOR 20X20CM, CINTA SUPERIOR 15X15CM, REVESTIDA COM CHAPISCO, REBOCO E ACABAMENTO EM PINTURA ACRÍLICA. - (AF-06/2022) | INEL - INSTALAÇÃO ELÉTRICA/ELETRIFICAÇÃO E ILUMINAÇÃO EXTERNA |  | UN | 1 | 1503.38 | 1503.38
Composição Auxiliar | 93358 | SINAPI | ESCAVAÇÃO MANUAL DE VALA. AF_09/2024 | Escavação de Valas |  | m³ | 0.576 | 93.55 | 53.88
Composição Auxiliar | UEM04052 | Próprio | EMBASAMENTO C/PEDRA ARGAMASSADA - (AF-06/2022) | FUES - FUNDAÇÕES E ESTRUTURAS |  | m³ | 0.288 | 628.81 | 181.09
Composição Auxiliar | UEM06004 | Próprio | ALVENARIA DE TIJOLO CERÂMICO FURADO (9X19X19)CM C/ARGAMASSA MISTA DE CAL HIDRATADA ESP=20 CM - (AF-01/2022) | PARE - PAREDES/PAINEIS |  | m² | 0.36 | 146.3 | 52.66
Composição Auxiliar | 103328 | SINAPI | ALVENARIA DE VEDAÇÃO DE BLOCOS CERÂMICOS FURADOS NA HORIZONTAL DE 9X19X19 CM (ESPESSURA 9 CM) E ARGAMASSA DE ASSENTAMENTO COM PREPARO EM BETONEIRA. AF_12/2021 | Alvenaria de Vedação |  | m² | 2.145 | 97.05 | 208.17
Composição Auxiliar | 87878 | SINAPI | CHAPISCO APLICADO EM ALVENARIAS E ESTRUTURAS DE CONCRETO INTERNAS, COM COLHER DE PEDREIRO. ARGAMASSA TRAÇO 1:3 COM PREPARO MANUAL. AF_10/2022 | Chapisco |  | m² | 7.29 | 5.29 | 38.56
Composição Auxiliar | 87529 | SINAPI | MASSA ÚNICA, EM ARGAMASSA TRAÇO 1:2:8, PREPARO MECÂNICO, APLICADA MANUALMENTE EM PAREDES INTERNAS DE AMBIENTES COM ÁREA ENTRE 5M² E 10M², E = 17,5MM, COM TALISCAS. AF_03/2024 | Massa Única Interna |  | m² | 7.29 | 37.56 | 273.81
Composição Auxiliar | 88415 | SINAPI | APLICAÇÃO MANUAL DE FUNDO SELADOR ACRÍLICO EM PAREDES EXTERNAS DE CASAS. AF_03/2024 | Pintura Externa |  | m² | 7.29 | 4.69 | 34.19
Composição Auxiliar | 88489 | SINAPI | PINTURA LÁTEX ACRÍLICA PREMIUM, APLICAÇÃO MANUAL EM PAREDES, DUAS DEMÃOS. AF_04/2023 | Pintura Interna |  | m² | 7.29 | 13.29 | 96.88
Composição Auxiliar | UEM05196/001 | Próprio | VERGAS, CINTAS E PILARETES DE CONCRETO ARMADO, 25MPA. - (AF-03/2022) | FUES - FUNDAÇÕES E ESTRUTURAS |  | m³ | 0.2663 | 2118.47 | 564.14
|  |  |  | MO sem LS => | 616.48 | LS => | 0 | MO com LS => | 616.48
|  |  |  | Valor do BDI => | 320.8213 |  | Valor com BDI => |  | 1824.2
Observação
Elaborada pela equipe UEM.
4.5.1 | Código | Banco | Descrição | Tipo |  | Und | Quant. | Valor Unit | Total
Composição | UEM02007/001 | Próprio | REMOÇÃO DE POSTE DE CONCRETO ARMADO SEÇÃO CIRCULAR OU DUPLO T - (AF-01/2022) | INEL - INSTALAÇÃO ELÉTRICA/ELETRIFICAÇÃO E ILUMINAÇÃO EXTERNA |  | UN | 1 | 207.76 | 207.76
Composição Auxiliar | 88316 | SINAPI | SERVENTE COM ENCARGOS COMPLEMENTARES | Livro SINAPI: Cálculos e Parâmetros |  | H | 4 | 23.65 | 94.6
Insumo | 2456 | ORSE | Caminhão guindauto 6,5 t ( m. benz - L1620/51 - 143,0 hp) | Equipamento |  | h | 1 | 113.16 | 113.16
|  |  |  | MO sem LS => | 68.6 | LS => | 0 | MO com LS => | 68.6
|  |  |  | Valor do BDI => | 44.336 |  | Valor com BDI => |  | 252.1
Observação
OBS: Baseado no Serviço 03242/ORSE.
5.1.1 | Código | Banco | Descrição | Tipo |  | Und | Quant. | Valor Unit | Total
Composição | UEM17022 | Próprio | LIMPEZA DE RUAS (VARRIÇÃO E REMOÇÃO DE ENTULHOS) - (AF-06/2022) | SEDI - SERVIÇOS DIVERSOS |  | m² | 1 | 0.69 | 0.69
Composição Auxiliar | 93596 | SINAPI | TRANSPORTE COM CAMINHÃO BASCULANTE DE 10 M³, EM VIA URBANA PAVIMENTADA, ADICIONAL PARA DMT EXCEDENTE A 30 KM (UNIDADE: TXKM). AF_07/2020 | Transporte, Carga e Descarga de Materiais |  | TXKM | 0.0626 | 0.65 | 0.04
Composição Auxiliar | 88316 | SINAPI | SERVENTE COM ENCARGOS COMPLEMENTARES | Livro SINAPI: Cálculos e Parâmetros |  | H | 0.0278 | 23.65 | 0.65
|  |  |  | MO sem LS => | 0.47 | LS => | 0 | MO com LS => | 0.47
|  |  |  | Valor do BDI => | 0.14725 |  | Valor com BDI => |  | 0.84
Observação
Baseado no Serviço 6191/ORSE
5.1.2 | Código | Banco | Descrição | Tipo |  | Und | Quant. | Valor Unit | Total
Composição | UEM01063/001 | Próprio | DESMOBILIZAÇÃO DO CANTEIRO DE OBRAS E DE EQUIPAMENTOS, INCLUSIVE DESMOBILIZAÇÕES COM VEÍCULO LEVE - (AF-01/2022) | SERP - SERVIÇOS PRELIMINARES |  | UN | 1 | 1944.52 | 1944.52
Composição Auxiliar | 100947 | SINAPI | TRANSPORTE COM CAMINHÃO CARROCERIA 9T, EM VIA URBANA PAVIMENTADA, DMT ATÉ 30KM (UNIDADE: TXKM). AF_07/2020 | Transporte, Carga e Descarga de Materiais |  | TXKM | 180 | 2.31 | 415.8
Composição Auxiliar | UEM01051 | Próprio | TRANSPORTE C/ VEICULO COMERCIAL LEVE ATE 1,2 T C/ MOTORISTA - (AF-12/2021) | SERP - SERVIÇOS PRELIMINARES |  | KM | 150 | 3.63 | 544.5
Composição Auxiliar | UEM01060 | Próprio | TRANSPORTE DE EQUIPAMENTOS EM CAVALO MECÂNICO C/ PRANCHA DE 3 EIXOS - (AF-12/2021) | SERP - SERVIÇOS PRELIMINARES |  | KM | 100 | 5 | 500
Composição Auxiliar | UEM01062 | Próprio | MOBILIZAÇÃO DO CANTEIRO DE OBRAS - INCLUSIVE CARGA E DESCARGA E A HORA IMPRODUTIVA DO CAMINHÃO - ( EXCLUSO O TRANSPORTE ) - (AF-12/2021) | SERP - SERVIÇOS PRELIMINARES |  | UN | 1 | 484.22 | 484.22
|  |  |  | MO sem LS => | 573.59 | LS => | 0 | MO com LS => | 573.59
|  |  |  | Valor do BDI => | 414.9606 |  | Valor com BDI => |  | 2359.48
Observação
OBS: Composição criada pela Equipe UEM. O coeficiente do transporte para equipamentos foi estimado pela distância média de 20 km x 5 (nº de viajens), para levar equipamentos para obra, ferramentas em geral, conforme necessidade da obra e durante toda a execução da mesma. Em relação as mobilizações com transporte em veículo leve, foram estimada 10 viagens, com 15km, durante a obra. Para a mobilização com caminhão carroceria de 9t foram adotadas uma distância média de 20 km x 9T (carga total do caminhão)
5.1.3 | Código | Banco | Descrição | Tipo |  | Und | Quant. | Valor Unit | Total
Composição | UEM16144/003 | Próprio | PLACA DE INAUGURAÇÃO EM AÇO INOX (40 x 30 CM) COM BASE EM ALVENARIA ESTRUTURAL (e=14 cm) COM FUNDAÇÃO EM PEDRA ARGAMASSADA, REVESTIDA COM GRANILITE E DETALHES EM PINTURA ACRÍLICA, CONFORME PROJETO. - (AF-03/2022) | SEDI - SERVIÇOS DIVERSOS |  | UN | 1 | 948.03 | 948.03
Composição Auxiliar | 93358 | SINAPI | ESCAVAÇÃO MANUAL DE VALA. AF_09/2024 | Escavação de Valas |  | m³ | 0.2178 | 93.55 | 20.37
Composição Auxiliar | UEM04052 | Próprio | EMBASAMENTO C/PEDRA ARGAMASSADA - (AF-06/2022) | FUES - FUNDAÇÕES E ESTRUTURAS |  | m³ | 0.2178 | 628.81 | 136.95
Composição Auxiliar | 89306 | SINAPI | ALVENARIA ESTRUTURAL DE BLOCOS CERÂMICOS 14X19X29, (ESPESSURA DE 14 CM), UTILIZANDO COLHER DE PEDREIRO E ARGAMASSA DE ASSENTAMENTO COM PREPARO EM BETONEIRA. AF_03/2023 | Alvenaria Estrutural - Blocos Cerâmicos |  | m² | 1.47 | 100.06 | 147.08
Composição Auxiliar | 87878 | SINAPI | CHAPISCO APLICADO EM ALVENARIAS E ESTRUTURAS DE CONCRETO INTERNAS, COM COLHER DE PEDREIRO. ARGAMASSA TRAÇO 1:3 COM PREPARO MANUAL. AF_10/2022 | Chapisco |  | m² | 1.47 | 5.29 | 7.77
Composição Auxiliar | 87535 | SINAPI | EMBOÇO, EM ARGAMASSA TRAÇO 1:2:8, PREPARO MECÂNICO, APLICADO MANUALMENTE EM PAREDES INTERNAS DE AMBIENTES COM ÁREA MAIOR QUE 10M², E = 17,5MM, COM TALISCAS. AF_03/2024 | Massa Única Interna |  | m² | 1.47 | 33.6 | 49.39
Composição Auxiliar | 88415 | SINAPI | APLICAÇÃO MANUAL DE FUNDO SELADOR ACRÍLICO EM PAREDES EXTERNAS DE CASAS. AF_03/2024 | Pintura Externa |  | m² | 0.16 | 4.69 | 0.75
Composição Auxiliar | 95957 | SINAPI | (COMPOSIÇÃO REPRESENTATIVA) EXECUÇÃO DE ESTRUTURAS DE CONCRETO ARMADO, PARA EDIFICAÇÃO INSTITUCIONAL TÉRREA, FCK = 25 MPA. AF_01/2017 | FUES - FUNDAÇÕES E ESTRUTURAS |  | m³ | 0.0081 | 3252.15 | 26.34
Composição Auxiliar | 88489 | SINAPI | PINTURA LÁTEX ACRÍLICA PREMIUM, APLICAÇÃO MANUAL EM PAREDES, DUAS DEMÃOS. AF_04/2023 | Pintura Interna |  | m² | 0.16 | 13.29 | 2.12
Composição Auxiliar | UEM08235 | Próprio | PISO EM GRANILITE - FORNECIMENTO E EXECUÇÃO - (AF-01/2022) | PISO - PISOS |  | m² | 1.47 | 177.18 | 260.45
Composição Auxiliar | UEM16011/001 | Próprio | PLACA DE INAUGURAÇÃO EM AÇO INOX MEDINDO 40X30CM - (AF-03/2022) | SEDI - SERVIÇOS DIVERSOS |  | UN | 1 | 296.81 | 296.81
|  |  |  | MO sem LS => | 286.87 | LS => | 0 | MO com LS => | 286.87
|  |  |  | Valor do BDI => | 202.3096 |  | Valor com BDI => |  | 1150.34
Observação
OBS: Levantamento realizado pela Equipe UEM/SEPLAN, conforme projeto arquitetônico e estrutural.
Composições Auxiliares
| Código | Banco | Descrição | Tipo |  | Und | Quant. | Valor Unit | Total
Composição | UEM08177 | Próprio | ACABAMENTO DE SUPERFÍCIE DE PISO DE CONCRETO COM POLIMENTO MECÂNICO COM ACABADORA SIMPLES - (AF-01/2022) | PAVI - PAVIMENTAÇÃO |  | m² | 1 | 5.79 | 5.79
Composição Auxiliar | 88297 | SINAPI | OPERADOR DE MÁQUINAS E EQUIPAMENTOS COM ENCARGOS COMPLEMENTARES | Livro SINAPI: Cálculos e Parâmetros |  | H | 0.089 | 28.17 | 2.5
Composição Auxiliar | 88316 | SINAPI | SERVENTE COM ENCARGOS COMPLEMENTARES | Livro SINAPI: Cálculos e Parâmetros |  | H | 0.133 | 23.65 | 3.14
Composição Auxiliar | 95276 | SINAPI | POLIDORA DE PISO (POLITRIZ), PESO DE 100KG, DIÂMETRO 450 MM, MOTOR ELÉTRICO, POTÊNCIA 4 HP - CHP DIURNO. AF_05/2023 | Custos Horários Produtivo e Improdutivo dos Equipamentos |  | CHP | 0.0444 | 3.42 | 0.15
|  |  |  | MO sem LS => | 4.31 | LS => | 0 | MO com LS => | 4.31
|  |  |  | Valor do BDI => | 1.2356 |  | Valor com BDI => |  | 7.03
Observação
OBS: Baseado no Serviço 3641/ORSE. Esta composição possui produção de equipe, que divide o valor dos coeficientes, e apresenta a composição diferente do ORSE Web, porém, os valores condizem com o ORSE Desktop.
| Código | Banco | Descrição | Tipo |  | Und | Quant. | Valor Unit | Total
Composição | UEM08174 | Próprio | ACABAMENTO SUPERFICIAL DE CONCRETO COM LIXAMENTO E POLIMENTO MANUAL | PAVI - PAVIMENTAÇÃO |  | m² | 1 | 16.77 | 16.77
Composição Auxiliar | 88316 | SINAPI | SERVENTE COM ENCARGOS COMPLEMENTARES | Livro SINAPI: Cálculos e Parâmetros |  | H | 0.6 | 23.65 | 14.19
Insumo | 00003768 | SINAPI | LIXA EM FOLHA PARA FERRO, NUMERO 150 | Material |  | UN | 1 | 2.58 | 2.58
|  |  |  | MO sem LS => | 10.29 | LS => | 0 | MO com LS => | 10.29
|  |  |  | Valor do BDI => | 3.5787 |  | Valor com BDI => |  | 20.35
| Código | Banco | Descrição | Tipo |  | Und | Quant. | Valor Unit | Total
Composição | UEM06004 | Próprio | ALVENARIA DE TIJOLO CERÂMICO FURADO (9X19X19)CM C/ARGAMASSA MISTA DE CAL HIDRATADA ESP=20 CM - (AF-01/2022) | PARE - PAREDES/PAINEIS |  | m² | 1 | 146.3 | 146.3
Composição Auxiliar | 88309 | SINAPI | PEDREIRO COM ENCARGOS COMPLEMENTARES | Livro SINAPI: Cálculos e Parâmetros |  | H | 1.5 | 28.53 | 42.79
Composição Auxiliar | 88316 | SINAPI | SERVENTE COM ENCARGOS COMPLEMENTARES | Livro SINAPI: Cálculos e Parâmetros |  | H | 1.84 | 23.65 | 43.51
Insumo | 00000370 | SINAPI | AREIA MEDIA - POSTO JAZIDA/FORNECEDOR (RETIRADO NA JAZIDA, SEM TRANSPORTE) | Material |  | m³ | 0.0413 | 139.95 | 5.77
Insumo | 00001106 | SINAPI | CAL HIDRATADA CH-I PARA ARGAMASSAS | Material |  | KG | 6.19 | 1.1 | 6.8
Insumo | 00001379 | SINAPI | CIMENTO PORTLAND COMPOSTO CP II-32 | Material |  | KG | 6.19 | 0.83 | 5.13
Insumo | 00007271 | SINAPI | BLOCO CERAMICO / TIJOLO VAZADO PARA ALVENARIA DE VEDACAO, 8 FUROS NA HORIZONTAL DE 9 X 19 X 19 CM (L X A X C) | Material |  | UN | 47 | 0.9 | 42.3
|  |  |  | MO sem LS => | 64.62 | LS => | 0 | MO com LS => | 64.62
|  |  |  | Valor do BDI => | 31.2204 |  | Valor com BDI => |  | 177.52
Observação
OBS: Baseado no Serviço do C0074 - SEINFRA-CE.
| Código | Banco | Descrição | Tipo |  | Und | Quant. | Valor Unit | Total
Composição | UEM05002/003 | Próprio | AÇO CA - 50 Ø 6,3 A 12,5MM, INCLUSIVE CORTE, DOBRAGEM, MONTAGEM E COLOCACAO DE FERRAGENS NAS FORMAS, PARA SUPERESTRUTURAS E FUNDAÇÕES. - (AF-01/2022) | FUES - FUNDAÇÕES E ESTRUTURAS |  | KG | 1 | 12.17 | 12.17
Composição Auxiliar | 88245 | SINAPI | ARMADOR COM ENCARGOS COMPLEMENTARES | Livro SINAPI: Cálculos e Parâmetros |  | H | 0.08 | 28.32 | 2.26
Composição Auxiliar | 88316 | SINAPI | SERVENTE COM ENCARGOS COMPLEMENTARES | Livro SINAPI: Cálculos e Parâmetros |  | H | 0.08 | 23.65 | 1.89
Insumo | 00000032 | SINAPI | ACO CA-50, 6,3 MM, VERGALHAO | Material |  | KG | 0.25 | 7.83 | 1.95
Insumo | 00000033 | SINAPI | ACO CA-50, 8,0 MM, VERGALHAO | Material |  | KG | 0.25 | 7.87 | 1.96
Insumo | 00000034 | SINAPI | ACO CA-50, 10,0 MM, VERGALHAO | Material |  | KG | 0.25 | 7.42 | 1.85
Insumo | 00039017 | SINAPI | ESPACADOR / DISTANCIADOR CIRCULAR COM ENTRADA LATERAL, EM PLASTICO, PARA VERGALHAO *4,2 A 12,5* MM, COBRIMENTO 20 MM | Material |  | UN | 0.4 | 0.22 | 0.08
Insumo | 00039315 | SINAPI | ESPACADOR / DISTANCIADOR TIPO GARRA DUPLA, EM PLASTICO, COBRIMENTO *20* MM, PARA FERRAGENS DE LAJES E FUNDO DE VIGAS | Material |  | UN | 0.4 | 0.36 | 0.14
Insumo | 00043055 | SINAPI | ACO CA-50, 12,5 MM OU 16,0 MM, VERGALHAO | Material |  | KG | 0.25 | 6.43 | 1.6
Insumo | 00043132 | SINAPI | ARAME RECOZIDO 16 BWG, D = 1,65 MM (0,016 KG/M) OU 18 BWG, D = 1,25 MM (0,01 KG/M) | Material |  | KG | 0.02 | 22 | 0.44
|  |  |  | MO sem LS => | 3.11 | LS => | 0 | MO com LS => | 3.11
|  |  |  | Valor do BDI => | 2.5971 |  | Valor com BDI => |  | 14.77
Observação
Obs.: Composição elaborada com base no Serviço nº 140/ORSE. Substitui-se o insumo ORSE/81 ( Aço ca-50 6,3 a 12,5 mm) por 4 insumos SINAPI ( Aços: 6,3mm; 8,0mm; 10,0mm e 12,5mm) e considerando-se que o coeficiente do insumo ORSE foi dividido proporcionalmente entre estes novos insumos.
| Código | Banco | Descrição | Tipo |  | Und | Quant. | Valor Unit | Total
Composição | UEM22012 | Próprio | CURSO DE CAPACITAÇÃO PARA VIGIA NOTURNO (ENCARGOSCOMPLEMENTARES) - HORISTA | SEDOP |  | h | 1 | 0.12 | 0.12
Insumo | MO417760 | SEDOP | VIGIA NOTURNO, HORA EFETIVAMENTE TRABALHADA DE 22 H AS 5H(COM ADICIONAL NOTURNO) | Mão de Obra |  | h | 0.0053 | 24.15 | 0.12
|  |  |  | MO sem LS => | 0.12 | LS => | 0 | MO com LS => | 0.12
|  |  |  | Valor do BDI => | 0.025608 |  | Valor com BDI => |  | 0.15
Observação
Copia da SEDOP (295388)
| Código | Banco | Descrição | Tipo |  | Und | Quant. | Valor Unit | Total
Composição | UEM16430 | Próprio | DECK EM MADEIRA PAU D'ARCO/IPÊ, COM RÉGUAS CANTOS ABAULADOS 10 x 2 cm, PROTEGIDAS DUAS DEMÃOS DE SPARLACK CETOL DECK SEMI-BRILHO EM TODAS AS FACES - FORNECIMENTO E COLOCAÇÃO, INCLUSIVE ESTRUTURA DE MADEIRA MASSARANDUBA PROTEGIDA COM VERNIZ COM PROTEÇÃO SOLAR (3 DEMÃOS), CONFORME PROJETO DO DECK TIPO 1 DA OBRA PARQUE DAS TRÊS RUAS. - (AF-06/2022) | FUES - FUNDAÇÕES E ESTRUTURAS |  | m² | 1 | 630.04 | 630.04
Composição Auxiliar | 88262 | SINAPI | CARPINTEIRO DE FORMAS COM ENCARGOS COMPLEMENTARES | Livro SINAPI: Cálculos e Parâmetros |  | H | 1.43 | 31.52 | 45.07
Composição Auxiliar | 88316 | SINAPI | SERVENTE COM ENCARGOS COMPLEMENTARES | Livro SINAPI: Cálculos e Parâmetros |  | H | 1.43 | 23.65 | 33.81
Composição Auxiliar | 102223 | SINAPI | PINTURA VERNIZ (INCOLOR) ALQUÍDICO EM MADEIRA, USO INTERNO E EXTERNO, 3 DEMÃOS. AF_01/2021 | Pintura em Madeira |  | m² | 0.8435 | 31.22 | 26.33
Insumo | 13367 | ORSE | Parafuso c/ bucha S-10 | Material |  | un | 0.2749 | 0.2 | 0.05
Insumo | 00004343 | SINAPI | PARAFUSO FRANCES ZINCADO, DIAMETRO 1/2", COMPRIMENTO 4", COM PORCA E ARRUELA | Material |  | UN | 0.2749 | 4.08 | 1.12
Insumo | 3071 | ORSE | Verniz SPARLACK CETOL DECK antiderrapante, p/proteção de superfícies externasde madeira, inclusive decks de piscinas e similar | Material |  | l | 0.576 | 119.03 | 68.56
Insumo | 12512 | ORSE | Deck em madeira - régua de pau d' arco 10 x 2 cm, cantos abaulados | Material |  | m | 11 | 28.61 | 314.71
Insumo | 12513 | ORSE | Parafuso de metal, 1/4" x 10cm, cabeça chata e fenda | Material |  | un | 10 | 2.16 | 21.6
Insumo | 1561 | ORSE | Madeira massaranduba serrada | Material |  | m³ | 0.0169 | 6999 | 118.28
Insumo | 00004777 | SINAPI | CANTONEIRA ACO ABAS IGUAIS (QUALQUER BITOLA), ESPESSURA ENTRE 1/8" E 1/4" | Material |  | KG | 0.0647 | 8.02 | 0.51
|  |  |  | MO sem LS => | 73.94 | LS => | 0 | MO com LS => | 73.94
|  |  |  | Valor do BDI => | 134.4505 |  | Valor com BDI => |  | 764.49
Observação
Obs.: Composição elaborada com base no Serviço nº 11616/ORSE.
| Código | Banco | Descrição | Tipo |  | Und | Quant. | Valor Unit | Total
Composição | UEM04052 | Próprio | EMBASAMENTO C/PEDRA ARGAMASSADA - (AF-06/2022) | FUES - FUNDAÇÕES E ESTRUTURAS |  | m³ | 1 | 628.81 | 628.81
Composição Auxiliar | 88309 | SINAPI | PEDREIRO COM ENCARGOS COMPLEMENTARES | Livro SINAPI: Cálculos e Parâmetros |  | H | 6 | 28.53 | 171.18
Composição Auxiliar | 88316 | SINAPI | SERVENTE COM ENCARGOS COMPLEMENTARES | Livro SINAPI: Cálculos e Parâmetros |  | H | 9 | 23.65 | 212.85
Insumo | 00000370 | SINAPI | AREIA MEDIA - POSTO JAZIDA/FORNECEDOR (RETIRADO NA JAZIDA, SEM TRANSPORTE) | Material |  | m³ | 0.3648 | 139.95 | 51.05
Insumo | 00001379 | SINAPI | CIMENTO PORTLAND COMPOSTO CP II-32 | Material |  | KG | 109.5 | 0.83 | 90.88
Insumo | 00004730 | SINAPI | PEDRA DE MAO OU PEDRA RACHAO PARA ARRIMO/FUNDACAO (POSTO PEDREIRA/FORNECEDOR, SEM FRETE) | Material |  | m³ | 1.1 | 93.5 | 102.85
|  |  |  | MO sem LS => | 286.65 | LS => | 0 | MO com LS => | 286.65
|  |  |  | Valor do BDI => | 134.1881 |  | Valor com BDI => |  | 763
Observação
Obs.: Composição elaborada com base no Serviço nº C0054/SEINFRA-CE
| Código | Banco | Descrição | Tipo |  | Und | Quant. | Valor Unit | Total
Composição | UEM19079 | Próprio | EXECUCAO DE DRENO FRANCES COM BRITA NUM 2. - (AF-04/2022) | DROP - DRENAGEM/OBRAS DE CONTENÇÃO / POÇOS DE VISITA E CAIXAS |  | m³ | 1 | 162.3 | 162.3
Composição Auxiliar | 88316 | SINAPI | SERVENTE COM ENCARGOS COMPLEMENTARES | Livro SINAPI: Cálculos e Parâmetros |  | H | 2 | 23.65 | 47.3
Insumo | 00004718 | SINAPI | PEDRA BRITADA N. 2 (19 A 38 MM) POSTO PEDREIRA/FORNECEDOR, SEM FRETE | Material |  | m³ | 1.15 | 100 | 115
|  |  |  | MO sem LS => | 34.3 | LS => | 0 | MO com LS => | 34.3
|  |  |  | Valor do BDI => | 34.6348 |  | Valor com BDI => |  | 196.93
Observação
OBS: Baseado no Serviço 73883/002/SINAPI.
| Código | Banco | Descrição | Tipo |  | Und | Quant. | Valor Unit | Total
Composição | UEM16175/003 | Próprio | FORMA PLANA PARA FUNDAÇÕES, EM COMPENSADO RESINADO 12MM, 02 USOS - (AF-01/2022) | FUES - FUNDAÇÕES E ESTRUTURAS |  | m² | 1 | 113.5 | 113.5
Composição Auxiliar | 88316 | SINAPI | SERVENTE COM ENCARGOS COMPLEMENTARES | Livro SINAPI: Cálculos e Parâmetros |  | H | 1.5 | 23.65 | 35.47
Composição Auxiliar | 88262 | SINAPI | CARPINTEIRO DE FORMAS COM ENCARGOS COMPLEMENTARES | Livro SINAPI: Cálculos e Parâmetros |  | H | 1.5 | 31.52 | 47.28
Insumo | 00005067 | SINAPI | PREGO DE ACO POLIDO COM CABECA 16 X 24 (2 1/4 X 12) | Material |  | KG | 0.3 | 23.31 | 6.99
Insumo | 00004509 | SINAPI | SARRAFO *2,5 X 10* CM EM PINUS, MISTA OU EQUIVALENTE DA REGIAO - BRUTA | Material |  | M | 2 | 6.09 | 12.18
Insumo | 00002692 | SINAPI | DESMOLDANTE PROTETOR PARA FORMAS DE MADEIRA, DE BASE OLEOSA EMULSIONADA EM AGUA | Material |  | L | 0.015 | 8.64 | 0.12
Insumo | 00043130 | SINAPI | ARAME GALVANIZADO 12 BWG, D = 2,76 MM (0,048 KG/M) OU 14 BWG, D = 2,11 MM (0,026 KG/M) | Material |  | KG | 0.15 | 22 | 3.3
Insumo | 00004513 | SINAPI | CAIBRO 5 X 5 CM EM PINUS, MISTA OU EQUIVALENTE DA REGIAO - BRUTA | Material |  | M | 0.5 | 8.45 | 4.22
Insumo | 00043681 | SINAPI | CHAPA/PAINEL DE MADEIRA COMPENSADA RESINADA (MADEIRITE RESINADO ROSA) PARA FORMA DE CONCRETO, DE 2200 X 1100 MM, E = 8 A 12 MM | Material |  | m² | 0.2273 | 17.35 | 3.94
|  |  |  | MO sem LS => | 63.85 | LS => | 0 | MO com LS => | 63.85
|  |  |  | Valor do BDI => | 24.2209 |  | Valor com BDI => |  | 137.72
Observação
Composição elaborada com base no Serviço nº 80/ORSE
| Código | Banco | Descrição | Tipo |  | Und | Quant. | Valor Unit | Total
Composição | UEM13154 | Próprio | FORNECIMENTO DE BASE PARA RELÉ FOTO ELÉTRICO - (AF-02/2022) | INEL - INSTALAÇÃO ELÉTRICA/ELETRIFICAÇÃO E ILUMINAÇÃO EXTERNA |  | un | 1 | 8.15 | 8.15
Insumo | 2622 | ORSE | Base fixa para relé foto elétrico | Material |  | un | 1 | 8.15 | 8.15
|  |  |  | MO sem LS => | 0 | LS => | 0 | MO com LS => | 0
|  |  |  | Valor do BDI => | 1.7392 |  | Valor com BDI => |  | 9.89
Observação
Composição elaborada com base no Serviço 3244/ORSE
| Código | Banco | Descrição | Tipo |  | Und | Quant. | Valor Unit | Total
Composição | UEM04051 | Próprio | LANÇAMENTO/APLICACAO MANUAL DE CONCRETO EM FUNDACOES COM USO DE JERICA, ADENSAMENTO E ACABAMENTO. - (AF-02/2022) | FUES - FUNDAÇÕES E ESTRUTURAS |  | m³ | 1 | 126.95 | 126.95
Composição Auxiliar | 90586 | SINAPI | VIBRADOR DE IMERSÃO, DIÂMETRO DE PONTEIRA 45MM, MOTOR ELÉTRICO TRIFÁSICO POTÊNCIA DE 2 CV - CHP DIURNO. AF_06/2015 | Custos Horários Produtivo e Improdutivo dos Equipamentos |  | CHP | 0.314 | 1.37 | 0.43
Composição Auxiliar | 90587 | SINAPI | VIBRADOR DE IMERSÃO, DIÂMETRO DE PONTEIRA 45MM, MOTOR ELÉTRICO TRIFÁSICO POTÊNCIA DE 2 CV - CHI DIURNO. AF_06/2015 | Custos Horários Produtivo e Improdutivo dos Equipamentos |  | CHI | 0.911 | 0.56 | 0.51
Composição Auxiliar | 88309 | SINAPI | PEDREIRO COM ENCARGOS COMPLEMENTARES | Livro SINAPI: Cálculos e Parâmetros |  | H | 2.386 | 28.53 | 68.07
Composição Auxiliar | 88316 | SINAPI | SERVENTE COM ENCARGOS COMPLEMENTARES | Livro SINAPI: Cálculos e Parâmetros |  | H | 2.45 | 23.65 | 57.94
|  |  |  | MO sem LS => | 94.62 | LS => | 0 | MO com LS => | 94.62
|  |  |  | Valor do BDI => | 27.0911 |  | Valor com BDI => |  | 154.04
Observação
Obs.: Composição elaborada com base no Serviço nº 96555/SINAPI, excluindo o concreto.
| Código | Banco | Descrição | Tipo |  | Und | Quant. | Valor Unit | Total
Composição | UEM01062 | Próprio | MOBILIZAÇÃO DO CANTEIRO DE OBRAS - INCLUSIVE CARGA E DESCARGA E A HORA IMPRODUTIVA DO CAMINHÃO - ( EXCLUSO O TRANSPORTE ) - (AF-12/2021) | SERP - SERVIÇOS PRELIMINARES |  | UN | 1 | 484.22 | 484.22
Composição Auxiliar | 5826 | SINAPI | CAMINHÃO TOCO, PBT 16.000 KG, CARGA ÚTIL MÁX. 10.685 KG, DIST. ENTRE EIXOS 4,8 M, POTÊNCIA 189 CV, INCLUSIVE CARROCERIA FIXA ABERTA DE MADEIRA P/ TRANSPORTE GERAL DE CARGA SECA, DIMEN. APROX. 2,5 X 7,00 X 0,50 M - CHI DIURNO. AF_06/2014 | Custos Horários Produtivo e Improdutivo dos Equipamentos |  | CHI | 3.0708 | 63.09 | 193.73
Composição Auxiliar | 88316 | SINAPI | SERVENTE COM ENCARGOS COMPLEMENTARES | Livro SINAPI: Cálculos e Parâmetros |  | H | 12.2832 | 23.65 | 290.49
|  |  |  | MO sem LS => | 282.59 | LS => | 0 | MO com LS => | 282.59
|  |  |  | Valor do BDI => | 103.3325 |  | Valor com BDI => |  | 587.55
Observação
OBS: Baseado no serviço 030114/AGETOP CIVIL-GO
| Código | Banco | Descrição | Tipo |  | Und | Quant. | Valor Unit | Total
Composição | UEM08235 | Próprio | PISO EM GRANILITE - FORNECIMENTO E EXECUÇÃO - (AF-01/2022) | PISO - PISOS |  | m² | 1 | 177.18 | 177.18
Composição Auxiliar | 88274 | SINAPI | MARMORISTA/GRANITEIRO COM ENCARGOS COMPLEMENTARES | Livro SINAPI: Cálculos e Parâmetros |  | H | 2 | 28.39 | 56.78
Composição Auxiliar | 88316 | SINAPI | SERVENTE COM ENCARGOS COMPLEMENTARES | Livro SINAPI: Cálculos e Parâmetros |  | H | 2 | 23.65 | 47.3
Insumo | 00001380 | SINAPI | CIMENTO BRANCO NAO ESTRUTURAL (CPB - NAO ESTRUTURAL) | Material |  | KG | 10.8 | 5.55 | 59.94
Insumo | 00004824 | SINAPI | GRANILHA/ GRANA/ PEDRISCO OU AGREGADO EM MARMORE/ GRANITO/ QUARTZO E CALCARIO, PRETO, CINZA, PALHA OU BRANCO | Material |  | KG | 19.2 | 0.6 | 11.52
Insumo | 00003671 | SINAPI | JUNTA PLASTICA DE DILATACAO PARA PISOS, COR CINZA, 17 X 3 MM (ALTURA X ESPESSURA) | Material |  | M | 1.2 | 1.37 | 1.64
|  |  |  | MO sem LS => | 78.12 | LS => | 0 | MO com LS => | 78.12
|  |  |  | Valor do BDI => | 37.8102 |  | Valor com BDI => |  | 214.99
Observação
Baseado no Serviço do SEINFRA-CE/C2234
| Código | Banco | Descrição | Tipo |  | Und | Quant. | Valor Unit | Total
Composição | UEM16011/001 | Próprio | PLACA DE INAUGURAÇÃO EM AÇO INOX MEDINDO 40X30CM - (AF-03/2022) | SEDI - SERVIÇOS DIVERSOS |  | UN | 1 | 296.81 | 296.81
Composição Auxiliar | 87292 | SINAPI | ARGAMASSA TRAÇO 1:2:8 (EM VOLUME DE CIMENTO, CAL E AREIA MÉDIA ÚMIDA) PARA EMBOÇO/MASSA ÚNICA/ASSENTAMENTO DE ALVENARIA DE VEDAÇÃO, PREPARO MECÂNICO COM BETONEIRA 400 L. AF_08/2019 | Argamassas |  | m³ | 0.0093 | 608.97 | 5.66
Composição Auxiliar | 88309 | SINAPI | PEDREIRO COM ENCARGOS COMPLEMENTARES | Livro SINAPI: Cálculos e Parâmetros |  | H | 0.1852 | 28.53 | 5.28
Composição Auxiliar | 88316 | SINAPI | SERVENTE COM ENCARGOS COMPLEMENTARES | Livro SINAPI: Cálculos e Parâmetros |  | H | 0.1852 | 23.65 | 4.37
Insumo | 11571 | ORSE | Placa em aço inox medindo 36x36cm, no modelo destinado a obras c/ recursos doGoverno Federal | Material |  | un | 0.9259 | 304.03 | 281.5
|  |  |  | MO sem LS => | 7.86 | LS => | 0 | MO com LS => | 7.86
|  |  |  | Valor do BDI => | 63.3393 |  | Valor com BDI => |  | 360.15
Observação
OBS: Baseado no Serviço 010760/ORSE, com coeficientes proporcionais a placa de 40x30cm.
| Código | Banco | Descrição | Tipo |  | Und | Quant. | Valor Unit | Total
Composição | UEM09002 | Próprio | REBOCO OU EMBOÇO EXTERNO, DE PAREDE, COM ARGAMASSA TRAÇO - 1:2:8 (CIMENTO / CAL / AREIA), ESPESSURA 2,0 CM - (AF-01/2022) | REVE - REVESTIMENTO E TRATAMENTO DE SUPERFÍCIES |  | m² | 1 | 43.47 | 43.47
Composição Auxiliar | 87292 | SINAPI | ARGAMASSA TRAÇO 1:2:8 (EM VOLUME DE CIMENTO, CAL E AREIA MÉDIA ÚMIDA) PARA EMBOÇO/MASSA ÚNICA/ASSENTAMENTO DE ALVENARIA DE VEDAÇÃO, PREPARO MECÂNICO COM BETONEIRA 400 L. AF_08/2019 | Argamassas |  | m³ | 0.02 | 608.97 | 12.17
Composição Auxiliar | 88309 | SINAPI | PEDREIRO COM ENCARGOS COMPLEMENTARES | Livro SINAPI: Cálculos e Parâmetros |  | H | 0.6 | 28.53 | 17.11
Composição Auxiliar | 88316 | SINAPI | SERVENTE COM ENCARGOS COMPLEMENTARES | Livro SINAPI: Cálculos e Parâmetros |  | H | 0.6 | 23.65 | 14.19
|  |  |  | MO sem LS => | 24.83 | LS => | 0 | MO com LS => | 24.83
|  |  |  | Valor do BDI => | 9.2765 |  | Valor com BDI => |  | 52.75
Observação
OBS: Baseado no Serviço 01908/ORSE.
| Código | Banco | Descrição | Tipo |  | Und | Quant. | Valor Unit | Total
Composição | UEM17076 | Próprio | TAMPA DE CONCRETO ARMADO PARA CAIXA, ESPESSURA 5CM. - (AF-04/2022) | INHI - INSTALAÇÕES HIDROS SANITÁRIAS |  | M² | 1 | 94.84 | 94.84
Composição Auxiliar | 88245 | SINAPI | ARMADOR COM ENCARGOS COMPLEMENTARES | Livro SINAPI: Cálculos e Parâmetros |  | H | 0.2778 | 28.32 | 7.86
Composição Auxiliar | 88262 | SINAPI | CARPINTEIRO DE FORMAS COM ENCARGOS COMPLEMENTARES | Livro SINAPI: Cálculos e Parâmetros |  | H | 0.164 | 31.52 | 5.16
Composição Auxiliar | 88316 | SINAPI | SERVENTE COM ENCARGOS COMPLEMENTARES | Livro SINAPI: Cálculos e Parâmetros |  | H | 0.5556 | 23.65 | 13.13
Composição Auxiliar | 88830 | SINAPI | BETONEIRA CAPACIDADE NOMINAL DE 400 L, CAPACIDADE DE MISTURA 280 L, MOTOR ELÉTRICO TRIFÁSICO POTÊNCIA DE 2 CV, SEM CARREGADOR - CHP DIURNO. AF_05/2023 | Custos Horários Produtivo e Improdutivo dos Equipamentos |  | CHP | 0.0389 | 1.86 | 0.07
Insumo | 00000345 | SINAPI | ARAME GALVANIZADO 18 BWG, D = 1,24MM (0,009 KG/M) | Material |  | KG | 0.0806 | 31.38 | 2.52
Insumo | 00000367 | SINAPI | AREIA GROSSA - POSTO JAZIDA/FORNECEDOR (RETIRADO NA JAZIDA, SEM TRANSPORTE) | Material |  | m³ | 0.0444 | 141.78 | 6.29
Insumo | 00001379 | SINAPI | CIMENTO PORTLAND COMPOSTO CP II-32 | Material |  | KG | 15.3889 | 0.83 | 12.77
Insumo | 00004512 | SINAPI | SARRAFO *2,5 X 5* CM EM PINUS, MISTA OU EQUIVALENTE DA REGIAO - BRUTA | Material |  | M | 4.1 | 2.91 | 11.93
Insumo | 00004718 | SINAPI | PEDRA BRITADA N. 2 (19 A 38 MM) POSTO PEDREIRA/FORNECEDOR, SEM FRETE | Material |  | m³ | 0.0417 | 100 | 4.17
Insumo | 00005068 | SINAPI | PREGO DE ACO POLIDO COM CABECA 17 X 21 (2 X 11) | Material |  | KG | 0.1312 | 21.87 | 2.86
Insumo | 00043059 | SINAPI | ACO CA-60, 4,2 MM, OU 5,0 MM, OU 6,0 MM, OU 7,0 MM, VERGALHAO | Material |  | KG | 4 | 7.02 | 28.08
|  |  |  | MO sem LS => | 19.74 | LS => | 0 | MO com LS => | 19.74
|  |  |  | Valor do BDI => | 20.2389 |  | Valor com BDI => |  | 115.08
Observação
OBS: Baseado no Serviço 6171/SINAPI (Maio/2017), convertido os coeficientes da tampa 0,60x0,60x0,05m para 1,0x1,0x0,05m
| Código | Banco | Descrição | Tipo |  | Und | Quant. | Valor Unit | Total
Composição | UEM01051 | Próprio | TRANSPORTE C/ VEICULO COMERCIAL LEVE ATE 1,2 T C/ MOTORISTA - (AF-12/2021) | SERP - SERVIÇOS PRELIMINARES |  | KM | 1 | 3.63 | 3.63
Composição Auxiliar | 88284 | SINAPI | MOTORISTA DE VEÍCULO LEVE COM ENCARGOS COMPLEMENTARES | Livro SINAPI: Cálculos e Parâmetros |  | H | 0.0814 | 24.75 | 2.01
Insumo | 2789 | ORSE | Veículo leve - pick up (97kw) | Equipamento |  | h | 0.0615 | 10.56 | 0.64
Insumo | 00004222 | SINAPI | GASOLINA COMUM | Material |  | L | 0.166 | 5.93 | 0.98
|  |  |  | MO sem LS => | 1.58 | LS => | 0 | MO com LS => | 1.58
|  |  |  | Valor do BDI => | 0.77464 |  | Valor com BDI => |  | 4.4
Observação
OBS: Baseado no serviço 16.06.082/FDE-SP
| Código | Banco | Descrição | Tipo |  | Und | Quant. | Valor Unit | Total
Composição | UEM01060 | Próprio | TRANSPORTE DE EQUIPAMENTOS EM CAVALO MECÂNICO C/ PRANCHA DE 3 EIXOS - (AF-12/2021) | SERP - SERVIÇOS PRELIMINARES |  | KM | 1 | 5 | 5
Insumo | I0716 | SEINFRA | CAVALO MECÂNICO C/PRANC. 3 EIXOS (CHP) | Equipamento |  | H | 0.0125 | 400.4 | 5
|  |  |  | MO sem LS => | 0 | LS => | 0 | MO com LS => | 0
|  |  |  | Valor do BDI => | 1.067 |  | Valor com BDI => |  | 6.07
Observação
OBS: Baseado no serviço C4993/SEINFRA-CE
| Código | Banco | Descrição | Tipo |  | Und | Quant. | Valor Unit | Total
Composição | UEM22011 | Próprio | VIGIA NOTURNO COM ENCARGOS COMPLEMENTARES | Livro SINAPI: Cálculos e Parâmetros |  | H | 1 | 30.77 | 30.77
Composição Auxiliar | UEM22012 | Próprio | CURSO DE CAPACITAÇÃO PARA VIGIA NOTURNO (ENCARGOSCOMPLEMENTARES) - HORISTA | SEDOP |  | h | 1 | 0.12 | 0.12
Insumo | 00043491 | SINAPI | EPI - FAMILIA SERVENTE - HORISTA (ENCARGOS COMPLEMENTARES - COLETADO CAIXA) | Encargos Complementares |  | H | 1 | 1.75 | 1.75
Insumo | 00043467 | SINAPI | FERRAMENTAS - FAMILIA SERVENTE - HORISTA (ENCARGOS COMPLEMENTARES - COLETADO CAIXA) | Encargos Complementares |  | H | 1 | 0.58 | 0.58
Insumo | 00037373 | SINAPI | SEGURO - HORISTA (COLETADO CAIXA - ENCARGOS COMPLEMENTARES) | Encargos Complementares |  | H | 1 | 0.01 | 0.01
Insumo | 00037372 | SINAPI | EXAMES - HORISTA (COLETADO CAIXA - ENCARGOS COMPLEMENTARES) | Encargos Complementares |  | H | 1 | 1.56 | 1.56
Insumo | 00037371 | SINAPI | TRANSPORTE - HORISTA (COLETADO CAIXA - ENCARGOS COMPLEMENTARES) | Encargos Complementares |  | H | 1 | 0.78 | 0.78
Insumo | 00037370 | SINAPI | ALIMENTACAO - HORISTA (COLETADO CAIXA - ENCARGOS COMPLEMENTARES) | Encargos Complementares |  | H | 1 | 1.82 | 1.82
Insumo | MO417760 | SEDOP | VIGIA NOTURNO, HORA EFETIVAMENTE TRABALHADA DE 22 H AS 5H(COM ADICIONAL NOTURNO) | Mão de Obra |  | h | 1 | 24.15 | 24.15
|  |  |  | MO sem LS => | 24.27 | LS => | 0 | MO com LS => | 24.27
|  |  |  | Valor do BDI => | 6.5663 |  | Valor com BDI => |  | 37.34
Observação
Composição baseado no serviço SEDOP/200007
[5 empty] | Total sem BDI |  | 657288.47
[5 empty] | Total do BDI |  | 140247.04
[5 empty] | Total Geral |  | 797535.51