## Orçamento Sintético
|  |  | Obra | Bancos |  | B.D.I. |  | Encargos Sociais
|  |  | CONSTRUÇÃO DA ECOPRAÇA - ND | SINAPI - 02/2026 - Paraíba |  | 21,34% |  | Não Desonerado: 0,00%
Orçamento Sintético
Item | Código | Banco | Descrição | Und | Quant. | Valor Unit | Valor Unit com BDI | Total | Peso (%)
1 |  |  | SERVIÇOS PRELIMINARES GERAIS |  |  |  |  | 158638.25 | 19.89%
1.1 |  |  | SERVIÇOS PRELIMINARES |  |  |  |  | 122472.21 | 15.36%
1.1.1 | UEM01001/007 | Próprio | TAXA DO CREA - EXERCÍCIO 2026 - (AF- 11/2025) | UN | 1 | 285.59 | 346.53 | 346.53 | 0.04345%
1.1.2 | UEM01066 | Próprio | PLACA DE OBRA EM CHAPA DE AÇO GALVANIZADA - FORNECIMENTO E INSTALAÇÃO - (AF-12/2021) | m² | 18 | 536.35 | 650.81 | 11714.58 | 1.469%
1.1.3 | UEM01059/003 | Próprio | MOBILIZAÇÃO DO CANTEIRO DE OBRAS E DE EQUIPAMENTOS, INCLUSIVE MOBILIZAÇÕES COM VEÍCULO LEVE - (AF-12/2021) | UN | 1 | 1944.52 | 2359.48 | 2359.48 | 0.2958%
1.1.4 | UEM01070/001 | Próprio | LIGAÇÃO PROVISÓRIA DE ÁGUA E ESGOTO - (AF-12/2021) | UN | 1 | 279.33 | 338.94 | 338.94 | 0.0425%
1.1.5 | UEM13499/001 | Próprio | ENTRADA DE ENERGIA PROVISÓRIA TRIFÁSICA, EM BAIXA TENSÃO 380/220, ATRAVÉS DE RAMAL AÉREO MONTAGEM E INSTALAÇÃO COM FORNECIMENTO DE MATERIAL - (AF-01/2022) | UN | 1 | 2817.23 | 3418.43 | 3418.43 | 0.4286%
1.1.6 | 98459 | SINAPI | TAPUME COM TELHA METÁLICA. AF_03/2024 | m² | 423.94 | 100.11 | 121.47 | 51495.99 | 6.457%
1.1.7 | UEM16122/002 | Próprio | ALUGUEL DE BANHEIRO QUÍMICO, COM LIMPEZAS DIÁRIAS - (AF-03/2022) | mês | 6 | 669.02 | 811.79 | 4870.74 | 0.6107%
1.1.8 | 00010776 | SINAPI | LOCACAO DE CONTAINER 2,30 X 6,00 M, ALT. 2,50 M, PARA ESCRITORIO, SEM DIVISORIAS INTERNAS E SEM SANITARIO (NAO INCLUI MOBILIZACAO/DESMOBILIZACAO) | MES | 6 | 725.58 | 880.42 | 5282.52 | 0.6624%
1.1.9 | UEM20219 | Próprio | ADMINISTRAÇÃO LOCAL DA OBRA - ECOPRAÇA AEROCLUBE | % | 100 | 351.45 | 426.45 | 42645 | 5.347%
1.2 |  |  | DEMOLIÇÕES, LIMPEZAS E RETIRADAS |  |  |  |  | 36166.04 | 4.535%
1.2.1 | 98525 | SINAPI | LIMPEZA MECANIZADA DE CAMADA VEGETAL, VEGETAÇÃO E PEQUENAS ÁRVORES (DIÂMETRO DE TRONCO MENOR QUE 0,20 M), COM TRATOR DE ESTEIRAS. AF_03/2024 | m² | 1848.97 | 0.66 | 0.8 | 1479.18 | 0.1855%
1.2.2 | 98524 | SINAPI | LIMPEZA MANUAL DE VEGETAÇÃO EM TERRENO COM ENXADA. AF_03/2024 | m² | 205.44 | 5.04 | 6.12 | 1257.29 | 0.1576%
1.2.3 | UEM08084/003 | Próprio | RETIRADA MANUAL DE MEIO FIO DE PEDRA GRANÍTICA OU PRÉ-MOLDADO - (AF-02/2022) | M | 154.07 | 13.24 | 16.07 | 2475.9 | 0.3104%
1.2.4 | UEM02069 | Próprio | DEMOLIÇÃO DE PISO EM CONCRETO SIMPLES E/OU CIMENTADO, DE FORMA MECANIZADA COM MARTELETE - (AF-02/2022) | m³ | 2.75 | 123.99 | 150.45 | 413.74 | 0.05188%
1.2.5 | UEM02008 | Próprio | REMOÇÃO DE ÁRVORE, PORTE MÉDIO, COM UTILIZAÇÃO DE RETRO-ESCAVADEIRA - (AF-01/2022) | UN | 12 | 117.07 | 142.05 | 1704.6 | 0.2137%
1.2.6 | 97622 | SINAPI | DEMOLIÇÃO DE ALVENARIA DE BLOCO FURADO, DE FORMA MANUAL, SEM REAPROVEITAMENTO. AF_09/2023 | m³ | 5.89 | 62.02 | 75.26 | 443.28 | 0.05558%
1.2.7 | UEM02022/001 | Próprio | DEMOLIÇÃO DE PAVIMENTAÇÃO EM PARALELEPÍPEDO SEM REAPROVEITAMENTO - (AF-01/2022) | m² | 136.28 | 15.9 | 19.29 | 2628.84 | 0.3296%
1.2.8 | 100982 | SINAPI | CARGA, MANOBRA E DESCARGA DE ENTULHO EM CAMINHÃO BASCULANTE 10 M³ - CARGA COM ESCAVADEIRA HIDRÁULICA (CAÇAMBA DE 0,80 M³ / 111 HP) E DESCARGA LIVRE (UNIDADE: M3). AF_02/2026 | m³ | 48.6 | 8.99 | 10.91 | 530.23 | 0.06648%
1.2.9 | 100978 | SINAPI | CARGA, MANOBRA E DESCARGA DE SOLOS E MATERIAIS GRANULARES EM CAMINHÃO BASCULANTE 10 M³ - CARGA COM ESCAVADEIRA HIDRÁULICA (CAÇAMBA DE 1,20 M³ / 155 HP) E DESCARGA LIVRE (UNIDADE: M3). AF_02/2026 | m³ | 258.83 | 6.9 | 8.37 | 2166.41 | 0.2716%
1.2.10 | 95875 | SINAPI | TRANSPORTE COM CAMINHÃO BASCULANTE DE 10 M³, EM VIA URBANA PAVIMENTADA, DMT ATÉ 30 KM (UNIDADE: M3XKM). AF_02/2026 | M3XKM | 7369.51 | 2.58 | 3.13 | 23066.57 | 2.892%
2 |  |  | PROJETOS EXECUTIVOS DE ENGENHARIA E ARQUITETURA |  |  |  |  | 19062.01 | 2.39%
2.1 |  |  | SERVIÇOS PRELIMINARES |  |  |  |  | 19062.01 | 2.39%
2.1.1 | UEM21004/001 | Próprio | PROJETO EXECUTIVO DE ILUMINAÇÃO DE ÁREAS EXTERNAS (PRAÇAS, CALÇADÕES, ORLAS, COMPLEXO COM VÁRIAS EDIFICAÇÕES, ETC) - (AF-06/2025) | m² | 2242.59 | 1.1 | 1.33 | 2982.64 | 0.374%
2.1.2 | UEM21018 | Próprio | PROJETO EXECUTIVO DE URBANIZAÇÃO DE PRAÇAS, QUADRAS, PARQUES AQUÁTICOS, CALÇADÕES, CEMITÉRIOS, ÁREAS LIVRES PARA RECREAÇÃO, FEIRAS E EXPOSIÇÕES - 2.001M² A 5.000M² | m² | 2242.59 | 1.9 | 2.31 | 5180.38 | 0.6495%
2.1.3 | UEM21040 | Próprio | PROJETO EXECUTIVO DE TERRAPLENAGENS E GEOMÉTRICOS DE VIAS COM INDICAÇÃO DE JAZIDA ATÉ 14.000,00 M2 - (AF-02/2022) | m² | 2242.59 | 0.95 | 1.15 | 2578.98 | 0.3234%
2.1.4 | UEM21050 | Próprio | PROJETO DE PAVIMENTAÇÃO ATÉ 2.500,0 M2 - (AF-04/2024) | m² | 2242.59 | 1.55 | 1.88 | 4216.07 | 0.5286%
2.1.5 | UEM21069/002 | Próprio | AS BUILT DE PROJETOS COM ÁREA ATÉ 10.000 M2, INCLUSIVE MANUAL DE USO OPERAÇÃO E MANUTENÇÃO - (AF-07/2022) | m² | 2242.59 | 1.51 | 1.83 | 4103.94 | 0.5146%
3 |  |  | EMPRAÇAMENTO |  |  |  |  | 558429.28 | 70.02%
3.1 |  |  | SERVIÇOS PRELIMINARES |  |  |  |  | 1228.56 | 0.154%
3.1.1 | UEM01022/003 | Próprio | LOCAÇÃO DE PRAÇAS COM PIQUETES DE MADEIRA - (AF-12/2021) | M² | 1380.4 | 0.73 | 0.89 | 1228.56 | 0.154%
3.2 |  |  | MOVIMENTO DE TERRA |  |  |  |  | 75020.19 | 9.407%
3.2.1 | 100575 | SINAPI | REGULARIZAÇÃO DE SUPERFÍCIES COM MOTONIVELADORA. AF_09/2024 | m² | 1794.07 | 0.56 | 0.68 | 1219.97 | 0.153%
3.2.2 | UEM03021 | Próprio | REGULARIZAÇÃO MANUAL E COMPACTAÇÃO COM PLACA VIBRATÓRIA - (AF-12/2021) | m² | 448.51 | 11.52 | 13.98 | 6270.17 | 0.7862%
3.2.3 | 101114 | SINAPI | ESCAVAÇÃO HORIZONTAL EM SOLO DE 1A CATEGORIA COM TRATOR DE ESTEIRAS (100HP/LÂMINA: 2,19M3). AF_07/2020 | m³ | 495.02 | 4.49 | 5.45 | 2697.86 | 0.3383%
3.2.4 | UEM03018/001 | Próprio | ESCAVAÇÃO MANUAL DE TERRA (DESATERRO MANUAL) - (AF-01/2022) | M³ | 174.43 | 47.3 | 57.39 | 10010.54 | 1.255%
3.2.5 | 93382 | SINAPI | REATERRO MANUAL DE VALAS, COM COMPACTADOR DE SOLOS DE PERCUSSÃO. AF_08/2023 | m³ | 25.33 | 27.49 | 33.36 | 845.01 | 0.106%
3.2.6 | 96385 | SINAPI | EXECUÇÃO E COMPACTAÇÃO DE CORPO DE ATERRO DE ATERRO (95% DE ENERGIA DO PROCTOR NORMAL) COM SOLO PREDOMINANTEMENTE ARGILOSO ESPESSURA 15 CM - EXCLUSIVE MATERIAL, ESCAVAÇÃO, CARGA E TRANSPORTE. AF_09/2024 | m³ | 89.14 | 12.26 | 14.88 | 1326.4 | 0.1663%
3.2.7 | UEM03022 | Próprio | COMPACTAÇÃO MANUAL COM PLACA VIBRATÓRIA SEM CONTROLE DO GRAU DE COMPACTAÇÃO - (AF-12/2021) | m³ | 22.28 | 24.63 | 29.89 | 665.95 | 0.0835%
3.2.8 | 100978 | SINAPI | CARGA, MANOBRA E DESCARGA DE SOLOS E MATERIAIS GRANULARES EM CAMINHÃO BASCULANTE 10 M³ - CARGA COM ESCAVADEIRA HIDRÁULICA (CAÇAMBA DE 1,20 M³ / 155 HP) E DESCARGA LIVRE (UNIDADE: M3). AF_07/2020 | m³ | 805.15 | 6.9 | 8.37 | 6739.11 | 0.845%
3.2.9 | 95875 | SINAPI | TRANSPORTE COM CAMINHÃO BASCULANTE DE 10 M³, EM VIA URBANA PAVIMENTADA, DMT ATÉ 30 KM (UNIDADE: M3XKM). AF_07/2020 | M3XKM | 14455.33 | 2.58 | 3.13 | 45245.18 | 5.673%
3.3 |  |  | PISO/PAVIMENTAÇÃO |  |  |  |  | 271754.65 | 34.07%
3.3.1 | UEM08220/002 | Próprio | EXECUÇÃO DE PASSEIO (CALÇADA) OU PISO DE CONCRETO 25MPA, MOLDADO IN LOCO, USINADO, ACABAMENTO SEMI POLIDO, ESPESSURA 8 CM, ARMADO EM TELA SOLDADA, INCLUSIVE LONA PLÁSTICA, INCLUSIVE JUNTA SERRADA A CADA 2M - (AF-10/2022) | m² | 489.86 | 101.77 | 123.49 | 60492.81 | 7.585%
3.3.2 | UEM08188/003 | Próprio | EXECUÇÃO DE PASSEIO (CALÇADA) OU PISO DE CONCRETO 25MPA, MOLDADO IN LOCO, USINADO, PIGMENTADO, ACABAMENTO SEMI POLIDO, ESPESSURA 8 CM, ARMADO EM TELA SOLDADA, INCLUSIVE LONA PLÁSTICA, INCLUSIVE JUNTA SERRADA A CADA 2M - (AF-03/2025) | m² | 473.55 | 138.72 | 168.32 | 79707.94 | 9.994%
3.3.3 | COTAÇÃO 33 | Próprio | AREIA GROSSA (RETIRADO NA JAZIDA, SEM TRANSPORTE) - (AF 08/2025) | M³ | 83.69 | 31.67 | 38.43 | 3216.21 | 0.4033%
3.3.4 | COTAÇÃO 42 | Próprio | AREIA FINA (RETIRADO NA JAZIDA, SEM TRANSPORTE) - (AF 08/2025) | M³ | 14.92 | 20.83 | 25.28 | 377.18 | 0.04729%
3.3.5 | 100574 | SINAPI | ESPALHAMENTO DE MATERIAL COM TRATOR DE ESTEIRAS. AF_09/2024 | m³ | 98.61 | 1.4 | 1.7 | 167.64 | 0.02102%
3.3.6 | 97084 | SINAPI | COMPACTAÇÃO MECÂNICA DE SOLO PARA EXECUÇÃO DE RADIER, PISO DE CONCRETO OU LAJE SOBRE SOLO, COM COMPACTADOR DE SOLOS TIPO PLACA VIBRATÓRIA. AF_09/2021 | m² | 1046.17 | 0.73 | 0.89 | 931.09 | 0.1167%
3.3.7 | UEM08194/001 | Próprio | CURA QUIMÍCA PARA PISO DE CONCRETO CONTRA A DESIDATRAÇÃO COM APLICAÇÃO POR PULVERIZAÇÃO - (AF-02/2022) | m² | 971.38 | 7.66 | 9.29 | 9024.12 | 1.132%
3.3.8 | 92393 | SINAPI | EXECUÇÃO DE PAVIMENTO EM PISO INTERTRAVADO, COM BLOCO SEXTAVADO DE 25 X 25 CM, ESPESSURA 6 CM. AF_10/2022 | m² | 342.2 | 77.12 | 93.58 | 32023.08 | 4.015%
3.3.9 | UEM08265 | Próprio | EXECUÇÃO DE PISO DE CONCRETO ARMADO, FCK = 25 MPA, ESPESSURA DE 18,0 CM, INCLUSIVE JUNTA DE DILATAÇÃO - UTILIZAÇÃO EM ÁREAS DE FLUXO DE CAMINHÕES - FORNECIMENTO E EXECUÇÃO - (AF-01/2023) | m² | 7.97 | 181.38 | 220.09 | 1754.12 | 0.2199%
3.3.10 | 101169 | SINAPI | EXECUÇÃO DE PAVIMENTO EM PARALELEPÍPEDOS, REJUNTAMENTO COM ARGAMASSA TRAÇO 1:3 (CIMENTO E AREIA). AF_05/2020 | m² | 40.54 | 89.24 | 108.28 | 4389.67 | 0.5504%
3.3.11 | 96388 | SINAPI | CONSTRUÇÃO DE BASE E SUB-BASE PARA PAVIMENTAÇÃO DE SOLO DE COMPORTAMENTO LATERÍTICO (ARENOSO), COM ESPESSURA DE 15 CM - EXCLUSIVE ESCAVAÇÃO, CARGA E TRANSPORTE E SOLO. AF_09/2024 | m³ | 70.32 | 8.88 | 10.77 | 757.35 | 0.09496%
3.3.12 | COTAÇÃO 34 | Próprio | PEDREGULHO OU PICARRA DE JAZIDA, AO NATURAL, PARA BASE DE PAVIMENTAÇAO (RETIRADO NA JAZIDA, SEM TRANSPORTE) - (AF 08/2025) | M³ | 70.32 | 29.17 | 35.39 | 2488.62 | 0.312%
3.3.13 | UEM08263 | Próprio | EXECUÇÃO DE PINTURA DE LIGAÇÃO COM EMULSÃO ASFÁLTICA RR-2C (AF-04/2024) | m² | 1.19 | 2 | 2.43 | 2.89 | 0.0003624%
3.3.14 | 95995 | SINAPI | EXECUÇÃO DE PAVIMENTO COM APLICAÇÃO DE CONCRETO ASFÁLTICO, CAMADA DE ROLAMENTO - EXCLUSIVE CARGA E TRANSPORTE. AF_10/2025 | m³ | 0.04 | 1454.32 | 1764.67 | 70.59 | 0.008851%
3.3.15 | 95996 | SINAPI | EXECUÇÃO DE PAVIMENTO COM APLICAÇÃO DE CONCRETO ASFÁLTICO, CAMADA DE BINDER - EXCLUSIVE CARGA E TRANSPORTE. AF_10/2025 | m³ | 0.04 | 1253.31 | 1520.77 | 60.83 | 0.007627%
3.3.16 | 100978 | SINAPI | CARGA, MANOBRA E DESCARGA DE SOLOS E MATERIAIS GRANULARES EM CAMINHÃO BASCULANTE 10 M³ - CARGA COM ESCAVADEIRA HIDRÁULICA (CAÇAMBA DE 1,20 M³ / 155 HP) E DESCARGA LIVRE (UNIDADE: M3). AF_07/2020 | m³ | 113.4 | 6.9 | 8.37 | 949.16 | 0.119%
3.3.17 | 100986 | SINAPI | CARGA DE MISTURA ASFÁLTICA EM CAMINHÃO BASCULANTE 10 M³ (UNIDADE: M3). AF_02/2026 | m³ | 0.08 | 9.2 | 11.16 | 0.89 | 0.0001116%
3.3.18 | 95875 | SINAPI | TRANSPORTE COM CAMINHÃO BASCULANTE DE 10 M³, EM VIA URBANA PAVIMENTADA, DMT ATÉ 30 KM (UNIDADE: M3XKM). AF_07/2020 | M3XKM | 2440.37 | 2.58 | 3.13 | 7638.36 | 0.9577%
3.3.19 | 94273 | SINAPI | ASSENTAMENTO DE GUIA (MEIO-FIO) EM TRECHO RETO, CONFECCIONADA EM CONCRETO PRÉ-FABRICADO, DIMENSÕES 100X15X13X30 CM (COMPRIMENTO X BASE INFERIOR X BASE SUPERIOR X ALTURA). AF_01/2024 | M | 777.12 | 43.66 | 52.98 | 41171.82 | 5.162%
3.3.20 | 94274 | SINAPI | ASSENTAMENTO DE GUIA (MEIO-FIO) EM TRECHO CURVO, CONFECCIONADA EM CONCRETO PRÉ-FABRICADO, DIMENSÕES 100X15X13X30 CM (COMPRIMENTO X BASE INFERIOR X BASE SUPERIOR X ALTURA). AF_01/2024 | M | 67.54 | 46.59 | 56.53 | 3818.04 | 0.4787%
3.3.21 | UEM08066 | Próprio | PISO TÁTIL DIRECIONAL E/OU ALERTA, DE CONCRETO, NA COR NATURAL, P/DEFICIENTES VISUAIS, DIMENSÕES 25X25CM, APLICADO COM ARGAMASSA INDUSTRIALIZADA AC-II, REJUNTADO, EXCLUSIVE REGULARIZAÇÃO DE BASE - (AF-03/2022) | m² | 73.83 | 134.84 | 163.61 | 12079.33 | 1.515%
3.3.22 | UEM08108/001 | Próprio | PISO TÁTIL DIRECIONAL E/OU ALERTA, DE CONCRETO, NA COR NATURAL, P/DEFICIENTES VISUAIS, DIMENSÕES 40X40CM, APLICADO EM AMBIENTES EXTERNOS - (AF-02/2022) | m² | 0.96 | 139.48 | 169.25 | 162.48 | 0.02037%
3.3.23 | UEM05091 | Próprio | FORMA PLANA PARA ESTRUTURAS, EM TÁBUAS DE PINHO, 04 USOS - (AF-03/2022) | m² | 65.62 | 108.3 | 131.41 | 8623.12 | 1.081%
3.3.24 | 95240 | SINAPI | LASTRO DE CONCRETO MAGRO, APLICADO EM PISOS, LAJES SOBRE SOLO OU RADIERS, ESPESSURA DE 3 CM. AF_01/2024 | m² | 74.79 | 20.36 | 24.7 | 1847.31 | 0.2316%
3.4 |  |  | PINTURA |  |  |  |  | 3978.67 | 0.4989%
3.4.1 | 102498 | SINAPI | PINTURA DE MEIO-FIO COM TINTA BRANCA A BASE DE CAL (CAIAÇÃO). AF_05/2021 | M | 844.66 | 1.67 | 2.03 | 1714.66 | 0.215%
3.4.2 | 102494 | SINAPI | PINTURA DE PISO COM TINTA EPÓXI, APLICAÇÃO MANUAL, 2 DEMÃOS, INCLUSO PRIMER EPÓXI. AF_05/2021 | m² | 31.78 | 58.71 | 71.24 | 2264.01 | 0.2839%
3.5 |  |  | ESPAÇO PET |  |  |  |  | 28533.02 | 3.578%
3.5.1 |  |  | SERVIÇOS PRELIMINARES |  |  |  |  | 49.14 | 0.006161%
3.5.1.1 | UEM01034 | Próprio | LOCAÇÃO DE MURO, INCLUSIVE EXECUÇÃO DE GABARITO DE MADEIRA - (AF-06/2022) | M | 30.71 | 1.32 | 1.6 | 49.14 | 0.006161%
3.5.2 |  |  | MOVIMENTO DE TERRA |  |  |  |  | 5988.5 | 0.7509%
3.5.2.1 | 93358 | SINAPI | ESCAVAÇÃO MANUAL DE VALA. AF_09/2024 | m³ | 17.66 | 93.55 | 113.51 | 2004.59 | 0.2513%
3.5.2.2 | 101616 | SINAPI | PREPARO DE FUNDO DE VALA COM LARGURA MENOR QUE 1,5 M (ACERTO DO SOLO NATURAL), EM LOCAL COM NÍVEL BAIXO DE INTERFERÊNCIA. AF_01/2026 | m² | 6.83 | 7.93 | 9.62 | 65.7 | 0.008238%
3.5.2.3 | UEM08095/001 | Próprio | COLCHÃO DE AREIA FINA - (AF-08/2023) | m³ | 14.93 | 46.97 | 56.99 | 850.86 | 0.1067%
3.5.2.4 | 100978 | SINAPI | CARGA, MANOBRA E DESCARGA DE SOLOS E MATERIAIS GRANULARES EM CAMINHÃO BASCULANTE 10 M³ - CARGA COM ESCAVADEIRA HIDRÁULICA (CAÇAMBA DE 1,20 M³ / 155 HP) E DESCARGA LIVRE (UNIDADE: M3). AF_07/2020 | m³ | 36.87 | 6.9 | 8.37 | 308.6 | 0.03869%
3.5.2.5 | 95875 | SINAPI | TRANSPORTE COM CAMINHÃO BASCULANTE DE 10 M³, EM VIA URBANA PAVIMENTADA, DMT ATÉ 30 KM (UNIDADE: M3XKM). AF_07/2020 | M3XKM | 881.39 | 2.58 | 3.13 | 2758.75 | 0.3459%
3.5.3 |  |  | FUNDAÇÃO |  |  |  |  | 1279.03 | 0.1604%
3.5.3.1 | 103800 | SINAPI | PEDRA ARGAMASSADA COM CIMENTO E AREIA 1:3, 40% DE ARGAMASSA EM VOLUME - AREIA E PEDRA DE MÃO COMERCIAIS - FORNECIMENTO E ASSENTAMENTO. AF_08/2022 | m³ | 1.86 | 553.86 | 672.05 | 1250.01 | 0.1567%
3.5.3.2 | 93382 | SINAPI | REATERRO MANUAL DE VALAS, COM COMPACTADOR DE SOLOS DE PERCUSSÃO. AF_08/2023 | m³ | 0.87 | 27.49 | 33.36 | 29.02 | 0.003639%
3.5.4 |  |  | ESTRUTURA |  |  |  |  | 1490.92 | 0.1869%
3.5.4.1 | UEM05196/001 | Próprio | VERGAS, CINTAS E PILARETES DE CONCRETO ARMADO, 25MPA. - (AF-03/2022) | m³ | 0.58 | 2118.47 | 2570.55 | 1490.92 | 0.1869%
3.5.5 |  |  | PAREDES, PAINÉIS E PISOS |  |  |  |  | 252.01 | 0.0316%
3.5.5.1 | 103328 | SINAPI | ALVENARIA DE VEDAÇÃO DE BLOCOS CERÂMICOS FURADOS NA HORIZONTAL DE 9X19X19 CM (ESPESSURA 9 CM) E ARGAMASSA DE ASSENTAMENTO COM PREPARO EM BETONEIRA. AF_12/2021 | m² | 2.14 | 97.05 | 117.76 | 252.01 | 0.0316%
3.5.6 |  |  | REVESTIMENTOS |  |  |  |  | 2636.8 | 0.3306%
3.5.6.1 | 87894 | SINAPI | CHAPISCO APLICADO EM ALVENARIA (SEM PRESENÇA DE VÃOS) E ESTRUTURAS DE CONCRETO DE FACHADA, COM COLHER DE PEDREIRO. ARGAMASSA TRAÇO 1:3 COM PREPARO EM BETONEIRA 400L. AF_10/2022 | m² | 15.94 | 7.19 | 8.72 | 139 | 0.01743%
3.5.6.2 | 87792 | SINAPI | EMBOÇO OU MASSA ÚNICA EM ARGAMASSA TRAÇO 1:2:8, PREPARO MECÂNICO COM BETONEIRA 400 L, APLICADA MANUALMENTE EM PANOS CEGOS DE FACHADA (SEM PRESENÇA DE VÃOS), ESPESSURA DE 25 MM. AF_08/2022 | m² | 15.94 | 41.6 | 50.48 | 804.65 | 0.1009%
3.5.6.3 | UEM09004/001 | Próprio | REVESTIMENTO CERÂMICO PARA PAREDE, 10 X 10 CM, PEI - 3, APLICADO COM ARGAMASSA INDUSTRIALIZADA AC-II, REJUNTADO, EXCLUSIVE REGULARIZAÇÃO DE BASE OU EMBOÇO. - (AF-04/2022) | M² | 15.94 | 87.54 | 106.22 | 1693.15 | 0.2123%
3.5.7 |  |  | SERVIÇOS COMPLEMENTARES |  |  |  |  | 10192.96 | 1.278%
3.5.7.1 | UEM10358 | Próprio | GRADIL COM REQUADRO EM METALON 4X2CM COM MONTANTES ESPAÇADOS A CADA 2,08 M, BARRAS CHATAS NA VERTICAL DE 1" X 3/16'' ESPAÇADAS A CADA 0,10M, INCLUSIVE ASSENTAMENTO SOBRE MURETA. (AF-09/22) | m² | 31.524 | 254.63 | 308.97 | 9739.97 | 1.221%
3.5.7.2 | UEM10470 | Próprio | PORTÃO DE 1,00X1,30CM COM REQUADRO EM METALON 4X2CM, BARRAS CHATAS NA VERTICAL DE 1" X 3/16'' ESPAÇADAS A CADA 0,10M E NA VERTICAL A CADA 0,55M, INCLUSIVE FERROLHO E DOBRADIÇAS. (AF-12/23) | UN | 1 | 373.32 | 452.99 | 452.99 | 0.0568%
3.5.8 |  |  | BRINQUEDOS |  |  |  |  | 6643.66 | 0.833%
3.5.8.1 | COTAÇÃO 16 | Próprio | BRINQUEDO RECREATIVO - PNEU PARA PET. - AF - 02/26. | UN | 1 | 1308 | 1587.13 | 1587.13 | 0.199%
3.5.8.2 | COTAÇÃO 18 | Próprio | BRINQUEDO RECREATIVO - TUNEL PARA PET - AF-02/2026 | UN | 1 | 1071.27 | 1299.88 | 1299.88 | 0.163%
3.5.8.3 | COTAÇÃO 20 | Próprio | BRINQUEDO RECREATIVO - SALTO AGILIDADE PARA PET - AF - 02/26 | UN | 1 | 894 | 1084.78 | 1084.78 | 0.136%
3.5.8.4 | 103195 | SINAPI | INSTALAÇÃO DE PLACA ORIENTATIVA SOBRE EXERCÍCIOS, 2,00M X 1,00M, EM TUBO DE AÇO CARBONO - PARA ACADEMIA AO AR LIVRE / ACADEMIA DA TERCEIRA IDADE - ATI, INSTALADO SOBRE SOLO. AF_10/2021 | UN | 1 | 2201.97 | 2671.87 | 2671.87 | 0.335%
3.6 |  |  | APARELHOS - ACADEMIA DA TERCEIRA IDADE |  |  |  |  | 24263.27 | 3.042%
3.6.1 | 103205 | SINAPI | INSTALAÇÃO DE PRESSÃO DE PERNAS TRIPLO, EM TUBO DE AÇO CARBONO - EQUIPAMENTO DE GINÁSTICA PARA ACADEMIA AO AR LIVRE / ACADEMIA DA TERCEIRA IDADE - ATI, INSTALADO SOBRE PISO DE CONCRETO EXISTENTE. AF_10/2021 | UN | 1 | 4101.2 | 4976.4 | 4976.4 | 0.624%
3.6.2 | 103207 | SINAPI | INSTALAÇÃO DE ROTAÇÃO DIAGONAL DUPLA, APARELHO TRIPLO, EM TUBO DE AÇO CARBONO - EQUIPAMENTO DE GINÁSTICA PARA ACADEMIA AO AR LIVRE / ACADEMIA DA TERCEIRA IDADE - ATI, INSTALADO SOBRE PISO DE CONCRETO EXISTENTE. AF_10/2021 | UN | 1 | 2551.11 | 3095.52 | 3095.52 | 0.3881%
3.6.3 | 103187 | SINAPI | INSTALAÇÃO DE SIMULADOR DE CAMINHADA TRIPLO, EM TUBO DE AÇO CARBONO - EQUIPAMENTO DE GINÁSTICA PARA ACADEMIA AO AR LIVRE / ACADEMIA DA TERCEIRA IDADE - ATI, INSTALADO SOBRE PISO DE CONCRETO EXISTENTE. AF_10/2021 | UN | 1 | 4881.72 | 5923.48 | 5923.48 | 0.7427%
3.6.4 | 103185 | SINAPI | INSTALAÇÃO DE ESQUI TRIPLO, EM TUBO DE AÇO CARBONO - EQUIPAMENTO DE GINÁSTICA PARA ACADEMIA AO AR LIVRE / ACADEMIA DA TERCEIRA IDADE - ATI, INSTALADO SOBRE PISO DE CONCRETO EXISTENTE. AF_10/2021 | UN | 1 | 6160.39 | 7475.02 | 7475.02 | 0.9373%
3.6.5 | 103210 | SINAPI | INSTALAÇÃO DE PLACA ORIENTATIVA SOBRE EXERCÍCIOS, 2,00M X 1,00M, EM TUBO DE AÇO CARBONO - PARA ACADEMIA AO AR LIVRE / ACADEMIA DA TERCEIRA IDADE - ATI, INSTALADO SOBRE PISO DE CONCRETO EXISTENTE. AF_10/2021 | UN | 1 | 2301.67 | 2792.85 | 2792.85 | 0.3502%
3.7 |  |  | PLAYGROUND |  |  |  |  | 17760.22 | 2.227%
3.7.1 | UEM16883 | Próprio | BALANÇO 2 LUGARES EM MADEIRA. AF_07/2024 | UN | 1 | 1800 | 2184.12 | 2184.12 | 0.2739%
3.7.2 | UEM16285 | Próprio | PLAYGROUND BRINQUEDOS DE MADEIRA - CASA TARZAN COM RAMPA ESCALADA, ESCORREGADOR, PONTE E ESCADA MARINHEIRO. - (AF-03/2022) | UN | 1 | 8705.02 | 10562.67 | 10562.67 | 1.324%
3.7.3 | UEM16425 | Próprio | GANGORRA COM TRÊS PRANCHAS EM MADEIRA EUCALIPTO TRATADO OU SIMILAR - (AF-06/2022) | UN | 1 | 4131.72 | 5013.43 | 5013.43 | 0.6286%
3.8 |  |  | PLAYGROUND FIXO |  |  |  |  | 11258.77 | 1.412%
3.8.1 | UEM17165 | Próprio | ESCORREGADOR PARA PARQUINHO, METALICO EM TUBOS E CHAPAS EM ACO CARBONO PINTURA AUTOMOTIVA, DIMENSAO DA PRANCHA ESCORREGADOR DE 3,00m - (AF 01/2026) | UN | 2 | 2500 | 3033.5 | 6067 | 0.7607%
3.8.2 | UEM17166 | Próprio | ESCALADA DE CORDAS, ESTRUTURA EM EUCALÍPTO TRATADO E CORDAS NÁUTICAS 12MM. - (AF 01/2026) | UN | 1 | 2980 | 3615.93 | 3615.93 | 0.4534%
3.8.3 | UEM17167 | Próprio | PLAYGROUND BRINQUEDOS DE MADEIRA - ESCADA DE CORDA INFANTIL, CORDA EM POLIAMIDA COM ALMA DE AÇO E DEGRAUS EM MADEIRA MACIÇA COM PINTURA E COM INSTALAÇÃO - (AF 01/2026) | UN | 2 | 432.9 | 525.28 | 1050.56 | 0.1317%
3.8.4 | UEM17168 | Próprio | PLAYGROUND BRINQUEDOS - AGARRAS DE ESCALADA INFANTIL CHUMBADOS EM PAREDE OU PISO COM PROTEÇÃO UV E COM INSTALAÇÃO - (AF 01/2026) | UN | 1 | 432.9 | 525.28 | 525.28 | 0.06586%
3.9 |  |  | ESCADA |  |  |  |  | 6733.8 | 0.8443%
3.9.1 |  |  | MOVIMENTO DE TERRA |  |  |  |  | 74.92 | 0.009394%
3.9.1.1 | 93358 | SINAPI | ESCAVAÇÃO MANUAL DE VALA. AF_09/2024 | m³ | 0.66 | 93.55 | 113.51 | 74.92 | 0.009394%
3.9.2 |  |  | FUNDAÇÃO |  |  |  |  | 506.39 | 0.06349%
3.9.2.1 | 102487 | SINAPI | CONCRETO CICLÓPICO FCK = 15MPA, 30% PEDRA DE MÃO EM VOLUME REAL, INCLUSIVE LANÇAMENTO. AF_05/2021 | m³ | 0.66 | 632.32 | 767.26 | 506.39 | 0.06349%
3.9.3 |  |  | PAREDES E PAINÉIS |  |  |  |  | 388.61 | 0.04873%
3.9.3.1 | 103328 | SINAPI | ALVENARIA DE VEDAÇÃO DE BLOCOS CERÂMICOS FURADOS NA HORIZONTAL DE 9X19X19 CM (ESPESSURA 9 CM) E ARGAMASSA DE ASSENTAMENTO COM PREPARO EM BETONEIRA. AF_12/2021 | m² | 3.3 | 97.05 | 117.76 | 388.61 | 0.04873%
3.9.4 |  |  | REVESTIMENTOS |  |  |  |  | 192.81 | 0.02418%
3.9.4.1 | 87894 | SINAPI | CHAPISCO APLICADO EM ALVENARIA (SEM PRESENÇA DE VÃOS) E ESTRUTURAS DE CONCRETO DE FACHADA, COM COLHER DE PEDREIRO. ARGAMASSA TRAÇO 1:3 COM PREPARO EM BETONEIRA 400L. AF_10/2022 | m² | 2.97 | 7.19 | 8.72 | 25.9 | 0.003248%
3.9.4.2 | 87794 | SINAPI | EMBOÇO OU MASSA ÚNICA EM ARGAMASSA TRAÇO 1:2:8, PREPARO MANUAL, APLICADA MANUALMENTE EM PANOS CEGOS DE FACHADA (SEM PRESENÇA DE VÃOS), ESPESSURA DE 25 MM. AF_09/2022 | m² | 2.97 | 46.32 | 56.2 | 166.91 | 0.02093%
3.9.5 |  |  | DIVERSOS |  |  |  |  | 5571.07 | 0.6985%
3.9.5.1 | UEM16024/001 | Próprio | GUARDA-CORPO EM TUBO DE AÇO INOX Ø=1 1/2", DUPLO, COM MONTANTES E FECHAMENTO EM TUBO INOX Ø=1 1/2", H=96CM, C/ACABAMENTO POLIDO, P/FIXAÇÃO EM PISO. (AF-10/2022) | M | 6.13 | 748.99 | 908.82 | 5571.07 | 0.6985%
3.10 |  |  | CARAMACHÃO |  |  |  |  | 30593.16 | 3.836%
3.10.1 |  |  | SERVIÇOS PRELIMINARES |  |  |  |  | 10860.96 | 1.362%
3.10.1.1 | 99059 | SINAPI | LOCAÇÃO CONVENCIONAL DE OBRA, UTILIZANDO GABARITO DE TÁBUAS CORRIDAS PONTALETADAS A CADA 2,00M - 2 UTILIZAÇÕES. AF_03/2024 | M | 132 | 67.81 | 82.28 | 10860.96 | 1.362%
3.10.2 |  |  | MOVIMENTO DE TERRA |  |  |  |  | 834.19 | 0.1046%
3.10.2.1 | 96522 | SINAPI | ESCAVAÇÃO MANUAL PARA BLOCO DE COROAMENTO OU SAPATA (SEM ESCAVAÇÃO PARA COLOCAÇÃO DE FÔRMAS). AF_01/2024 | m³ | 2.68 | 153.03 | 185.69 | 497.65 | 0.0624%
3.10.2.2 | 101616 | SINAPI | PREPARO DE FUNDO DE VALA COM LARGURA MENOR QUE 1,5 M (ACERTO DO SOLO NATURAL). AF_08/2020 | m² | 3.84 | 7.93 | 9.62 | 36.94 | 0.004632%
3.10.2.3 | 100978 | SINAPI | CARGA, MANOBRA E DESCARGA DE SOLOS E MATERIAIS GRANULARES EM CAMINHÃO BASCULANTE 10 M³ - CARGA COM ESCAVADEIRA HIDRÁULICA (CAÇAMBA DE 1,20 M³ / 155 HP) E DESCARGA LIVRE (UNIDADE: M3). AF_07/2020 | m³ | 3.35 | 6.9 | 8.37 | 28.04 | 0.003516%
3.10.2.4 | 95875 | SINAPI | TRANSPORTE COM CAMINHÃO BASCULANTE DE 10 M³, EM VIA URBANA PAVIMENTADA, DMT ATÉ 30 KM (UNIDADE: M3XKM). AF_07/2020 | M3XKM | 86.76 | 2.58 | 3.13 | 271.56 | 0.03405%
3.10.3 |  |  | FUNDAÇÃO |  |  |  |  | 2454.13 | 0.3077%
3.10.3.1 | UEM05160 | Próprio | CONCRETAGEM DE SAPATAS, FCK 20 MPA, COM USO DE JERICA  LANÇAMENTO, ADENSAMENTO E ACABAMENTO = AF - 08/2022 | m³ | 2.5 | 809.01 | 981.65 | 2454.13 | 0.3077%
3.10.4 |  |  | ESTRUTURA |  |  |  |  | 11094.69 | 1.391%
3.10.4.1 | UEM05171 | Próprio | PILAR E VIGAS DE MADEIRA ROLIÇA TRATADA EM EUCALIPTO - AF-08/2022 | m³ | 2.84 | 3219.53 | 3906.58 | 11094.69 | 1.391%
3.10.5 |  |  | PINTURA |  |  |  |  | 5349.19 | 0.6707%
3.10.5.1 | 102225 | SINAPI | PINTURA VERNIZ (INCOLOR) POLIURETÂNICO (RESINA ALQUÍDICA MODIFICADA) EM MADEIRA, 3 DEMÃOS. AF_01/2021 | m² | 95.3 | 29.25 | 35.49 | 3382.2 | 0.4241%
3.10.5.2 | UEM11053 | Próprio | IMUNIZACAO DE MADEIRAMENTO PARA COBERTURA UTILIZANDO CUPINICIDA INCOLOR - (AF-06/2022) | m² | 95.3 | 17.01 | 20.64 | 1966.99 | 0.2466%
3.11 |  |  | SERVIÇOS COMPLEMENTARES |  |  |  |  | 87304.97 | 10.95%
3.11.1 | 103946 | SINAPI | PLANTIO DE GRAMA ESMERALDA OU SÃO CARLOS OU CURITIBANA, EM PLACAS. AF_07/2024 | m² | 461.04 | 20.95 | 25.42 | 11719.64 | 1.469%
3.11.2 | UEM15001/003 | Próprio | FORNECIMENTO E ESPALHAMENTO DE TERRA VEGETAL PREPARADA - (AF-01/2022) | M³ | 46.1 | 197.81 | 240.02 | 11064.92 | 1.387%
3.11.3 | 98510 | SINAPI | PLANTIO DE ÁRVORE ORNAMENTAL COM ALTURA DE MUDA MENOR OU IGUAL A 2,00 M . AF_07/2024 | UN | 14 | 86.36 | 104.79 | 1467.06 | 0.1839%
3.11.4 | 98511 | SINAPI | PLANTIO DE ÁRVORE ORNAMENTAL COM ALTURA DE MUDA MAIOR QUE 2,00 M E MENOR OU IGUAL A 4,00 M . AF_07/2024 | UN | 16 | 149.87 | 181.85 | 2909.6 | 0.3648%
3.11.5 | UEM16370 | Próprio | MÓDULO PARA BICICLETÁRIO EM TUBO DE AÇO GALVANIZADO DIAM= 1 1/2", MODELO M01, CONFORME PROJETO ARQUITETÔNICO - PADRÃO DIPLUR/SEPLAN, INCLUSIVE ESCAVAÇÃO E CHUMBAMENTO EM CONCRETO, EXCLUSIVE PINTURA. AF-05/2022 | CJ | 8 | 223.72 | 271.46 | 2171.68 | 0.2723%
3.11.6 | UEM16371 | Próprio | MÓDULO PARA BICICLETÁRIO EM TUBO DE AÇO GALVANIZADO DIAM= 1 1/2", MODELO M02, CONFORME PROJETO ARQUITETÔNICO - PADRÃO DIPLUR/SEPLAN, INCLUSIVE ESCAVAÇÃO E CHUMBAMENTO EM CONCRETO, EXCLUSIVE PINTURA. AF-05/2022 | CJ | 8 | 190.25 | 230.85 | 1846.8 | 0.2316%
3.11.7 | 100730 | SINAPI | PINTURA COM TINTA EPOXÍDICA DE ACABAMENTO APLICADA A ROLO OU PINCEL SOBRE PERFIL METÁLICO EXECUTADO EM FÁBRICA (POR DEMÃO). AF_01/2020 | m² | 3.97 | 22.27 | 27.02 | 107.27 | 0.01345%
3.11.8 | UEM17163 | Próprio | BANCO EM CONCRETO ARMADO ACABAMENTO POLIDO, REVESTIDO E COM ENCOSTO EM MADEIRA IPÊ, COM RÉGUAS CANTOS ABAULADOS 10 x 2 cm, PROTEGIDAS DUAS DEMÃOS DE SPARLACK CETOL DECK SEMI-BRILHO EM TODAS AS FACES - FORNECIMENTO E COLOCAÇÃO, INCLUSIVE ESTRUTURA DE MADEIRA MASSARANDUBA PROTEGIDA COM VERNIZ COM PROTEÇÃO SOLAR (3 DEMÃOS), FIXADOS NO CONCRETO COM PARAFUSOS, CONFORME PROJETO DA ECOPRAÇA DO AEROCLUBE - (AF 01/2026) | UN | 3 | 2523.35 | 3061.83 | 9185.49 | 1.152%
3.11.9 | UEM17164 | Próprio | BANCO LONGO EM CONCRETO ARMADO ACABAMENTO POLIDO, REVESTIDO E COM ENCOSTO EM MADEIRA IPÊ, COM RÉGUAS CANTOS ABAULADOS 10 x 2 cm, PROTEGIDAS DUAS DEMÃOS DE SPARLACK CETOL DECK SEMI-BRILHO EM TODAS AS FACES - FORNECIMENTO E COLOCAÇÃO, INCLUSIVE ESTRUTURA DE MADEIRA MASSARANDUBA PROTEGIDA COM VERNIZ COM PROTEÇÃO SOLAR (3 DEMÃOS), FIXADOS NO CONCRETO COM PARAFUSOS, CONFORME PROJETO DA ECOPRAÇA DO AEROCLUBE - (AF 01/2026) | M | 18.6 | 835.44 | 1013.72 | 18855.19 | 2.364%
3.11.10 | UEM17169 | Próprio | MESA TIPO PICNIC COM ASSENTO EM MADEIRA DE LEI COM ALTA RESISTÊNCIA, COMPRIMENTO DE 1,70M, LARGURA DE 1,50M BASES COM CHUMBADORES EM BASE DE CONCRETO, INCLUSIVE 3 DEMÃO DE PINTURA EM VERNIZ ACETINADO COM PROTEÇÃO SOLAR E COM INSTALAÇÃO - (AF 02/2026) | UN | 6 | 1989 | 2413.45 | 14480.7 | 1.816%
3.11.11 | UEM16498 | Próprio | BANCO COM ENCOSTO E ASSENTO EM MADEIRA DE LEI COM ALTA RESISTÊNCIA TOTALIZANDO 10 RÉGUAS, COMPRIMENTO DE 1,50M, BASES DE FERRO FUNDIDO COM CHUMBADORES EM BASE DE CONCRETO, INCLUSIVE 3 DEMÃO DE PINTURA EM VERNIZ ACETINADO COM PROTEÇÃO SOLAR - (AF-04/2024). | UN | 6 | 1100 | 1334.74 | 8008.44 | 1.004%
3.11.12 | UEM17145/001 | Próprio | MAPA TATIL BRAILLE/RELEVO AÇO INOX 40X60cm FIXADO EM PEDESTAL METALICO . AF _10 2025 | UN | 1 | 1615.29 | 1959.99 | 1959.99 | 0.2458%
3.11.13 | UEM16905 | Próprio | TOTEM INFORMATIVO (BANCO VERMELHO CONFORME Lei 14.942/2024), NAS DIMENSOES DE (0,50X1,50)M, PRODUZIDO EM RESINA DE POLIESTER REFORCADO COM FIBRA DE VIDRO E COREMAT, COM IMPRESSAO SERIGRAFICA OU POLICROMATICA EM DUPLA FACE AGREGADA AO MATERIAL COM U,V, PRE-ACELERADO, CATALIZADO E PIGMENTADO. ESTRUTURA DE AMARRACAO EM PERFIL DE ACO CARBONO LAMINADO NO 14 E SUSTENTACAO TUBULAR VERTICAL COM 1,80M EM TUBO DE ACO DE BITOLA DE 3,5" E ESPESSURA NO 14. FORNECIMENTO E COLOCACAO. AF_09/25 | UN | 1 | 2907.69 | 3528.19 | 3528.19 | 0.4424%
4 |  |  | INSTALAÇÕES ELÉTRICAS |  |  |  |  | 56729.92 | 7.113%
4.1 |  |  | REDE PRAÇA |  |  |  |  | 14666.68 | 1.839%
4.1.1 | 93009 | SINAPI | ELETRODUTO RÍGIDO ROSCÁVEL, PVC, DN 60 MM (2"), PARA REDE ENTERRADA DE DISTRIBUIÇÃO DE ENERGIA ELÉTRICA - FORNECIMENTO E INSTALAÇÃO. AF_12/2021 | M | 225.86 | 29.12 | 35.33 | 7979.63 | 1.001%
4.1.2 | 93020 | SINAPI | CURVA 90 GRAUS PARA ELETRODUTO, PVC, ROSCÁVEL, DN 60 MM (2"), PARA REDE ENTERRADA DE DISTRIBUIÇÃO DE ENERGIA ELÉTRICA - FORNECIMENTO E INSTALAÇÃO. AF_12/2021 | UN | 4 | 26.15 | 31.73 | 126.92 | 0.01591%
4.1.3 | 93014 | SINAPI | LUVA PARA ELETRODUTO, PVC, ROSCÁVEL, DN 60 MM (2"), PARA REDE ENTERRADA DE DISTRIBUIÇÃO DE ENERGIA ELÉTRICA - FORNECIMENTO E INSTALAÇÃO. AF_12/2021 | UN | 76 | 16.84 | 20.43 | 1552.68 | 0.1947%
4.1.4 | UEM13867 | Próprio | CABO DE ALUMÍNIO MULTIPLEX XLPE 06/1KV 3X1X16+16MM2 - (AF-11/2023) | M | 251.86 | 13.98 | 16.96 | 4271.55 | 0.5356%
4.1.5 | UEM230050 | Próprio | FITA DE SINALIZAÇÃO SUBTERRÂNEA PARA REDE ENTERRADA DE DISTRIBUIÇÃO DE ENERGIA ELÉTRICA - FORNECIMENTO E INSTALAÇÃO. | M | 225.86 | 1.87 | 2.27 | 512.7 | 0.06429%
4.1.6 | 00000404 | SINAPI | FITA ISOLANTE DE BORRACHA AUTOFUSAO, USO ATE 69 KV (ALTA TENSAO), LARGURA DE 19 MM | M | 40 | 4.6 | 5.58 | 223.2 | 0.02799%
4.2 |  |  | COMANDO IP |  |  |  |  | 929.54 | 0.1166%
4.2.1 | UEM13879 | Próprio | QUADRO DE COMANDO EM AÇO PARA ILUMINAÇÃO EXTERNA (20X30X20)CM, INCLUSO CONTATOR TRIPOLAR 45A, RELÉ FOTOELÉTRICO DE 1000W COM BASE E 3 DISJUNTORES MONOPOLARES DE 10A. | UN | 1 | 766.06 | 929.54 | 929.54 | 0.1166%
4.3 |  |  | ILUMINAÇÃO ORNAMENTAL |  |  |  |  | 34285.53 | 4.299%
4.3.1 | UEM13239/002 | Próprio | FORNECIMENTO E INSTALAÇÃO DE HASTE DE ATERRAMENTO 3/4"x3,00m com conector - AF-11/2022 | un | 13 | 188.17 | 228.33 | 2968.29 | 0.3722%
4.3.2 | UEM13322 | Próprio | CABO DE COBRE NU 10MM2 FORNECIMENTO E INSTALAÇÃO. - (AF-04/2022) | M | 39 | 20.31 | 24.64 | 960.96 | 0.1205%
4.3.3 | UEM13059 | Próprio | MASSA PARA CALAFETAÇÃO (FORNECIMENTO) - (AF-02/2022) | KG | 3.25 | 32.66 | 39.63 | 128.8 | 0.01615%
4.3.4 | UEM13316/005 | Próprio | CAIXA DE PASSAGEM 40X40X40CM EM ALVENARIA MACIÇA DE 1/2VEZ, CHAPISCADA E REBOCADA NAS DUAS FACES, COM FUNDO DE BRITA Nº2 E TAMPA EM CONCRETO ARMADO ESPESSURA 5CM - INCLUSIVE ESCAVAÇÃO E REATERRO. - (AF-04/2022) | UN | 2 | 172.8 | 209.68 | 419.36 | 0.05258%
4.3.5 | UEM13939 | Próprio | CAIXA DE PASSAGEM DE CONCRETO, DIM: (60X60X40CM) COM ABERTURA CENTRAL (20X20X40CM) COM FUNDO DE BRITA Nº2 - INCLUSIVE ESCAVAÇÃO. - (AF-08/2024) | UN | 11 | 400.3 | 485.72 | 5342.92 | 0.6699%
4.3.6 | UEM13866 | Próprio | CONECTOR METALICO TIPO PARAFUSO FENDIDO (SPLIT BOLT), PARA CABOS ATE 25 MM2. - (AF-11/2023) | UN | 43 | 15.48 | 18.78 | 807.54 | 0.1013%
4.3.7 | UEM13728 | Próprio | CONECTOR DE EMENDA PARA CABO 4,0 mm². (AF-11/2022) | UN | 84 | 3.82 | 4.64 | 389.76 | 0.04887%
4.3.8 | UEM13437 | Próprio | CABO DE COBRE PP 3 X 4,0 MM2, 450/750V - FORNECIMENTO. - (AF-04/2022) | M | 110.11 | 18.91 | 22.95 | 2527.02 | 0.3169%
4.3.9 | UEM13529/001 | Próprio | POSTE CIRCULAR DE CONCRETO 11/200 - FORNECIMENTO E ASSENTAMENTO. - (AF-06/2022) | UN | 2 | 1997.48 | 2423.74 | 4847.48 | 0.6078%
4.3.10 | UEM230135 | Próprio | POSTE DECORATIVO EM AÇO GALVANIZADO COM 5,00M INCLUSIVE SUPORTE E BRAÇOS DE APOIO PARA 2 LUMINÁRIAS - FORNECIMENTO E INSTALAÇÃO - (AF-02/2026) | UN | 11 | 1155.35 | 1401.9 | 15420.9 | 1.934%
4.3.11 | UEM230134 | Próprio | SUPORTE PARA 3 PÉTALAS PARA LUMINÁRIA DE ILUMINAÇÃO PÚBLICA - (AF-02/2026) | UN | 2 | 173.85 | 210.95 | 421.9 | 0.0529%
4.3.12 | UEM13941 | Próprio | TERMINAL DE COMPRESSÃO PARA CABO DE 16 MM2 - FORNECIMENTO E INSTALAÇÃO - (AF-08/2024) | UN | 11 | 3.79 | 4.6 | 50.6 | 0.006345%
4.4 |  |  | PADRÃO DE MEDIÇÃO |  |  |  |  | 6596.07 | 0.8271%
4.4.1 | UEM13519 | Próprio | FORNECIMENTO DE ABRAÇADEIRA PLÁSTICA SERRILHADA 200 X 4,6 MM - (AF-02/2022) | un | 10 | 0.92 | 1.12 | 11.2 | 0.001404%
4.4.2 | UEM13155 | Próprio | FORNECIMENTO DE ARMAÇÃO SECUNDÁRIA 1 ESTRIBO (AF.: 09/2022) | un | 1 | 35.18 | 42.69 | 42.69 | 0.005353%
4.4.3 | UEM13771 | Próprio | BUCHA COM ARRUELA EM ALUMÍNIO P/ELETRODUTO 20MM, D=3/4" (AF-04/2022) | UN | 1 | 2.14 | 2.6 | 2.6 | 0.000326%
4.4.4 | UEM13211 | Próprio | BUCHA COM ARRUELA EM ALUMÍNIO P/ELETRODUTO 25MM, D=1" (A.F 04/2022) | UN | 1 | 2.52 | 3.06 | 3.06 | 0.0003837%
4.4.5 | UEM13201 | Próprio | FORNECIMENTO DE ARRUELA QUADRADA 38 MM C/ FURO 18 MM - (AF-02/2022) | un | 2 | 2.37 | 2.88 | 5.76 | 0.0007222%
4.4.6 | UEM13057 | Próprio | CABEÇOTE DE ALUMÍNIO PARA ENTRADA DE LINHA DE ALIMENTAÇÃO PARA ELETRODUTO DE 1" - (AF-06/2022) | UN | 1 | 12.17 | 14.77 | 14.77 | 0.001852%
4.4.7 | UEM13478 | Próprio | CABO DE COBRE NU 50MM FORNECIMENTO E INSTALAÇÃO - (AF-08/2022) | M | 10 | 80.52 | 97.7 | 977 | 0.1225%
4.4.8 | UEM13670 | Próprio | CABO DE COBRE ISOLADO HEPR (XLPE), FLEXÍVEL, 6,0MM², 1KV / 90º C (AF.: 08/2022) | m | 43 | 13.37 | 16.22 | 697.46 | 0.08745%
4.4.9 | UEM13352/001 | Próprio | CAIXA DE MEDIÇÃO TRIFASICA EM NORIL (POLICARBONATO), FORNECIMENTO E INSTALAÇÃO - (AF-06/2022) | UN | 1 | 179.66 | 218 | 218 | 0.02733%
4.4.10 | 97892 | SINAPI | CAIXA ENTERRADA ELÉTRICA RETANGULAR, EM ALVENARIA COM BLOCOS DE CONCRETO, FUNDO COM BRITA, DIMENSÕES INTERNAS: 0,6X0,6X0,6 M. AF_12/2020 | UN | 1 | 412.49 | 500.52 | 500.52 | 0.06276%
4.4.11 | 98111 | SINAPI | CAIXA DE INSPEÇÃO PARA ATERRAMENTO, CIRCULAR, EM POLIETILENO, DIÂMETRO INTERNO = 0,3 M. AF_12/2020 | UN | 3 | 48.89 | 59.32 | 177.96 | 0.02231%
4.4.12 | UEM13461 | Próprio | CURVA 90° PARA ELETRODUTO DE PVC RÍGIDO ROSCÁVEL, DIÂM. = 1" - (AF-06/2022) | un | 1 | 8.86 | 10.75 | 10.75 | 0.001348%
4.4.13 | UEM13460 | Próprio | CURVA 90° PARA ELETRODUTO DE PVC RÍGIDO ROSCÁVEL, DIÂM. = 3/4" - (AF-06/2022) | un | 1 | 6.72 | 8.15 | 8.15 | 0.001022%
4.4.14 | UEM13072 | Próprio | ELETRODUTO DE PVC RÍGIDO ROSCÁVEL, DIÂM = 25MM (3/4"), INCLUSIVE LUVA - (AF-06/2022) | M | 3 | 16.4 | 19.9 | 59.7 | 0.007486%
4.4.15 | UEM13061 | Próprio | ELETRODUTO DE PVC RÍGIDO ROSCÁVEL, DIÂM = 32MM (1"), INCLUSIVE LUVA - (AF-06/2022) | M | 6 | 20.73 | 25.15 | 150.9 | 0.01892%
4.4.16 | UEM13058 | Próprio | FECHO PARA FITA AÇO INOX 3/4 E 1/2", FUSIMEC OU SIMILAR - FORNECIMENTO - (AF-12/2022) | UN | 4 | 1.25 | 1.52 | 6.08 | 0.0007623%
4.4.17 | UEM13098 | Próprio | FITA EM AÇO INOX, FUSIMEC OU SIMILAR - FORNECIMENTO | M | 4 | 3.67 | 4.45 | 17.8 | 0.002232%
4.4.18 | 00000404 | SINAPI | FITA ISOLANTE DE BORRACHA AUTOFUSAO, USO ATE 69 KV (ALTA TENSAO), LARGURA DE 19 MM | M | 20 | 4.6 | 5.58 | 111.6 | 0.01399%
4.4.19 | UEM13238 | Próprio | FORNECIMENTO E INSTALAÇÃO DE HASTE DE ATERRAMENTO 5/8"X3,00M COM CONECTOR - (AF-02/2022) | UN | 3 | 143.65 | 174.3 | 522.9 | 0.06556%
4.4.20 | UEM13059 | Próprio | MASSA PARA CALAFETAÇÃO (FORNECIMENTO) - (AF-02/2022) | KG | 0.5 | 32.66 | 39.63 | 19.82 | 0.002485%
4.4.21 | UEM13202 | Próprio | FORNECIMENTO DE PARAFUSO ROSCA DUPLA 16 X 200MM - (AF-02/2022) | UN | 1 | 17.82 | 21.62 | 21.62 | 0.002711%
4.4.22 | UEM13203 | Próprio | PORCA QUADRADA ROSCA DN 16 MM, FORNECIMENTO - (AF-06/2022) | UN | 2 | 2.24 | 2.72 | 5.44 | 0.0006821%
4.4.23 | UEM13074/001 | Próprio | POSTE DE CONCRETO DUPLO T (DT) 7/150 - FORNECIMENTO E ASSENTAMENTO - (AF-02/2022) | UN | 1 | 896.44 | 1087.74 | 1087.74 | 0.1364%
4.4.24 | 93672 | SINAPI | DISJUNTOR TRIPOLAR TIPO DIN, CORRENTE NOMINAL DE 40A - FORNECIMENTO E INSTALAÇÃO. AF_07/2025 | UN | 1 | 81.05 | 98.35 | 98.35 | 0.01233%
4.4.25 | UEM16214/005 | Próprio | PAREDE EM ALVENARIA PARA QUADROS DE MEDIÇÃO, DIM. 1,80 X 1,80 X 0,15 M, COM 2 PILARETES LATERAIS DE 15X25CM, CINTA INFERIOR 20X20CM, CINTA SUPERIOR 15X15CM, REVESTIDA COM CHAPISCO, REBOCO E ACABAMENTO EM PINTURA ACRÍLICA. - (AF-06/2022) | UN | 1 | 1503.38 | 1824.2 | 1824.2 | 0.2287%
4.5 |  |  | REMOÇÃO DE POSTE |  |  |  |  | 252.1 | 0.03161%
4.5.1 | UEM02007/001 | Próprio | REMOÇÃO DE POSTE DE CONCRETO ARMADO SEÇÃO CIRCULAR OU DUPLO T - (AF-01/2022) | UN | 1 | 207.76 | 252.1 | 252.1 | 0.03161%
5 |  |  | SERVIÇOS FINAIS |  |  |  |  | 4676.05 | 0.5863%
5.1 |  |  | SERVIÇOS FINAIS |  |  |  |  | 4676.05 | 0.5863%
5.1.1 | UEM17022 | Próprio | LIMPEZA DE RUAS (VARRIÇÃO E REMOÇÃO DE ENTULHOS) - (AF-06/2022) | m² | 1388.37 | 0.69 | 0.84 | 1166.23 | 0.1462%
5.1.2 | UEM01063/001 | Próprio | DESMOBILIZAÇÃO DO CANTEIRO DE OBRAS E DE EQUIPAMENTOS, INCLUSIVE DESMOBILIZAÇÕES COM VEÍCULO LEVE - (AF-01/2022) | UN | 1 | 1944.52 | 2359.48 | 2359.48 | 0.2958%
5.1.3 | UEM16144/003 | Próprio | PLACA DE INAUGURAÇÃO EM AÇO INOX (40 x 30 CM) COM BASE EM ALVENARIA ESTRUTURAL (e=14 cm) COM FUNDAÇÃO EM PEDRA ARGAMASSADA, REVESTIDA COM GRANILITE E DETALHES EM PINTURA ACRÍLICA, CONFORME PROJETO. - (AF-03/2022) | UN | 1 | 948.03 | 1150.34 | 1150.34 | 0.1442%
[5 empty] | Total sem BDI |  | 657288.47
[5 empty] | Total do BDI |  | 140247.04
[5 empty] | Total Geral |  | 797535.51