## Planilha1
Item | Especificação | Unidade de Medida | Quantidade Estimada | Quantidade a ser Comprovada (40%)
1 | TIPO 1.1 : Painel cego do piso ao teto ou com bandeira cega a partir de 2150 mm até o teto | m²_1 | 1800 | 720
2 | TIPO 1.2 : Painel cego do piso até 1100 mm, após vidro duplo comum (6mm espessura) até o teto ou a 2150 mm com bandeira cega até o teto. Prever a possibilidade de persiana entre vidros. | m²_1 | 1000 | 400
6 | TIPO 2.1 : Divisória retrátil, 100 mm de espessura, elevação painel cego ou paginado do piso até ao trilho, modulada de acordo com a medida local, 100% estruturada em perfis de alumínio extrudado. Composta de painéis (MDF ou MDP de 15mm) comuns e painéis terminais, dotados de guias telescópicas com sistema mecânico de acionamento, suspensos através de troles com roletes duplos horizontais que proporcionam diversas passagens em cruzamento tipo “T”, “X” ou “L”. Apresentar ensaios: acústico (mínimo 41dB) e de reutilização. | m²_1 | 100 | 40
7 | Porta simples MDF de abrir do piso até o teto ou com bandeira. Largura de 800 mm ou 900mm e espessura de 35 a 38 mm. Completa (vide especificações). | un | 120 | 48
26 | Forro composto por placas de fibra mineral, conforme especificações. | m²_1 | 3000 | 1200
27 | Desmontagem de Divisória e porta especial cega/vidro | m²_1 | 700 | 280
32 | Montagem de Divisória especial e porta cega/vidro | m²_1 | 700 | 280
38 | Luminárias do tipo painel LED, tipo plafon de embuir, quadrada, conforme especificações. | un | 220 | 88