## Orçamento Sintético des.
|  |  | Obra | Bancos |  | B.D.I. |  | Encargos Sociais
|  |  | ATUALIZAÇÃO PASSAGEM MOLHADA | SINAPI - 07/2025 - Paraíba |  | 24.52% |  | Desonerado: embutido nos preços unitário dos insumos de mão de obra, de acordo com as bases.
Orçamento Sintético
Item | Código | Banco | Descrição | Und | Quant. | Valor Unit | Valor Unit com BDI | Total | Peso (%)
1 |  |  | SERVIÇOS PRELIMINARES |  | 1 |  |  | 12557.28 | 2.691%
1.1 | 103689 | SINAPI | FORNECIMENTO E INSTALAÇÃO DE PLACA DE OBRA COM CHAPA GALVANIZADA E ESTRUTURA DE MADEIRA. AF_03/2022_PS | m² | 6 | 461.49 | 574.64 | 3447.84 | 0.7388%
1.2 | 73672 | SINAPI | DESMATAMENTO E LIMPEZA MECANIZADA DE TERRENO COM ARVORES ATE Ø 15CM, UTILIZANDO TRATOR DE ESTEIRAS | m² | 700 | 0.53 | 0.65 | 455 | 0.09749%
1.3 | 99059 | SINAPI | LOCAÇÃO CONVENCIONAL DE OBRA, UTILIZANDO GABARITO DE TÁBUAS CORRIDAS PONTALETADAS A CADA 2,00M - 2 UTILIZAÇÕES. AF_03/2024 | M | 121.5 | 57.21 | 71.23 | 8654.44 | 1.854%
2 |  |  | FUNDAÇÃO |  | 1 |  |  | 65363.61 | 14.01%
2.1 | 90084 | SINAPI | ESCAVAÇÃO MECANIZADA DE VALA COM PROF. MAIOR QUE 1,5 M ATÉ 3,0 M (MÉDIA MONTANTE E JUSANTE/UMA COMPOSIÇÃO POR TRECHO), ESCAVADEIRA (0,8 M3), LARGURA ATÉ 1,5 M, EM SOLO DE 1A CATEGORIA, EM LOCAIS COM ALTO NÍVEL DE INTERFERÊNCIA. AF_09/2024 | m³ | 224 | 8.72 | 10.85 | 2430.4 | 0.5208%
2.2 | 102487 | SINAPI | CONCRETO CICLÓPICO FCK = 15MPA, 30% PEDRA DE MÃO EM VOLUME REAL, INCLUSIVE LANÇAMENTO. AF_05/2021 | m³ | 60 | 552.03 | 687.38 | 41242.8 | 8.837%
2.3 | 94319 | SINAPI | ATERRO MANUAL DE VALAS COM SOLO ARGILO-ARENOSO. AF_08/2023 | m³ | 59.2 | 76.08 | 94.73 | 5608.01 | 1.202%
2.4 | 73697 | SINAPI | ENROCAMENTO MANUAL, SEM ARRUMACAO DO MATERIAL | m³ | 60 | 215.26 | 268.04 | 16082.4 | 3.446%
3 |  |  | ESTRUTURA |  | 1 |  |  | 365728.35 | 78.37%
3.1 | 103800 | SINAPI | PEDRA ARGAMASSADA COM CIMENTO E AREIA 1:3, 40% DE ARGAMASSA EM VOLUME - AREIA E PEDRA DE MÃO COMERCIAIS - FORNECIMENTO E ASSENTAMENTO. AF_08/2022 | m³ | 56.88 | 484.14 | 602.85 | 34290.1 | 7.347%
3.2 | 94966 | SINAPI | CONCRETO FCK = 30MPA, TRAÇO 1:2,1:2,5 (EM MASSA SECA DE CIMENTO/ AREIA MÉDIA/ BRITA 1) - PREPARO MECÂNICO COM BETONEIRA 400 L. AF_05/2021 | m³ | 34 | 504.21 | 627.84 | 21346.56 | 4.574%
3.3 | 103670 | SINAPI | LANÇAMENTO COM USO DE BALDES, ADENSAMENTO E ACABAMENTO DE CONCRETO EM ESTRUTURAS. AF_02/2022 | m³ | 34 | 251.95 | 313.72 | 10666.48 | 2.286%
3.4 | 92772 | SINAPI | ARMAÇÃO DE LAJE DE ESTRUTURA CONVENCIONAL DE CONCRETO ARMADO UTILIZANDO AÇO CA-50 DE 12,5 MM - MONTAGEM. AF_06/2022 | KG | 1510 | 8.84 | 11 | 16610 | 3.559%
3.5 | 92829 | SINAPI | TUBO DE CONCRETO PARA REDES COLETORAS DE ÁGUAS PLUVIAIS, DIÂMETRO DE 1200 MM, JUNTA RÍGIDA, INSTALADO EM LOCAL COM ALTO NÍVEL DE INTERFERÊNCIAS - FORNECIMENTO E ASSENTAMENTO. AF_03/2024 | M | 65 | 915.33 | 1139.76 | 74084.4 | 15.87%
3.6 | 102487 | SINAPI | CONCRETO CICLÓPICO FCK = 15MPA, 30% PEDRA DE MÃO EM VOLUME REAL, INCLUSIVE LANÇAMENTO. AF_05/2021 | m³ | 179.9 | 552.03 | 687.38 | 123659.66 | 26.5%
3.7 | 101169 | SINAPI | EXECUÇÃO DE PAVIMENTO EM PARALELEPÍPEDOS, REJUNTAMENTO COM ARGAMASSA TRAÇO 1:3 (CIMENTO E AREIA). AF_05/2020 | m² | 140.95 | 83.46 | 103.92 | 14647.52 | 3.139%
3.8 | 94265 | SINAPI | GUIA (MEIO-FIO) CONCRETO, MOLDADA IN LOCO EM TRECHO RETO COM EXTRUSORA, 15 CM BASE X 30 CM ALTURA. AF_01/2024 | M | 56.38 | 46.36 | 57.72 | 3254.25 | 0.6973%
3.9 | 102498 | SINAPI | PINTURA DE MEIO-FIO COM TINTA BRANCA A BASE DE CAL (CAIAÇÃO). AF_05/2021 | M | 56.38 | 1.38 | 1.71 | 96.4 | 0.02066%
3.10 | 92763 | SINAPI | ARMAÇÃO DE PILAR OU VIGA DE ESTRUTURA CONVENCIONAL DE CONCRETO ARMADO UTILIZANDO AÇO CA-50 DE 12,5 MM - MONTAGEM. AF_06/2022 | KG | 1179.11 | 9.19 | 11.44 | 13489.01 | 2.89%
3.11 | 92263 | SINAPI | FABRICAÇÃO DE FÔRMA PARA PILARES E ESTRUTURAS SIMILARES, EM CHAPA DE MADEIRA COMPENSADA RESINADA, E = 17 MM. AF_09/2020 | m² | 60.24 | 146.22 | 182.07 | 10967.89 | 2.35%
3.12 | 103669 | SINAPI | CONCRETAGEM DE PILARES, FCK = 25 MPA, COM USO DE BALDES - LANÇAMENTO, ADENSAMENTO E ACABAMENTO. AF_02/2022 | m³ | 23.74 | 946.13 | 1178.12 | 27968.56 | 5.993%
3.13 | 101169 | SINAPI | EXECUÇÃO DE PAVIMENTO EM PARALELEPÍPEDOS, REJUNTAMENTO COM ARGAMASSA TRAÇO 1:3 (CIMENTO E AREIA). AF_05/2020 | m² | 140.95 | 83.46 | 103.92 | 14647.52 | 3.139%
4 |  |  | SERVIÇOS COMPLEMENTARES |  | 1 |  |  | 23043.97 | 4.938%
4.1 | 73697 | SINAPI | ENROCAMENTO MANUAL, SEM ARRUMACAO DO MATERIAL | m³ | 56.38 | 215.26 | 268.04 | 15112.09 | 3.238%
4.2 | 99855 | SINAPI | CORRIMÃO SIMPLES, DIÂMETRO EXTERNO = 1 1/2", EM AÇO GALVANIZADO. AF_04/2019_PS | M | 60 | 101.89 | 126.87 | 7612.2 | 1.631%
4.3 | 100745 | SINAPI | PINTURA COM TINTA ALQUÍDICA DE ACABAMENTO (ESMALTE SINTÉTICO BRILHANTE) PULVERIZADA SOBRE SUPERFÍCIES METÁLICAS (EXCETO PERFIL) EXECUTADO EM OBRA (POR DEMÃO). AF_01/2020_PE | m² | 12 | 21.4 | 26.64 | 319.68 | 0.0685%
[5 empty] | Total sem BDI |  | 374793.7761
[5 empty] | Total do BDI |  | 91899.4339
[5 empty] | Total Geral |  | 466693.21
_______________________________________________________________ José Filype Ciro Correia Guerra Vital

## Orçamento Sintético n. des.
|  |  | Obra | Bancos |  | B.D.I. |  | Encargos Sociais
|  |  | passagem molhada no sítio Barra, Juripiranga – PB | SINAPI - 07/2025 - Paraíba |  | 18.58% |  | Não Desonerado: embutido nos preços unitário dos insumos de mão de obra, de acordo com as bases.
Orçamento Sintético
Item | Código | Banco | Descrição | Und | Quant. | Valor Unit | Valor Unit com BDI | Total | Peso (%)
1 |  |  | SERVIÇOS PRELIMINARES |  | 1 |  |  | 12386.07 | 2.715%
1.1 | 103689 | SINAPI | FORNECIMENTO E INSTALAÇÃO DE PLACA DE OBRA COM CHAPA GALVANIZADA E ESTRUTURA DE MADEIRA. AF_03/2022_PS | m² | 6 | 464.52 | 550.82 | 3304.92 | 0.7245%
1.2 | 73672 | SINAPI | DESMATAMENTO E LIMPEZA MECANIZADA DE TERRENO COM ARVORES ATE Ø 15CM, UTILIZANDO TRATOR DE ESTEIRAS | m² | 700 | 0.53 | 0.62 | 434 | 0.09514%
1.3 | 99059 | SINAPI | LOCAÇÃO CONVENCIONAL DE OBRA, UTILIZANDO GABARITO DE TÁBUAS CORRIDAS PONTALETADAS A CADA 2,00M - 2 UTILIZAÇÕES. AF_03/2024 | M | 121.5 | 60.02 | 71.17 | 8647.15 | 1.896%
2 |  |  | FUNDAÇÃO |  | 1 |  |  | 64428.72 | 14.12%
2.1 | 90084 | SINAPI | ESCAVAÇÃO MECANIZADA DE VALA COM PROF. MAIOR QUE 1,5 M ATÉ 3,0 M (MÉDIA MONTANTE E JUSANTE/UMA COMPOSIÇÃO POR TRECHO), ESCAVADEIRA (0,8 M3), LARGURA ATÉ 1,5 M, EM SOLO DE 1A CATEGORIA, EM LOCAIS COM ALTO NÍVEL DE INTERFERÊNCIA. AF_09/2024 | m³ | 224 | 8.92 | 10.57 | 2367.68 | 0.519%
2.2 | 102487 | SINAPI | CONCRETO CICLÓPICO FCK = 15MPA, 30% PEDRA DE MÃO EM VOLUME REAL, INCLUSIVE LANÇAMENTO. AF_05/2021 | m³ | 60 | 570.47 | 676.46 | 40587.6 | 8.897%
2.3 | 94319 | SINAPI | ATERRO MANUAL DE VALAS COM SOLO ARGILO-ARENOSO. AF_08/2023 | m³ | 59.2 | 77.76 | 92.2 | 5458.24 | 1.196%
2.4 | 73697 | SINAPI | ENROCAMENTO MANUAL, SEM ARRUMACAO DO MATERIAL | m³ | 60 | 225.1 | 266.92 | 16015.2 | 3.511%
3 |  |  | ESTRUTURA |  | 1 |  |  | 356528.55 | 78.15%
3.1 | 103800 | SINAPI | PEDRA ARGAMASSADA COM CIMENTO E AREIA 1:3, 40% DE ARGAMASSA EM VOLUME - AREIA E PEDRA DE MÃO COMERCIAIS - FORNECIMENTO E ASSENTAMENTO. AF_08/2022 | m³ | 56.88 | 499.83 | 592.69 | 33712.2 | 7.39%
3.2 | 94966 | SINAPI | CONCRETO FCK = 30MPA, TRAÇO 1:2,1:2,5 (EM MASSA SECA DE CIMENTO/ AREIA MÉDIA/ BRITA 1) - PREPARO MECÂNICO COM BETONEIRA 400 L. AF_05/2021 | m³ | 34 | 509.81 | 604.53 | 20554.02 | 4.506%
3.3 | 103670 | SINAPI | LANÇAMENTO COM USO DE BALDES, ADENSAMENTO E ACABAMENTO DE CONCRETO EM ESTRUTURAS. AF_02/2022 | m³ | 34 | 274.04 | 324.95 | 11048.3 | 2.422%
3.4 | 92772 | SINAPI | ARMAÇÃO DE LAJE DE ESTRUTURA CONVENCIONAL DE CONCRETO ARMADO UTILIZANDO AÇO CA-50 DE 12,5 MM - MONTAGEM. AF_06/2022 | KG | 1510 | 8.88 | 10.52 | 15885.2 | 3.482%
3.5 | 92829 | SINAPI | TUBO DE CONCRETO PARA REDES COLETORAS DE ÁGUAS PLUVIAIS, DIÂMETRO DE 1200 MM, JUNTA RÍGIDA, INSTALADO EM LOCAL COM ALTO NÍVEL DE INTERFERÊNCIAS - FORNECIMENTO E ASSENTAMENTO. AF_03/2024 | M | 65 | 920.17 | 1091.13 | 70923.45 | 15.55%
3.6 | 102487 | SINAPI | CONCRETO CICLÓPICO FCK = 15MPA, 30% PEDRA DE MÃO EM VOLUME REAL, INCLUSIVE LANÇAMENTO. AF_05/2021 | m³ | 179.9 | 570.47 | 676.46 | 121695.15 | 26.68%
3.7 | 101169 | SINAPI | EXECUÇÃO DE PAVIMENTO EM PARALELEPÍPEDOS, REJUNTAMENTO COM ARGAMASSA TRAÇO 1:3 (CIMENTO E AREIA). AF_05/2020 | m² | 140.95 | 85.33 | 101.18 | 14261.32 | 3.126%
3.8 | 94265 | SINAPI | GUIA (MEIO-FIO) CONCRETO, MOLDADA IN LOCO EM TRECHO RETO COM EXTRUSORA, 15 CM BASE X 30 CM ALTURA. AF_01/2024 | M | 56.38 | 47.71 | 56.57 | 3189.41 | 0.6991%
3.9 | 102498 | SINAPI | PINTURA DE MEIO-FIO COM TINTA BRANCA A BASE DE CAL (CAIAÇÃO). AF_05/2021 | M | 56.38 | 1.49 | 1.76 | 99.22 | 0.02175%
3.10 | 92763 | SINAPI | ARMAÇÃO DE PILAR OU VIGA DE ESTRUTURA CONVENCIONAL DE CONCRETO ARMADO UTILIZANDO AÇO CA-50 DE 12,5 MM - MONTAGEM. AF_06/2022 | KG | 1179.11 | 9.26 | 10.98 | 12946.62 | 2.838%
3.11 | 92263 | SINAPI | FABRICAÇÃO DE FÔRMA PARA PILARES E ESTRUTURAS SIMILARES, EM CHAPA DE MADEIRA COMPENSADA RESINADA, E = 17 MM. AF_09/2020 | m² | 60.24 | 149.74 | 177.56 | 10696.21 | 2.345%
3.12 | 103669 | SINAPI | CONCRETAGEM DE PILARES, FCK = 25 MPA, COM USO DE BALDES - LANÇAMENTO, ADENSAMENTO E ACABAMENTO. AF_02/2022 | m³ | 23.74 | 968.22 | 1148.11 | 27256.13 | 5.975%
3.13 | 101169 | SINAPI | EXECUÇÃO DE PAVIMENTO EM PARALELEPÍPEDOS, REJUNTAMENTO COM ARGAMASSA TRAÇO 1:3 (CIMENTO E AREIA). AF_05/2020 | m² | 140.95 | 85.33 | 101.18 | 14261.32 | 3.126%
4 |  |  | SERVIÇOS COMPLEMENTARES |  | 1 |  |  | 22849.66 | 5.009%
4.1 | 73697 | SINAPI | ENROCAMENTO MANUAL, SEM ARRUMACAO DO MATERIAL | m³ | 56.38 | 225.1 | 266.92 | 15048.94 | 3.299%
4.2 | 99855 | SINAPI | CORRIMÃO SIMPLES, DIÂMETRO EXTERNO = 1 1/2", EM AÇO GALVANIZADO. AF_04/2019_PS | M | 60 | 105.15 | 124.68 | 7480.8 | 1.64%
4.3 | 100745 | SINAPI | PINTURA COM TINTA ALQUÍDICA DE ACABAMENTO (ESMALTE SINTÉTICO BRILHANTE) PULVERIZADA SOBRE SUPERFÍCIES METÁLICAS (EXCETO PERFIL) EXECUTADO EM OBRA (POR DEMÃO). AF_01/2020_PE | m² | 12 | 22.49 | 26.66 | 319.92 | 0.07013%
[5 empty] | Total sem BDI |  | 384713.2737
[5 empty] | Total do BDI |  | 71479.7263
[5 empty] | Total Geral |  | 456193
_______________________________________________________________ José Filype Ciro Correia Guerra Vital

## comp. bdi
| VALOR DO PROJETO | BDI
ORÇAMENTO DESONERADO | 466693.21 | 24.52%
ORÇAMENTO NÃO DESONERADO | 456193 | 18.58%

## memo. calc.
|  |  | Obra | Bancos |  | B.D.I. |  |  | Encargos Sociais
|  |  | passagem molhada no sítio Barra, Juripiranga – PB | SINAPI - 07/2025 - Paraíba |  | 18.58% |  |  | Não Desonerado: embutido nos preços unitário dos insumos de mão de obra, de acordo com as bases.
Memória de Cálculo
Item | Código | Banco | Descrição | Und | Quant. | medidas
[6 empty] | repetição | comprimento | largura | altura | total
1 |  |  | SERVIÇOS PRELIMINARES |  | 1
1.1 | 103689 | SINAPI | FORNECIMENTO E INSTALAÇÃO DE PLACA DE OBRA COM CHAPA GALVANIZADA E ESTRUTURA DE MADEIRA. AF_03/2022_PS | m² | 6 |  |  |  |  | 6
[7 empty] | 3 |  | 2 | 6
1.2 | 73672 | SINAPI | DESMATAMENTO E LIMPEZA MECANIZADA DE TERRENO COM ARVORES ATE Ø 15CM, UTILIZANDO TRATOR DE ESTEIRAS | m² | 700 |  |  |  |  | 700
[7 empty] | 70 | 10 |  | 700
1.3 | 99059 | SINAPI | LOCAÇÃO CONVENCIONAL DE OBRA, UTILIZANDO GABARITO DE TÁBUAS CORRIDAS PONTALETADAS A CADA 2,00M - 2 UTILIZAÇÕES. AF_03/2024 | M | 121.5 |  | 121.5 |  |  | 121.5
[7 empty] | 121.5 |  |  | 121.5
2 |  |  | FUNDAÇÃO |  | 1
2.1 | 90084 | SINAPI | ESCAVAÇÃO MECANIZADA DE VALA COM PROF. MAIOR QUE 1,5 M ATÉ 3,0 M (MÉDIA MONTANTE E JUSANTE/UMA COMPOSIÇÃO POR TRECHO), ESCAVADEIRA (0,8 M3), LARGURA ATÉ 1,5 M, EM SOLO DE 1A CATEGORIA, EM LOCAIS COM ALTO NÍVEL DE INTERFERÊNCIA. AF_09/2024 | m³ | 224 |  |  |  |  | 224
[6 empty] | 2 | 22 | 1 | 1.5 | 66
[7 empty] | 22 | 5 | 1 | 110
[6 empty] | 24 | 1 | 1 | 2 | 48
2.2 | 102487 | SINAPI | CONCRETO CICLÓPICO FCK = 15MPA, 30% PEDRA DE MÃO EM VOLUME REAL, INCLUSIVE LANÇAMENTO. AF_05/2021 | m³ | 60 |  |  |  |  | 59.997
[6 empty] | 2 | 20 | 4.2855 | 0.35 | 59.997
2.3 | 94319 | SINAPI | ATERRO MANUAL DE VALAS COM SOLO ARGILO-ARENOSO. AF_08/2023 | m³ | 59.2 |  |  |  |  | 59.199
[7 empty] | 28.19 | 4.2 | 0.5 | 59.199
2.4 | 73697 | SINAPI | ENROCAMENTO MANUAL, SEM ARRUMACAO DO MATERIAL | m³ | 60 |  |  |  |  | 60
[7 empty] | 20 | 6 | 0.5 | 60
3 |  |  | ESTRUTURA |  | 1
3.1 | 103800 | SINAPI | PEDRA ARGAMASSADA COM CIMENTO E AREIA 1:3, 40% DE ARGAMASSA EM VOLUME - AREIA E PEDRA DE MÃO COMERCIAIS - FORNECIMENTO E ASSENTAMENTO. AF_08/2022 | m³ | 56.88 |  |  |  |  | 56.88
|  |  | PAREDES DA BASE DOS TUBOS |  |  |  | 50 | 0.4 | 2.7 | 54
|  |  | DESCONTO DA ÁREA DOS TUBOS |  |  | -28 |  | 0.4 | 0.4 | -4.48
|  |  | DESCONTO DA ÁREA DOS TUBOS E PILARES |  |  | -26 | 1.2 | 0.4 |  | -12.48
|  |  | PAREDE TRECHOS FINAIS DAS TALUDES |  |  |  | 12 | 0.4 | 2 | 9.6
|  |  | PAREDE TRECHOS DAS TALUDES |  |  | 2 | 4 | 0.4 | 3.2 | 10.24
3.2 | 94966 | SINAPI | CONCRETO FCK = 30MPA, TRAÇO 1:2,1:2,5 (EM MASSA SECA DE CIMENTO/ AREIA MÉDIA/ BRITA 1) - PREPARO MECÂNICO COM BETONEIRA 400 L. AF_05/2021 | m³ | 34 |  |  |  |  | 34
|  |  | CONCRETAGEM DA LAJE |  |  |  | 20 | 5 | 0.3 | 30
|  |  | CONCRETAGEM DAS VIGAS INFERIORES |  |  | 5 | 5 | 0.4 | 0.4 | 4
3.3 | 103670 | SINAPI | LANÇAMENTO COM USO DE BALDES, ADENSAMENTO E ACABAMENTO DE CONCRETO EM ESTRUTURAS. AF_02/2022 | m³ | 34 |  |  |  |  | 34
|  |  | CONCRETAGEM DA LAJE |  |  |  | 20 | 5 | 0.3 | 30
|  |  | CONCRETAGEM DAS VIGAS INFERIORES |  |  | 5 | 5 | 0.4 | 0.4 | 4
3.4 | 92772 | SINAPI | ARMAÇÃO DE LAJE DE ESTRUTURA CONVENCIONAL DE CONCRETO ARMADO UTILIZANDO AÇO CA-50 DE 12,5 MM - MONTAGEM. AF_06/2022 | KG | 1510 |  |  |  |  | 1510.0033
|  |  | LAJE PARA FAIXA DE ROLAMENTO |  |  | 1 | 5 | 210 | 0.963 | 1011.15
[6 empty] | 1 | 20 | 25.901 | 0.963 | 498.8533
3.5 | 92829 | SINAPI | TUBO DE CONCRETO PARA REDES COLETORAS DE ÁGUAS PLUVIAIS, DIÂMETRO DE 1200 MM, JUNTA RÍGIDA, INSTALADO EM LOCAL COM ALTO NÍVEL DE INTERFERÊNCIAS - FORNECIMENTO E ASSENTAMENTO. AF_03/2024 | M | 65 |  |  |  |  | 65
[6 empty] | 13 | 5 |  |  | 65
3.6 | 102487 | SINAPI | CONCRETO CICLÓPICO FCK = 15MPA, 30% PEDRA DE MÃO EM VOLUME REAL, INCLUSIVE LANÇAMENTO. AF_05/2021 | m³ | 179.9 |  |  |  |  | 179.904
|  |  | CONCRETAGEM PASSAGEM MOLHADA |  |  |  | 20 | 5 | 2.7 | 270
|  |  | ÁREA DOS TUBOS |  |  | -13 | 5 | 1.2 |  | -78
|  |  | AREA DOS PILARES |  |  | -28 | 0.4 | 0.4 | 2.7 | -12.096
3.7 | 101169 | SINAPI | EXECUÇÃO DE PAVIMENTO EM PARALELEPÍPEDOS, REJUNTAMENTO COM ARGAMASSA TRAÇO 1:3 (CIMENTO E AREIA). AF_05/2020 | m² | 140.95 |  |  |  |  | 140.95
[7 empty] | 28.19 | 5 |  | 140.95
3.8 | 94265 | SINAPI | GUIA (MEIO-FIO) CONCRETO, MOLDADA IN LOCO EM TRECHO RETO COM EXTRUSORA, 15 CM BASE X 30 CM ALTURA. AF_01/2024 | M | 56.38 |  |  |  |  | 56.38
[6 empty] | 2 | 28.19 |  |  | 56.38
3.9 | 102498 | SINAPI | PINTURA DE MEIO-FIO COM TINTA BRANCA A BASE DE CAL (CAIAÇÃO). AF_05/2021 | M | 56.38 |  |  |  |  | 56.38
[6 empty] | 2 | 28.19 |  |  | 56.38
3.10 | 92763 | SINAPI | ARMAÇÃO DE PILAR OU VIGA DE ESTRUTURA CONVENCIONAL DE CONCRETO ARMADO UTILIZANDO AÇO CA-50 DE 12,5 MM - MONTAGEM. AF_06/2022 | KG | 1179.11 |  |  |  |  | 1179.1071
[6 empty] | 28.8776 | 5.3 | 8 | 0.963 | 1179.1071
3.11 | 92263 | SINAPI | FABRICAÇÃO DE FÔRMA PARA PILARES E ESTRUTURAS SIMILARES, EM CHAPA DE MADEIRA COMPENSADA RESINADA, E = 17 MM. AF_09/2020 | m² | 60.24 |  |  |  |  | 60.24
[6 empty] | 28 | 0.4 |  | 2.7 | 30.24
[6 empty] | 2 | 50 |  | 0.3 | 30
3.12 | 103669 | SINAPI | CONCRETAGEM DE PILARES, FCK = 25 MPA, COM USO DE BALDES - LANÇAMENTO, ADENSAMENTO E ACABAMENTO. AF_02/2022 | m³ | 23.74 |  |  |  |  | 23.744
[6 empty] | 28 | 0.4 | 0.4 | 5.3 | 23.744
3.13 | 101169 | SINAPI | EXECUÇÃO DE PAVIMENTO EM PARALELEPÍPEDOS, REJUNTAMENTO COM ARGAMASSA TRAÇO 1:3 (CIMENTO E AREIA). AF_05/2020 | m² | 140.95 |  |  |  |  | 140.95
[7 empty] | 28.19 | 5 |  | 140.95
4 |  |  | SERVIÇOS COMPLEMENTARES |  | 1
4.1 | 73697 | SINAPI | ENROCAMENTO MANUAL, SEM ARRUMACAO DO MATERIAL | m³ | 56.38 |  |  |  |  | 56.38
[6 empty] | 2 | 28.19 | 1 | 1 | 56.38
4.2 | 99855 | SINAPI | CORRIMÃO SIMPLES, DIÂMETRO EXTERNO = 1 1/2", EM AÇO GALVANIZADO. AF_04/2019_PS | M | 60 |  |  |  |  | 60
[6 empty] | 2 | 30 |  |  | 60
4.3 | 100745 | SINAPI | PINTURA COM TINTA ALQUÍDICA DE ACABAMENTO (ESMALTE SINTÉTICO BRILHANTE) PULVERIZADA SOBRE SUPERFÍCIES METÁLICAS (EXCETO PERFIL) EXECUTADO EM OBRA (POR DEMÃO). AF_01/2020_PE | m² | 12 |  |  |  |  | 12
[7 empty] | 60 | 0.2 |  | 12

## CRON. FIS. FIN
Obra
passagem molhada no sítio Barra, Juripiranga – PB
Orçamento Sintético
Item | Código | Banco | Descrição | Und | Quant. | Valor Unit | Valor Unit com BDI | Total | Peso (%) | 30 DIAS | 60 DIAS | 90 DIAS | 120 DIAS
1 |  |  | SERVIÇOS PRELIMINARES |  | 1 |  |  | 12386.07 | 2.715% | 12386.07
[8 empty] | 2.715% |  | 100%
1.1 | 103689 | SINAPI | FORNECIMENTO E INSTALAÇÃO DE PLACA DE OBRA COM CHAPA GALVANIZADA E ESTRUTURA DE MADEIRA. AF_03/2022_PS | m² | 6 | 464.52 | 464.52 | 3304.92 | 0.7245%
1.2 | 73672 | SINAPI | DESMATAMENTO E LIMPEZA MECANIZADA DE TERRENO COM ARVORES ATE Ø 15CM, UTILIZANDO TRATOR DE ESTEIRAS | m² | 700 | 0.53 | 0.53 | 434 | 0.09514%
1.3 | 99059 | SINAPI | LOCAÇÃO CONVENCIONAL DE OBRA, UTILIZANDO GABARITO DE TÁBUAS CORRIDAS PONTALETADAS A CADA 2,00M - 2 UTILIZAÇÕES. AF_03/2024 | M | 121.5 | 60.02 | 60.02 | 8647.15 | 1.896%
2 |  |  | FUNDAÇÃO |  | 1 |  |  | 64428.72 | 14.12% | 64428.72
[8 empty] | 14.12% |  | 100%
2.1 | 90084 | SINAPI | ESCAVAÇÃO MECANIZADA DE VALA COM PROF. MAIOR QUE 1,5 M ATÉ 3,0 M (MÉDIA MONTANTE E JUSANTE/UMA COMPOSIÇÃO POR TRECHO), ESCAVADEIRA (0,8 M3), LARGURA ATÉ 1,5 M, EM SOLO DE 1A CATEGORIA, EM LOCAIS COM ALTO NÍVEL DE INTERFERÊNCIA. AF_09/2024 | m³ | 224 | 8.92 | 8.92 | 2367.68 | 0.519%
2.2 | 102487 | SINAPI | CONCRETO CICLÓPICO FCK = 15MPA, 30% PEDRA DE MÃO EM VOLUME REAL, INCLUSIVE LANÇAMENTO. AF_05/2021 | m³ | 60 | 570.47 | 570.47 | 40587.6 | 8.897%
2.3 | 94319 | SINAPI | ATERRO MANUAL DE VALAS COM SOLO ARGILO-ARENOSO. AF_08/2023 | m³ | 59.2 | 77.76 | 77.76 | 5458.24 | 1.196%
2.4 | 73697 | SINAPI | ENROCAMENTO MANUAL, SEM ARRUMACAO DO MATERIAL | m³ | 60 | 225.1 | 225.1 | 16015.2 | 3.511%
3 |  |  | ESTRUTURA |  | 1 |  |  | 356528.55 | 78.15% | 35652.855 | 106958.565 | 106958.565 | 106958.565
[8 empty] | 78.15% |  | 10% | 30% | 30% | 30%
3.1 | 103800 | SINAPI | PEDRA ARGAMASSADA COM CIMENTO E AREIA 1:3, 40% DE ARGAMASSA EM VOLUME - AREIA E PEDRA DE MÃO COMERCIAIS - FORNECIMENTO E ASSENTAMENTO. AF_08/2022 | m³ | 56.88 | 499.83 | 499.83 | 33712.2 | 7.39%
3.2 | 94966 | SINAPI | CONCRETO FCK = 30MPA, TRAÇO 1:2,1:2,5 (EM MASSA SECA DE CIMENTO/ AREIA MÉDIA/ BRITA 1) - PREPARO MECÂNICO COM BETONEIRA 400 L. AF_05/2021 | m³ | 34 | 509.81 | 509.81 | 20554.02 | 4.506%
3.3 | 103670 | SINAPI | LANÇAMENTO COM USO DE BALDES, ADENSAMENTO E ACABAMENTO DE CONCRETO EM ESTRUTURAS. AF_02/2022 | m³ | 34 | 274.04 | 274.04 | 11048.3 | 2.422%
3.4 | 92772 | SINAPI | ARMAÇÃO DE LAJE DE ESTRUTURA CONVENCIONAL DE CONCRETO ARMADO UTILIZANDO AÇO CA-50 DE 12,5 MM - MONTAGEM. AF_06/2022 | KG | 1510 | 8.88 | 8.88 | 15885.2 | 3.482%
3.5 | 92829 | SINAPI | TUBO DE CONCRETO PARA REDES COLETORAS DE ÁGUAS PLUVIAIS, DIÂMETRO DE 1200 MM, JUNTA RÍGIDA, INSTALADO EM LOCAL COM ALTO NÍVEL DE INTERFERÊNCIAS - FORNECIMENTO E ASSENTAMENTO. AF_03/2024 | M | 65 | 920.17 | 920.17 | 70923.45 | 15.55%
3.6 | 102487 | SINAPI | CONCRETO CICLÓPICO FCK = 15MPA, 30% PEDRA DE MÃO EM VOLUME REAL, INCLUSIVE LANÇAMENTO. AF_05/2021 | m³ | 179.9 | 570.47 | 570.47 | 121695.15 | 26.68%
3.7 | 101169 | SINAPI | EXECUÇÃO DE PAVIMENTO EM PARALELEPÍPEDOS, REJUNTAMENTO COM ARGAMASSA TRAÇO 1:3 (CIMENTO E AREIA). AF_05/2020 | m² | 140.95 | 85.33 | 85.33 | 14261.32 | 3.126%
3.8 | 94265 | SINAPI | GUIA (MEIO-FIO) CONCRETO, MOLDADA IN LOCO EM TRECHO RETO COM EXTRUSORA, 15 CM BASE X 30 CM ALTURA. AF_01/2024 | M | 56.38 | 47.71 | 47.71 | 3189.41 | 0.6991%
3.9 | 102498 | SINAPI | PINTURA DE MEIO-FIO COM TINTA BRANCA A BASE DE CAL (CAIAÇÃO). AF_05/2021 | M | 56.38 | 1.49 | 1.49 | 99.22 | 0.02175%
3.10 | 92763 | SINAPI | ARMAÇÃO DE PILAR OU VIGA DE ESTRUTURA CONVENCIONAL DE CONCRETO ARMADO UTILIZANDO AÇO CA-50 DE 12,5 MM - MONTAGEM. AF_06/2022 | KG | 1179.11 | 9.26 | 9.26 | 12946.62 | 2.838%
3.11 | 92263 | SINAPI | FABRICAÇÃO DE FÔRMA PARA PILARES E ESTRUTURAS SIMILARES, EM CHAPA DE MADEIRA COMPENSADA RESINADA, E = 17 MM. AF_09/2020 | m² | 60.24 | 149.74 | 149.74 | 10696.21 | 2.345%
3.12 | 103669 | SINAPI | CONCRETAGEM DE PILARES, FCK = 25 MPA, COM USO DE BALDES - LANÇAMENTO, ADENSAMENTO E ACABAMENTO. AF_02/2022 | m³ | 23.74 | 968.22 | 968.22 | 27256.13 | 5.975%
3.13 | 101169 | SINAPI | EXECUÇÃO DE PAVIMENTO EM PARALELEPÍPEDOS, REJUNTAMENTO COM ARGAMASSA TRAÇO 1:3 (CIMENTO E AREIA). AF_05/2020 | m² | 140.95 | 85.33 | 85.33 | 14261.32 | 3.126%
4 |  |  | SERVIÇOS COMPLEMENTARES |  | 1 |  |  | 22849.66 | 5.009% |  |  | 11424.83 | 11424.83
[8 empty] | 5.009% |  |  |  | 50% | 50%
4.1 | 73697 | SINAPI | ENROCAMENTO MANUAL, SEM ARRUMACAO DO MATERIAL | m³ | 56.38 | 225.1 | 225.1 | 15048.94 | 3.299%
4.2 | 99855 | SINAPI | CORRIMÃO SIMPLES, DIÂMETRO EXTERNO = 1 1/2", EM AÇO GALVANIZADO. AF_04/2019_PS | M | 60 | 105.15 | 105.15 | 7480.8 | 1.64%
4.3 | 100745 | SINAPI | PINTURA COM TINTA ALQUÍDICA DE ACABAMENTO (ESMALTE SINTÉTICO BRILHANTE) PULVERIZADA SOBRE SUPERFÍCIES METÁLICAS (EXCETO PERFIL) EXECUTADO EM OBRA (POR DEMÃO). AF_01/2020_PE | m² | 12 | 22.49 | 22.49 | 319.92 | 0.07013%
Total sem BDI
Total do BDI
[5 empty] | Total Geral |  | 456193 |  |  | 112467.645 | 106958.565 | 118383.395 | 118383.395
[10 empty] | 24.65% | 23.45% | 25.95% | 25.95%
[10 empty] | 112467.645 | 219426.21 | 337809.605 | 456193
[10 empty] | 24.65% | 48.1% | 74.05% | 100%
_______________________________________________________________ José Filype Ciro Correia Guerra Vital