## Memória de Cálculo
Obra: | CONSTRUÇÃO DE 3 QUADRAS DE AREIA EM SANTA TEREZINHA-PB. | Valor da Obra: |  | Valor de Repasse:
Endereço da obra: | RUA JOÃO ALVES NO MUNICÍPIO DE SANTA TEREZINHA-PB. | 211654.91 |  | 200000
Município: | SANTA TEREZINHA - PB. | N° Contrato: |  | Contrapartida:
Fonte de dados: | SINAPI - 08/2025 / ORSE - 07/2025 / SICRO3 - 07/2025 PARAÍBA) | - |  | 11654.91
Encargos Socias: | Não Desonerados - Horista: 91,01% Mensalista: 51,84%) | BDI: |  | 20.09% | ESTADO DA PARAÍBA PREFEITURA MUNICIPAL DE SANTA TEREZINHA
MEMÓRIA DE CÁLCULO
Item | Descrição | Und | Quant. | Memória de Cálculo
1 | QUADRA DE VOLEI
1.1 | ESCAVAÇÃO MANUAL DE VALA. AF_09/2024 | m³ | 122.21 | Volume = ((20,00*2+9,70*2)*0,3*0,65+(20*9,70*0,15))*3+ bloco fixação tubo rede (0,30*0,3*0,3*2)*3 V = (122,21)
1.2 | Pedra argamassada com cimento e areia 1:3 - areia e pedra de mão comercial - fornecimento e assentamento | m³ | 16,04 | Volume =((20,00*2+9,70*2)*0,3*0,30*3 V = (16,04)
1.3 | ALVENARIA EM TIJOLO CERAMICO FURADO 9X19X19CM, 1 VEZ (ESPESSURA 19 CM), ASSENTADO EM ARGAMASSA TRACO 1:4 (CIMENTO E AREIA MEDIA NAO PENEIRADA), PREPARO MANUAL, JUNTA1 CM. INC_11/2016 | m² | 89,1 | Área = (20*2+9,70*2)*0,5*3 Área = (89,10)
1.4 | CHAPISCO APLICADO EM ALVENARIAS E ESTRUTURAS DE CONCRETO INTERNAS, COM COLHER DE PEDREIRO. ARGAMASSA TRAÇO 1:3 COM PREPARO MANUAL. AF_10/2022 | m² | 89,1 | Área = (20*2+9,7*2)*(0,15+0,15+0,2)*3 Área = (89,10)
1.5 | MASSA ÚNICA, EM ARGAMASSA TRAÇO 1:2:8, PREPARO MECÂNICO, APLICADA MANUALMENTE EM PAREDES INTERNAS DE AMBIENTES COM ÁREA ENTRE 5M² E 10M², E = 10MM, COM TALISCAS. AF_03/2024 | m² | 89,1 | Área = (20*2+9,7*2)*(0,15+0,15+0,2)*3 Área = (89,10)
1.6 | EMASSAMENTO COM MASSA LÁTEX, APLICAÇÃO EM PAREDE, DUAS DEMÃOS, LIXAMENTO MANUAL. AF_04/2023 | m² | 89,1 | Área = (20*2+9,7*2)*(0,15+0,15+0,2)*3 Área = (89,10)
1.7 | FUNDO SELADOR ACRÍLICO, APLICAÇÃO MANUAL EM PAREDE, UMA DEMÃO. AF_04/2023 | m² | 89,1 | Área = (20*2+9,7*2)*(0,15+0,15+0,2)*3 Área = (89,10)
1.8 | PINTURA LÁTEX ACRÍLICA PREMIUM, APLICAÇÃO MANUAL EM PAREDES, DUAS DEMÃOS. AF_04/2023 | m² | 89,1 | Área = (20*2+9,7*2)*(0,15+0,15+0,2)*3 Área = (89,10)
1.9 | ALAMBRADO PARA QUADRA POLIESPORTIVA, ESTRUTURADO POR TUBOS DE ACO GALVANIZADO, (MONTANTES COM DIAMETRO 2", TRAVESSAS E ESCORAS COM DIÂMETRO 1 ¼"), COM TELA DE ARAME GALVANIZADO REVESTIDO COM PVC, FIO 12 BWG E MALHA QUADRADA 7,5X7,5CM (EXCETO MURETA). AF_03/2021 | m² | 712,8 | Área = ((20*2+9,70*2)*4,00)*3 Área = (712,80)
1.10 | Aterro com areia fina, compactado mecanicamente, inclusive aquisição em depósito de material, exclusive transporte - Rev.04 | m³ | 85.99 | Volume= (19,70*9,70*0,15)*3 V = (85,99)
1.11 | CONCRETO FCK = 15MPA, TRAÇO 1:3,4:3,4 (EM MASSA SECA DE CIMENTO/ AREIA MÉDIA/ SEIXO ROLADO) - PREPARO MANUAL. AF_05/2021 | m³ | 0,16 | bloco fixação tubo rede A = (0,30*0,3*0,3*2)*3 A = (0,16)
1.12 | LANÇAMENTO COM USO DE BALDES, ADENSAMENTO E ACABAMENTO DE CONCRETO EM ESTRUTURAS. AF_02/2022 | m³ | 0,16 | A = (0,30*0,3*0,3*2)*3 A = (0,16)
1.13 | CONJUNTO PARA QUADRA DE VOLEI COM POSTES EM TUBO DE ACO GALVANIZADO 3", H = *255* CM, PINTURA EM TINTA ESMALTE SINTETICO, REDE DE NYLON COM 2 MM, MALHA 10 X 10 CM E ANTENAS OFICIAIS EM FIBRA DE VIDRO | UN | 3,0 | Quantidade = 3 unidades

## Orçamento Sintético
Obra: | CONSTRUÇÃO DE 3 QUADRAS DE AREIA EM SANTA TEREZINHA-PB. |  |  | Valor da Obra: |  | Valor de Repasse:
Endereço da obra: | RUA JOÃO ALVES NO MUNICÍPIO DE SANTA TEREZINHA-PB. |  |  | 211654.91 |  | 200000
Município: | SANTA TEREZINHA - PB. |  |  | N° Contrato: |  | Contrapartida:
Fonte de dados: | SINAPI - 08/2025 / ORSE - 07/2025 / SICRO3 - 07/2025 PARAÍBA) |  |  | - |  | 11654.91
Encargos Socias: | Não Desonerados - Horista: 91,01% Mensalista: 51,84%) |  |  | BDI: |  | 20.09% | ESTADO DA PARAÍBA PREFEITURA MUNICIPAL DE SANTA TEREZINHA
PLANILHA ORÇAMENTARIA
Item | Código | Banco | Descrição | Und | Quant. | Valor Unit | Valor Unit com BDI | Total | Peso (%)
1 |  |  | QUADRA DE VOLEI |  |  |  |  | 211654.91 | 100%
1.1 | 93358 | SINAPI | ESCAVAÇÃO MANUAL DE VALA. AF_09/2024 | m³ | 122.21 | 80.18 | 96.29 | 11767.6 | 5.56%
1.2 | 1506055 | SICRO3 | Pedra argamassada com cimento e areia 1:3 - areia e pedra de mão comercial - fornecimento e assentamento | m³ | 16.04 | 432.87 | 519.83 | 8338.07 | 3.939%
1.3 | D18 | Próprio | ALVENARIA EM TIJOLO CERAMICO FURADO 9X19X19CM, 1 VEZ (ESPESSURA 19 CM), ASSENTADO EM ARGAMASSA TRACO 1:4 (CIMENTO E AREIA MEDIA NAO PENEIRADA), PREPARO MANUAL, JUNTA1 CM. INC_11/2016 | m² | 89.1 | 104.38 | 125.35 | 11168.69 | 5.277%
1.4 | 87878 | SINAPI | CHAPISCO APLICADO EM ALVENARIAS E ESTRUTURAS DE CONCRETO INTERNAS, COM COLHER DE PEDREIRO. ARGAMASSA TRAÇO 1:3 COM PREPARO MANUAL. AF_10/2022 | m² | 89.1 | 4.68 | 5.62 | 500.74 | 0.2366%
1.5 | 87547 | SINAPI | MASSA ÚNICA, EM ARGAMASSA TRAÇO 1:2:8, PREPARO MECÂNICO, APLICADA MANUALMENTE EM PAREDES INTERNAS DE AMBIENTES COM ÁREA ENTRE 5M² E 10M², E = 10MM, COM TALISCAS. AF_03/2024 | m² | 89.1 | 24.6 | 29.54 | 2632.01 | 1.244%
1.6 | 88497 | SINAPI | EMASSAMENTO COM MASSA LÁTEX, APLICAÇÃO EM PAREDE, DUAS DEMÃOS, LIXAMENTO MANUAL. AF_04/2023 | m² | 89.1 | 15.45 | 18.55 | 1652.81 | 0.7809%
1.7 | 88485 | SINAPI | FUNDO SELADOR ACRÍLICO, APLICAÇÃO MANUAL EM PAREDE, UMA DEMÃO. AF_04/2023 | m² | 89.1 | 3.73 | 4.48 | 399.17 | 0.1886%
1.8 | 88489 | SINAPI | PINTURA LÁTEX ACRÍLICA PREMIUM, APLICAÇÃO MANUAL EM PAREDES, DUAS DEMÃOS. AF_04/2023 | m² | 89.1 | 12.27 | 14.74 | 1313.33 | 0.6205%
1.9 | TELA_REVESTIDA01 | Próprio | ALAMBRADO PARA QUADRA POLIESPORTIVA, ESTRUTURADO POR TUBOS DE ACO GALVANIZADO, (MONTANTES COM DIAMETRO 2", TRAVESSAS E ESCORAS COM DIÂMETRO 1 ¼"), COM TELA DE ARAME GALVANIZADO REVESTIDO COM PVC, FIO 12 BWG E MALHA QUADRADA 7,5X7,5CM (EXCETO MURETA). AF_03/2021 | m² | 712.8 | 178.59 | 214.47 | 152874.22 | 72.23%
1.10 | 2523 | ORSE | Aterro com areia fina, compactado mecanicamente, inclusive aquisição em depósito de material, exclusive transporte - Rev.04 | m³ | 85.99 | 124.44 | 149.44 | 12850.35 | 6.071%
1.11 | 102486 | SINAPI | CONCRETO FCK = 15MPA, TRAÇO 1:3,4:3,4 (EM MASSA SECA DE CIMENTO/ AREIA MÉDIA/ SEIXO ROLADO) - PREPARO MANUAL. AF_05/2021 | m³ | 0.16 | 645.9 | 775.66 | 124.11 | 0.05864%
1.12 | 103670 | SINAPI | LANÇAMENTO COM USO DE BALDES, ADENSAMENTO E ACABAMENTO DE CONCRETO EM ESTRUTURAS. AF_02/2022 | m³ | 0.16 | 274.11 | 329.18 | 52.67 | 0.02488%
1.13 | 00025399 | SINAPI | CONJUNTO PARA QUADRA DE VOLEI COM POSTES EM TUBO DE ACO GALVANIZADO 3", H = *255* CM, PINTURA EM TINTA ESMALTE SINTETICO, REDE DE NYLON COM 2 MM, MALHA 10 X 10 CM E ANTENAS OFICIAIS EM FIBRA DE VIDRO | UN | 3 | 2215.32 | 2660.38 | 7981.14 | 3.771%
[7 empty] | Total sem BDI | 176246.05
[7 empty] | Total do BDI | 35408.86
[7 empty] | Total Geral | 211654.91

## CPUs
Obra: | CONSTRUÇÃO DE 3 QUADRAS DE AREIA EM SANTA TEREZINHA-PB. |  |  | Valor da Obra: |  | Valor de Repasse:
Endereço da obra: | RUA JOÃO ALVES NO MUNICÍPIO DE SANTA TEREZINHA-PB. |  |  | 211654.91 |  | 200000
Município: | SANTA TEREZINHA - PB. |  |  | N° Contrato: |  | Contrapartida:
Fonte de dados: | SINAPI - 08/2025 / ORSE - 07/2025 / SICRO3 - 07/2025 PARAÍBA) |  |  | - |  | 11654.91
Encargos Socias: | Não Desonerados - Horista: 91,01% Mensalista: 51,84%) |  |  | BDI: |  | 20.09% | ESTADO DA PARAÍBA PREFEITURA MUNICIPAL DE SANTA TEREZINHA
COMPOSIÇÕES ANALÍTICAS COM PREÇO UNITÁRIO
Composições Principais
1.3 | Código | Banco | Descrição | Tipo |  | Und | Quant. | Valor Unit | Total
Composição | D18 | Próprio | ALVENARIA EM TIJOLO CERAMICO FURADO 9X19X19CM, 1 VEZ (ESPESSURA 19 CM), ASSENTADO EM ARGAMASSA TRACO 1:4 (CIMENTO E AREIA MEDIA NAO PENEIRADA), PREPARO MANUAL, JUNTA1 CM. INC_11/2016 | 205 |  | m² | 1 | 104.38 | 104.38
Composição Auxiliar | 87373 | SINAPI | ARGAMASSA TRAÇO 1:4 (EM VOLUME DE CIMENTO E AREIA MÉDIA ÚMIDA) PARA CONTRAPISO, PREPARO MANUAL. AF_08/2019 | Argamassas |  | m³ | 0.0138 | 746.41 | 10.3
Composição Auxiliar | 88309 | SINAPI | PEDREIRO COM ENCARGOS COMPLEMENTARES | Livro SINAPI: Cálculos e Parâmetros |  | H | 1.14 | 25.21 | 28.73
Composição Auxiliar | 88316 | SINAPI | SERVENTE COM ENCARGOS COMPLEMENTARES | Livro SINAPI: Cálculos e Parâmetros |  | H | 0.88 | 20.27 | 17.83
Insumo | 00007271 | SINAPI | BLOCO CERAMICO VAZADO PARA ALVENARIA DE VEDACAO, 8 FUROS, DE 9 X 19 X 19 CM (L XA X C) | Material |  | UN | 54 | 0.88 | 47.52
|  |  |  | MO sem LS => | 38.18 | LS => | 0 | MO com LS => | 38.18
|  |  |  | Valor do BDI => | 20.9699 |  | Valor com BDI => |  | 125.35
1.9 | Código | Banco | Descrição | Tipo |  | Und | Quant. | Valor Unit | Total
Composição | TELA_REVESTIDA01 | Próprio | ALAMBRADO PARA QUADRA POLIESPORTIVA, ESTRUTURADO POR TUBOS DE ACO GALVANIZADO, (MONTANTES COM DIAMETRO 2", TRAVESSAS E ESCORAS COM DIÂMETRO 1 ¼"), COM TELA DE ARAME GALVANIZADO REVESTIDO COM PVC, FIO 12 BWG E MALHA QUADRADA 7,5X7,5CM (EXCETO MURETA). AF_03/2021 | ESQV - ESQUADRIAS/FERRAGENS/VIDROS |  | m² | 1 | 178.59 | 178.59
Composição Auxiliar | 94962 | SINAPI | CONCRETO MAGRO PARA LASTRO, TRAÇO 1:4,5:4,5 (EM MASSA SECA DE CIMENTO/ AREIA MÉDIA/ BRITA 1) - PREPARO MECÂNICO COM BETONEIRA 400 L. AF_05/2021 | Produção de Concreto |  | m³ | 0.0045 | 403.71 | 1.81
Composição Auxiliar | 88315 | SINAPI | SERRALHEIRO COM ENCARGOS COMPLEMENTARES | Livro SINAPI: Cálculos e Parâmetros |  | H | 0.9774 | 25.02 | 24.45
Composição Auxiliar | 88316 | SINAPI | SERVENTE COM ENCARGOS COMPLEMENTARES | Livro SINAPI: Cálculos e Parâmetros |  | H | 0.9774 | 20.27 | 19.81
Insumo | 00043130 | SINAPI | ARAME GALVANIZADO 12 BWG, D = 2,76 MM (0,048 KG/M) OU 14 BWG, D = 2,11 MM (0,026 KG/M) | Material |  | KG | 0.0797 | 24 | 1.91
Insumo | 00011002 | SINAPI | ELETRODO REVESTIDO AWS - E6013, DIAMETRO IGUAL A 2,50 MM | Material |  | KG | 0.0025 | 27.35 | 0.06
Insumo | 00010935 | SINAPI | TELA DE ARAME GALVANIZADA REVESTIDA EM PVC, QUADRANGULAR / LOSANGULAR, FIO 2,77 MM (12 BWG), BITOLA FINAL = *3,8* MM, MALHA 7,5 X 7,5 CM, H = 2 M | Material |  | m² | 1.0203 | 45.66 | 46.58
Insumo | 00007698 | SINAPI | TUBO ACO GALVANIZADO COM COSTURA, CLASSE MEDIA, DN 1.1/4", E = *3,25* MM, PESO *3,14* KG/M (NBR 5580) | Material |  | M | 0.8701 | 44.37 | 38.6
Insumo | 00007696 | SINAPI | TUBO ACO GALVANIZADO COM COSTURA, CLASSE MEDIA, DN 2", E = *3,65* MM, PESO *5,10* KG/M (NBR 5580) | Material |  | M | 0.6105 | 74.33 | 45.37
|  |  |  | MO sem LS => | 34.19 | LS => | 0 | MO com LS => | 34.19
|  |  |  | Valor do BDI => | 35.8787 |  | Valor com BDI => |  | 214.47

## CFF
Obra: | CONSTRUÇÃO DE 3 QUADRAS DE AREIA EM SANTA TEREZINHA-PB. |  | Valor da Obra: | Valor de Repasse:
Endereço da obra: | RUA JOÃO ALVES NO MUNICÍPIO DE SANTA TEREZINHA-PB. |  | 211654.91 | 200000
Município: | SANTA TEREZINHA - PB. |  | N° Contrato: | Contrapartida:
Fonte de dados: | SINAPI - 08/2025 / ORSE - 07/2025 / SICRO3 - 07/2025 PARAÍBA) |  | - | 11654.91
Encargos Socias: | Não Desonerados - Horista: 91,01% Mensalista: 51,84%) |  | BDI: | 20.09% | ESTADO DA PARAÍBA PREFEITURA MUNICIPAL DE SANTA TEREZINHA
CRONOGRAMA FÍSICO-FINANCEIRO
Item | Descrição | Total Por Etapa | 30 DIAS | 60 DIAS
1 | QUADRA DE VOLEI | 100,00% 211.654,91 | 50,00% 105.827,46 | 50,00% 105.827,46
Porcentagem |  |  | 50,0% | 50,0%
Custo |  |  | 105.827,45 | 105.827,45
Porcentagem Acumulado |  |  | 50,0% | 100,0%
Custo Acumulado |  |  | 105.827,45 | 211.654,91

## BDI
Obra: | CONSTRUÇÃO DE 3 QUADRAS DE AREIA EM SANTA TEREZINHA-PB. |  |  | Valor da Obra: | Valor de Repasse:
Endereço da obra: | RUA JOÃO ALVES NO MUNICÍPIO DE SANTA TEREZINHA-PB. |  |  | 211654.91 | 200000
Fonte de dados: | SINAPI - 08/2025 / ORSE - 07/2025 / SICRO3 - 07/2025 PARAÍBA) |  |  | N° Contrato: | Contrapartida:
Encargos Socias: | Não Desonerados - Horista: 91,01% Mensalista: 51,84%) |  |  | - | 11654.91 | ESTADO DA PARAÍBA PREFEITURA MUNICIPAL DE SANTA TEREZINHA
Contrato: |  |  |  | BDI: | 20.09%
BENEFÍCIOS E DESPESAS INDIRETAS (BDI)
Conforme legislação tributária municipal, definir estimativa de percentual da base de cálculo para o ISS: | [6 empty] | 50%
Sobre a base de cálculo, definir a respectiva alíquota do ISS (entre 2% e 5%): | [6 empty] | 5%
BDI 1
TIPO DE OBRA
Construção e Reforma de Edifícios | [8 empty] | Construção e Reforma de Edifícios |  |  |  | Construção de Praças Urbanas, Rodovias, Ferrovias e recapeamento e pavimentação de vias urbanas
Itens | [6 empty] | Siglas | % Adotado | Situação | 1º Quartil | Médio | 3º Quartil | Situação | 1º Quartil | Médio | 3º Quartil
Administração Central | [6 empty] | AC | 3.8% | AC | 3% | 4% | 5.5% | AC | 3.8% | 4.01% | 4.67%
Seguro e Garantia | [6 empty] | SG | 0.32% | SG | 0.8% | 0.8% | 1% | SG | 0.32% | 0.4% | 0.74%
Risco | [6 empty] | R | 0.5% | R | 0.97% | 1.27% | 1.27% | R | 0.5% | 0.56% | 0.97%
Despesas Financeiras | [6 empty] | DF | 1.02% | DF | 0.59% | 1.23% | 1.39% | DF | 1.02% | 1.11% | 1.21%
Lucro | [6 empty] | L | 6.64% | L | 6.16% | 7.4% | 8.96% | L | 6.64% | 7.3% | 8.69%
Tributos (impostos COFINS 3%, e PIS 0,65%) | [6 empty] | CP | 3.65% | CP | 3.65% | 3.65% | 3.65% | CP | 3.65% | 3.65% | 3.65%
Tributos (ISS, variável de acordo com o município) | [6 empty] | ISS | 2.5% | - | 0% | 2.5% | 5% | - | 0% | 2.5% | 5%
Tributos (Contribuição Previdenciária sobre a Receita Bruta - 0% ou 3,60% - Desoneração) | [6 empty] | CPRB |  | - | 0% | 4.5% | 4.5% | - | 0% | 4.5% | 4.5%
BDI SEM desoneração (Fórmula Acórdão TCU) | [6 empty] | BDI PAD | 20.09% | FORA DO INTERVALO | 20.34% | 22.12% | 25% | OK | 19.6% | 20.97% | 24.23%
|  | BDI | SEM Desoneração |  |  |  | BDI DES | 20.09%
Os valores de BDI foram calculados com o emprego da fórmula:
|  | BDI = | (1+AC + S + R + G)*(1 + DF)*(1+L) |  | - 1
(1-CP-ISS-CRPB)
Declaro para os devidos fins que, conforme legislação tributária municipal, a base de cálculo deste tipo de obra corresponde a 50%, com a respectiva alíquota de 5%.
Declaro para os devidos fins que o regime de Contribuição Previdenciária sobre a Receita Bruta adotado para elaboração do orçamento foi SEM Desoneração, e que esta é a alternativa mais adequada para a Administração Pública.
Declaro para os devidos fins que a data-base adotada para elaboração do orçamento foi SINAPI - 08/2025 / ORSE - 07/2025 / SICRO3 - 07/2025 PARAÍBA)
Observações:

## ENCARGOS DES
Obra: | CONSTRUÇÃO DE 3 QUADRAS DE AREIA EM SANTA TEREZINHA-PB. | Valor da Obra: | Valor de Repasse:
Endereço da obra: | RUA JOÃO ALVES NO MUNICÍPIO DE SANTA TEREZINHA-PB. | 211654.91 | 200000
Município: | SANTA TEREZINHA - PB. | N° Contrato: | Contrapartida:
Fonte de dados: | SINAPI - 08/2025 / ORSE - 07/2025 / SICRO3 - 07/2025 PARAÍBA) | - | 11654.91
Encargos Socias: | Não Desonerados - Horista: 91,01% Mensalista: 51,84%) | BDI: | 20.09% | ESTADO DA PARAÍBA PREFEITURA MUNICIPAL DE SANTA TEREZINHA
ENCARGOS SOCIAIS DESONERADOS
Item | Discriminação | Horista |  | Mensalista
GRUPO A
A1 | INSS | 5% |  | 5%
A2 | SESI | 1.5% |  | 1.5%
A3 | SENAI | 1% |  | 1%
A4 | INCRA | 0.2% |  | 0.2%
A5 | SEBRAE | 0.6% |  | 0.6%
A6 | SALÁRIO EDUCAÇÃO | 2.5% |  | 2.5%
A7 | SEGURO CONTRA ACIDENTES DE TRABALHO | 3% |  | 3%
A8 | FGTS | 8% |  | 8%
A9 | SECONCI | 0% |  | 0%
A | Total | 21.8% |  | 21.8%
GRUPO B
B1 | REPOUSO SEMANAL REMUNERADO | 18.02% |  | Não incide
B2 | FERIADOS | 4.31% |  | Não incide
B3 | AUXILIO - ENFERMIDADE | 0.86% |  | 0.65%
B4 | 13º SALARIO | 10.96% |  | 8.33%
B5 | LICENÇA PATERNIDADE | 0.07% |  | 0.05%
B6 | FALTAS JUSTIFICADAS | 0.73% |  | 0.56%
B7 | DIAS DE CHUVAS | 2.04% |  | Não incide
B8 | AUXILIO ACIDENTE DE TRABALHO | 0.1% |  | 0.07%
B9 | FÉRIAS GOZADAS | 9.76% |  | 7.42%
B10 | SALÁRIO MATERNIDADE | 0.03% |  | 0.03%
B | Total | 46.88% |  | 17.11%
GRUPO C
C1 | AVISO PRÉVIO INDENIZADO | 4.53% |  | 3.45%
C2 | AVISO PRÉVIO TRABALHADO | 0.11% |  | 0.08%
C3 | FÉRIAS INDENIZADAS | 4.29% |  | 3.26%
C4 | DEPÓSITO RECISÃO SEM JUSTA CAUSA | 2.96% |  | 2.25%
C5 | INDENIZAÇÃO ADICIONAL | 0.38% |  | 0.29%
C | Total | 12.27% |  | 9.33%
GRUPO D
D1 | REINCIDENCIA DE GRUPO A SOBRE GRUPO B | 9.67% |  | 3.31%
D2 | REINCIDENCIA DE GRUPO A SOBRE AVISO PRÉVIO TRABALHADO E REINCIDENCIA DO FGTS SOBRE AVISO PRÉVIO INDENIZADO | 0.39% |  | 0.29%
D | Total | 10.06% |  | 3.6%
TOTAL (A+B+C+D) |  | 91.01% |  | 51.84%